## RunInfo
名称 | 内容
项目名称 | 短期测试\D8-CH1\DC-SOC
用户 | admin
条形码
通道 | 1
开始时间 | 2018-05-08 14:41:41
结束时间 | 2018-05-08 15:09:41
状态 | Pass

## gbfile
序号 | 工步名称 | 动作 | 设置值 | 跳转条件 | 警告条件
1 | step1 | 静置 | 单步运行时间 300秒
2 | step2 | 放电 电流 阶跃 | 电流 51A | 直流电压<33.3;SysMaxCellV>4.15;SysMinCellV<2.8;放电容量>15.3135
3 | step1-1 | 静置 | 单步运行时间 300秒

## TestResult
开始时间 | 循环 | 步骤 | 动作 | 初始电压(V) | 状态 | 结束电压(V) | 结束电流(A) | 容量(Ah) | 运行时间(s) | 能量(kwh) | 结束时间
2018-05-08 14:41:41 | 1 | 1 | 静置 | 49.450 | Pass | 49.460 | 0.000 | 0.000 | 300 | 0.00000 | 2018-05-08 14:46:41
2018-05-08 14:46:41 | 1 | 2 | 放电 电流 阶跃 | 49.470 | Pass | 45.232 | -51.082 | -15.315 | 1079 | -0.71789 | 2018-05-08 15:04:41
2018-05-08 15:04:41 | 1 | 3 | 静置 | 45.241 | Pass | 46.389 | 0.000 | 0.000 | 300 | 0.00000 | 2018-05-08 15:09:41

## Action
循环 | 步骤 | 信息
1 | 1 | [ 2018-05-08 14:46:41 ]静置时间300sec超过跳转设置值300sec.跳转下一步;
1 | 2 | [ 2018-05-08 15:04:41 ]放电容量>15.3135:jump Value=15.314554805092
1 | 3 | [ 2018-05-08 15:09:41 ]静置时间300.068sec超过跳转设置值300sec.跳转下一步;
1 | 3 | [ 2018-05-08 15:09:41 ]工步结束

## Sheet5
时间 | 系统时间 | 循环 | 步骤 | 动作 | 工步总时间 | 循环时间 | 参数1 | 参数2 | 参数3 | 参数4 | 电压 | 电流 | 功率 | 温度 | 充电容量 | 放电容量 | 总容量 | 充电能量 | 放电能量 | 总能量 | CAN1_V1 | CAN1_V2 | CAN1_V3 | CAN1_V4 | CAN1_V5 | CAN1_V6 | CAN1_V7 | CAN1_V8 | CAN1_V9 | CAN1_V10 | CAN1_V11 | CAN1_V12 | CAN1_T1 | CAN1_T2 | CAN1_T3 | CAN1_T4 | CAN1_T5 | CAN1_T6 | CAN1_T7 | CAN1_T8 | CAN1_T9 | CAN1_T10 | CAN1_T11 | CAN1_T12 | CAN1_T13 | CAN1_T14 | CAN1_SysMaxCellV | CAN1_SysMinCellV | CAN1_SysTotalCellV | CAN1_SysMaxCellT | CAN1_SysMinCellT
1.00 | 2018-05-08 14:41:42 | 1 | 1 | 静置 | 1.00 | 1.0 | - | - | - | - | 49.456 | 0 | 0 | 0 | 0 | 0 | 0 | 0 | 0 | 0 | 4.12 | 4.129 | 4.129 | 4.122 | 4.125 | 4.126 | 4.124 | 4.118 | 4.126 | 4.113 | 4.137 | 4.131 | 26.37 | 26.28 | 26.11 | 26.12 | 26.15 | 25.97 | 25.97 | 25.98 | 25.93 | 25.63 | 25.59 | 25.42 | 25.41 | 24.95 | 4.137 | 4.113 | 49.5 | 26.37 | 24.95
2.00 | 2018-05-08 14:41:43 | 1 | 1 | 静置 | 2.00 | 2.0 | - | - | - | - | 49.447 | 0 | 0 | 0 | 0 | 0 | 0 | 0 | 0 | 0 | 4.12 | 4.129 | 4.129 | 4.122 | 4.125 | 4.126 | 4.124 | 4.118 | 4.126 | 4.113 | 4.137 | 4.131 | 26.38 | 26.27 | 26.17 | 26.11 | 26.11 | 26.03 | 25.93 | 25.93 | 25.91 | 25.62 | 25.62 | 25.42 | 25.33 | 25.02 | 4.137 | 4.113 | 49.5 | 26.38 | 25.02
3.00 | 2018-05-08 14:41:44 | 1 | 1 | 静置 | 3.00 | 3.0 | - | - | - | - | 49.441 | 0 | 0 | 0 | 0 | 0 | 0 | 0 | 0 | 0 | 4.12 | 4.129 | 4.129 | 4.122 | 4.125 | 4.126 | 4.124 | 4.118 | 4.126 | 4.113 | 4.137 | 4.131 | 26.46 | 26.34 | 26.25 | 26.18 | 26.2 | 26.14 | 25.95 | 26.01 | 26 | 25.67 | 25.64 | 25.49 | 25.4 | 25.08 | 4.137 | 4.113 | 49.5 | 26.46 | 25.08
4.00 | 2018-05-08 14:41:45 | 1 | 1 | 静置 | 4.00 | 4.0 | - | - | - | - | 49.45 | 0 | 0 | 0 | 0 | 0 | 0 | 0 | 0 | 0 | 4.12 | 4.129 | 4.129 | 4.122 | 4.125 | 4.126 | 4.124 | 4.118 | 4.126 | 4.113 | 4.137 | 4.131 | 26.45 | 26.36 | 26.21 | 26.22 | 26.14 | 26.16 | 25.94 | 26.02 | 25.98 | 25.69 | 25.7 | 25.51 | 25.48 | 25.14 | 4.137 | 4.113 | 49.5 | 26.45 | 25.14
5.00 | 2018-05-08 14:41:46 | 1 | 1 | 静置 | 5.00 | 5.0 | - | - | - | - | 49.446 | 0 | 0 | 0 | 0 | 0 | 0 | 0 | 0 | 0 | 4.12 | 4.129 | 4.129 | 4.122 | 4.125 | 4.126 | 4.124 | 4.118 | 4.126 | 4.113 | 4.137 | 4.131 | 26.48 | 26.29 | 26.3 | 26.22 | 26.15 | 26.12 | 25.96 | 26.04 | 26 | 25.69 | 25.67 | 25.49 | 25.4 | 25.06 | 4.137 | 4.113 | 49.5 | 26.48 | 25.06
6.00 | 2018-05-08 14:41:47 | 1 | 1 | 静置 | 6.00 | 6.0 | - | - | - | - | 49.445 | 0 | 0 | 0 | 0 | 0 | 0 | 0 | 0 | 0 | 4.12 | 4.129 | 4.129 | 4.122 | 4.125 | 4.126 | 4.124 | 4.118 | 4.126 | 4.114 | 4.137 | 4.131 | 26.46 | 26.34 | 26.24 | 26.18 | 26.16 | 26.07 | 25.91 | 25.99 | 26.03 | 25.69 | 25.71 | 25.47 | 25.49 | 25.08 | 4.137 | 4.114 | 49.5 | 26.46 | 25.08
7.00 | 2018-05-08 14:41:48 | 1 | 1 | 静置 | 7.00 | 7.0 | - | - | - | - | 49.446 | 0 | 0 | 0 | 0 | 0 | 0 | 0 | 0 | 0 | 4.12 | 4.129 | 4.129 | 4.122 | 4.125 | 4.126 | 4.124 | 4.118 | 4.126 | 4.114 | 4.137 | 4.131 | 26.42 | 26.28 | 26.18 | 26.09 | 26.05 | 26.02 | 25.85 | 25.93 | 25.93 | 25.6 | 25.63 | 25.41 | 25.39 | 25.06 | 4.137 | 4.114 | 49.5 | 26.42 | 25.06
8.00 | 2018-05-08 14:41:49 | 1 | 1 | 静置 | 8.00 | 8.0 | - | - | - | - | 49.463 | 0 | 0 | 0 | 0 | 0 | 0 | 0 | 0 | 0 | 4.12 | 4.129 | 4.129 | 4.122 | 4.125 | 4.126 | 4.124 | 4.118 | 4.126 | 4.114 | 4.137 | 4.131 | 26.4 | 26.25 | 26.14 | 26.1 | 26.02 | 26.05 | 25.97 | 25.93 | 25.93 | 25.62 | 25.63 | 25.47 | 25.35 | 25.05 | 4.137 | 4.114 | 49.5 | 26.4 | 25.05
9.00 | 2018-05-08 14:41:50 | 1 | 1 | 静置 | 9.00 | 9.0 | - | - | - | - | 49.454 | 0 | 0 | 0 | 0 | 0 | 0 | 0 | 0 | 0 | 4.12 | 4.129 | 4.129 | 4.122 | 4.125 | 4.126 | 4.124 | 4.118 | 4.126 | 4.113 | 4.137 | 4.131 | 26.38 | 26.33 | 26.18 | 26.15 | 26.06 | 26.05 | 25.98 | 25.99 | 25.94 | 25.64 | 25.6 | 25.41 | 25.39 | 25.02 | 4.137 | 4.113 | 49.5 | 26.38 | 25.02
10.00 | 2018-05-08 14:41:51 | 1 | 1 | 静置 | 10.00 | 10.0 | - | - | - | - | 49.458 | 0 | 0 | 0 | 0 | 0 | 0 | 0 | 0 | 0 | 4.12 | 4.129 | 4.129 | 4.122 | 4.125 | 4.126 | 4.124 | 4.118 | 4.126 | 4.113 | 4.137 | 4.131 | 26.41 | 26.31 | 26.15 | 26.15 | 26.12 | 26.06 | 25.85 | 25.91 | 25.92 | 25.64 | 25.59 | 25.4 | 25.36 | 25.02 | 4.137 | 4.113 | 49.5 | 26.41 | 25.02
11.00 | 2018-05-08 14:41:52 | 1 | 1 | 静置 | 11.00 | 11.0 | - | - | - | - | 49.434 | 0 | 0 | 0 | 0 | 0 | 0 | 0 | 0 | 0 | 4.12 | 4.129 | 4.129 | 4.122 | 4.125 | 4.126 | 4.124 | 4.118 | 4.126 | 4.114 | 4.137 | 4.131 | 26.33 | 26.21 | 26.11 | 26.03 | 25.96 | 25.94 | 25.8 | 25.88 | 25.87 | 25.53 | 25.59 | 25.34 | 25.27 | 24.99 | 4.137 | 4.114 | 49.5 | 26.33 | 24.99
12.00 | 2018-05-08 14:41:53 | 1 | 1 | 静置 | 12.00 | 12.0 | - | - | - | - | 49.466 | 0 | 0 | 0 | 0 | 0 | 0 | 0 | 0 | 0 | 4.12 | 4.129 | 4.129 | 4.122 | 4.125 | 4.126 | 4.124 | 4.118 | 4.126 | 4.113 | 4.137 | 4.131 | 26.34 | 26.22 | 26.11 | 26.04 | 26.01 | 26 | 25.86 | 25.88 | 25.83 | 25.51 | 25.53 | 25.37 | 25.2 | 24.99 | 4.137 | 4.113 | 49.5 | 26.34 | 24.99
13.00 | 2018-05-08 14:41:54 | 1 | 1 | 静置 | 13.00 | 13.0 | - | - | - | - | 49.459 | 0 | 0 | 0 | 0 | 0 | 0 | 0 | 0 | 0 | 4.12 | 4.129 | 4.129 | 4.122 | 4.125 | 4.126 | 4.124 | 4.118 | 4.126 | 4.113 | 4.137 | 4.131 | 26.28 | 26.15 | 26.12 | 26.05 | 26.07 | 26.02 | 25.86 | 25.9 | 25.88 | 25.56 | 25.54 | 25.38 | 25.25 | 24.96 | 4.137 | 4.113 | 49.5 | 26.28 | 24.96
14.00 | 2018-05-08 14:41:55 | 1 | 1 | 静置 | 14.00 | 14.0 | - | - | - | - | 49.444 | 0 | 0 | 0 | 0 | 0 | 0 | 0 | 0 | 0 | 4.12 | 4.129 | 4.129 | 4.122 | 4.125 | 4.126 | 4.124 | 4.118 | 4.126 | 4.113 | 4.137 | 4.131 | 26.31 | 26.22 | 26.15 | 26.04 | 26.09 | 25.96 | 25.89 | 25.86 | 25.86 | 25.61 | 25.55 | 25.33 | 25.26 | 24.95 | 4.137 | 4.113 | 49.5 | 26.31 | 24.95
15.00 | 2018-05-08 14:41:56 | 1 | 1 | 静置 | 15.00 | 15.0 | - | - | - | - | 49.463 | 0 | 0 | 0 | 0 | 0 | 0 | 0 | 0 | 0 | 4.12 | 4.129 | 4.129 | 4.122 | 4.125 | 4.126 | 4.124 | 4.118 | 4.126 | 4.113 | 4.137 | 4.131 | 26.31 | 26.19 | 26.15 | 26.01 | 25.99 | 26 | 25.89 | 25.86 | 25.84 | 25.55 | 25.52 | 25.33 | 25.29 | 24.94 | 4.137 | 4.113 | 49.5 | 26.31 | 24.94
16.00 | 2018-05-08 14:41:57 | 1 | 1 | 静置 | 16.00 | 16.0 | - | - | - | - | 49.452 | 0 | 0 | 0 | 0 | 0 | 0 | 0 | 0 | 0 | 4.12 | 4.129 | 4.129 | 4.122 | 4.125 | 4.126 | 4.124 | 4.118 | 4.126 | 4.113 | 4.137 | 4.131 | 26.33 | 26.21 | 26.13 | 26.05 | 26.05 | 26 | 25.84 | 25.87 | 25.89 | 25.55 | 25.52 | 25.32 | 25.32 | 24.97 | 4.137 | 4.113 | 49.5 | 26.33 | 24.97
17.00 | 2018-05-08 14:41:58 | 1 | 1 | 静置 | 17.00 | 17.0 | - | - | - | - | 49.452 | 0 | 0 | 0 | 0 | 0 | 0 | 0 | 0 | 0 | 4.12 | 4.129 | 4.129 | 4.122 | 4.125 | 4.126 | 4.124 | 4.118 | 4.126 | 4.113 | 4.137 | 4.131 | 26.37 | 26.18 | 26.08 | 26.1 | 26.02 | 25.99 | 25.81 | 25.85 | 25.86 | 25.56 | 25.51 | 25.34 | 25.29 | 24.94 | 4.137 | 4.113 | 49.5 | 26.37 | 24.94
18.00 | 2018-05-08 14:41:59 | 1 | 1 | 静置 | 18.00 | 18.0 | - | - | - | - | 49.457 | 0 | 0 | 0 | 0 | 0 | 0 | 0 | 0 | 0 | 4.12 | 4.129 | 4.129 | 4.122 | 4.125 | 4.126 | 4.124 | 4.118 | 4.126 | 4.113 | 4.137 | 4.131 | 26.31 | 26.2 | 26.12 | 26.04 | 25.94 | 25.94 | 25.86 | 25.88 | 25.84 | 25.56 | 25.53 | 25.36 | 25.25 | 25 | 4.137 | 4.113 | 49.5 | 26.31 | 25
19.00 | 2018-05-08 14:42:00 | 1 | 1 | 静置 | 19.00 | 19.0 | - | - | - | - | 49.439 | 0 | 0 | 0 | 0 | 0 | 0 | 0 | 0 | 0 | 4.12 | 4.129 | 4.129 | 4.122 | 4.125 | 4.126 | 4.124 | 4.118 | 4.126 | 4.113 | 4.137 | 4.131 | 26.39 | 26.27 | 26.11 | 26.1 | 26.05 | 26.02 | 25.86 | 25.92 | 25.87 | 25.63 | 25.56 | 25.4 | 25.33 | 25.01 | 4.137 | 4.113 | 49.5 | 26.39 | 25.01
20.00 | 2018-05-08 14:42:01 | 1 | 1 | 静置 | 20.00 | 20.0 | - | - | - | - | 49.454 | 0 | 0 | 0 | 0 | 0 | 0 | 0 | 0 | 0 | 4.12 | 4.129 | 4.129 | 4.122 | 4.125 | 4.126 | 4.124 | 4.118 | 4.126 | 4.113 | 4.137 | 4.131 | 26.39 | 26.25 | 26.16 | 26.1 | 26.14 | 26.06 | 25.87 | 25.92 | 25.93 | 25.59 | 25.59 | 25.41 | 25.29 | 25.01 | 4.137 | 4.113 | 49.5 | 26.39 | 25.01
21.00 | 2018-05-08 14:42:02 | 1 | 1 | 静置 | 21.00 | 21.0 | - | - | - | - | 49.453 | 0 | 0 | 0 | 0 | 0 | 0 | 0 | 0 | 0 | 4.12 | 4.129 | 4.129 | 4.122 | 4.125 | 4.126 | 4.124 | 4.118 | 4.126 | 4.113 | 4.137 | 4.131 | 26.42 | 26.29 | 26.2 | 26.11 | 26.08 | 26.02 | 25.89 | 25.85 | 25.89 | 25.64 | 25.57 | 25.41 | 25.35 | 25.07 | 4.137 | 4.113 | 49.5 | 26.42 | 25.07
22.00 | 2018-05-08 14:42:03 | 1 | 1 | 静置 | 22.00 | 22.0 | - | - | - | - | 49.447 | 0 | 0 | 0 | 0 | 0 | 0 | 0 | 0 | 0 | 4.12 | 4.129 | 4.129 | 4.122 | 4.125 | 4.126 | 4.124 | 4.118 | 4.126 | 4.113 | 4.137 | 4.131 | 26.39 | 26.24 | 26.16 | 26.1 | 26.05 | 26.02 | 25.98 | 25.91 | 25.9 | 25.61 | 25.58 | 25.42 | 25.28 | 25.04 | 4.137 | 4.113 | 49.5 | 26.39 | 25.04
23.00 | 2018-05-08 14:42:04 | 1 | 1 | 静置 | 23.00 | 23.0 | - | - | - | - | 49.458 | 0 | 0 | 0 | 0 | 0 | 0 | 0 | 0 | 0 | 4.12 | 4.129 | 4.129 | 4.122 | 4.125 | 4.126 | 4.124 | 4.118 | 4.126 | 4.113 | 4.137 | 4.131 | 26.39 | 26.25 | 26.1 | 26.11 | 26.09 | 26.07 | 25.94 | 25.92 | 25.91 | 25.61 | 25.58 | 25.42 | 25.38 | 25.02 | 4.137 | 4.113 | 49.5 | 26.39 | 25.02
24.00 | 2018-05-08 14:42:05 | 1 | 1 | 静置 | 24.00 | 24.0 | - | - | - | - | 49.445 | 0 | 0 | 0 | 0 | 0 | 0 | 0 | 0 | 0 | 4.12 | 4.129 | 4.129 | 4.122 | 4.125 | 4.126 | 4.124 | 4.118 | 4.126 | 4.113 | 4.137 | 4.131 | 26.4 | 26.24 | 26.12 | 26.09 | 26.08 | 25.99 | 25.9 | 25.91 | 25.91 | 25.58 | 25.6 | 25.38 | 25.4 | 25.05 | 4.137 | 4.113 | 49.5 | 26.4 | 25.05
25.00 | 2018-05-08 14:42:06 | 1 | 1 | 静置 | 25.00 | 25.0 | - | - | - | - | 49.463 | 0 | 0 | 0 | 0 | 0 | 0 | 0 | 0 | 0 | 4.12 | 4.129 | 4.129 | 4.122 | 4.125 | 4.126 | 4.124 | 4.118 | 4.126 | 4.113 | 4.137 | 4.131 | 26.38 | 26.25 | 26.17 | 26.11 | 26.11 | 25.99 | 25.86 | 25.9 | 25.91 | 25.57 | 25.58 | 25.42 | 25.33 | 25.03 | 4.137 | 4.113 | 49.5 | 26.38 | 25.03
26.00 | 2018-05-08 14:42:07 | 1 | 1 | 静置 | 26.00 | 26.0 | - | - | - | - | 49.452 | 0 | 0 | 0 | 0 | 0 | 0 | 0 | 0 | 0 | 4.12 | 4.129 | 4.129 | 4.122 | 4.125 | 4.126 | 4.124 | 4.118 | 4.126 | 4.113 | 4.137 | 4.131 | 26.35 | 26.23 | 26.18 | 26.1 | 25.94 | 26 | 25.88 | 25.87 | 25.88 | 25.6 | 25.55 | 25.36 | 25.34 | 25.01 | 4.137 | 4.113 | 49.5 | 26.35 | 25.01
27.00 | 2018-05-08 14:42:08 | 1 | 1 | 静置 | 27.00 | 27.0 | - | - | - | - | 49.451 | 0 | 0 | 0 | 0 | 0 | 0 | 0 | 0 | 0 | 4.12 | 4.129 | 4.129 | 4.122 | 4.125 | 4.126 | 4.124 | 4.118 | 4.126 | 4.113 | 4.137 | 4.131 | 26.38 | 26.29 | 26.14 | 26.12 | 25.96 | 25.99 | 25.93 | 25.97 | 25.84 | 25.59 | 25.61 | 25.36 | 25.27 | 25.03 | 4.137 | 4.113 | 49.5 | 26.38 | 25.03
28.00 | 2018-05-08 14:42:09 | 1 | 1 | 静置 | 28.00 | 28.0 | - | - | - | - | 49.439 | 0 | 0 | 0 | 0 | 0 | 0 | 0 | 0 | 0 | 4.12 | 4.129 | 4.129 | 4.122 | 4.125 | 4.126 | 4.124 | 4.118 | 4.126 | 4.113 | 4.137 | 4.131 | 26.42 | 26.22 | 26.14 | 26.1 | 26.05 | 26.02 | 25.88 | 25.89 | 25.9 | 25.59 | 25.59 | 25.39 | 25.33 | 25.02 | 4.137 | 4.113 | 49.5 | 26.42 | 25.02
29.00 | 2018-05-08 14:42:10 | 1 | 1 | 静置 | 29.00 | 29.0 | - | - | - | - | 49.453 | 0 | 0 | 0 | 0 | 0 | 0 | 0 | 0 | 0 | 4.12 | 4.129 | 4.129 | 4.122 | 4.125 | 4.126 | 4.124 | 4.118 | 4.126 | 4.114 | 4.137 | 4.131 | 26.38 | 26.26 | 26.12 | 26.1 | 26.04 | 25.99 | 25.92 | 25.94 | 25.94 | 25.64 | 25.61 | 25.41 | 25.34 | 25.03 | 4.137 | 4.114 | 49.5 | 26.38 | 25.03
30.00 | 2018-05-08 14:42:11 | 1 | 1 | 静置 | 30.00 | 30.0 | - | - | - | - | 49.44 | 0 | 0 | 0 | 0 | 0 | 0 | 0 | 0 | 0 | 4.12 | 4.129 | 4.129 | 4.122 | 4.125 | 4.126 | 4.124 | 4.118 | 4.126 | 4.113 | 4.137 | 4.131 | 26.39 | 26.24 | 26.17 | 26.09 | 26.06 | 26.1 | 25.94 | 25.85 | 25.94 | 25.61 | 25.55 | 25.39 | 25.26 | 25.05 | 4.137 | 4.113 | 49.5 | 26.39 | 25.05
31.00 | 2018-05-08 14:42:12 | 1 | 1 | 静置 | 31.00 | 31.0 | - | - | - | - | 49.454 | 0 | 0 | 0 | 0 | 0 | 0 | 0 | 0 | 0 | 4.12 | 4.129 | 4.129 | 4.122 | 4.125 | 4.126 | 4.124 | 4.118 | 4.126 | 4.113 | 4.137 | 4.131 | 26.36 | 26.21 | 26.18 | 26.13 | 26.1 | 25.98 | 25.93 | 25.93 | 25.86 | 25.55 | 25.57 | 25.33 | 25.33 | 25.01 | 4.137 | 4.113 | 49.5 | 26.36 | 25.01
32.00 | 2018-05-08 14:42:13 | 1 | 1 | 静置 | 32.00 | 32.0 | - | - | - | - | 49.459 | 0 | 0 | 0 | 0 | 0 | 0 | 0 | 0 | 0 | 4.12 | 4.129 | 4.129 | 4.122 | 4.125 | 4.126 | 4.124 | 4.118 | 4.126 | 4.113 | 4.137 | 4.131 | 26.36 | 26.26 | 26.09 | 26.11 | 26.1 | 25.99 | 25.92 | 25.92 | 25.89 | 25.58 | 25.58 | 25.36 | 25.3 | 24.97 | 4.137 | 4.113 | 49.5 | 26.36 | 24.97
33.00 | 2018-05-08 14:42:14 | 1 | 1 | 静置 | 33.00 | 33.0 | - | - | - | - | 49.455 | 0 | 0 | 0 | 0 | 0 | 0 | 0 | 0 | 0 | 4.12 | 4.129 | 4.129 | 4.122 | 4.125 | 4.126 | 4.124 | 4.118 | 4.126 | 4.113 | 4.137 | 4.131 | 26.41 | 26.26 | 26.12 | 26.08 | 26.12 | 26.01 | 25.92 | 25.89 | 25.91 | 25.55 | 25.56 | 25.36 | 25.33 | 24.99 | 4.137 | 4.113 | 49.5 | 26.41 | 24.99
34.00 | 2018-05-08 14:42:15 | 1 | 1 | 静置 | 34.00 | 34.0 | - | - | - | - | 49.463 | 0 | 0 | 0 | 0 | 0 | 0 | 0 | 0 | 0 | 4.12 | 4.129 | 4.129 | 4.122 | 4.125 | 4.126 | 4.124 | 4.118 | 4.126 | 4.113 | 4.137 | 4.131 | 26.33 | 26.23 | 26.15 | 26.11 | 25.95 | 26.02 | 25.92 | 25.92 | 25.91 | 25.59 | 25.58 | 25.34 | 25.28 | 24.96 | 4.137 | 4.113 | 49.5 | 26.33 | 24.96
35.00 | 2018-05-08 14:42:16 | 1 | 1 | 静置 | 35.00 | 35.0 | - | - | - | - | 49.453 | 0 | 0 | 0 | 0 | 0 | 0 | 0 | 0 | 0 | 4.12 | 4.129 | 4.129 | 4.122 | 4.125 | 4.126 | 4.124 | 4.118 | 4.126 | 4.113 | 4.137 | 4.131 | 26.46 | 26.28 | 26.24 | 26.14 | 26.13 | 26.04 | 25.9 | 25.98 | 25.98 | 25.64 | 25.61 | 25.46 | 25.44 | 25.04 | 4.137 | 4.113 | 49.5 | 26.46 | 25.04
36.00 | 2018-05-08 14:42:17 | 1 | 1 | 静置 | 36.00 | 36.0 | - | - | - | - | 49.455 | 0 | 0 | 0 | 0 | 0 | 0 | 0 | 0 | 0 | 4.12 | 4.129 | 4.129 | 4.122 | 4.125 | 4.126 | 4.124 | 4.118 | 4.126 | 4.113 | 4.137 | 4.131 | 26.39 | 26.34 | 26.17 | 26.18 | 26.21 | 26.09 | 25.91 | 25.96 | 25.97 | 25.61 | 25.62 | 25.45 | 25.39 | 25 | 4.137 | 4.113 | 49.5 | 26.39 | 25
37.00 | 2018-05-08 14:42:18 | 1 | 1 | 静置 | 37.00 | 37.0 | - | - | - | - | 49.451 | 0 | 0 | 0 | 0 | 0 | 0 | 0 | 0 | 0 | 4.12 | 4.129 | 4.129 | 4.122 | 4.125 | 4.126 | 4.124 | 4.118 | 4.126 | 4.113 | 4.137 | 4.131 | 26.39 | 26.33 | 26.26 | 26.15 | 26.1 | 26.07 | 26.01 | 25.97 | 26 | 25.66 | 25.61 | 25.4 | 25.36 | 25.04 | 4.137 | 4.113 | 49.5 | 26.39 | 25.04
38.00 | 2018-05-08 14:42:19 | 1 | 1 | 静置 | 38.00 | 38.0 | - | - | - | - | 49.451 | 0 | 0 | 0 | 0 | 0 | 0 | 0 | 0 | 0 | 4.12 | 4.129 | 4.129 | 4.122 | 4.125 | 4.126 | 4.124 | 4.118 | 4.126 | 4.113 | 4.137 | 4.131 | 26.42 | 26.27 | 26.21 | 26.19 | 26.11 | 26 | 25.9 | 25.9 | 25.86 | 25.66 | 25.57 | 25.36 | 25.23 | 25.01 | 4.137 | 4.113 | 49.5 | 26.42 | 25.01
39.00 | 2018-05-08 14:42:20 | 1 | 1 | 静置 | 39.00 | 39.0 | - | - | - | - | 49.453 | 0 | 0 | 0 | 0 | 0 | 0 | 0 | 0 | 0 | 4.12 | 4.129 | 4.129 | 4.122 | 4.125 | 4.126 | 4.124 | 4.118 | 4.126 | 4.113 | 4.137 | 4.131 | 26.35 | 26.22 | 26.15 | 26.05 | 26.04 | 26 | 25.82 | 25.88 | 25.86 | 25.6 | 25.56 | 25.39 | 25.26 | 24.97 | 4.137 | 4.113 | 49.5 | 26.35 | 24.97
40.00 | 2018-05-08 14:42:21 | 1 | 1 | 静置 | 40.00 | 40.0 | - | - | - | - | 49.45 | 0 | 0 | 0 | 0 | 0 | 0 | 0 | 0 | 0 | 4.12 | 4.129 | 4.129 | 4.122 | 4.125 | 4.126 | 4.124 | 4.118 | 4.126 | 4.114 | 4.137 | 4.131 | 26.32 | 26.22 | 26.13 | 26.09 | 25.98 | 26.01 | 25.9 | 25.91 | 25.89 | 25.58 | 25.52 | 25.39 | 25.32 | 24.96 | 4.137 | 4.114 | 49.5 | 26.32 | 24.96
41.00 | 2018-05-08 14:42:22 | 1 | 1 | 静置 | 41.00 | 41.0 | - | - | - | - | 49.451 | 0 | 0 | 0 | 0 | 0 | 0 | 0 | 0 | 0 | 4.12 | 4.129 | 4.129 | 4.122 | 4.125 | 4.126 | 4.124 | 4.118 | 4.126 | 4.113 | 4.137 | 4.131 | 26.36 | 26.23 | 26.09 | 26.12 | 26.08 | 26 | 25.81 | 25.93 | 25.87 | 25.57 | 25.52 | 25.38 | 25.38 | 25.01 | 4.137 | 4.113 | 49.5 | 26.36 | 25.01
42.00 | 2018-05-08 14:42:23 | 1 | 1 | 静置 | 42.00 | 42.0 | - | - | - | - | 49.454 | 0 | 0 | 0 | 0 | 0 | 0 | 0 | 0 | 0 | 4.12 | 4.129 | 4.129 | 4.122 | 4.125 | 4.126 | 4.124 | 4.118 | 4.126 | 4.113 | 4.137 | 4.131 | 26.31 | 26.19 | 26.19 | 26.05 | 26.03 | 26 | 25.78 | 25.88 | 25.89 | 25.61 | 25.58 | 25.41 | 25.32 | 25.01 | 4.137 | 4.113 | 49.5 | 26.31 | 25.01
43.00 | 2018-05-08 14:42:24 | 1 | 1 | 静置 | 43.00 | 43.0 | - | - | - | - | 49.455 | 0 | 0 | 0 | 0 | 0 | 0 | 0 | 0 | 0 | 4.12 | 4.129 | 4.129 | 4.122 | 4.125 | 4.126 | 4.124 | 4.118 | 4.126 | 4.113 | 4.137 | 4.131 | 26.4 | 26.21 | 26.19 | 26.08 | 25.97 | 26.04 | 25.76 | 25.88 | 25.89 | 25.57 | 25.55 | 25.37 | 25.32 | 24.96 | 4.137 | 4.113 | 49.5 | 26.4 | 24.96
44.00 | 2018-05-08 14:42:25 | 1 | 1 | 静置 | 44.00 | 44.0 | - | - | - | - | 49.455 | 0 | 0 | 0 | 0 | 0 | 0 | 0 | 0 | 0 | 4.12 | 4.129 | 4.129 | 4.122 | 4.125 | 4.126 | 4.124 | 4.118 | 4.126 | 4.113 | 4.137 | 4.131 | 26.31 | 26.23 | 26.14 | 26.07 | 26.06 | 25.95 | 25.84 | 25.87 | 25.88 | 25.58 | 25.56 | 25.35 | 25.26 | 24.95 | 4.137 | 4.113 | 49.5 | 26.31 | 24.95
45.00 | 2018-05-08 14:42:26 | 1 | 1 | 静置 | 45.00 | 45.0 | - | - | - | - | 49.444 | 0 | 0 | 0 | 0 | 0 | 0 | 0 | 0 | 0 | 4.12 | 4.129 | 4.129 | 4.122 | 4.125 | 4.126 | 4.124 | 4.118 | 4.126 | 4.113 | 4.137 | 4.131 | 26.31 | 26.23 | 26.18 | 26.06 | 25.99 | 25.98 | 25.85 | 25.89 | 25.88 | 25.58 | 25.55 | 25.33 | 25.27 | 24.99 | 4.137 | 4.113 | 49.5 | 26.31 | 24.99
46.00 | 2018-05-08 14:42:27 | 1 | 1 | 静置 | 46.00 | 46.0 | - | - | - | - | 49.453 | 0 | 0 | 0 | 0 | 0 | 0 | 0 | 0 | 0 | 4.12 | 4.129 | 4.129 | 4.122 | 4.125 | 4.126 | 4.124 | 4.118 | 4.126 | 4.114 | 4.137 | 4.131 | 26.29 | 26.21 | 26.11 | 26.07 | 26.04 | 26 | 25.91 | 25.87 | 25.86 | 25.58 | 25.56 | 25.36 | 25.34 | 24.96 | 4.137 | 4.114 | 49.5 | 26.29 | 24.96
47.00 | 2018-05-08 14:42:28 | 1 | 1 | 静置 | 47.00 | 47.0 | - | - | - | - | 49.451 | 0 | 0 | 0 | 0 | 0 | 0 | 0 | 0 | 0 | 4.12 | 4.129 | 4.129 | 4.122 | 4.125 | 4.126 | 4.124 | 4.118 | 4.126 | 4.113 | 4.137 | 4.131 | 26.35 | 26.22 | 26.15 | 26.06 | 26.06 | 25.94 | 25.81 | 25.84 | 25.88 | 25.57 | 25.57 | 25.35 | 25.24 | 24.97 | 4.137 | 4.113 | 49.5 | 26.35 | 24.97
48.00 | 2018-05-08 14:42:29 | 1 | 1 | 静置 | 48.00 | 48.0 | - | - | - | - | 49.451 | 0 | 0 | 0 | 0 | 0 | 0 | 0 | 0 | 0 | 4.12 | 4.129 | 4.129 | 4.122 | 4.125 | 4.126 | 4.124 | 4.118 | 4.126 | 4.114 | 4.137 | 4.131 | 26.37 | 26.23 | 26.12 | 26.1 | 26.03 | 25.99 | 25.87 | 25.86 | 25.84 | 25.54 | 25.52 | 25.34 | 25.25 | 24.96 | 4.137 | 4.114 | 49.5 | 26.37 | 24.96
49.00 | 2018-05-08 14:42:30 | 1 | 1 | 静置 | 49.00 | 49.0 | - | - | - | - | 49.456 | 0 | 0 | 0 | 0 | 0 | 0 | 0 | 0 | 0 | 4.12 | 4.129 | 4.129 | 4.122 | 4.125 | 4.126 | 4.124 | 4.118 | 4.126 | 4.113 | 4.137 | 4.131 | 26.31 | 26.2 | 26.09 | 26.09 | 26.04 | 25.93 | 25.89 | 25.89 | 25.9 | 25.57 | 25.56 | 25.34 | 25.35 | 24.87 | 4.137 | 4.113 | 49.5 | 26.31 | 24.87
50.00 | 2018-05-08 14:42:31 | 1 | 1 | 静置 | 50.00 | 50.0 | - | - | - | - | 49.454 | 0 | 0 | 0 | 0 | 0 | 0 | 0 | 0 | 0 | 4.12 | 4.129 | 4.129 | 4.122 | 4.125 | 4.126 | 4.124 | 4.118 | 4.126 | 4.114 | 4.137 | 4.131 | 26.36 | 26.21 | 26.09 | 26.05 | 26.02 | 25.97 | 25.91 | 25.94 | 25.89 | 25.55 | 25.58 | 25.35 | 25.24 | 24.92 | 4.137 | 4.114 | 49.5 | 26.36 | 24.92
51.00 | 2018-05-08 14:42:32 | 1 | 1 | 静置 | 51.00 | 51.0 | - | - | - | - | 49.447 | 0 | 0 | 0 | 0 | 0 | 0 | 0 | 0 | 0 | 4.12 | 4.129 | 4.129 | 4.122 | 4.125 | 4.126 | 4.124 | 4.118 | 4.126 | 4.114 | 4.137 | 4.131 | 26.41 | 26.27 | 26.21 | 26.17 | 26.1 | 26.05 | 25.94 | 25.91 | 25.93 | 25.66 | 25.61 | 25.45 | 25.26 | 24.99 | 4.137 | 4.114 | 49.5 | 26.41 | 24.99
52.00 | 2018-05-08 14:42:33 | 1 | 1 | 静置 | 52.00 | 52.0 | - | - | - | - | 49.454 | 0 | 0 | 0 | 0 | 0 | 0 | 0 | 0 | 0 | 4.12 | 4.129 | 4.129 | 4.122 | 4.125 | 4.126 | 4.124 | 4.118 | 4.126 | 4.113 | 4.137 | 4.131 | 26.4 | 26.32 | 26.14 | 26.12 | 26.08 | 26.07 | 25.98 | 25.94 | 25.95 | 25.63 | 25.56 | 25.45 | 25.32 | 25.07 | 4.137 | 4.113 | 49.5 | 26.4 | 25.07
53.00 | 2018-05-08 14:42:34 | 1 | 1 | 静置 | 53.00 | 53.0 | - | - | - | - | 49.462 | 0 | 0 | 0 | 0 | 0 | 0 | 0 | 0 | 0 | 4.12 | 4.129 | 4.129 | 4.122 | 4.125 | 4.126 | 4.124 | 4.118 | 4.126 | 4.114 | 4.137 | 4.131 | 26.37 | 26.34 | 26.21 | 26.13 | 26.05 | 26.04 | 25.88 | 25.94 | 25.89 | 25.63 | 25.6 | 25.41 | 25.29 | 24.98 | 4.137 | 4.114 | 49.5 | 26.37 | 24.98
54.00 | 2018-05-08 14:42:35 | 1 | 1 | 静置 | 54.00 | 54.0 | - | - | - | - | 49.458 | 0 | 0 | 0 | 0 | 0 | 0 | 0 | 0 | 0 | 4.12 | 4.129 | 4.129 | 4.122 | 4.125 | 4.126 | 4.124 | 4.118 | 4.126 | 4.113 | 4.137 | 4.131 | 26.38 | 26.26 | 26.19 | 26.12 | 26.12 | 26.04 | 25.89 | 25.95 | 25.96 | 25.64 | 25.66 | 25.4 | 25.4 | 25.06 | 4.137 | 4.113 | 49.5 | 26.38 | 25.06
55.00 | 2018-05-08 14:42:36 | 1 | 1 | 静置 | 55.00 | 55.0 | - | - | - | - | 49.461 | 0 | 0 | 0 | 0 | 0 | 0 | 0 | 0 | 0 | 4.12 | 4.129 | 4.129 | 4.122 | 4.125 | 4.126 | 4.124 | 4.118 | 4.126 | 4.113 | 4.137 | 4.131 | 26.31 | 26.21 | 26.1 | 26.08 | 26.1 | 25.96 | 25.79 | 25.88 | 25.9 | 25.59 | 25.54 | 25.4 | 25.33 | 24.99 | 4.137 | 4.113 | 49.5 | 26.31 | 24.99
56.00 | 2018-05-08 14:42:37 | 1 | 1 | 静置 | 56.00 | 56.0 | - | - | - | - | 49.471 | 0 | 0 | 0 | 0 | 0 | 0 | 0 | 0 | 0 | 4.12 | 4.129 | 4.129 | 4.122 | 4.125 | 4.126 | 4.124 | 4.118 | 4.126 | 4.113 | 4.137 | 4.131 | 26.3 | 26.19 | 26.12 | 26.06 | 26.01 | 25.99 | 25.8 | 25.86 | 25.86 | 25.58 | 25.55 | 25.35 | 25.28 | 24.98 | 4.137 | 4.113 | 49.5 | 26.3 | 24.98
57.00 | 2018-05-08 14:42:38 | 1 | 1 | 静置 | 57.00 | 57.0 | - | - | - | - | 49.457 | 0 | 0 | 0 | 0 | 0 | 0 | 0 | 0 | 0 | 4.12 | 4.129 | 4.129 | 4.122 | 4.125 | 4.126 | 4.124 | 4.118 | 4.126 | 4.113 | 4.137 | 4.131 | 26.32 | 26.21 | 26.1 | 26.07 | 25.96 | 26 | 25.89 | 25.86 | 25.86 | 25.6 | 25.51 | 25.34 | 25.26 | 24.99 | 4.137 | 4.113 | 49.5 | 26.32 | 24.99
58.00 | 2018-05-08 14:42:39 | 1 | 1 | 静置 | 58.00 | 58.0 | - | - | - | - | 49.46 | 0 | 0 | 0 | 0 | 0 | 0 | 0 | 0 | 0 | 4.12 | 4.129 | 4.129 | 4.122 | 4.125 | 4.126 | 4.124 | 4.118 | 4.126 | 4.113 | 4.137 | 4.131 | 26.29 | 26.24 | 26.17 | 26.01 | 26.02 | 25.99 | 25.88 | 25.9 | 25.87 | 25.56 | 25.56 | 25.38 | 25.33 | 24.98 | 4.137 | 4.113 | 49.5 | 26.29 | 24.98
59.00 | 2018-05-08 14:42:40 | 1 | 1 | 静置 | 59.00 | 59.0 | - | - | - | - | 49.455 | 0 | 0 | 0 | 0 | 0 | 0 | 0 | 0 | 0 | 4.12 | 4.129 | 4.129 | 4.122 | 4.125 | 4.126 | 4.124 | 4.118 | 4.126 | 4.113 | 4.137 | 4.131 | 26.34 | 26.26 | 26.1 | 26.04 | 26.02 | 25.98 | 25.9 | 25.93 | 25.86 | 25.52 | 25.54 | 25.36 | 25.33 | 24.97 | 4.137 | 4.113 | 49.5 | 26.34 | 24.97
60.00 | 2018-05-08 14:42:41 | 1 | 1 | 静置 | 60.00 | 60.0 | - | - | - | - | 49.463 | 0 | 0 | 0 | 0 | 0 | 0 | 0 | 0 | 0 | 4.12 | 4.129 | 4.129 | 4.122 | 4.125 | 4.126 | 4.124 | 4.118 | 4.126 | 4.113 | 4.137 | 4.131 | 26.32 | 26.22 | 26.08 | 26.03 | 26 | 25.96 | 25.81 | 25.85 | 25.86 | 25.51 | 25.56 | 25.37 | 25.27 | 24.98 | 4.137 | 4.113 | 49.5 | 26.32 | 24.98
61.00 | 2018-05-08 14:42:42 | 1 | 1 | 静置 | 61.00 | 61.0 | - | - | - | - | 49.456 | 0 | 0 | 0 | 0 | 0 | 0 | 0 | 0 | 0 | 4.12 | 4.129 | 4.129 | 4.122 | 4.125 | 4.126 | 4.124 | 4.118 | 4.126 | 4.113 | 4.137 | 4.131 | 26.31 | 26.25 | 26.08 | 26.05 | 25.94 | 25.98 | 25.82 | 25.89 | 25.87 | 25.59 | 25.5 | 25.39 | 25.21 | 24.96 | 4.137 | 4.113 | 49.5 | 26.31 | 24.96
62.00 | 2018-05-08 14:42:43 | 1 | 1 | 静置 | 62.00 | 62.0 | - | - | - | - | 49.44 | 0 | 0 | 0 | 0 | 0 | 0 | 0 | 0 | 0 | 4.12 | 4.129 | 4.129 | 4.122 | 4.125 | 4.126 | 4.124 | 4.118 | 4.126 | 4.113 | 4.137 | 4.131 | 26.37 | 26.3 | 26.19 | 26.12 | 26.07 | 26.09 | 25.96 | 25.94 | 25.93 | 25.61 | 25.58 | 25.43 | 25.32 | 24.93 | 4.137 | 4.113 | 49.5 | 26.37 | 24.93
63.00 | 2018-05-08 14:42:44 | 1 | 1 | 静置 | 63.00 | 63.0 | - | - | - | - | 49.455 | 0 | 0 | 0 | 0 | 0 | 0 | 0 | 0 | 0 | 4.12 | 4.129 | 4.129 | 4.122 | 4.125 | 4.126 | 4.124 | 4.118 | 4.126 | 4.113 | 4.137 | 4.131 | 26.4 | 26.28 | 26.17 | 26.15 | 26.08 | 26 | 25.87 | 25.96 | 25.9 | 25.67 | 25.6 | 25.39 | 25.34 | 24.95 | 4.137 | 4.113 | 49.5 | 26.4 | 24.95
64.00 | 2018-05-08 14:42:45 | 1 | 1 | 静置 | 64.00 | 64.0 | - | - | - | - | 49.447 | 0 | 0 | 0 | 0 | 0 | 0 | 0 | 0 | 0 | 4.12 | 4.129 | 4.129 | 4.122 | 4.125 | 4.126 | 4.124 | 4.118 | 4.126 | 4.113 | 4.137 | 4.131 | 26.41 | 26.3 | 26.22 | 26.16 | 26.13 | 26.05 | 25.92 | 25.96 | 25.92 | 25.58 | 25.63 | 25.39 | 25.34 | 24.97 | 4.137 | 4.113 | 49.5 | 26.41 | 24.97
65.00 | 2018-05-08 14:42:46 | 1 | 1 | 静置 | 65.00 | 65.0 | - | - | - | - | 49.454 | 0 | 0 | 0 | 0 | 0 | 0 | 0 | 0 | 0 | 4.12 | 4.129 | 4.129 | 4.122 | 4.125 | 4.126 | 4.124 | 4.118 | 4.126 | 4.114 | 4.137 | 4.131 | 26.37 | 26.3 | 26.2 | 26.17 | 26.03 | 26.04 | 25.94 | 25.96 | 25.91 | 25.67 | 25.59 | 25.41 | 25.37 | 24.99 | 4.137 | 4.114 | 49.5 | 26.37 | 24.99
66.00 | 2018-05-08 14:42:47 | 1 | 1 | 静置 | 66.00 | 66.0 | - | - | - | - | 49.453 | 0 | 0 | 0 | 0 | 0 | 0 | 0 | 0 | 0 | 4.12 | 4.129 | 4.129 | 4.122 | 4.125 | 4.126 | 4.124 | 4.118 | 4.126 | 4.113 | 4.137 | 4.131 | 26.39 | 26.28 | 26.13 | 26.1 | 26.05 | 26.04 | 25.86 | 25.92 | 25.92 | 25.61 | 25.61 | 25.42 | 25.28 | 25.05 | 4.137 | 4.113 | 49.5 | 26.39 | 25.05
67.00 | 2018-05-08 14:42:48 | 1 | 1 | 静置 | 67.00 | 67.0 | - | - | - | - | 49.45 | 0 | 0 | 0 | 0 | 0 | 0 | 0 | 0 | 0 | 4.12 | 4.129 | 4.129 | 4.122 | 4.125 | 4.126 | 4.124 | 4.118 | 4.126 | 4.113 | 4.137 | 4.131 | 26.3 | 26.19 | 26.12 | 26.09 | 26.05 | 25.95 | 25.8 | 25.9 | 25.83 | 25.55 | 25.52 | 25.35 | 25.25 | 24.91 | 4.137 | 4.113 | 49.5 | 26.3 | 24.91
68.00 | 2018-05-08 14:42:49 | 1 | 1 | 静置 | 68.00 | 68.0 | - | - | - | - | 49.449 | 0 | 0 | 0 | 0 | 0 | 0 | 0 | 0 | 0 | 4.12 | 4.129 | 4.129 | 4.122 | 4.125 | 4.126 | 4.124 | 4.118 | 4.126 | 4.113 | 4.137 | 4.131 | 26.31 | 26.2 | 26.11 | 26.04 | 26.07 | 26.01 | 25.86 | 25.87 | 25.88 | 25.57 | 25.51 | 25.38 | 25.28 | 24.91 | 4.137 | 4.113 | 49.5 | 26.31 | 24.91
69.00 | 2018-05-08 14:42:50 | 1 | 1 | 静置 | 69.00 | 69.0 | - | - | - | - | 49.456 | 0 | 0 | 0 | 0 | 0 | 0 | 0 | 0 | 0 | 4.12 | 4.129 | 4.129 | 4.122 | 4.125 | 4.126 | 4.124 | 4.118 | 4.126 | 4.113 | 4.137 | 4.131 | 26.29 | 26.19 | 26.08 | 26.05 | 26.04 | 25.95 | 25.83 | 25.87 | 25.86 | 25.6 | 25.56 | 25.33 | 25.25 | 24.96 | 4.137 | 4.113 | 49.5 | 26.29 | 24.96
70.00 | 2018-05-08 14:42:51 | 1 | 1 | 静置 | 70.00 | 70.0 | - | - | - | - | 49.455 | 0 | 0 | 0 | 0 | 0 | 0 | 0 | 0 | 0 | 4.12 | 4.129 | 4.129 | 4.122 | 4.125 | 4.126 | 4.124 | 4.118 | 4.126 | 4.113 | 4.137 | 4.131 | 26.32 | 26.24 | 26.1 | 26.05 | 25.91 | 25.99 | 25.88 | 25.84 | 25.88 | 25.55 | 25.53 | 25.36 | 25.21 | 24.95 | 4.137 | 4.113 | 49.5 | 26.32 | 24.95
71.00 | 2018-05-08 14:42:52 | 1 | 1 | 静置 | 71.00 | 71.0 | - | - | - | - | 49.449 | 0 | 0 | 0 | 0 | 0 | 0 | 0 | 0 | 0 | 4.12 | 4.129 | 4.129 | 4.122 | 4.125 | 4.126 | 4.124 | 4.118 | 4.126 | 4.113 | 4.137 | 4.131 | 26.34 | 26.17 | 26.08 | 26.08 | 26.02 | 25.93 | 25.89 | 25.85 | 25.84 | 25.55 | 25.53 | 25.39 | 25.29 | 24.91 | 4.137 | 4.113 | 49.5 | 26.34 | 24.91
72.00 | 2018-05-08 14:42:53 | 1 | 1 | 静置 | 72.00 | 72.0 | - | - | - | - | 49.451 | 0 | 0 | 0 | 0 | 0 | 0 | 0 | 0 | 0 | 4.12 | 4.129 | 4.129 | 4.122 | 4.125 | 4.126 | 4.124 | 4.118 | 4.126 | 4.114 | 4.137 | 4.131 | 26.3 | 26.2 | 26.08 | 26.01 | 26.03 | 25.93 | 25.87 | 25.89 | 25.79 | 25.56 | 25.54 | 25.31 | 25.24 | 24.91 | 4.137 | 4.114 | 49.5 | 26.3 | 24.91
73.00 | 2018-05-08 14:42:54 | 1 | 1 | 静置 | 73.00 | 73.0 | - | - | - | - | 49.454 | 0 | 0 | 0 | 0 | 0 | 0 | 0 | 0 | 0 | 4.12 | 4.129 | 4.129 | 4.122 | 4.125 | 4.126 | 4.124 | 4.118 | 4.126 | 4.113 | 4.137 | 4.131 | 26.33 | 26.16 | 26.07 | 26.05 | 26.02 | 25.93 | 25.84 | 25.87 | 25.87 | 25.52 | 25.57 | 25.32 | 25.28 | 24.94 | 4.137 | 4.113 | 49.5 | 26.33 | 24.94
74.00 | 2018-05-08 14:42:55 | 1 | 1 | 静置 | 74.00 | 74.0 | - | - | - | - | 49.454 | 0 | 0 | 0 | 0 | 0 | 0 | 0 | 0 | 0 | 4.12 | 4.129 | 4.129 | 4.122 | 4.125 | 4.126 | 4.124 | 4.118 | 4.126 | 4.113 | 4.137 | 4.131 | 26.29 | 26.22 | 26.17 | 26.06 | 26.02 | 25.91 | 25.74 | 25.75 | 25.81 | 25.49 | 25.48 | 25.32 | 25.22 | 24.82 | 4.137 | 4.113 | 49.5 | 26.29 | 24.82
75.00 | 2018-05-08 14:42:56 | 1 | 1 | 静置 | 75.00 | 75.0 | - | - | - | - | 49.458 | 0 | 0 | 0 | 0 | 0 | 0 | 0 | 0 | 0 | 4.12 | 4.129 | 4.129 | 4.122 | 4.125 | 4.126 | 4.124 | 4.118 | 4.126 | 4.113 | 4.137 | 4.131 | 26.27 | 26.12 | 26.06 | 25.96 | 25.96 | 25.92 | 25.78 | 25.85 | 25.78 | 25.44 | 25.49 | 25.31 | 25.19 | 24.85 | 4.137 | 4.113 | 49.5 | 26.27 | 24.85
76.00 | 2018-05-08 14:42:57 | 1 | 1 | 静置 | 76.00 | 76.0 | - | - | - | - | 49.455 | 0 | 0 | 0 | 0 | 0 | 0 | 0 | 0 | 0 | 4.12 | 4.129 | 4.129 | 4.122 | 4.125 | 4.126 | 4.124 | 4.118 | 4.126 | 4.113 | 4.137 | 4.131 | 26.25 | 26.16 | 26.04 | 26 | 26 | 25.9 | 25.77 | 25.8 | 25.75 | 25.48 | 25.44 | 25.26 | 25.18 | 24.89 | 4.137 | 4.113 | 49.5 | 26.25 | 24.89
77.00 | 2018-05-08 14:42:58 | 1 | 1 | 静置 | 77.00 | 77.0 | - | - | - | - | 49.457 | 0 | 0 | 0 | 0 | 0 | 0 | 0 | 0 | 0 | 4.12 | 4.129 | 4.129 | 4.122 | 4.125 | 4.126 | 4.124 | 4.118 | 4.126 | 4.113 | 4.137 | 4.131 | 26.28 | 26.17 | 26.06 | 25.98 | 25.97 | 25.92 | 25.76 | 25.83 | 25.77 | 25.5 | 25.49 | 25.28 | 25.16 | 24.84 | 4.137 | 4.113 | 49.5 | 26.28 | 24.84
78.00 | 2018-05-08 14:42:59 | 1 | 1 | 静置 | 78.00 | 78.0 | - | - | - | - | 49.455 | 0 | 0 | 0 | 0 | 0 | 0 | 0 | 0 | 0 | 4.12 | 4.129 | 4.128 | 4.122 | 4.125 | 4.126 | 4.124 | 4.118 | 4.126 | 4.113 | 4.137 | 4.131 | 26.29 | 26.11 | 26.01 | 26.01 | 26.02 | 25.9 | 25.77 | 25.8 | 25.78 | 25.52 | 25.51 | 25.3 | 25.18 | 24.9 | 4.137 | 4.113 | 49.5 | 26.29 | 24.9
79.00 | 2018-05-08 14:43:00 | 1 | 1 | 静置 | 79.00 | 79.0 | - | - | - | - | 49.446 | 0 | 0 | 0 | 0 | 0 | 0 | 0 | 0 | 0 | 4.12 | 4.129 | 4.129 | 4.122 | 4.125 | 4.126 | 4.124 | 4.118 | 4.126 | 4.113 | 4.137 | 4.131 | 26.27 | 26.2 | 26.06 | 26.04 | 25.87 | 25.92 | 25.77 | 25.81 | 25.81 | 25.47 | 25.47 | 25.3 | 25.16 | 24.9 | 4.137 | 4.113 | 49.5 | 26.27 | 24.9
80.00 | 2018-05-08 14:43:01 | 1 | 1 | 静置 | 80.00 | 80.0 | - | - | - | - | 49.465 | 0 | 0 | 0 | 0 | 0 | 0 | 0 | 0 | 0 | 4.12 | 4.129 | 4.129 | 4.122 | 4.125 | 4.126 | 4.124 | 4.118 | 4.126 | 4.113 | 4.137 | 4.131 | 26.24 | 26.11 | 26.07 | 25.98 | 25.96 | 25.9 | 25.81 | 25.79 | 25.8 | 25.48 | 25.48 | 25.32 | 25.25 | 24.89 | 4.137 | 4.113 | 49.5 | 26.24 | 24.89
81.00 | 2018-05-08 14:43:02 | 1 | 1 | 静置 | 81.00 | 81.0 | - | - | - | - | 49.463 | 0 | 0 | 0 | 0 | 0 | 0 | 0 | 0 | 0 | 4.12 | 4.129 | 4.129 | 4.122 | 4.125 | 4.126 | 4.124 | 4.118 | 4.126 | 4.113 | 4.137 | 4.131 | 26.28 | 26.19 | 26.02 | 26 | 25.98 | 25.92 | 25.79 | 25.79 | 25.8 | 25.47 | 25.57 | 25.27 | 25.27 | 24.91 | 4.137 | 4.113 | 49.5 | 26.28 | 24.91
82.00 | 2018-05-08 14:43:03 | 1 | 1 | 静置 | 82.00 | 82.0 | - | - | - | - | 49.454 | 0 | 0 | 0 | 0 | 0 | 0 | 0 | 0 | 0 | 4.12 | 4.129 | 4.129 | 4.122 | 4.125 | 4.126 | 4.124 | 4.118 | 4.126 | 4.113 | 4.137 | 4.131 | 26.21 | 26.15 | 26.06 | 25.97 | 25.91 | 25.86 | 25.72 | 25.78 | 25.79 | 25.52 | 25.43 | 25.29 | 25.21 | 24.89 | 4.137 | 4.113 | 49.5 | 26.21 | 24.89
83.00 | 2018-05-08 14:43:04 | 1 | 1 | 静置 | 83.00 | 83.0 | - | - | - | - | 49.441 | 0 | 0 | 0 | 0 | 0 | 0 | 0 | 0 | 0 | 4.12 | 4.129 | 4.129 | 4.122 | 4.125 | 4.126 | 4.124 | 4.118 | 4.126 | 4.114 | 4.137 | 4.131 | 26.35 | 26.15 | 26.12 | 26.03 | 26.02 | 26 | 25.8 | 25.92 | 25.86 | 25.53 | 25.51 | 25.37 | 25.24 | 24.93 | 4.137 | 4.114 | 49.5 | 26.35 | 24.93
84.00 | 2018-05-08 14:43:05 | 1 | 1 | 静置 | 84.00 | 84.0 | - | - | - | - | 49.467 | 0 | 0 | 0 | 0 | 0 | 0 | 0 | 0 | 0 | 4.12 | 4.129 | 4.129 | 4.122 | 4.125 | 4.126 | 4.124 | 4.118 | 4.126 | 4.113 | 4.137 | 4.131 | 26.31 | 26.16 | 26.08 | 26.06 | 25.94 | 25.95 | 25.76 | 25.84 | 25.87 | 25.55 | 25.54 | 25.34 | 25.31 | 25 | 4.137 | 4.113 | 49.5 | 26.31 | 25
85.00 | 2018-05-08 14:43:06 | 1 | 1 | 静置 | 85.00 | 85.0 | - | - | - | - | 49.45 | 0 | 0 | 0 | 0 | 0 | 0 | 0 | 0 | 0 | 4.12 | 4.129 | 4.129 | 4.122 | 4.125 | 4.126 | 4.124 | 4.118 | 4.126 | 4.113 | 4.137 | 4.131 | 26.31 | 26.19 | 26.18 | 26.02 | 25.99 | 25.93 | 25.82 | 25.85 | 25.83 | 25.55 | 25.54 | 25.35 | 25.25 | 24.98 | 4.137 | 4.113 | 49.5 | 26.31 | 24.98
86.00 | 2018-05-08 14:43:07 | 1 | 1 | 静置 | 86.00 | 86.0 | - | - | - | - | 49.454 | 0 | 0 | 0 | 0 | 0 | 0 | 0 | 0 | 0 | 4.12 | 4.129 | 4.129 | 4.122 | 4.125 | 4.126 | 4.124 | 4.118 | 4.126 | 4.113 | 4.137 | 4.131 | 26.27 | 26.2 | 26.06 | 26.03 | 26 | 25.95 | 25.87 | 25.85 | 25.9 | 25.58 | 25.54 | 25.34 | 25.33 | 24.98 | 4.137 | 4.113 | 49.5 | 26.27 | 24.98
87.00 | 2018-05-08 14:43:08 | 1 | 1 | 静置 | 87.00 | 87.0 | - | - | - | - | 49.45 | 0 | 0 | 0 | 0 | 0 | 0 | 0 | 0 | 0 | 4.12 | 4.129 | 4.129 | 4.122 | 4.125 | 4.126 | 4.124 | 4.118 | 4.126 | 4.113 | 4.137 | 4.131 | 26.31 | 26.19 | 26.09 | 26.03 | 25.91 | 25.98 | 25.8 | 25.85 | 25.91 | 25.55 | 25.53 | 25.32 | 25.25 | 24.94 | 4.137 | 4.113 | 49.5 | 26.31 | 24.94
88.00 | 2018-05-08 14:43:09 | 1 | 1 | 静置 | 88.00 | 88.0 | - | - | - | - | 49.445 | 0 | 0 | 0 | 0 | 0 | 0 | 0 | 0 | 0 | 4.12 | 4.129 | 4.129 | 4.122 | 4.125 | 4.126 | 4.124 | 4.118 | 4.126 | 4.113 | 4.137 | 4.131 | 26.3 | 26.2 | 26.11 | 26.03 | 25.89 | 25.96 | 25.82 | 25.86 | 25.83 | 25.56 | 25.53 | 25.37 | 25.23 | 24.94 | 4.137 | 4.113 | 49.5 | 26.3 | 24.94
89.00 | 2018-05-08 14:43:10 | 1 | 1 | 静置 | 89.00 | 89.0 | - | - | - | - | 49.446 | 0 | 0 | 0 | 0 | 0 | 0 | 0 | 0 | 0 | 4.12 | 4.129 | 4.129 | 4.122 | 4.125 | 4.126 | 4.124 | 4.118 | 4.126 | 4.113 | 4.137 | 4.131 | 26.28 | 26.19 | 26.14 | 26.03 | 26.02 | 25.95 | 25.81 | 25.92 | 25.85 | 25.58 | 25.54 | 25.32 | 25.24 | 24.96 | 4.137 | 4.113 | 49.5 | 26.28 | 24.96
90.00 | 2018-05-08 14:43:11 | 1 | 1 | 静置 | 90.00 | 90.0 | - | - | - | - | 49.445 | 0 | 0 | 0 | 0 | 0 | 0 | 0 | 0 | 0 | 4.12 | 4.129 | 4.129 | 4.122 | 4.125 | 4.126 | 4.124 | 4.118 | 4.126 | 4.113 | 4.137 | 4.131 | 26.3 | 26.17 | 26.1 | 26.02 | 26.06 | 25.95 | 25.8 | 25.86 | 25.83 | 25.56 | 25.55 | 25.37 | 25.32 | 24.94 | 4.137 | 4.113 | 49.5 | 26.3 | 24.94
91.00 | 2018-05-08 14:43:12 | 1 | 1 | 静置 | 91.00 | 91.0 | - | - | - | - | 49.455 | 0 | 0 | 0 | 0 | 0 | 0 | 0 | 0 | 0 | 4.12 | 4.129 | 4.129 | 4.122 | 4.125 | 4.126 | 4.124 | 4.118 | 4.126 | 4.113 | 4.137 | 4.131 | 26.37 | 26.19 | 26.09 | 26.06 | 26 | 25.98 | 25.93 | 25.87 | 25.8 | 25.58 | 25.52 | 25.33 | 25.25 | 24.95 | 4.137 | 4.113 | 49.5 | 26.37 | 24.95
92.00 | 2018-05-08 14:43:13 | 1 | 1 | 静置 | 92.00 | 92.0 | - | - | - | - | 49.456 | 0 | 0 | 0 | 0 | 0 | 0 | 0 | 0 | 0 | 4.12 | 4.129 | 4.129 | 4.122 | 4.125 | 4.126 | 4.124 | 4.118 | 4.126 | 4.113 | 4.137 | 4.131 | 26.33 | 26.18 | 26.1 | 26.03 | 25.92 | 26.01 | 25.89 | 25.87 | 25.88 | 25.55 | 25.59 | 25.36 | 25.32 | 24.93 | 4.137 | 4.113 | 49.5 | 26.33 | 24.93
93.00 | 2018-05-08 14:43:14 | 1 | 1 | 静置 | 93.00 | 93.0 | - | - | - | - | 49.449 | 0 | 0 | 0 | 0 | 0 | 0 | 0 | 0 | 0 | 4.12 | 4.129 | 4.129 | 4.122 | 4.125 | 4.126 | 4.124 | 4.118 | 4.126 | 4.113 | 4.137 | 4.131 | 26.33 | 26.2 | 26.09 | 26.09 | 25.97 | 26 | 25.85 | 25.9 | 25.88 | 25.54 | 25.51 | 25.36 | 25.33 | 24.89 | 4.137 | 4.113 | 49.5 | 26.33 | 24.89
94.00 | 2018-05-08 14:43:15 | 1 | 1 | 静置 | 94.00 | 94.0 | - | - | - | - | 49.455 | 0 | 0 | 0 | 0 | 0 | 0 | 0 | 0 | 0 | 4.12 | 4.129 | 4.129 | 4.122 | 4.125 | 4.126 | 4.124 | 4.118 | 4.126 | 4.113 | 4.137 | 4.131 | 26.32 | 26.21 | 26.13 | 26.04 | 26 | 25.97 | 25.82 | 25.86 | 25.86 | 25.55 | 25.56 | 25.37 | 25.26 | 24.87 | 4.137 | 4.113 | 49.5 | 26.32 | 24.87
95.00 | 2018-05-08 14:43:16 | 1 | 1 | 静置 | 95.00 | 95.0 | - | - | - | - | 49.452 | 0 | 0 | 0 | 0 | 0 | 0 | 0 | 0 | 0 | 4.12 | 4.129 | 4.129 | 4.122 | 4.125 | 4.126 | 4.124 | 4.118 | 4.126 | 4.113 | 4.137 | 4.131 | 26.35 | 26.16 | 26.14 | 26.09 | 25.94 | 25.94 | 25.88 | 25.9 | 25.88 | 25.58 | 25.54 | 25.37 | 25.31 | 24.93 | 4.137 | 4.113 | 49.5 | 26.35 | 24.93
96.00 | 2018-05-08 14:43:17 | 1 | 1 | 静置 | 96.00 | 96.0 | - | - | - | - | 49.452 | 0 | 0 | 0 | 0 | 0 | 0 | 0 | 0 | 0 | 4.12 | 4.129 | 4.129 | 4.122 | 4.125 | 4.126 | 4.124 | 4.118 | 4.126 | 4.113 | 4.137 | 4.131 | 26.32 | 26.21 | 26.13 | 26.06 | 26.06 | 25.98 | 25.85 | 25.87 | 25.85 | 25.54 | 25.56 | 25.41 | 25.28 | 24.93 | 4.137 | 4.113 | 49.5 | 26.32 | 24.93
97.00 | 2018-05-08 14:43:18 | 1 | 1 | 静置 | 97.00 | 97.0 | - | - | - | - | 49.457 | 0 | 0 | 0 | 0 | 0 | 0 | 0 | 0 | 0 | 4.12 | 4.129 | 4.129 | 4.122 | 4.125 | 4.126 | 4.124 | 4.118 | 4.126 | 4.113 | 4.137 | 4.131 | 26.28 | 26.21 | 26.13 | 26.05 | 25.97 | 25.94 | 25.83 | 25.84 | 25.83 | 25.59 | 25.51 | 25.35 | 25.24 | 24.93 | 4.137 | 4.113 | 49.5 | 26.28 | 24.93
98.00 | 2018-05-08 14:43:19 | 1 | 1 | 静置 | 98.00 | 98.0 | - | - | - | - | 49.449 | 0 | 0 | 0 | 0 | 0 | 0 | 0 | 0 | 0 | 4.12 | 4.129 | 4.129 | 4.122 | 4.125 | 4.126 | 4.124 | 4.118 | 4.126 | 4.113 | 4.137 | 4.131 | 26.37 | 26.18 | 26.12 | 26.03 | 25.95 | 25.97 | 25.81 | 25.84 | 25.86 | 25.55 | 25.54 | 25.38 | 25.32 | 24.93 | 4.137 | 4.113 | 49.5 | 26.37 | 24.93
99.00 | 2018-05-08 14:43:20 | 1 | 1 | 静置 | 99.00 | 99.0 | - | - | - | - | 49.444 | 0 | 0 | 0 | 0 | 0 | 0 | 0 | 0 | 0 | 4.12 | 4.129 | 4.129 | 4.122 | 4.125 | 4.126 | 4.124 | 4.118 | 4.126 | 4.114 | 4.137 | 4.131 | 26.35 | 26.2 | 26.08 | 26.08 | 26.06 | 26.03 | 25.83 | 25.85 | 25.85 | 25.53 | 25.56 | 25.33 | 25.24 | 24.93 | 4.137 | 4.114 | 49.5 | 26.35 | 24.93
100.00 | 2018-05-08 14:43:21 | 1 | 1 | 静置 | 100.00 | 100.0 | - | - | - | - | 49.457 | 0 | 0 | 0 | 0 | 0 | 0 | 0 | 0 | 0 | 4.12 | 4.129 | 4.129 | 4.122 | 4.125 | 4.126 | 4.124 | 4.118 | 4.126 | 4.113 | 4.137 | 4.131 | 26.34 | 26.17 | 26.1 | 26.08 | 26.11 | 25.97 | 25.9 | 25.84 | 25.87 | 25.55 | 25.51 | 25.35 | 25.32 | 24.95 | 4.137 | 4.113 | 49.5 | 26.34 | 24.95
101.00 | 2018-05-08 14:43:22 | 1 | 1 | 静置 | 101.00 | 101.0 | - | - | - | - | 49.452 | 0 | 0 | 0 | 0 | 0 | 0 | 0 | 0 | 0 | 4.12 | 4.129 | 4.129 | 4.122 | 4.125 | 4.126 | 4.124 | 4.118 | 4.126 | 4.113 | 4.137 | 4.131 | 26.34 | 26.24 | 26.11 | 26.08 | 26.08 | 25.98 | 25.9 | 25.85 | 25.89 | 25.54 | 25.52 | 25.39 | 25.27 | 24.97 | 4.137 | 4.113 | 49.5 | 26.34 | 24.97
102.00 | 2018-05-08 14:43:23 | 1 | 1 | 静置 | 102.00 | 102.0 | - | - | - | - | 49.453 | 0 | 0 | 0 | 0 | 0 | 0 | 0 | 0 | 0 | 4.12 | 4.129 | 4.129 | 4.122 | 4.125 | 4.126 | 4.124 | 4.118 | 4.126 | 4.114 | 4.137 | 4.131 | 26.28 | 26.19 | 26.11 | 26.05 | 25.97 | 25.96 | 25.85 | 25.82 | 25.81 | 25.58 | 25.53 | 25.4 | 25.37 | 24.94 | 4.137 | 4.114 | 49.5 | 26.28 | 24.94
103.00 | 2018-05-08 14:43:24 | 1 | 1 | 静置 | 103.00 | 103.0 | - | - | - | - | 49.455 | 0 | 0 | 0 | 0 | 0 | 0 | 0 | 0 | 0 | 4.12 | 4.129 | 4.129 | 4.122 | 4.125 | 4.126 | 4.124 | 4.118 | 4.126 | 4.113 | 4.137 | 4.131 | 26.37 | 26.22 | 26.11 | 26.04 | 25.96 | 25.99 | 25.9 | 25.86 | 25.86 | 25.53 | 25.53 | 25.38 | 25.24 | 24.96 | 4.137 | 4.113 | 49.5 | 26.37 | 24.96
104.00 | 2018-05-08 14:43:25 | 1 | 1 | 静置 | 104.00 | 104.0 | - | - | - | - | 49.464 | 0 | 0 | 0 | 0 | 0 | 0 | 0 | 0 | 0 | 4.12 | 4.129 | 4.129 | 4.122 | 4.125 | 4.126 | 4.124 | 4.118 | 4.126 | 4.113 | 4.137 | 4.131 | 26.33 | 26.2 | 26.09 | 26.12 | 26.02 | 26 | 25.77 | 25.87 | 25.87 | 25.57 | 25.51 | 25.34 | 25.3 | 24.93 | 4.137 | 4.113 | 49.5 | 26.33 | 24.93
105.00 | 2018-05-08 14:43:26 | 1 | 1 | 静置 | 105.00 | 105.0 | - | - | - | - | 49.455 | 0 | 0 | 0 | 0 | 0 | 0 | 0 | 0 | 0 | 4.12 | 4.129 | 4.128 | 4.122 | 4.125 | 4.126 | 4.124 | 4.118 | 4.126 | 4.113 | 4.137 | 4.131 | 26.34 | 26.18 | 26.09 | 26.06 | 26.1 | 25.95 | 25.93 | 25.87 | 25.91 | 25.58 | 25.54 | 25.37 | 25.25 | 24.97 | 4.137 | 4.113 | 49.5 | 26.34 | 24.97
106.00 | 2018-05-08 14:43:27 | 1 | 1 | 静置 | 106.00 | 106.0 | - | - | - | - | 49.449 | 0 | 0 | 0 | 0 | 0 | 0 | 0 | 0 | 0 | 4.12 | 4.129 | 4.129 | 4.122 | 4.125 | 4.126 | 4.124 | 4.118 | 4.126 | 4.113 | 4.137 | 4.131 | 26.34 | 26.24 | 26.17 | 26.06 | 26 | 25.99 | 25.94 | 25.82 | 25.87 | 25.53 | 25.54 | 25.32 | 25.35 | 24.99 | 4.137 | 4.113 | 49.5 | 26.34 | 24.99
107.00 | 2018-05-08 14:43:28 | 1 | 1 | 静置 | 107.00 | 107.0 | - | - | - | - | 49.451 | 0 | 0 | 0 | 0 | 0 | 0 | 0 | 0 | 0 | 4.12 | 4.129 | 4.129 | 4.122 | 4.125 | 4.126 | 4.124 | 4.118 | 4.126 | 4.113 | 4.137 | 4.131 | 26.32 | 26.21 | 26.11 | 26.01 | 25.97 | 25.97 | 25.88 | 25.9 | 25.81 | 25.56 | 25.52 | 25.33 | 25.28 | 24.95 | 4.137 | 4.113 | 49.5 | 26.32 | 24.95
108.00 | 2018-05-08 14:43:29 | 1 | 1 | 静置 | 108.00 | 108.0 | - | - | - | - | 49.455 | 0 | 0 | 0 | 0 | 0 | 0 | 0 | 0 | 0 | 4.12 | 4.129 | 4.129 | 4.122 | 4.125 | 4.126 | 4.124 | 4.118 | 4.126 | 4.113 | 4.137 | 4.131 | 26.35 | 26.16 | 26.11 | 26.07 | 26.02 | 26.03 | 25.9 | 25.88 | 25.83 | 25.53 | 25.56 | 25.36 | 25.33 | 24.94 | 4.137 | 4.113 | 49.5 | 26.35 | 24.94
109.00 | 2018-05-08 14:43:30 | 1 | 1 | 静置 | 109.00 | 109.0 | - | - | - | - | 49.459 | 0 | 0 | 0 | 0 | 0 | 0 | 0 | 0 | 0 | 4.12 | 4.129 | 4.129 | 4.122 | 4.125 | 4.126 | 4.124 | 4.118 | 4.126 | 4.113 | 4.137 | 4.131 | 26.32 | 26.25 | 26.13 | 26.04 | 25.94 | 25.95 | 25.88 | 25.88 | 25.87 | 25.58 | 25.57 | 25.36 | 25.34 | 24.98 | 4.137 | 4.113 | 49.5 | 26.32 | 24.98
110.00 | 2018-05-08 14:43:31 | 1 | 1 | 静置 | 110.00 | 110.0 | - | - | - | - | 49.441 | 0 | 0 | 0 | 0 | 0 | 0 | 0 | 0 | 0 | 4.12 | 4.129 | 4.128 | 4.122 | 4.125 | 4.126 | 4.124 | 4.118 | 4.126 | 4.113 | 4.137 | 4.131 | 26.32 | 26.2 | 26.11 | 26.04 | 25.96 | 25.98 | 25.85 | 25.84 | 25.86 | 25.57 | 25.53 | 25.37 | 25.32 | 24.92 | 4.137 | 4.113 | 49.5 | 26.32 | 24.92
111.00 | 2018-05-08 14:43:32 | 1 | 1 | 静置 | 111.00 | 111.0 | - | - | - | - | 49.446 | 0 | 0 | 0 | 0 | 0 | 0 | 0 | 0 | 0 | 4.12 | 4.129 | 4.129 | 4.122 | 4.125 | 4.126 | 4.124 | 4.118 | 4.126 | 4.114 | 4.137 | 4.131 | 26.32 | 26.16 | 26.13 | 26.06 | 26.04 | 26 | 25.82 | 25.85 | 25.85 | 25.58 | 25.55 | 25.38 | 25.27 | 24.99 | 4.137 | 4.114 | 49.5 | 26.32 | 24.99
112.00 | 2018-05-08 14:43:33 | 1 | 1 | 静置 | 112.00 | 112.0 | - | - | - | - | 49.452 | 0 | 0 | 0 | 0 | 0 | 0 | 0 | 0 | 0 | 4.12 | 4.129 | 4.129 | 4.122 | 4.125 | 4.126 | 4.124 | 4.118 | 4.126 | 4.113 | 4.137 | 4.131 | 26.33 | 26.18 | 26.08 | 26.02 | 26.05 | 25.96 | 25.84 | 25.89 | 25.87 | 25.56 | 25.52 | 25.37 | 25.23 | 24.95 | 4.137 | 4.113 | 49.5 | 26.33 | 24.95
113.00 | 2018-05-08 14:43:34 | 1 | 1 | 静置 | 113.00 | 113.0 | - | - | - | - | 49.46 | 0 | 0 | 0 | 0 | 0 | 0 | 0 | 0 | 0 | 4.12 | 4.129 | 4.129 | 4.122 | 4.125 | 4.126 | 4.124 | 4.118 | 4.126 | 4.113 | 4.137 | 4.131 | 26.33 | 26.2 | 26.14 | 26.07 | 26.01 | 25.93 | 25.87 | 25.89 | 25.87 | 25.56 | 25.54 | 25.35 | 25.35 | 24.96 | 4.137 | 4.113 | 49.5 | 26.33 | 24.96
114.00 | 2018-05-08 14:43:35 | 1 | 1 | 静置 | 114.00 | 114.0 | - | - | - | - | 49.46 | 0 | 0 | 0 | 0 | 0 | 0 | 0 | 0 | 0 | 4.12 | 4.129 | 4.129 | 4.122 | 4.125 | 4.126 | 4.124 | 4.118 | 4.126 | 4.113 | 4.137 | 4.131 | 26.4 | 26.16 | 26.13 | 26.08 | 25.91 | 26 | 25.82 | 25.9 | 25.84 | 25.56 | 25.57 | 25.37 | 25.33 | 24.98 | 4.137 | 4.113 | 49.5 | 26.4 | 24.98
115.00 | 2018-05-08 14:43:36 | 1 | 1 | 静置 | 115.00 | 115.0 | - | - | - | - | 49.451 | 0 | 0 | 0 | 0 | 0 | 0 | 0 | 0 | 0 | 4.12 | 4.129 | 4.129 | 4.122 | 4.125 | 4.126 | 4.124 | 4.118 | 4.126 | 4.113 | 4.137 | 4.131 | 26.29 | 26.18 | 26.13 | 26.07 | 25.95 | 26.01 | 25.79 | 25.88 | 25.86 | 25.57 | 25.56 | 25.35 | 25.26 | 24.97 | 4.137 | 4.113 | 49.5 | 26.29 | 24.97
116.00 | 2018-05-08 14:43:37 | 1 | 1 | 静置 | 116.00 | 116.0 | - | - | - | - | 49.452 | 0 | 0 | 0 | 0 | 0 | 0 | 0 | 0 | 0 | 4.12 | 4.129 | 4.129 | 4.122 | 4.125 | 4.126 | 4.124 | 4.118 | 4.126 | 4.113 | 4.137 | 4.131 | 26.32 | 26.23 | 26.11 | 26.06 | 26.02 | 25.98 | 25.83 | 25.88 | 25.87 | 25.55 | 25.52 | 25.36 | 25.27 | 24.98 | 4.137 | 4.113 | 49.5 | 26.32 | 24.98
117.00 | 2018-05-08 14:43:38 | 1 | 1 | 静置 | 117.00 | 117.0 | - | - | - | - | 49.459 | 0 | 0 | 0 | 0 | 0 | 0 | 0 | 0 | 0 | 4.12 | 4.129 | 4.129 | 4.122 | 4.125 | 4.126 | 4.124 | 4.118 | 4.126 | 4.113 | 4.137 | 4.131 | 26.34 | 26.16 | 26.11 | 26.02 | 26.03 | 25.98 | 25.77 | 25.89 | 25.89 | 25.56 | 25.56 | 25.37 | 25.31 | 24.97 | 4.137 | 4.113 | 49.5 | 26.34 | 24.97
118.00 | 2018-05-08 14:43:39 | 1 | 1 | 静置 | 118.00 | 118.0 | - | - | - | - | 49.449 | 0 | 0 | 0 | 0 | 0 | 0 | 0 | 0 | 0 | 4.12 | 4.129 | 4.129 | 4.122 | 4.125 | 4.126 | 4.124 | 4.118 | 4.126 | 4.113 | 4.137 | 4.131 | 26.33 | 26.2 | 26.11 | 26.04 | 26.24 | 26.17 | 25.99 | 26 | 26.02 | 25.7 | 25.67 | 25.51 | 25.49 | 25.11 | 4.137 | 4.113 | 49.5 | 26.33 | 25.11
119.00 | 2018-05-08 14:43:40 | 1 | 1 | 静置 | 119.00 | 119.0 | - | - | - | - | 49.445 | 0 | 0 | 0 | 0 | 0 | 0 | 0 | 0 | 0 | 4.12 | 4.129 | 4.129 | 4.122 | 4.125 | 4.126 | 4.124 | 4.118 | 4.126 | 4.113 | 4.137 | 4.131 | 26.41 | 26.33 | 26.16 | 26.14 | 26.13 | 26.15 | 26.01 | 26 | 25.96 | 25.7 | 25.7 | 25.51 | 25.44 | 25.13 | 4.137 | 4.113 | 49.5 | 26.41 | 25.13
120.00 | 2018-05-08 14:43:41 | 1 | 1 | 静置 | 120.00 | 120.0 | - | - | - | - | 49.456 | 0 | 0 | 0 | 0 | 0 | 0 | 0 | 0 | 0 | 4.12 | 4.129 | 4.129 | 4.122 | 4.125 | 4.126 | 4.124 | 4.118 | 4.126 | 4.113 | 4.137 | 4.131 | 26.5 | 26.31 | 26.25 | 26.19 | 26.13 | 26.13 | 26.04 | 26.07 | 25.99 | 25.71 | 25.7 | 25.5 | 25.38 | 25.12 | 4.137 | 4.113 | 49.5 | 26.5 | 25.12
121.00 | 2018-05-08 14:43:42 | 1 | 1 | 静置 | 121.00 | 121.0 | - | - | - | - | 49.462 | 0 | 0 | 0 | 0 | 0 | 0 | 0 | 0 | 0 | 4.12 | 4.129 | 4.129 | 4.122 | 4.125 | 4.126 | 4.124 | 4.118 | 4.126 | 4.113 | 4.137 | 4.131 | 26.44 | 26.37 | 26.22 | 26.16 | 26.14 | 26.09 | 26 | 26.01 | 26.02 | 25.72 | 25.66 | 25.5 | 25.46 | 25.1 | 4.137 | 4.113 | 49.5 | 26.44 | 25.1
122.00 | 2018-05-08 14:43:43 | 1 | 1 | 静置 | 122.00 | 122.0 | - | - | - | - | 49.454 | 0 | 0 | 0 | 0 | 0 | 0 | 0 | 0 | 0 | 4.12 | 4.129 | 4.129 | 4.122 | 4.125 | 4.126 | 4.124 | 4.118 | 4.126 | 4.114 | 4.137 | 4.131 | 26.31 | 26.18 | 26.06 | 26.07 | 26.02 | 25.94 | 25.87 | 25.92 | 25.9 | 25.58 | 25.58 | 25.35 | 25.27 | 24.97 | 4.137 | 4.114 | 49.5 | 26.31 | 24.97
123.00 | 2018-05-08 14:43:44 | 1 | 1 | 静置 | 123.00 | 123.0 | - | - | - | - | 49.457 | 0 | 0 | 0 | 0 | 0 | 0 | 0 | 0 | 0 | 4.12 | 4.129 | 4.129 | 4.122 | 4.125 | 4.126 | 4.124 | 4.118 | 4.126 | 4.113 | 4.137 | 4.131 | 26.35 | 26.22 | 26.11 | 26.08 | 26.07 | 25.99 | 25.89 | 25.88 | 25.88 | 25.61 | 25.53 | 25.37 | 25.28 | 24.99 | 4.137 | 4.113 | 49.5 | 26.35 | 24.99
124.00 | 2018-05-08 14:43:45 | 1 | 1 | 静置 | 124.00 | 124.0 | - | - | - | - | 49.474 | 0 | 0 | 0 | 0 | 0 | 0 | 0 | 0 | 0 | 4.12 | 4.129 | 4.129 | 4.122 | 4.125 | 4.126 | 4.124 | 4.118 | 4.126 | 4.113 | 4.137 | 4.131 | 26.27 | 26.2 | 26.13 | 25.99 | 25.95 | 26.01 | 25.82 | 25.88 | 25.89 | 25.61 | 25.57 | 25.34 | 25.36 | 24.98 | 4.137 | 4.113 | 49.5 | 26.27 | 24.98
125.00 | 2018-05-08 14:43:46 | 1 | 1 | 静置 | 125.00 | 125.0 | - | - | - | - | 49.457 | 0 | 0 | 0 | 0 | 0 | 0 | 0 | 0 | 0 | 4.12 | 4.129 | 4.128 | 4.122 | 4.125 | 4.126 | 4.124 | 4.118 | 4.126 | 4.113 | 4.137 | 4.131 | 26.38 | 26.21 | 26.09 | 26.07 | 25.99 | 25.99 | 25.9 | 25.88 | 25.89 | 25.53 | 25.56 | 25.37 | 25.31 | 25.03 | 4.137 | 4.113 | 49.5 | 26.38 | 25.03
126.00 | 2018-05-08 14:43:47 | 1 | 1 | 静置 | 126.00 | 126.0 | - | - | - | - | 49.456 | 0 | 0 | 0 | 0 | 0 | 0 | 0 | 0 | 0 | 4.12 | 4.129 | 4.129 | 4.122 | 4.125 | 4.126 | 4.124 | 4.118 | 4.126 | 4.113 | 4.137 | 4.131 | 26.34 | 26.23 | 26.1 | 26.09 | 26.08 | 26 | 25.83 | 25.92 | 25.88 | 25.62 | 25.58 | 25.33 | 25.35 | 24.97 | 4.137 | 4.113 | 49.5 | 26.34 | 24.97
127.00 | 2018-05-08 14:43:48 | 1 | 1 | 静置 | 127.00 | 127.0 | - | - | - | - | 49.465 | 0 | 0 | 0 | 0 | 0 | 0 | 0 | 0 | 0 | 4.12 | 4.129 | 4.129 | 4.122 | 4.125 | 4.126 | 4.124 | 4.118 | 4.126 | 4.113 | 4.137 | 4.131 | 26.32 | 26.19 | 26.12 | 26.05 | 25.96 | 26 | 25.91 | 25.85 | 25.85 | 25.57 | 25.52 | 25.37 | 25.33 | 25 | 4.137 | 4.113 | 49.5 | 26.32 | 25
128.00 | 2018-05-08 14:43:49 | 1 | 1 | 静置 | 128.00 | 128.0 | - | - | - | - | 49.473 | 0 | 0 | 0 | 0 | 0 | 0 | 0 | 0 | 0 | 4.12 | 4.129 | 4.129 | 4.122 | 4.125 | 4.126 | 4.124 | 4.118 | 4.126 | 4.114 | 4.137 | 4.131 | 26.33 | 26.18 | 26.12 | 26.01 | 25.93 | 25.99 | 25.91 | 25.89 | 25.89 | 25.61 | 25.53 | 25.31 | 25.31 | 25 | 4.137 | 4.114 | 49.5 | 26.33 | 25
129.00 | 2018-05-08 14:43:50 | 1 | 1 | 静置 | 129.00 | 129.0 | - | - | - | - | 49.451 | 0 | 0 | 0 | 0 | 0 | 0 | 0 | 0 | 0 | 4.12 | 4.129 | 4.129 | 4.122 | 4.125 | 4.126 | 4.124 | 4.118 | 4.126 | 4.113 | 4.137 | 4.131 | 26.35 | 26.2 | 26.09 | 25.98 | 26.05 | 25.99 | 25.91 | 25.92 | 25.83 | 25.52 | 25.56 | 25.37 | 25.25 | 24.97 | 4.137 | 4.113 | 49.5 | 26.35 | 24.97
130.00 | 2018-05-08 14:43:51 | 1 | 1 | 静置 | 130.00 | 130.0 | - | - | - | - | 49.449 | 0 | 0 | 0 | 0 | 0 | 0 | 0 | 0 | 0 | 4.12 | 4.129 | 4.129 | 4.122 | 4.125 | 4.126 | 4.124 | 4.118 | 4.126 | 4.113 | 4.137 | 4.131 | 26.28 | 26.23 | 26.17 | 26.04 | 25.97 | 26.01 | 25.81 | 25.91 | 25.9 | 25.61 | 25.57 | 25.35 | 25.39 | 24.97 | 4.137 | 4.113 | 49.5 | 26.28 | 24.97
131.00 | 2018-05-08 14:43:52 | 1 | 1 | 静置 | 131.00 | 131.0 | - | - | - | - | 49.451 | 0 | 0 | 0 | 0 | 0 | 0 | 0 | 0 | 0 | 4.12 | 4.129 | 4.129 | 4.122 | 4.125 | 4.126 | 4.124 | 4.118 | 4.126 | 4.113 | 4.137 | 4.131 | 26.34 | 26.2 | 26.1 | 26.08 | 26.06 | 25.98 | 25.82 | 25.87 | 25.89 | 25.55 | 25.56 | 25.36 | 25.34 | 25 | 4.137 | 4.113 | 49.5 | 26.34 | 25
132.00 | 2018-05-08 14:43:53 | 1 | 1 | 静置 | 132.00 | 132.0 | - | - | - | - | 49.454 | 0 | 0 | 0 | 0 | 0 | 0 | 0 | 0 | 0 | 4.12 | 4.129 | 4.129 | 4.122 | 4.125 | 4.126 | 4.124 | 4.118 | 4.126 | 4.113 | 4.137 | 4.131 | 26.28 | 26.18 | 26.12 | 26.06 | 26 | 26.01 | 25.82 | 25.84 | 25.82 | 25.59 | 25.53 | 25.38 | 25.29 | 24.99 | 4.137 | 4.113 | 49.5 | 26.28 | 24.99
133.00 | 2018-05-08 14:43:54 | 1 | 1 | 静置 | 133.00 | 133.0 | - | - | - | - | 49.45 | 0 | 0 | 0 | 0 | 0 | 0 | 0 | 0 | 0 | 4.12 | 4.129 | 4.129 | 4.122 | 4.125 | 4.126 | 4.124 | 4.118 | 4.126 | 4.113 | 4.137 | 4.13 | 26.32 | 26.22 | 26.07 | 26.07 | 26.03 | 26.01 | 25.85 | 25.88 | 25.83 | 25.57 | 25.54 | 25.38 | 25.33 | 25 | 4.137 | 4.113 | 49.5 | 26.32 | 25
134.00 | 2018-05-08 14:43:55 | 1 | 1 | 静置 | 134.00 | 134.0 | - | - | - | - | 49.444 | 0 | 0 | 0 | 0 | 0 | 0 | 0 | 0 | 0 | 4.12 | 4.129 | 4.129 | 4.122 | 4.125 | 4.126 | 4.124 | 4.118 | 4.126 | 4.114 | 4.137 | 4.131 | 26.28 | 26.17 | 26.1 | 26.04 | 26.18 | 26.06 | 25.85 | 25.93 | 25.92 | 25.64 | 25.62 | 25.39 | 25.37 | 24.98 | 4.137 | 4.114 | 49.5 | 26.28 | 24.98
135.00 | 2018-05-08 14:43:56 | 1 | 1 | 静置 | 135.00 | 135.0 | - | - | - | - | 49.467 | 0 | 0 | 0 | 0 | 0 | 0 | 0 | 0 | 0 | 4.12 | 4.129 | 4.129 | 4.122 | 4.125 | 4.126 | 4.124 | 4.118 | 4.126 | 4.113 | 4.137 | 4.131 | 26.39 | 26.22 | 26.19 | 26.13 | 26.09 | 26.06 | 25.86 | 26 | 25.91 | 25.64 | 25.6 | 25.41 | 25.46 | 25.02 | 4.137 | 4.113 | 49.5 | 26.39 | 25.02
136.00 | 2018-05-08 14:43:57 | 1 | 1 | 静置 | 136.00 | 136.0 | - | - | - | - | 49.452 | 0 | 0 | 0 | 0 | 0 | 0 | 0 | 0 | 0 | 4.12 | 4.129 | 4.129 | 4.122 | 4.125 | 4.126 | 4.124 | 4.118 | 4.126 | 4.114 | 4.137 | 4.131 | 26.39 | 26.27 | 26.19 | 26.12 | 26.02 | 26.06 | 25.9 | 25.92 | 25.96 | 25.66 | 25.59 | 25.46 | 25.42 | 25 | 4.137 | 4.114 | 49.5 | 26.39 | 25
137.00 | 2018-05-08 14:43:58 | 1 | 1 | 静置 | 137.00 | 137.0 | - | - | - | - | 49.443 | 0 | 0 | 0 | 0 | 0 | 0 | 0 | 0 | 0 | 4.12 | 4.129 | 4.129 | 4.122 | 4.125 | 4.126 | 4.124 | 4.118 | 4.126 | 4.113 | 4.137 | 4.131 | 26.35 | 26.26 | 26.2 | 26.11 | 26.13 | 26.03 | 25.84 | 25.96 | 25.93 | 25.62 | 25.61 | 25.48 | 25.33 | 25.01 | 4.137 | 4.113 | 49.5 | 26.35 | 25.01
138.00 | 2018-05-08 14:43:59 | 1 | 1 | 静置 | 138.00 | 138.0 | - | - | - | - | 49.455 | 0 | 0 | 0 | 0 | 0 | 0 | 0 | 0 | 0 | 4.12 | 4.129 | 4.129 | 4.122 | 4.125 | 4.126 | 4.124 | 4.118 | 4.126 | 4.113 | 4.137 | 4.131 | 26.43 | 26.28 | 26.23 | 26.2 | 26.16 | 26.1 | 25.98 | 26.01 | 26 | 25.71 | 25.68 | 25.5 | 25.37 | 25.02 | 4.137 | 4.113 | 49.5 | 26.43 | 25.02
139.00 | 2018-05-08 14:44:00 | 1 | 1 | 静置 | 139.00 | 139.0 | - | - | - | - | 49.449 | 0 | 0 | 0 | 0 | 0 | 0 | 0 | 0 | 0 | 4.12 | 4.129 | 4.129 | 4.122 | 4.125 | 4.126 | 4.124 | 4.118 | 4.126 | 4.113 | 4.137 | 4.131 | 26.48 | 26.31 | 26.24 | 26.16 | 26.19 | 26.13 | 26 | 26.02 | 25.96 | 25.66 | 25.63 | 25.53 | 25.46 | 25.08 | 4.137 | 4.113 | 49.5 | 26.48 | 25.08
140.00 | 2018-05-08 14:44:01 | 1 | 1 | 静置 | 140.00 | 140.0 | - | - | - | - | 49.455 | 0 | 0 | 0 | 0 | 0 | 0 | 0 | 0 | 0 | 4.12 | 4.129 | 4.129 | 4.122 | 4.125 | 4.126 | 4.124 | 4.118 | 4.126 | 4.113 | 4.137 | 4.131 | 26.47 | 26.32 | 26.27 | 26.15 | 26.17 | 26.16 | 26 | 25.98 | 25.97 | 25.69 | 25.7 | 25.55 | 25.49 | 25.04 | 4.137 | 4.113 | 49.5 | 26.47 | 25.04
141.00 | 2018-05-08 14:44:02 | 1 | 1 | 静置 | 141.00 | 141.0 | - | - | - | - | 49.464 | 0 | 0 | 0 | 0 | 0 | 0 | 0 | 0 | 0 | 4.12 | 4.129 | 4.129 | 4.122 | 4.125 | 4.126 | 4.124 | 4.118 | 4.126 | 4.113 | 4.137 | 4.131 | 26.47 | 26.31 | 26.26 | 26.16 | 26.14 | 26.11 | 26.02 | 25.96 | 26.01 | 25.75 | 25.67 | 25.5 | 25.44 | 25.13 | 4.137 | 4.113 | 49.5 | 26.47 | 25.13
142.00 | 2018-05-08 14:44:03 | 1 | 1 | 静置 | 142.00 | 142.0 | - | - | - | - | 49.458 | 0 | 0 | 0 | 0 | 0 | 0 | 0 | 0 | 0 | 4.12 | 4.129 | 4.129 | 4.122 | 4.125 | 4.126 | 4.124 | 4.118 | 4.126 | 4.113 | 4.137 | 4.131 | 26.43 | 26.36 | 26.26 | 26.16 | 26.1 | 26.13 | 26.02 | 26 | 26.04 | 25.73 | 25.64 | 25.48 | 25.42 | 25.11 | 4.137 | 4.113 | 49.5 | 26.43 | 25.11
143.00 | 2018-05-08 14:44:04 | 1 | 1 | 静置 | 143.00 | 143.0 | - | - | - | - | 49.457 | 0 | 0 | 0 | 0 | 0 | 0 | 0 | 0 | 0 | 4.12 | 4.129 | 4.129 | 4.122 | 4.125 | 4.126 | 4.124 | 4.118 | 4.126 | 4.113 | 4.137 | 4.131 | 26.42 | 26.26 | 26.27 | 26.17 | 26.23 | 26.14 | 26.01 | 26.04 | 26.01 | 25.69 | 25.74 | 25.5 | 25.38 | 25.03 | 4.137 | 4.113 | 49.5 | 26.42 | 25.03
144.00 | 2018-05-08 14:44:05 | 1 | 1 | 静置 | 144.00 | 144.0 | - | - | - | - | 49.457 | 0 | 0 | 0 | 0 | 0 | 0 | 0 | 0 | 0 | 4.12 | 4.129 | 4.129 | 4.122 | 4.125 | 4.126 | 4.124 | 4.118 | 4.126 | 4.113 | 4.137 | 4.131 | 26.48 | 26.36 | 26.24 | 26.2 | 26.12 | 26.09 | 26.03 | 26.03 | 26.02 | 25.69 | 25.71 | 25.5 | 25.44 | 25.11 | 4.137 | 4.113 | 49.5 | 26.48 | 25.11
145.00 | 2018-05-08 14:44:06 | 1 | 1 | 静置 | 145.00 | 145.0 | - | - | - | - | 49.451 | 0 | 0 | 0 | 0 | 0 | 0 | 0 | 0 | 0 | 4.12 | 4.129 | 4.129 | 4.122 | 4.125 | 4.126 | 4.124 | 4.118 | 4.126 | 4.114 | 4.137 | 4.131 | 26.42 | 26.41 | 26.27 | 26.17 | 26.18 | 26.17 | 26.03 | 25.99 | 26 | 25.71 | 25.69 | 25.54 | 25.42 | 25.07 | 4.137 | 4.114 | 49.5 | 26.42 | 25.07
146.00 | 2018-05-08 14:44:07 | 1 | 1 | 静置 | 146.00 | 146.0 | - | - | - | - | 49.465 | 0 | 0 | 0 | 0 | 0 | 0 | 0 | 0 | 0 | 4.12 | 4.129 | 4.129 | 4.122 | 4.125 | 4.126 | 4.124 | 4.118 | 4.126 | 4.113 | 4.137 | 4.131 | 26.44 | 26.36 | 26.27 | 26.18 | 26.04 | 26.18 | 25.96 | 26.04 | 25.98 | 25.69 | 25.68 | 25.5 | 25.39 | 25.12 | 4.137 | 4.113 | 49.5 | 26.44 | 25.12
147.00 | 2018-05-08 14:44:08 | 1 | 1 | 静置 | 147.00 | 147.0 | - | - | - | - | 49.465 | 0 | 0 | 0 | 0 | 0 | 0 | 0 | 0 | 0 | 4.12 | 4.129 | 4.129 | 4.122 | 4.125 | 4.126 | 4.124 | 4.118 | 4.126 | 4.113 | 4.137 | 4.131 | 26.47 | 26.32 | 26.24 | 26.18 | 26.15 | 26.16 | 26.03 | 26 | 25.95 | 25.68 | 25.69 | 25.51 | 25.39 | 25.08 | 4.137 | 4.113 | 49.5 | 26.47 | 25.08
148.00 | 2018-05-08 14:44:09 | 1 | 1 | 静置 | 148.00 | 148.0 | - | - | - | - | 49.464 | 0 | 0 | 0 | 0 | 0 | 0 | 0 | 0 | 0 | 4.12 | 4.129 | 4.129 | 4.122 | 4.125 | 4.126 | 4.124 | 4.118 | 4.126 | 4.113 | 4.137 | 4.131 | 26.43 | 26.36 | 26.22 | 26.2 | 26.22 | 26.1 | 26.03 | 25.97 | 26 | 25.74 | 25.72 | 25.49 | 25.39 | 25.05 | 4.137 | 4.113 | 49.5 | 26.43 | 25.05
149.00 | 2018-05-08 14:44:10 | 1 | 1 | 静置 | 149.00 | 149.0 | - | - | - | - | 49.451 | 0 | 0 | 0 | 0 | 0 | 0 | 0 | 0 | 0 | 4.12 | 4.129 | 4.129 | 4.122 | 4.125 | 4.126 | 4.124 | 4.118 | 4.126 | 4.113 | 4.137 | 4.131 | 26.48 | 26.36 | 26.26 | 26.18 | 26.19 | 26.09 | 25.96 | 25.96 | 26.03 | 25.75 | 25.68 | 25.48 | 25.38 | 25.08 | 4.137 | 4.113 | 49.5 | 26.48 | 25.08
150.00 | 2018-05-08 14:44:11 | 1 | 1 | 静置 | 150.00 | 150.0 | - | - | - | - | 49.456 | 0 | 0 | 0 | 0 | 0 | 0 | 0 | 0 | 0 | 4.12 | 4.129 | 4.129 | 4.122 | 4.125 | 4.126 | 4.124 | 4.118 | 4.126 | 4.114 | 4.137 | 4.131 | 26.38 | 26.28 | 26.2 | 26.11 | 26.06 | 26.06 | 25.88 | 25.94 | 25.97 | 25.67 | 25.63 | 25.45 | 25.46 | 24.98 | 4.137 | 4.114 | 49.5 | 26.38 | 24.98
151.00 | 2018-05-08 14:44:12 | 1 | 1 | 静置 | 151.00 | 151.0 | - | - | - | - | 49.454 | 0 | 0 | 0 | 0 | 0 | 0 | 0 | 0 | 0 | 4.12 | 4.129 | 4.129 | 4.122 | 4.125 | 4.126 | 4.124 | 4.118 | 4.126 | 4.113 | 4.137 | 4.131 | 26.37 | 26.28 | 26.19 | 26.14 | 26.05 | 26.04 | 25.93 | 25.98 | 25.92 | 25.64 | 25.68 | 25.45 | 25.39 | 24.99 | 4.137 | 4.113 | 49.5 | 26.37 | 24.99
152.00 | 2018-05-08 14:44:13 | 1 | 1 | 静置 | 152.00 | 152.0 | - | - | - | - | 49.465 | 0 | 0 | 0 | 0 | 0 | 0 | 0 | 0 | 0 | 4.12 | 4.129 | 4.129 | 4.122 | 4.125 | 4.126 | 4.124 | 4.118 | 4.126 | 4.113 | 4.137 | 4.131 | 26.39 | 26.27 | 26.17 | 26.13 | 26.16 | 26.03 | 25.9 | 25.91 | 25.99 | 25.63 | 25.65 | 25.51 | 25.29 | 24.98 | 4.137 | 4.113 | 49.5 | 26.39 | 24.98
153.00 | 2018-05-08 14:44:14 | 1 | 1 | 静置 | 153.00 | 153.0 | - | - | - | - | 49.456 | 0 | 0 | 0 | 0 | 0 | 0 | 0 | 0 | 0 | 4.12 | 4.129 | 4.129 | 4.122 | 4.125 | 4.126 | 4.124 | 4.118 | 4.126 | 4.113 | 4.137 | 4.131 | 26.38 | 26.27 | 26.19 | 26.13 | 26.04 | 26.04 | 25.86 | 25.96 | 25.93 | 25.63 | 25.66 | 25.41 | 25.37 | 24.98 | 4.137 | 4.113 | 49.5 | 26.38 | 24.98
154.00 | 2018-05-08 14:44:15 | 1 | 1 | 静置 | 154.00 | 154.0 | - | - | - | - | 49.443 | 0 | 0 | 0 | 0 | 0 | 0 | 0 | 0 | 0 | 4.12 | 4.129 | 4.129 | 4.122 | 4.125 | 4.126 | 4.124 | 4.118 | 4.126 | 4.113 | 4.137 | 4.131 | 26.4 | 26.3 | 26.15 | 26.13 | 26.06 | 26.02 | 25.91 | 25.96 | 25.98 | 25.64 | 25.63 | 25.46 | 25.4 | 24.99 | 4.137 | 4.113 | 49.5 | 26.4 | 24.99
155.00 | 2018-05-08 14:44:16 | 1 | 1 | 静置 | 155.00 | 155.0 | - | - | - | - | 49.455 | 0 | 0 | 0 | 0 | 0 | 0 | 0 | 0 | 0 | 4.12 | 4.129 | 4.129 | 4.122 | 4.125 | 4.126 | 4.124 | 4.118 | 4.126 | 4.113 | 4.137 | 4.131 | 26.35 | 26.29 | 26.21 | 26.12 | 26.05 | 26.11 | 25.97 | 26 | 25.93 | 25.66 | 25.61 | 25.45 | 25.3 | 25 | 4.137 | 4.113 | 49.5 | 26.35 | 25
156.00 | 2018-05-08 14:44:17 | 1 | 1 | 静置 | 156.00 | 156.0 | - | - | - | - | 49.443 | 0 | 0 | 0 | 0 | 0 | 0 | 0 | 0 | 0 | 4.12 | 4.129 | 4.129 | 4.122 | 4.125 | 4.126 | 4.124 | 4.118 | 4.126 | 4.113 | 4.137 | 4.131 | 26.35 | 26.25 | 26.21 | 26.13 | 26.19 | 26.04 | 25.93 | 25.93 | 25.93 | 25.67 | 25.65 | 25.41 | 25.34 | 24.99 | 4.137 | 4.113 | 49.5 | 26.35 | 24.99
157.00 | 2018-05-08 14:44:18 | 1 | 1 | 静置 | 157.00 | 157.0 | - | - | - | - | 49.446 | 0 | 0 | 0 | 0 | 0 | 0 | 0 | 0 | 0 | 4.12 | 4.129 | 4.129 | 4.122 | 4.125 | 4.126 | 4.124 | 4.118 | 4.126 | 4.113 | 4.137 | 4.131 | 26.39 | 26.27 | 26.18 | 26.17 | 26.03 | 26.08 | 25.98 | 25.92 | 25.94 | 25.64 | 25.64 | 25.47 | 25.41 | 25 | 4.137 | 4.113 | 49.5 | 26.39 | 25
158.00 | 2018-05-08 14:44:19 | 1 | 1 | 静置 | 158.00 | 158.0 | - | - | - | - | 49.445 | 0 | 0 | 0 | 0 | 0 | 0 | 0 | 0 | 0 | 4.12 | 4.129 | 4.129 | 4.122 | 4.125 | 4.126 | 4.124 | 4.118 | 4.126 | 4.113 | 4.137 | 4.131 | 26.46 | 26.33 | 26.23 | 26.18 | 26.13 | 26.14 | 25.94 | 26 | 25.99 | 25.73 | 25.71 | 25.49 | 25.41 | 25.06 | 4.137 | 4.113 | 49.5 | 26.46 | 25.06
159.00 | 2018-05-08 14:44:20 | 1 | 1 | 静置 | 159.00 | 159.0 | - | - | - | - | 49.452 | 0 | 0 | 0 | 0 | 0 | 0 | 0 | 0 | 0 | 4.12 | 4.129 | 4.129 | 4.122 | 4.125 | 4.126 | 4.124 | 4.118 | 4.126 | 4.113 | 4.137 | 4.131 | 26.44 | 26.31 | 26.27 | 26.2 | 26.2 | 26.14 | 26.05 | 26 | 25.99 | 25.69 | 25.69 | 25.5 | 25.45 | 25.08 | 4.137 | 4.113 | 49.5 | 26.44 | 25.08
160.00 | 2018-05-08 14:44:21 | 1 | 1 | 静置 | 160.00 | 160.0 | - | - | - | - | 49.452 | 0 | 0 | 0 | 0 | 0 | 0 | 0 | 0 | 0 | 4.12 | 4.129 | 4.129 | 4.122 | 4.125 | 4.126 | 4.124 | 4.118 | 4.126 | 4.113 | 4.137 | 4.131 | 26.48 | 26.32 | 26.27 | 26.2 | 26.2 | 26.13 | 26.02 | 26 | 26.02 | 25.71 | 25.71 | 25.51 | 25.42 | 25.1 | 4.137 | 4.113 | 49.5 | 26.48 | 25.1
161.00 | 2018-05-08 14:44:22 | 1 | 1 | 静置 | 161.00 | 161.0 | - | - | - | - | 49.447 | 0 | 0 | 0 | 0 | 0 | 0 | 0 | 0 | 0 | 4.12 | 4.129 | 4.129 | 4.122 | 4.125 | 4.126 | 4.124 | 4.118 | 4.126 | 4.113 | 4.137 | 4.131 | 26.4 | 26.3 | 26.26 | 26.18 | 26.19 | 26.13 | 25.92 | 26.04 | 25.99 | 25.74 | 25.68 | 25.48 | 25.42 | 25.09 | 4.137 | 4.113 | 49.5 | 26.4 | 25.09
162.00 | 2018-05-08 14:44:23 | 1 | 1 | 静置 | 162.00 | 162.0 | - | - | - | - | 49.456 | 0 | 0 | 0 | 0 | 0 | 0 | 0 | 0 | 0 | 4.12 | 4.129 | 4.129 | 4.122 | 4.125 | 4.126 | 4.124 | 4.118 | 4.126 | 4.114 | 4.137 | 4.131 | 26.47 | 26.35 | 26.23 | 26.22 | 26.13 | 26.05 | 25.95 | 25.96 | 25.98 | 25.62 | 25.64 | 25.42 | 25.32 | 25.03 | 4.137 | 4.114 | 49.5 | 26.47 | 25.03
163.00 | 2018-05-08 14:44:24 | 1 | 1 | 静置 | 163.00 | 163.0 | - | - | - | - | 49.459 | 0 | 0 | 0 | 0 | 0 | 0 | 0 | 0 | 0 | 4.12 | 4.129 | 4.129 | 4.122 | 4.125 | 4.126 | 4.124 | 4.118 | 4.126 | 4.113 | 4.137 | 4.131 | 26.39 | 26.29 | 26.22 | 26.13 | 26.13 | 26.03 | 25.89 | 25.95 | 25.95 | 25.68 | 25.64 | 25.45 | 25.39 | 24.93 | 4.137 | 4.113 | 49.5 | 26.39 | 24.93
164.00 | 2018-05-08 14:44:25 | 1 | 1 | 静置 | 164.00 | 164.0 | - | - | - | - | 49.451 | 0 | 0 | 0 | 0 | 0 | 0 | 0 | 0 | 0 | 4.12 | 4.129 | 4.129 | 4.122 | 4.125 | 4.126 | 4.124 | 4.118 | 4.126 | 4.113 | 4.137 | 4.131 | 26.38 | 26.22 | 26.16 | 26.14 | 26.08 | 26.09 | 25.92 | 25.97 | 25.93 | 25.62 | 25.66 | 25.45 | 25.34 | 25 | 4.137 | 4.113 | 49.5 | 26.38 | 25
165.00 | 2018-05-08 14:44:26 | 1 | 1 | 静置 | 165.00 | 165.0 | - | - | - | - | 49.461 | 0 | 0 | 0 | 0 | 0 | 0 | 0 | 0 | 0 | 4.12 | 4.129 | 4.129 | 4.122 | 4.125 | 4.126 | 4.124 | 4.118 | 4.126 | 4.113 | 4.137 | 4.131 | 26.39 | 26.3 | 26.16 | 26.14 | 26.12 | 26.11 | 25.9 | 25.92 | 25.94 | 25.6 | 25.64 | 25.47 | 25.37 | 24.98 | 4.137 | 4.113 | 49.5 | 26.39 | 24.98
166.00 | 2018-05-08 14:44:27 | 1 | 1 | 静置 | 166.00 | 166.0 | - | - | - | - | 49.45 | 0 | 0 | 0 | 0 | 0 | 0 | 0 | 0 | 0 | 4.12 | 4.129 | 4.129 | 4.122 | 4.125 | 4.126 | 4.124 | 4.118 | 4.126 | 4.113 | 4.137 | 4.131 | 26.4 | 26.28 | 26.2 | 26.17 | 26.13 | 26.1 | 25.99 | 25.96 | 25.9 | 25.66 | 25.65 | 25.46 | 25.34 | 25 | 4.137 | 4.113 | 49.5 | 26.4 | 25
167.00 | 2018-05-08 14:44:28 | 1 | 1 | 静置 | 167.00 | 167.0 | - | - | - | - | 49.452 | 0 | 0 | 0 | 0 | 0 | 0 | 0 | 0 | 0 | 4.12 | 4.129 | 4.129 | 4.122 | 4.125 | 4.126 | 4.124 | 4.118 | 4.126 | 4.113 | 4.137 | 4.131 | 26.37 | 26.24 | 26.2 | 26.13 | 26.16 | 26.05 | 25.9 | 25.95 | 25.93 | 25.6 | 25.65 | 25.45 | 25.4 | 24.93 | 4.137 | 4.113 | 49.5 | 26.37 | 24.93
168.00 | 2018-05-08 14:44:29 | 1 | 1 | 静置 | 168.00 | 168.0 | - | - | - | - | 49.459 | 0 | 0 | 0 | 0 | 0 | 0 | 0 | 0 | 0 | 4.12 | 4.129 | 4.129 | 4.122 | 4.125 | 4.126 | 4.124 | 4.118 | 4.126 | 4.113 | 4.137 | 4.131 | 26.34 | 26.28 | 26.18 | 26.12 | 26.05 | 26.04 | 25.97 | 25.97 | 26 | 25.65 | 25.61 | 25.45 | 25.36 | 24.98 | 4.137 | 4.113 | 49.5 | 26.34 | 24.98
169.00 | 2018-05-08 14:44:30 | 1 | 1 | 静置 | 169.00 | 169.0 | - | - | - | - | 49.446 | 0 | 0 | 0 | 0 | 0 | 0 | 0 | 0 | 0 | 4.12 | 4.129 | 4.129 | 4.122 | 4.125 | 4.126 | 4.124 | 4.118 | 4.126 | 4.113 | 4.137 | 4.131 | 26.41 | 26.26 | 26.19 | 26.11 | 26.12 | 26.06 | 25.96 | 25.96 | 25.94 | 25.67 | 25.62 | 25.44 | 25.39 | 25.03 | 4.137 | 4.113 | 49.5 | 26.41 | 25.03
170.00 | 2018-05-08 14:44:31 | 1 | 1 | 静置 | 170.00 | 170.0 | - | - | - | - | 49.455 | 0 | 0 | 0 | 0 | 0 | 0 | 0 | 0 | 0 | 4.12 | 4.129 | 4.129 | 4.122 | 4.125 | 4.126 | 4.124 | 4.118 | 4.126 | 4.113 | 4.137 | 4.131 | 26.42 | 26.3 | 26.19 | 26.15 | 26.18 | 26.03 | 25.95 | 26.02 | 26.06 | 25.72 | 25.66 | 25.56 | 25.39 | 25.08 | 4.137 | 4.113 | 49.5 | 26.42 | 25.08
171.00 | 2018-05-08 14:44:32 | 1 | 1 | 静置 | 171.00 | 171.0 | - | - | - | - | 49.452 | 0 | 0 | 0 | 0 | 0 | 0 | 0 | 0 | 0 | 4.12 | 4.129 | 4.128 | 4.122 | 4.125 | 4.126 | 4.124 | 4.118 | 4.126 | 4.114 | 4.137 | 4.131 | 26.42 | 26.31 | 26.27 | 26.19 | 26.17 | 26.12 | 25.98 | 25.97 | 25.97 | 25.74 | 25.65 | 25.52 | 25.44 | 25.11 | 4.137 | 4.114 | 49.5 | 26.42 | 25.11
172.00 | 2018-05-08 14:44:33 | 1 | 1 | 静置 | 172.00 | 172.0 | - | - | - | - | 49.474 | 0 | 0 | 0 | 0 | 0 | 0 | 0 | 0 | 0 | 4.12 | 4.129 | 4.129 | 4.122 | 4.125 | 4.126 | 4.124 | 4.118 | 4.126 | 4.114 | 4.137 | 4.131 | 26.46 | 26.33 | 26.19 | 26.16 | 26.12 | 26.11 | 26 | 26.03 | 26.04 | 25.69 | 25.65 | 25.54 | 25.36 | 25.07 | 4.137 | 4.114 | 49.5 | 26.46 | 25.07
173.00 | 2018-05-08 14:44:34 | 1 | 1 | 静置 | 173.00 | 173.0 | - | - | - | - | 49.461 | 0 | 0 | 0 | 0 | 0 | 0 | 0 | 0 | 0 | 4.12 | 4.129 | 4.129 | 4.122 | 4.125 | 4.126 | 4.124 | 4.118 | 4.126 | 4.113 | 4.137 | 4.131 | 26.44 | 26.36 | 26.24 | 26.16 | 26.11 | 26.09 | 25.94 | 26.06 | 26.01 | 25.7 | 25.72 | 25.54 | 25.48 | 25.11 | 4.137 | 4.113 | 49.5 | 26.44 | 25.11
174.00 | 2018-05-08 14:44:35 | 1 | 1 | 静置 | 174.00 | 174.0 | - | - | - | - | 49.457 | 0 | 0 | 0 | 0 | 0 | 0 | 0 | 0 | 0 | 4.12 | 4.129 | 4.129 | 4.122 | 4.125 | 4.126 | 4.124 | 4.118 | 4.126 | 4.113 | 4.137 | 4.131 | 26.49 | 26.36 | 26.22 | 26.22 | 26.19 | 26.12 | 25.84 | 25.97 | 25.95 | 25.63 | 25.63 | 25.45 | 25.46 | 24.99 | 4.137 | 4.113 | 49.5 | 26.49 | 24.99
175.00 | 2018-05-08 14:44:36 | 1 | 1 | 静置 | 175.00 | 175.0 | - | - | - | - | 49.45 | 0 | 0 | 0 | 0 | 0 | 0 | 0 | 0 | 0 | 4.12 | 4.129 | 4.129 | 4.122 | 4.125 | 4.126 | 4.124 | 4.118 | 4.126 | 4.113 | 4.137 | 4.131 | 26.41 | 26.27 | 26.19 | 26.13 | 26.11 | 26.03 | 25.95 | 25.93 | 25.96 | 25.69 | 25.61 | 25.49 | 25.41 | 25.07 | 4.137 | 4.113 | 49.5 | 26.41 | 25.07
176.00 | 2018-05-08 14:44:37 | 1 | 1 | 静置 | 176.00 | 176.0 | - | - | - | - | 49.455 | 0 | 0 | 0 | 0 | 0 | 0 | 0 | 0 | 0 | 4.12 | 4.129 | 4.129 | 4.122 | 4.125 | 4.126 | 4.124 | 4.118 | 4.126 | 4.113 | 4.137 | 4.131 | 26.37 | 26.25 | 26.18 | 26.11 | 26.06 | 26.05 | 25.93 | 25.95 | 25.96 | 25.64 | 25.68 | 25.48 | 25.37 | 25.05 | 4.137 | 4.113 | 49.5 | 26.37 | 25.05
177.00 | 2018-05-08 14:44:38 | 1 | 1 | 静置 | 177.00 | 177.0 | - | - | - | - | 49.444 | 0 | 0 | 0 | 0 | 0 | 0 | 0 | 0 | 0 | 4.12 | 4.129 | 4.129 | 4.122 | 4.125 | 4.126 | 4.124 | 4.118 | 4.126 | 4.114 | 4.137 | 4.131 | 26.38 | 26.29 | 26.2 | 26.13 | 26.06 | 26.02 | 25.98 | 25.97 | 25.91 | 25.69 | 25.63 | 25.44 | 25.36 | 25.02 | 4.137 | 4.114 | 49.5 | 26.38 | 25.02
178.00 | 2018-05-08 14:44:39 | 1 | 1 | 静置 | 178.00 | 178.0 | - | - | - | - | 49.457 | 0 | 0 | 0 | 0 | 0 | 0 | 0 | 0 | 0 | 4.12 | 4.129 | 4.129 | 4.122 | 4.125 | 4.126 | 4.124 | 4.118 | 4.126 | 4.113 | 4.137 | 4.131 | 26.36 | 26.3 | 26.18 | 26.12 | 26.2 | 26.21 | 25.96 | 26.06 | 26.06 | 25.78 | 25.73 | 25.58 | 25.53 | 25.18 | 4.137 | 4.113 | 49.5 | 26.36 | 25.18
179.00 | 2018-05-08 14:44:40 | 1 | 1 | 静置 | 179.00 | 179.0 | - | - | - | - | 49.457 | 0 | 0 | 0 | 0 | 0 | 0 | 0 | 0 | 0 | 4.12 | 4.129 | 4.129 | 4.122 | 4.125 | 4.126 | 4.124 | 4.118 | 4.126 | 4.113 | 4.137 | 4.131 | 26.51 | 26.41 | 26.25 | 26.25 | 26.16 | 26.15 | 26.01 | 26.01 | 26.04 | 25.78 | 25.75 | 25.6 | 25.45 | 25.17 | 4.137 | 4.113 | 49.5 | 26.51 | 25.17
180.00 | 2018-05-08 14:44:41 | 1 | 1 | 静置 | 180.00 | 180.0 | - | - | - | - | 49.455 | 0 | 0 | 0 | 0 | 0 | 0 | 0 | 0 | 0 | 4.12 | 4.129 | 4.129 | 4.122 | 4.125 | 4.126 | 4.124 | 4.118 | 4.126 | 4.113 | 4.137 | 4.131 | 26.52 | 26.37 | 26.28 | 26.22 | 26.22 | 26.21 | 26.05 | 26.05 | 26.09 | 25.77 | 25.72 | 25.57 | 25.56 | 25.17 | 4.137 | 4.113 | 49.5 | 26.52 | 25.17
181.00 | 2018-05-08 14:44:42 | 1 | 1 | 静置 | 181.00 | 181.0 | - | - | - | - | 49.455 | 0 | 0 | 0 | 0 | 0 | 0 | 0 | 0 | 0 | 4.12 | 4.129 | 4.129 | 4.122 | 4.125 | 4.126 | 4.124 | 4.118 | 4.126 | 4.113 | 4.137 | 4.131 | 26.46 | 26.36 | 26.27 | 26.28 | 26.3 | 26.22 | 26 | 26.09 | 26.05 | 25.77 | 25.79 | 25.58 | 25.5 | 25.21 | 4.137 | 4.113 | 49.5 | 26.46 | 25.21
182.00 | 2018-05-08 14:44:43 | 1 | 1 | 静置 | 182.00 | 182.0 | - | - | - | - | 49.462 | 0 | 0 | 0 | 0 | 0 | 0 | 0 | 0 | 0 | 4.12 | 4.129 | 4.129 | 4.122 | 4.125 | 4.126 | 4.124 | 4.118 | 4.126 | 4.113 | 4.137 | 4.131 | 26.49 | 26.33 | 26.22 | 26.18 | 26.24 | 26.17 | 25.92 | 25.96 | 26.01 | 25.74 | 25.74 | 25.51 | 25.44 | 25.07 | 4.137 | 4.113 | 49.5 | 26.49 | 25.07
183.00 | 2018-05-08 14:44:44 | 1 | 1 | 静置 | 183.00 | 183.0 | - | - | - | - | 49.475 | 0 | 0 | 0 | 0 | 0 | 0 | 0 | 0 | 0 | 4.12 | 4.129 | 4.129 | 4.122 | 4.125 | 4.126 | 4.124 | 4.118 | 4.126 | 4.113 | 4.137 | 4.131 | 26.43 | 26.38 | 26.3 | 26.19 | 26.05 | 26.08 | 26 | 25.98 | 26.04 | 25.7 | 25.69 | 25.55 | 25.53 | 25.11 | 4.137 | 4.113 | 49.5 | 26.43 | 25.11
184.00 | 2018-05-08 14:44:45 | 1 | 1 | 静置 | 184.00 | 184.0 | - | - | - | - | 49.464 | 0 | 0 | 0 | 0 | 0 | 0 | 0 | 0 | 0 | 4.12 | 4.129 | 4.129 | 4.122 | 4.125 | 4.126 | 4.124 | 4.118 | 4.126 | 4.113 | 4.137 | 4.131 | 26.46 | 26.36 | 26.24 | 26.18 | 26.1 | 26.11 | 25.98 | 26.01 | 26.02 | 25.74 | 25.7 | 25.53 | 25.43 | 25.08 | 4.137 | 4.113 | 49.5 | 26.46 | 25.08
185.00 | 2018-05-08 14:44:46 | 1 | 1 | 静置 | 185.00 | 185.0 | - | - | - | - | 49.464 | 0 | 0 | 0 | 0 | 0 | 0 | 0 | 0 | 0 | 4.12 | 4.129 | 4.129 | 4.122 | 4.125 | 4.126 | 4.124 | 4.118 | 4.126 | 4.114 | 4.137 | 4.131 | 26.43 | 26.29 | 26.23 | 26.22 | 26.13 | 26.11 | 25.94 | 26.05 | 25.99 | 25.74 | 25.72 | 25.52 | 25.36 | 25.14 | 4.137 | 4.114 | 49.5 | 26.43 | 25.14
186.00 | 2018-05-08 14:44:47 | 1 | 1 | 静置 | 186.00 | 186.0 | - | - | - | - | 49.455 | 0 | 0 | 0 | 0 | 0 | 0 | 0 | 0 | 0 | 4.12 | 4.129 | 4.129 | 4.122 | 4.125 | 4.126 | 4.124 | 4.118 | 4.126 | 4.113 | 4.137 | 4.131 | 26.43 | 26.32 | 26.25 | 26.18 | 26.18 | 26.13 | 26.04 | 26.03 | 26.01 | 25.7 | 25.71 | 25.49 | 25.55 | 25.1 | 4.137 | 4.113 | 49.5 | 26.43 | 25.1
187.00 | 2018-05-08 14:44:48 | 1 | 1 | 静置 | 187.00 | 187.0 | - | - | - | - | 49.457 | 0 | 0 | 0 | 0 | 0 | 0 | 0 | 0 | 0 | 4.12 | 4.129 | 4.129 | 4.122 | 4.125 | 4.126 | 4.124 | 4.118 | 4.126 | 4.113 | 4.137 | 4.131 | 26.48 | 26.31 | 26.26 | 26.17 | 26.14 | 26.13 | 25.97 | 26.02 | 26.05 | 25.71 | 25.71 | 25.5 | 25.4 | 25.12 | 4.137 | 4.113 | 49.5 | 26.48 | 25.12
188.00 | 2018-05-08 14:44:49 | 1 | 1 | 静置 | 188.00 | 188.0 | - | - | - | - | 49.45 | 0 | 0 | 0 | 0 | 0 | 0 | 0 | 0 | 0 | 4.12 | 4.129 | 4.128 | 4.122 | 4.125 | 4.126 | 4.124 | 4.118 | 4.126 | 4.113 | 4.137 | 4.131 | 26.44 | 26.3 | 26.22 | 26.22 | 26.18 | 26.14 | 25.98 | 26.01 | 25.97 | 25.74 | 25.73 | 25.54 | 25.39 | 25.06 | 4.137 | 4.113 | 49.5 | 26.44 | 25.06
189.00 | 2018-05-08 14:44:50 | 1 | 1 | 静置 | 189.00 | 189.0 | - | - | - | - | 49.456 | 0 | 0 | 0 | 0 | 0 | 0 | 0 | 0 | 0 | 4.12 | 4.129 | 4.129 | 4.122 | 4.125 | 4.126 | 4.124 | 4.118 | 4.126 | 4.113 | 4.137 | 4.131 | 26.47 | 26.34 | 26.24 | 26.19 | 26.24 | 26.1 | 26.05 | 26.02 | 26.03 | 25.72 | 25.7 | 25.48 | 25.38 | 25.04 | 4.137 | 4.113 | 49.5 | 26.47 | 25.04
190.00 | 2018-05-08 14:44:51 | 1 | 1 | 静置 | 190.00 | 190.0 | - | - | - | - | 49.446 | 0 | 0 | 0 | 0 | 0 | 0 | 0 | 0 | 0 | 4.12 | 4.129 | 4.129 | 4.122 | 4.125 | 4.126 | 4.124 | 4.118 | 4.126 | 4.113 | 4.137 | 4.131 | 26.47 | 26.31 | 26.26 | 26.14 | 26.17 | 26.12 | 26 | 26.01 | 26.03 | 25.72 | 25.74 | 25.57 | 25.48 | 25.1 | 4.137 | 4.113 | 49.5 | 26.47 | 25.1
191.00 | 2018-05-08 14:44:52 | 1 | 1 | 静置 | 191.00 | 191.0 | - | - | - | - | 49.456 | 0 | 0 | 0 | 0 | 0 | 0 | 0 | 0 | 0 | 4.12 | 4.129 | 4.129 | 4.122 | 4.125 | 4.126 | 4.124 | 4.118 | 4.126 | 4.113 | 4.137 | 4.131 | 26.46 | 26.34 | 26.25 | 26.2 | 26.16 | 26.11 | 25.92 | 26.02 | 25.98 | 25.74 | 25.66 | 25.5 | 25.36 | 25.06 | 4.137 | 4.113 | 49.5 | 26.46 | 25.06
192.00 | 2018-05-08 14:44:53 | 1 | 1 | 静置 | 192.00 | 192.0 | - | - | - | - | 49.45 | 0 | 0 | 0 | 0 | 0 | 0 | 0 | 0 | 0 | 4.12 | 4.129 | 4.129 | 4.122 | 4.125 | 4.126 | 4.124 | 4.118 | 4.126 | 4.113 | 4.137 | 4.131 | 26.43 | 26.3 | 26.26 | 26.18 | 26.14 | 26.11 | 26.07 | 25.99 | 25.97 | 25.69 | 25.67 | 25.51 | 25.42 | 25.04 | 4.137 | 4.113 | 49.5 | 26.43 | 25.04
193.00 | 2018-05-08 14:44:54 | 1 | 1 | 静置 | 193.00 | 193.0 | - | - | - | - | 49.452 | 0 | 0 | 0 | 0 | 0 | 0 | 0 | 0 | 0 | 4.12 | 4.129 | 4.129 | 4.122 | 4.125 | 4.126 | 4.124 | 4.118 | 4.126 | 4.114 | 4.137 | 4.131 | 26.49 | 26.36 | 26.3 | 26.21 | 26.18 | 26.13 | 25.93 | 26.04 | 26.02 | 25.73 | 25.69 | 25.51 | 25.42 | 25.06 | 4.137 | 4.114 | 49.5 | 26.49 | 25.06
194.00 | 2018-05-08 14:44:55 | 1 | 1 | 静置 | 194.00 | 194.0 | - | - | - | - | 49.457 | 0 | 0 | 0 | 0 | 0 | 0 | 0 | 0 | 0 | 4.12 | 4.129 | 4.129 | 4.122 | 4.125 | 4.126 | 4.124 | 4.118 | 4.126 | 4.114 | 4.137 | 4.131 | 26.43 | 26.33 | 26.25 | 26.13 | 26.18 | 26.13 | 26.02 | 25.97 | 26 | 25.69 | 25.66 | 25.5 | 25.5 | 25.07 | 4.137 | 4.114 | 49.5 | 26.43 | 25.07
195.00 | 2018-05-08 14:44:56 | 1 | 1 | 静置 | 195.00 | 195.0 | - | - | - | - | 49.447 | 0 | 0 | 0 | 0 | 0 | 0 | 0 | 0 | 0 | 4.12 | 4.129 | 4.129 | 4.122 | 4.125 | 4.126 | 4.124 | 4.118 | 4.126 | 4.113 | 4.137 | 4.131 | 26.48 | 26.32 | 26.26 | 26.2 | 26.12 | 26.11 | 25.96 | 26 | 25.98 | 25.71 | 25.67 | 25.53 | 25.42 | 25.13 | 4.137 | 4.113 | 49.5 | 26.48 | 25.13
196.00 | 2018-05-08 14:44:57 | 1 | 1 | 静置 | 196.00 | 196.0 | - | - | - | - | 49.463 | 0 | 0 | 0 | 0 | 0 | 0 | 0 | 0 | 0 | 4.12 | 4.129 | 4.129 | 4.122 | 4.125 | 4.126 | 4.124 | 4.118 | 4.126 | 4.113 | 4.137 | 4.131 | 26.48 | 26.35 | 26.22 | 26.17 | 26.22 | 26.07 | 25.94 | 25.99 | 26.02 | 25.68 | 25.71 | 25.5 | 25.49 | 25.06 | 4.137 | 4.113 | 49.5 | 26.48 | 25.06
197.00 | 2018-05-08 14:44:58 | 1 | 1 | 静置 | 197.00 | 197.0 | - | - | - | - | 49.447 | 0 | 0 | 0 | 0 | 0 | 0 | 0 | 0 | 0 | 4.12 | 4.129 | 4.129 | 4.122 | 4.125 | 4.126 | 4.124 | 4.118 | 4.126 | 4.114 | 4.137 | 4.131 | 26.41 | 26.36 | 26.26 | 26.21 | 26.16 | 26.15 | 25.89 | 26.01 | 25.94 | 25.7 | 25.71 | 25.5 | 25.47 | 25.11 | 4.137 | 4.114 | 49.5 | 26.41 | 25.11
198.00 | 2018-05-08 14:44:59 | 1 | 1 | 静置 | 198.00 | 198.0 | - | - | - | - | 49.436 | 0 | 0 | 0 | 0 | 0 | 0 | 0 | 0 | 0 | 4.12 | 4.129 | 4.129 | 4.122 | 4.125 | 4.126 | 4.124 | 4.118 | 4.126 | 4.113 | 4.137 | 4.131 | 26.3 | 26.15 | 26.09 | 26.06 | 26.03 | 25.98 | 25.91 | 25.88 | 25.82 | 25.58 | 25.61 | 25.37 | 25.31 | 24.96 | 4.137 | 4.113 | 49.5 | 26.3 | 24.96
199.00 | 2018-05-08 14:45:00 | 1 | 1 | 静置 | 199.00 | 199.0 | - | - | - | - | 49.457 | 0 | 0 | 0 | 0 | 0 | 0 | 0 | 0 | 0 | 4.12 | 4.129 | 4.129 | 4.122 | 4.125 | 4.126 | 4.124 | 4.118 | 4.126 | 4.113 | 4.137 | 4.131 | 26.25 | 26.2 | 26.11 | 26.08 | 26.08 | 25.98 | 25.76 | 25.87 | 25.88 | 25.53 | 25.58 | 25.36 | 25.32 | 24.99 | 4.137 | 4.113 | 49.5 | 26.25 | 24.99
200.00 | 2018-05-08 14:45:01 | 1 | 1 | 静置 | 200.00 | 200.0 | - | - | - | - | 49.455 | 0 | 0 | 0 | 0 | 0 | 0 | 0 | 0 | 0 | 4.12 | 4.129 | 4.129 | 4.122 | 4.125 | 4.126 | 4.124 | 4.118 | 4.126 | 4.113 | 4.137 | 4.131 | 26.31 | 26.2 | 26.11 | 26.02 | 26.02 | 25.98 | 25.86 | 25.9 | 25.84 | 25.58 | 25.56 | 25.34 | 25.27 | 24.94 | 4.137 | 4.113 | 49.5 | 26.31 | 24.94
201.00 | 2018-05-08 14:45:02 | 1 | 1 | 静置 | 201.00 | 201.0 | - | - | - | - | 49.439 | 0 | 0 | 0 | 0 | 0 | 0 | 0 | 0 | 0 | 4.12 | 4.129 | 4.129 | 4.122 | 4.125 | 4.126 | 4.124 | 4.118 | 4.126 | 4.113 | 4.137 | 4.131 | 26.29 | 26.23 | 26.15 | 26.04 | 26.01 | 25.99 | 25.82 | 25.84 | 25.92 | 25.6 | 25.59 | 25.4 | 25.37 | 24.92 | 4.137 | 4.113 | 49.5 | 26.29 | 24.92
202.00 | 2018-05-08 14:45:03 | 1 | 1 | 静置 | 202.00 | 202.0 | - | - | - | - | 49.45 | 0 | 0 | 0 | 0 | 0 | 0 | 0 | 0 | 0 | 4.12 | 4.129 | 4.129 | 4.122 | 4.125 | 4.126 | 4.124 | 4.118 | 4.126 | 4.113 | 4.137 | 4.131 | 26.35 | 26.3 | 26.12 | 26.13 | 26.1 | 26.05 | 25.93 | 25.95 | 25.93 | 25.68 | 25.67 | 25.48 | 25.36 | 24.99 | 4.137 | 4.113 | 49.5 | 26.35 | 24.99
203.00 | 2018-05-08 14:45:04 | 1 | 1 | 静置 | 203.00 | 203.0 | - | - | - | - | 49.454 | 0 | 0 | 0 | 0 | 0 | 0 | 0 | 0 | 0 | 4.12 | 4.129 | 4.129 | 4.122 | 4.125 | 4.126 | 4.124 | 4.118 | 4.126 | 4.113 | 4.137 | 4.131 | 26.42 | 26.28 | 26.2 | 26.14 | 26.09 | 26.08 | 25.89 | 25.97 | 25.89 | 25.61 | 25.64 | 25.44 | 25.41 | 25.02 | 4.137 | 4.113 | 49.5 | 26.42 | 25.02
204.00 | 2018-05-08 14:45:05 | 1 | 1 | 静置 | 204.00 | 204.0 | - | - | - | - | 49.456 | 0 | 0 | 0 | 0 | 0 | 0 | 0 | 0 | 0 | 4.12 | 4.129 | 4.129 | 4.122 | 4.125 | 4.126 | 4.124 | 4.118 | 4.126 | 4.113 | 4.137 | 4.131 | 26.38 | 26.22 | 26.18 | 26.11 | 26.13 | 26.05 | 25.91 | 25.89 | 25.96 | 25.63 | 25.63 | 25.43 | 25.4 | 25.04 | 4.137 | 4.113 | 49.5 | 26.38 | 25.04
205.00 | 2018-05-08 14:45:06 | 1 | 1 | 静置 | 205.00 | 205.0 | - | - | - | - | 49.461 | 0 | 0 | 0 | 0 | 0 | 0 | 0 | 0 | 0 | 4.12 | 4.129 | 4.129 | 4.122 | 4.125 | 4.126 | 4.124 | 4.118 | 4.126 | 4.113 | 4.137 | 4.131 | 26.38 | 26.24 | 26.17 | 26.11 | 26.06 | 25.99 | 25.93 | 25.92 | 26.01 | 25.65 | 25.63 | 25.48 | 25.47 | 25 | 4.137 | 4.113 | 49.5 | 26.38 | 25
206.00 | 2018-05-08 14:45:07 | 1 | 1 | 静置 | 206.00 | 206.0 | - | - | - | - | 49.458 | 0 | 0 | 0 | 0 | 0 | 0 | 0 | 0 | 0 | 4.12 | 4.129 | 4.129 | 4.122 | 4.125 | 4.126 | 4.124 | 4.118 | 4.126 | 4.113 | 4.137 | 4.131 | 26.44 | 26.33 | 26.25 | 26.16 | 26.03 | 26.09 | 25.97 | 26.03 | 26 | 25.76 | 25.66 | 25.53 | 25.41 | 25.08 | 4.137 | 4.113 | 49.5 | 26.44 | 25.08
207.00 | 2018-05-08 14:45:08 | 1 | 1 | 静置 | 207.00 | 207.0 | - | - | - | - | 49.452 | 0 | 0 | 0 | 0 | 0 | 0 | 0 | 0 | 0 | 4.12 | 4.129 | 4.129 | 4.122 | 4.125 | 4.126 | 4.124 | 4.118 | 4.126 | 4.113 | 4.137 | 4.131 | 26.46 | 26.32 | 26.24 | 26.14 | 26.19 | 26.13 | 25.91 | 25.98 | 26.06 | 25.69 | 25.72 | 25.49 | 25.45 | 25.12 | 4.137 | 4.113 | 49.5 | 26.46 | 25.12
208.00 | 2018-05-08 14:45:09 | 1 | 1 | 静置 | 208.00 | 208.0 | - | - | - | - | 49.45 | 0 | 0 | 0 | 0 | 0 | 0 | 0 | 0 | 0 | 4.12 | 4.129 | 4.129 | 4.122 | 4.125 | 4.126 | 4.124 | 4.118 | 4.126 | 4.114 | 4.137 | 4.131 | 26.47 | 26.32 | 26.21 | 26.2 | 26.09 | 26.08 | 26.01 | 26 | 25.99 | 25.67 | 25.67 | 25.48 | 25.41 | 25.04 | 4.137 | 4.114 | 49.5 | 26.47 | 25.04
209.00 | 2018-05-08 14:45:10 | 1 | 1 | 静置 | 209.00 | 209.0 | - | - | - | - | 49.461 | 0 | 0 | 0 | 0 | 0 | 0 | 0 | 0 | 0 | 4.12 | 4.129 | 4.129 | 4.122 | 4.125 | 4.126 | 4.124 | 4.118 | 4.126 | 4.113 | 4.137 | 4.131 | 26.45 | 26.32 | 26.2 | 26.2 | 26.16 | 26.14 | 26 | 25.99 | 25.95 | 25.68 | 25.7 | 25.52 | 25.43 | 25.09 | 4.137 | 4.113 | 49.5 | 26.45 | 25.09
210.00 | 2018-05-08 14:45:11 | 1 | 1 | 静置 | 210.00 | 210.0 | - | - | - | - | 49.459 | 0 | 0 | 0 | 0 | 0 | 0 | 0 | 0 | 0 | 4.12 | 4.129 | 4.129 | 4.122 | 4.125 | 4.126 | 4.124 | 4.118 | 4.126 | 4.113 | 4.137 | 4.131 | 26.39 | 26.32 | 26.17 | 26.14 | 25.99 | 26.07 | 25.88 | 25.96 | 25.93 | 25.66 | 25.64 | 25.45 | 25.44 | 25.02 | 4.137 | 4.113 | 49.5 | 26.39 | 25.02
211.00 | 2018-05-08 14:45:12 | 1 | 1 | 静置 | 211.00 | 211.0 | - | - | - | - | 49.457 | 0 | 0 | 0 | 0 | 0 | 0 | 0 | 0 | 0 | 4.12 | 4.129 | 4.129 | 4.122 | 4.125 | 4.126 | 4.124 | 4.118 | 4.126 | 4.113 | 4.137 | 4.131 | 26.39 | 26.24 | 26.15 | 26.16 | 26.03 | 26.02 | 25.94 | 25.94 | 25.94 | 25.66 | 25.6 | 25.47 | 25.33 | 24.95 | 4.137 | 4.113 | 49.5 | 26.39 | 24.95
212.00 | 2018-05-08 14:45:13 | 1 | 1 | 静置 | 212.00 | 212.0 | - | - | - | - | 49.455 | 0 | 0 | 0 | 0 | 0 | 0 | 0 | 0 | 0 | 4.12 | 4.129 | 4.129 | 4.122 | 4.125 | 4.126 | 4.124 | 4.118 | 4.126 | 4.113 | 4.137 | 4.131 | 26.43 | 26.3 | 26.2 | 26.11 | 26.1 | 26.07 | 25.85 | 25.93 | 25.91 | 25.63 | 25.63 | 25.48 | 25.43 | 24.99 | 4.137 | 4.113 | 49.5 | 26.43 | 24.99
213.00 | 2018-05-08 14:45:14 | 1 | 1 | 静置 | 213.00 | 213.0 | - | - | - | - | 49.442 | 0 | 0 | 0 | 0 | 0 | 0 | 0 | 0 | 0 | 4.12 | 4.129 | 4.129 | 4.122 | 4.125 | 4.126 | 4.124 | 4.118 | 4.126 | 4.113 | 4.137 | 4.131 | 26.38 | 26.28 | 26.17 | 26.09 | 26.08 | 26.07 | 25.89 | 25.98 | 25.98 | 25.67 | 25.64 | 25.42 | 25.38 | 24.98 | 4.137 | 4.113 | 49.5 | 26.38 | 24.98
214.00 | 2018-05-08 14:45:15 | 1 | 1 | 静置 | 214.00 | 214.0 | - | - | - | - | 49.451 | 0 | 0 | 0 | 0 | 0 | 0 | 0 | 0 | 0 | 4.12 | 4.129 | 4.129 | 4.122 | 4.125 | 4.126 | 4.124 | 4.118 | 4.126 | 4.113 | 4.137 | 4.131 | 26.4 | 26.22 | 26.18 | 26.16 | 26.11 | 26.01 | 25.98 | 25.95 | 25.93 | 25.63 | 25.69 | 25.47 | 25.39 | 25.01 | 4.137 | 4.113 | 49.5 | 26.4 | 25.01
215.00 | 2018-05-08 14:45:16 | 1 | 1 | 静置 | 215.00 | 215.0 | - | - | - | - | 49.456 | 0 | 0 | 0 | 0 | 0 | 0 | 0 | 0 | 0 | 4.12 | 4.129 | 4.129 | 4.122 | 4.125 | 4.126 | 4.124 | 4.118 | 4.126 | 4.114 | 4.137 | 4.131 | 26.38 | 26.24 | 26.18 | 26.13 | 26.16 | 26.04 | 25.83 | 25.93 | 25.94 | 25.65 | 25.65 | 25.44 | 25.43 | 25 | 4.137 | 4.114 | 49.5 | 26.38 | 25
216.00 | 2018-05-08 14:45:17 | 1 | 1 | 静置 | 216.00 | 216.0 | - | - | - | - | 49.461 | 0 | 0 | 0 | 0 | 0 | 0 | 0 | 0 | 0 | 4.12 | 4.129 | 4.129 | 4.122 | 4.125 | 4.126 | 4.124 | 4.118 | 4.126 | 4.113 | 4.137 | 4.131 | 26.39 | 26.27 | 26.16 | 26.13 | 26.14 | 26.05 | 25.98 | 25.93 | 25.93 | 25.67 | 25.66 | 25.49 | 25.41 | 24.98 | 4.137 | 4.113 | 49.5 | 26.39 | 24.98
217.00 | 2018-05-08 14:45:18 | 1 | 1 | 静置 | 217.00 | 217.0 | - | - | - | - | 49.454 | 0 | 0 | 0 | 0 | 0 | 0 | 0 | 0 | 0 | 4.12 | 4.129 | 4.129 | 4.122 | 4.125 | 4.126 | 4.124 | 4.118 | 4.126 | 4.113 | 4.137 | 4.131 | 26.37 | 26.24 | 26.16 | 26.13 | 26.1 | 26.05 | 25.93 | 25.96 | 26.01 | 25.66 | 25.67 | 25.46 | 25.35 | 25.03 | 4.137 | 4.113 | 49.5 | 26.37 | 25.03
218.00 | 2018-05-08 14:45:19 | 1 | 1 | 静置 | 218.00 | 218.0 | - | - | - | - | 49.447 | 0 | 0 | 0 | 0 | 0 | 0 | 0 | 0 | 0 | 4.12 | 4.129 | 4.129 | 4.122 | 4.125 | 4.126 | 4.124 | 4.118 | 4.126 | 4.113 | 4.137 | 4.131 | 26.39 | 26.22 | 26.18 | 26.13 | 26.09 | 26.02 | 25.96 | 25.95 | 25.95 | 25.64 | 25.62 | 25.43 | 25.49 | 25.05 | 4.137 | 4.113 | 49.5 | 26.39 | 25.05
219.00 | 2018-05-08 14:45:20 | 1 | 1 | 静置 | 219.00 | 219.0 | - | - | - | - | 49.455 | 0 | 0 | 0 | 0 | 0 | 0 | 0 | 0 | 0 | 4.12 | 4.129 | 4.129 | 4.122 | 4.125 | 4.126 | 4.124 | 4.118 | 4.126 | 4.113 | 4.137 | 4.131 | 26.36 | 26.27 | 26.15 | 26.09 | 26.13 | 26 | 25.98 | 25.96 | 25.95 | 25.65 | 25.66 | 25.45 | 25.44 | 25 | 4.137 | 4.113 | 49.5 | 26.36 | 25
220.00 | 2018-05-08 14:45:21 | 1 | 1 | 静置 | 220.00 | 220.0 | - | - | - | - | 49.455 | 0 | 0 | 0 | 0 | 0 | 0 | 0 | 0 | 0 | 4.12 | 4.129 | 4.129 | 4.122 | 4.125 | 4.126 | 4.124 | 4.118 | 4.126 | 4.113 | 4.137 | 4.131 | 26.46 | 26.24 | 26.21 | 26.16 | 26.14 | 26.1 | 25.89 | 25.96 | 25.93 | 25.67 | 25.65 | 25.47 | 25.4 | 25.04 | 4.137 | 4.113 | 49.5 | 26.46 | 25.04
221.00 | 2018-05-08 14:45:22 | 1 | 1 | 静置 | 221.00 | 221.0 | - | - | - | - | 49.449 | 0 | 0 | 0 | 0 | 0 | 0 | 0 | 0 | 0 | 4.12 | 4.129 | 4.129 | 4.122 | 4.125 | 4.126 | 4.124 | 4.118 | 4.126 | 4.114 | 4.137 | 4.131 | 26.4 | 26.24 | 26.21 | 26.19 | 26.07 | 26.03 | 25.88 | 25.97 | 25.96 | 25.65 | 25.58 | 25.47 | 25.37 | 25 | 4.137 | 4.114 | 49.5 | 26.4 | 25
222.00 | 2018-05-08 14:45:23 | 1 | 1 | 静置 | 222.00 | 222.0 | - | - | - | - | 49.46 | 0 | 0 | 0 | 0 | 0 | 0 | 0 | 0 | 0 | 4.12 | 4.129 | 4.129 | 4.122 | 4.125 | 4.126 | 4.124 | 4.118 | 4.126 | 4.113 | 4.137 | 4.131 | 26.33 | 26.17 | 26.14 | 26.12 | 25.91 | 26 | 25.92 | 25.84 | 25.87 | 25.59 | 25.56 | 25.34 | 25.33 | 24.95 | 4.137 | 4.113 | 49.5 | 26.33 | 24.95
223.00 | 2018-05-08 14:45:24 | 1 | 1 | 静置 | 223.00 | 223.0 | - | - | - | - | 49.457 | 0 | 0 | 0 | 0 | 0 | 0 | 0 | 0 | 0 | 4.12 | 4.129 | 4.129 | 4.122 | 4.125 | 4.126 | 4.124 | 4.118 | 4.126 | 4.113 | 4.137 | 4.131 | 26.34 | 26.18 | 26.11 | 26.07 | 26.05 | 25.95 | 25.78 | 25.86 | 25.86 | 25.59 | 25.55 | 25.37 | 25.37 | 24.94 | 4.137 | 4.113 | 49.5 | 26.34 | 24.94
224.00 | 2018-05-08 14:45:25 | 1 | 1 | 静置 | 224.00 | 224.0 | - | - | - | - | 49.455 | 0 | 0 | 0 | 0 | 0 | 0 | 0 | 0 | 0 | 4.12 | 4.129 | 4.129 | 4.122 | 4.125 | 4.126 | 4.124 | 4.118 | 4.126 | 4.113 | 4.137 | 4.131 | 26.33 | 26.17 | 26.13 | 26.08 | 26 | 25.97 | 25.81 | 25.83 | 25.85 | 25.61 | 25.56 | 25.37 | 25.3 | 24.99 | 4.137 | 4.113 | 49.5 | 26.33 | 24.99
225.00 | 2018-05-08 14:45:26 | 1 | 1 | 静置 | 225.00 | 225.0 | - | - | - | - | 49.451 | 0 | 0 | 0 | 0 | 0 | 0 | 0 | 0 | 0 | 4.12 | 4.129 | 4.129 | 4.122 | 4.125 | 4.126 | 4.124 | 4.118 | 4.126 | 4.113 | 4.137 | 4.131 | 26.26 | 26.23 | 26.08 | 26.03 | 25.98 | 26.01 | 25.82 | 25.85 | 25.85 | 25.6 | 25.59 | 25.4 | 25.3 | 25 | 4.137 | 4.113 | 49.5 | 26.26 | 25
226.00 | 2018-05-08 14:45:27 | 1 | 1 | 静置 | 226.00 | 226.0 | - | - | - | - | 49.449 | 0 | 0 | 0 | 0 | 0 | 0 | 0 | 0 | 0 | 4.12 | 4.129 | 4.129 | 4.122 | 4.125 | 4.126 | 4.124 | 4.118 | 4.126 | 4.113 | 4.137 | 4.131 | 26.38 | 26.28 | 26.18 | 26.16 | 26.01 | 26.03 | 25.99 | 25.95 | 25.97 | 25.69 | 25.62 | 25.49 | 25.43 | 25.06 | 4.137 | 4.113 | 49.5 | 26.38 | 25.06
227.00 | 2018-05-08 14:45:28 | 1 | 1 | 静置 | 227.00 | 227.0 | - | - | - | - | 49.463 | 0 | 0 | 0 | 0 | 0 | 0 | 0 | 0 | 0 | 4.12 | 4.129 | 4.129 | 4.122 | 4.125 | 4.126 | 4.124 | 4.118 | 4.126 | 4.113 | 4.137 | 4.131 | 26.36 | 26.24 | 26.18 | 26.15 | 26.15 | 26.05 | 25.89 | 26 | 25.98 | 25.67 | 25.66 | 25.46 | 25.39 | 25.03 | 4.137 | 4.113 | 49.5 | 26.36 | 25.03
228.00 | 2018-05-08 14:45:29 | 1 | 1 | 静置 | 228.00 | 228.0 | - | - | - | - | 49.454 | 0 | 0 | 0 | 0 | 0 | 0 | 0 | 0 | 0 | 4.12 | 4.129 | 4.129 | 4.122 | 4.125 | 4.126 | 4.124 | 4.118 | 4.126 | 4.114 | 4.137 | 4.131 | 26.38 | 26.26 | 26.15 | 26.16 | 26.03 | 26.05 | 25.9 | 25.95 | 25.93 | 25.66 | 25.62 | 25.47 | 25.43 | 25.06 | 4.137 | 4.114 | 49.5 | 26.38 | 25.06
229.00 | 2018-05-08 14:45:30 | 1 | 1 | 静置 | 229.00 | 229.0 | - | - | - | - | 49.45 | 0 | 0 | 0 | 0 | 0 | 0 | 0 | 0 | 0 | 4.12 | 4.129 | 4.129 | 4.122 | 4.125 | 4.126 | 4.124 | 4.118 | 4.126 | 4.113 | 4.137 | 4.131 | 26.36 | 26.23 | 26.19 | 26.14 | 26.04 | 26.05 | 25.85 | 25.97 | 25.99 | 25.69 | 25.69 | 25.47 | 25.41 | 24.94 | 4.137 | 4.113 | 49.5 | 26.36 | 24.94
230.00 | 2018-05-08 14:45:31 | 1 | 1 | 静置 | 230.00 | 230.0 | - | - | - | - | 49.447 | 0 | 0 | 0 | 0 | 0 | 0 | 0 | 0 | 0 | 4.12 | 4.129 | 4.129 | 4.122 | 4.125 | 4.126 | 4.124 | 4.118 | 4.126 | 4.113 | 4.137 | 4.131 | 26.37 | 26.3 | 26.12 | 26.13 | 26.11 | 26.02 | 25.96 | 25.97 | 25.92 | 25.64 | 25.63 | 25.46 | 25.4 | 24.99 | 4.137 | 4.113 | 49.5 | 26.37 | 24.99
231.00 | 2018-05-08 14:45:32 | 1 | 1 | 静置 | 231.00 | 231.0 | - | - | - | - | 49.452 | 0 | 0 | 0 | 0 | 0 | 0 | 0 | 0 | 0 | 4.12 | 4.129 | 4.129 | 4.122 | 4.125 | 4.126 | 4.124 | 4.118 | 4.126 | 4.113 | 4.137 | 4.131 | 26.36 | 26.29 | 26.13 | 26.13 | 26.09 | 26.04 | 25.86 | 25.99 | 25.87 | 25.66 | 25.64 | 25.42 | 25.4 | 24.99 | 4.137 | 4.113 | 49.5 | 26.36 | 24.99
232.00 | 2018-05-08 14:45:33 | 1 | 1 | 静置 | 232.00 | 232.0 | - | - | - | - | 49.445 | 0 | 0 | 0 | 0 | 0 | 0 | 0 | 0 | 0 | 4.12 | 4.129 | 4.129 | 4.122 | 4.125 | 4.126 | 4.124 | 4.118 | 4.126 | 4.113 | 4.137 | 4.131 | 26.32 | 26.27 | 26.18 | 26.15 | 26.1 | 26.03 | 25.93 | 25.98 | 25.92 | 25.62 | 25.61 | 25.43 | 25.46 | 24.97 | 4.137 | 4.113 | 49.5 | 26.32 | 24.97
233.00 | 2018-05-08 14:45:34 | 1 | 1 | 静置 | 233.00 | 233.0 | - | - | - | - | 49.452 | 0 | 0 | 0 | 0 | 0 | 0 | 0 | 0 | 0 | 4.12 | 4.129 | 4.129 | 4.122 | 4.125 | 4.126 | 4.124 | 4.118 | 4.126 | 4.113 | 4.137 | 4.131 | 26.39 | 26.23 | 26.16 | 26.17 | 26.13 | 26.06 | 25.93 | 25.92 | 25.97 | 25.67 | 25.65 | 25.47 | 25.37 | 25.01 | 4.137 | 4.113 | 49.5 | 26.39 | 25.01
234.00 | 2018-05-08 14:45:35 | 1 | 1 | 静置 | 234.00 | 234.0 | - | - | - | - | 49.452 | 0 | 0 | 0 | 0 | 0 | 0 | 0 | 0 | 0 | 4.12 | 4.129 | 4.129 | 4.122 | 4.125 | 4.126 | 4.124 | 4.118 | 4.126 | 4.113 | 4.137 | 4.131 | 26.34 | 26.3 | 26.17 | 26.13 | 26.08 | 26.07 | 25.98 | 25.93 | 25.87 | 25.67 | 25.64 | 25.46 | 25.45 | 25.03 | 4.137 | 4.113 | 49.5 | 26.34 | 25.03
235.00 | 2018-05-08 14:45:36 | 1 | 1 | 静置 | 235.00 | 235.0 | - | - | - | - | 49.459 | 0 | 0 | 0 | 0 | 0 | 0 | 0 | 0 | 0 | 4.12 | 4.129 | 4.129 | 4.122 | 4.125 | 4.126 | 4.124 | 4.118 | 4.126 | 4.113 | 4.137 | 4.131 | 26.41 | 26.28 | 26.15 | 26.17 | 26.23 | 26.05 | 25.93 | 26 | 25.92 | 25.66 | 25.66 | 25.44 | 25.45 | 25.05 | 4.137 | 4.113 | 49.5 | 26.41 | 25.05
236.00 | 2018-05-08 14:45:37 | 1 | 1 | 静置 | 236.00 | 236.0 | - | - | - | - | 49.447 | 0 | 0 | 0 | 0 | 0 | 0 | 0 | 0 | 0 | 4.12 | 4.129 | 4.129 | 4.122 | 4.125 | 4.126 | 4.124 | 4.118 | 4.126 | 4.113 | 4.137 | 4.131 | 26.38 | 26.28 | 26.16 | 26.15 | 26.13 | 26.03 | 25.9 | 25.91 | 25.93 | 25.66 | 25.66 | 25.48 | 25.36 | 25.01 | 4.137 | 4.113 | 49.5 | 26.38 | 25.01
237.00 | 2018-05-08 14:45:38 | 1 | 1 | 静置 | 237.00 | 237.0 | - | - | - | - | 49.446 | 0 | 0 | 0 | 0 | 0 | 0 | 0 | 0 | 0 | 4.12 | 4.129 | 4.129 | 4.122 | 4.125 | 4.126 | 4.124 | 4.118 | 4.126 | 4.113 | 4.137 | 4.131 | 26.35 | 26.25 | 26.12 | 26.14 | 25.98 | 26.01 | 25.93 | 25.93 | 25.96 | 25.7 | 25.65 | 25.45 | 25.42 | 24.97 | 4.137 | 4.113 | 49.5 | 26.35 | 24.97
238.00 | 2018-05-08 14:45:39 | 1 | 1 | 静置 | 238.00 | 238.0 | - | - | - | - | 49.442 | 0 | 0 | 0 | 0 | 0 | 0 | 0 | 0 | 0 | 4.12 | 4.129 | 4.129 | 4.122 | 4.125 | 4.126 | 4.124 | 4.118 | 4.126 | 4.113 | 4.137 | 4.131 | 26.35 | 26.24 | 26.17 | 26.14 | 26.13 | 26.03 | 25.95 | 25.94 | 25.94 | 25.66 | 25.63 | 25.47 | 25.43 | 25.03 | 4.137 | 4.113 | 49.5 | 26.35 | 25.03
239.00 | 2018-05-08 14:45:40 | 1 | 1 | 静置 | 239.00 | 239.0 | - | - | - | - | 49.455 | 0 | 0 | 0 | 0 | 0 | 0 | 0 | 0 | 0 | 4.12 | 4.129 | 4.129 | 4.122 | 4.125 | 4.126 | 4.124 | 4.118 | 4.126 | 4.113 | 4.137 | 4.131 | 26.39 | 26.27 | 26.16 | 26.16 | 26.1 | 26.03 | 25.89 | 26 | 25.94 | 25.69 | 25.63 | 25.5 | 25.48 | 24.98 | 4.137 | 4.113 | 49.5 | 26.39 | 24.98
240.00 | 2018-05-08 14:45:41 | 1 | 1 | 静置 | 240.00 | 240.0 | - | - | - | - | 49.459 | 0 | 0 | 0 | 0 | 0 | 0 | 0 | 0 | 0 | 4.12 | 4.129 | 4.129 | 4.122 | 4.125 | 4.126 | 4.124 | 4.118 | 4.126 | 4.113 | 4.137 | 4.131 | 26.43 | 26.27 | 26.21 | 26.12 | 26.16 | 26.09 | 25.93 | 25.96 | 25.98 | 25.65 | 25.65 | 25.48 | 25.41 | 24.99 | 4.137 | 4.113 | 49.5 | 26.43 | 24.99
241.00 | 2018-05-08 14:45:42 | 1 | 1 | 静置 | 241.00 | 241.0 | - | - | - | - | 49.463 | 0 | 0 | 0 | 0 | 0 | 0 | 0 | 0 | 0 | 4.12 | 4.129 | 4.129 | 4.122 | 4.125 | 4.126 | 4.124 | 4.118 | 4.126 | 4.113 | 4.137 | 4.131 | 26.41 | 26.29 | 26.13 | 26.1 | 26.11 | 26.06 | 25.96 | 25.91 | 25.93 | 25.67 | 25.64 | 25.46 | 25.4 | 25.03 | 4.137 | 4.113 | 49.5 | 26.41 | 25.03
242.00 | 2018-05-08 14:45:43 | 1 | 1 | 静置 | 242.00 | 242.0 | - | - | - | - | 49.456 | 0 | 0 | 0 | 0 | 0 | 0 | 0 | 0 | 0 | 4.12 | 4.129 | 4.129 | 4.122 | 4.125 | 4.126 | 4.124 | 4.118 | 4.126 | 4.113 | 4.137 | 4.131 | 26.35 | 26.3 | 26.16 | 26.13 | 25.97 | 26.09 | 25.99 | 26.03 | 25.95 | 25.66 | 25.62 | 25.48 | 25.37 | 24.99 | 4.137 | 4.113 | 49.5 | 26.35 | 24.99
243.00 | 2018-05-08 14:45:44 | 1 | 1 | 静置 | 243.00 | 243.0 | - | - | - | - | 49.451 | 0 | 0 | 0 | 0 | 0 | 0 | 0 | 0 | 0 | 4.12 | 4.129 | 4.129 | 4.122 | 4.125 | 4.126 | 4.124 | 4.118 | 4.126 | 4.113 | 4.137 | 4.131 | 26.38 | 26.27 | 26.15 | 26.08 | 26.06 | 26.07 | 25.94 | 25.97 | 25.93 | 25.67 | 25.62 | 25.41 | 25.4 | 25 | 4.137 | 4.113 | 49.5 | 26.38 | 25
244.00 | 2018-05-08 14:45:45 | 1 | 1 | 静置 | 244.00 | 244.0 | - | - | - | - | 49.455 | 0 | 0 | 0 | 0 | 0 | 0 | 0 | 0 | 0 | 4.12 | 4.129 | 4.129 | 4.122 | 4.125 | 4.126 | 4.124 | 4.118 | 4.126 | 4.114 | 4.137 | 4.131 | 26.42 | 26.22 | 26.18 | 26.14 | 26.1 | 26.05 | 25.9 | 26.05 | 25.96 | 25.65 | 25.65 | 25.43 | 25.47 | 25.03 | 4.137 | 4.114 | 49.5 | 26.42 | 25.03
245.00 | 2018-05-08 14:45:46 | 1 | 1 | 静置 | 245.00 | 245.0 | - | - | - | - | 49.449 | 0 | 0 | 0 | 0 | 0 | 0 | 0 | 0 | 0 | 4.12 | 4.129 | 4.129 | 4.122 | 4.125 | 4.126 | 4.124 | 4.118 | 4.126 | 4.113 | 4.137 | 4.131 | 26.41 | 26.3 | 26.17 | 26.16 | 26.07 | 26.09 | 25.88 | 26.02 | 25.99 | 25.67 | 25.66 | 25.5 | 25.42 | 25.03 | 4.137 | 4.113 | 49.5 | 26.41 | 25.03
246.00 | 2018-05-08 14:45:47 | 1 | 1 | 静置 | 246.00 | 246.0 | - | - | - | - | 49.441 | 0 | 0 | 0 | 0 | 0 | 0 | 0 | 0 | 0 | 4.12 | 4.129 | 4.129 | 4.122 | 4.125 | 4.126 | 4.124 | 4.118 | 4.126 | 4.113 | 4.137 | 4.131 | 26.39 | 26.27 | 26.16 | 26.12 | 25.97 | 26.08 | 25.87 | 25.93 | 25.99 | 25.72 | 25.56 | 25.47 | 25.43 | 25.02 | 4.137 | 4.113 | 49.5 | 26.39 | 25.02
247.00 | 2018-05-08 14:45:48 | 1 | 1 | 静置 | 247.00 | 247.0 | - | - | - | - | 49.444 | 0 | 0 | 0 | 0 | 0 | 0 | 0 | 0 | 0 | 4.12 | 4.129 | 4.129 | 4.122 | 4.125 | 4.126 | 4.124 | 4.118 | 4.126 | 4.113 | 4.137 | 4.131 | 26.42 | 26.25 | 26.17 | 26.11 | 26.14 | 26.06 | 25.92 | 25.96 | 25.96 | 25.66 | 25.65 | 25.48 | 25.38 | 25.03 | 4.137 | 4.113 | 49.5 | 26.42 | 25.03
248.00 | 2018-05-08 14:45:49 | 1 | 1 | 静置 | 248.00 | 248.0 | - | - | - | - | 49.451 | 0 | 0 | 0 | 0 | 0 | 0 | 0 | 0 | 0 | 4.12 | 4.129 | 4.129 | 4.122 | 4.125 | 4.126 | 4.124 | 4.118 | 4.126 | 4.113 | 4.137 | 4.131 | 26.4 | 26.29 | 26.13 | 26.09 | 26.12 | 26.04 | 25.88 | 26 | 25.94 | 25.7 | 25.65 | 25.48 | 25.43 | 25.01 | 4.137 | 4.113 | 49.5 | 26.4 | 25.01
249.00 | 2018-05-08 14:45:50 | 1 | 1 | 静置 | 249.00 | 249.0 | - | - | - | - | 49.455 | 0 | 0 | 0 | 0 | 0 | 0 | 0 | 0 | 0 | 4.12 | 4.129 | 4.129 | 4.122 | 4.125 | 4.126 | 4.124 | 4.118 | 4.126 | 4.114 | 4.137 | 4.131 | 26.35 | 26.26 | 26.2 | 26.13 | 26.08 | 26.09 | 25.89 | 25.96 | 25.95 | 25.68 | 25.64 | 25.51 | 25.41 | 25.06 | 4.137 | 4.114 | 49.5 | 26.35 | 25.06
250.00 | 2018-05-08 14:45:51 | 1 | 1 | 静置 | 250.00 | 250.0 | - | - | - | - | 49.441 | 0 | 0 | 0 | 0 | 0 | 0 | 0 | 0 | 0 | 4.12 | 4.129 | 4.129 | 4.122 | 4.125 | 4.126 | 4.124 | 4.118 | 4.126 | 4.113 | 4.137 | 4.131 | 26.48 | 26.31 | 26.23 | 26.18 | 26.11 | 26.15 | 26.03 | 26 | 26.01 | 25.72 | 25.71 | 25.52 | 25.37 | 25.12 | 4.137 | 4.113 | 49.5 | 26.48 | 25.12
251.00 | 2018-05-08 14:45:52 | 1 | 1 | 静置 | 251.00 | 251.0 | - | - | - | - | 49.453 | 0 | 0 | 0 | 0 | 0 | 0 | 0 | 0 | 0 | 4.12 | 4.129 | 4.129 | 4.122 | 4.125 | 4.126 | 4.124 | 4.118 | 4.126 | 4.113 | 4.137 | 4.131 | 26.41 | 26.3 | 26.27 | 26.19 | 26.18 | 26.13 | 26 | 26.08 | 26.04 | 25.74 | 25.73 | 25.47 | 25.38 | 25.09 | 4.137 | 4.113 | 49.5 | 26.41 | 25.09
252.00 | 2018-05-08 14:45:53 | 1 | 1 | 静置 | 252.00 | 252.0 | - | - | - | - | 49.451 | 0 | 0 | 0 | 0 | 0 | 0 | 0 | 0 | 0 | 4.12 | 4.129 | 4.129 | 4.122 | 4.125 | 4.126 | 4.124 | 4.118 | 4.126 | 4.113 | 4.137 | 4.131 | 26.46 | 26.38 | 26.2 | 26.18 | 26.19 | 26.09 | 25.99 | 26.09 | 26.07 | 25.72 | 25.71 | 25.54 | 25.47 | 25.1 | 4.137 | 4.113 | 49.5 | 26.46 | 25.1
253.00 | 2018-05-08 14:45:54 | 1 | 1 | 静置 | 253.00 | 253.0 | - | - | - | - | 49.46 | 0 | 0 | 0 | 0 | 0 | 0 | 0 | 0 | 0 | 4.12 | 4.129 | 4.129 | 4.122 | 4.125 | 4.126 | 4.124 | 4.118 | 4.126 | 4.113 | 4.137 | 4.131 | 26.45 | 26.29 | 26.25 | 26.21 | 26.12 | 26.16 | 25.98 | 26.04 | 26 | 25.73 | 25.72 | 25.52 | 25.5 | 25.08 | 4.137 | 4.113 | 49.5 | 26.45 | 25.08
254.00 | 2018-05-08 14:45:55 | 1 | 1 | 静置 | 254.00 | 254.0 | - | - | - | - | 49.444 | 0 | 0 | 0 | 0 | 0 | 0 | 0 | 0 | 0 | 4.12 | 4.129 | 4.129 | 4.122 | 4.125 | 4.126 | 4.124 | 4.118 | 4.126 | 4.113 | 4.137 | 4.131 | 26.41 | 26.25 | 26.18 | 26.14 | 26.09 | 26.05 | 25.94 | 25.96 | 26 | 25.63 | 25.64 | 25.47 | 25.38 | 25.05 | 4.137 | 4.113 | 49.5 | 26.41 | 25.05
255.00 | 2018-05-08 14:45:56 | 1 | 1 | 静置 | 255.00 | 255.0 | - | - | - | - | 49.446 | 0 | 0 | 0 | 0 | 0 | 0 | 0 | 0 | 0 | 4.12 | 4.129 | 4.129 | 4.122 | 4.125 | 4.126 | 4.124 | 4.118 | 4.126 | 4.113 | 4.137 | 4.131 | 26.42 | 26.25 | 26.17 | 26.14 | 26.08 | 26.11 | 26.01 | 26.01 | 25.99 | 25.63 | 25.66 | 25.47 | 25.44 | 25.01 | 4.137 | 4.113 | 49.5 | 26.42 | 25.01
256.00 | 2018-05-08 14:45:57 | 1 | 1 | 静置 | 256.00 | 256.0 | - | - | - | - | 49.456 | 0 | 0 | 0 | 0 | 0 | 0 | 0 | 0 | 0 | 4.12 | 4.129 | 4.129 | 4.122 | 4.125 | 4.126 | 4.124 | 4.118 | 4.126 | 4.113 | 4.137 | 4.131 | 26.4 | 26.31 | 26.16 | 26.13 | 26.09 | 26.03 | 25.93 | 25.98 | 25.96 | 25.7 | 25.64 | 25.47 | 25.41 | 24.98 | 4.137 | 4.113 | 49.5 | 26.4 | 24.98
257.00 | 2018-05-08 14:45:58 | 1 | 1 | 静置 | 257.00 | 257.0 | - | - | - | - | 49.455 | 0 | 0 | 0 | 0 | 0 | 0 | 0 | 0 | 0 | 4.12 | 4.129 | 4.129 | 4.122 | 4.125 | 4.126 | 4.124 | 4.118 | 4.126 | 4.113 | 4.137 | 4.131 | 26.39 | 26.27 | 26.19 | 26.18 | 26.08 | 26.04 | 25.89 | 25.93 | 25.96 | 25.65 | 25.67 | 25.48 | 25.37 | 25.04 | 4.137 | 4.113 | 49.5 | 26.39 | 25.04
258.00 | 2018-05-08 14:45:59 | 1 | 1 | 静置 | 258.00 | 258.0 | - | - | - | - | 49.454 | 0 | 0 | 0 | 0 | 0 | 0 | 0 | 0 | 0 | 4.12 | 4.129 | 4.129 | 4.122 | 4.125 | 4.126 | 4.124 | 4.118 | 4.126 | 4.113 | 4.137 | 4.131 | 26.36 | 26.27 | 26.2 | 26.12 | 26.21 | 26.1 | 25.95 | 25.98 | 25.98 | 25.65 | 25.64 | 25.52 | 25.41 | 25.06 | 4.137 | 4.113 | 49.5 | 26.36 | 25.06
259.00 | 2018-05-08 14:46:00 | 1 | 1 | 静置 | 259.00 | 259.0 | - | - | - | - | 49.455 | 0 | 0 | 0 | 0 | 0 | 0 | 0 | 0 | 0 | 4.12 | 4.129 | 4.129 | 4.122 | 4.125 | 4.126 | 4.124 | 4.118 | 4.126 | 4.113 | 4.137 | 4.131 | 26.39 | 26.26 | 26.15 | 26.11 | 26.09 | 26.05 | 25.89 | 26 | 25.95 | 25.67 | 25.67 | 25.48 | 25.36 | 25.03 | 4.137 | 4.113 | 49.5 | 26.39 | 25.03
260.00 | 2018-05-08 14:46:01 | 1 | 1 | 静置 | 260.00 | 260.0 | - | - | - | - | 49.457 | 0 | 0 | 0 | 0 | 0 | 0 | 0 | 0 | 0 | 4.12 | 4.129 | 4.129 | 4.122 | 4.125 | 4.126 | 4.124 | 4.118 | 4.126 | 4.113 | 4.137 | 4.131 | 26.38 | 26.27 | 26.14 | 26.15 | 26.1 | 26.07 | 25.92 | 25.98 | 25.9 | 25.71 | 25.68 | 25.47 | 25.43 | 25.03 | 4.137 | 4.113 | 49.5 | 26.38 | 25.03
261.00 | 2018-05-08 14:46:02 | 1 | 1 | 静置 | 261.00 | 261.0 | - | - | - | - | 49.455 | 0 | 0 | 0 | 0 | 0 | 0 | 0 | 0 | 0 | 4.12 | 4.129 | 4.129 | 4.122 | 4.125 | 4.126 | 4.124 | 4.118 | 4.126 | 4.114 | 4.137 | 4.131 | 26.35 | 26.29 | 26.17 | 26.2 | 26.19 | 26.04 | 25.9 | 26.02 | 25.98 | 25.63 | 25.67 | 25.5 | 25.47 | 25.04 | 4.137 | 4.114 | 49.5 | 26.35 | 25.04
262.00 | 2018-05-08 14:46:03 | 1 | 1 | 静置 | 262.00 | 262.0 | - | - | - | - | 49.45 | 0 | 0 | 0 | 0 | 0 | 0 | 0 | 0 | 0 | 4.12 | 4.129 | 4.129 | 4.122 | 4.125 | 4.126 | 4.124 | 4.118 | 4.126 | 4.113 | 4.137 | 4.131 | 26.43 | 26.31 | 26.15 | 26.15 | 26.1 | 26.03 | 25.94 | 25.98 | 25.98 | 25.68 | 25.58 | 25.46 | 25.45 | 25 | 4.137 | 4.113 | 49.5 | 26.43 | 25
263.00 | 2018-05-08 14:46:04 | 1 | 1 | 静置 | 263.00 | 263.0 | - | - | - | - | 49.463 | 0 | 0 | 0 | 0 | 0 | 0 | 0 | 0 | 0 | 4.12 | 4.129 | 4.129 | 4.122 | 4.125 | 4.126 | 4.124 | 4.118 | 4.126 | 4.114 | 4.137 | 4.131 | 26.4 | 26.28 | 26.14 | 26.15 | 26.09 | 26.07 | 25.91 | 25.95 | 25.96 | 25.67 | 25.61 | 25.45 | 25.41 | 25 | 4.137 | 4.114 | 49.5 | 26.4 | 25
264.00 | 2018-05-08 14:46:05 | 1 | 1 | 静置 | 264.00 | 264.0 | - | - | - | - | 49.466 | 0 | 0 | 0 | 0 | 0 | 0 | 0 | 0 | 0 | 4.12 | 4.129 | 4.129 | 4.122 | 4.125 | 4.126 | 4.124 | 4.118 | 4.126 | 4.113 | 4.137 | 4.131 | 26.43 | 26.29 | 26.14 | 26.12 | 26.09 | 26.03 | 25.93 | 25.98 | 25.95 | 25.67 | 25.6 | 25.49 | 25.39 | 25.02 | 4.137 | 4.113 | 49.5 | 26.43 | 25.02
265.00 | 2018-05-08 14:46:06 | 1 | 1 | 静置 | 265.00 | 265.0 | - | - | - | - | 49.455 | 0 | 0 | 0 | 0 | 0 | 0 | 0 | 0 | 0 | 4.12 | 4.129 | 4.129 | 4.122 | 4.125 | 4.126 | 4.124 | 4.118 | 4.126 | 4.113 | 4.137 | 4.131 | 26.37 | 26.29 | 26.2 | 26.17 | 26.12 | 26.06 | 25.97 | 25.98 | 25.95 | 25.65 | 25.66 | 25.46 | 25.34 | 25 | 4.137 | 4.113 | 49.5 | 26.37 | 25
266.00 | 2018-05-08 14:46:07 | 1 | 1 | 静置 | 266.00 | 266.0 | - | - | - | - | 49.45 | 0 | 0 | 0 | 0 | 0 | 0 | 0 | 0 | 0 | 4.12 | 4.129 | 4.129 | 4.122 | 4.125 | 4.126 | 4.124 | 4.118 | 4.126 | 4.113 | 4.137 | 4.131 | 26.39 | 26.29 | 26.18 | 26.16 | 26.1 | 26.08 | 25.91 | 25.97 | 25.96 | 25.63 | 25.66 | 25.48 | 25.41 | 24.94 | 4.137 | 4.113 | 49.5 | 26.39 | 24.94
267.00 | 2018-05-08 14:46:08 | 1 | 1 | 静置 | 267.00 | 267.0 | - | - | - | - | 49.454 | 0 | 0 | 0 | 0 | 0 | 0 | 0 | 0 | 0 | 4.12 | 4.129 | 4.129 | 4.122 | 4.125 | 4.126 | 4.124 | 4.118 | 4.126 | 4.113 | 4.137 | 4.131 | 26.41 | 26.28 | 26.15 | 26.14 | 26.08 | 26.09 | 26.02 | 26.01 | 25.95 | 25.7 | 25.61 | 25.46 | 25.38 | 25.01 | 4.137 | 4.113 | 49.5 | 26.41 | 25.01
268.00 | 2018-05-08 14:46:09 | 1 | 1 | 静置 | 268.00 | 268.0 | - | - | - | - | 49.461 | 0 | 0 | 0 | 0 | 0 | 0 | 0 | 0 | 0 | 4.12 | 4.129 | 4.129 | 4.122 | 4.125 | 4.126 | 4.124 | 4.118 | 4.126 | 4.113 | 4.137 | 4.131 | 26.46 | 26.29 | 26.13 | 26.1 | 26.07 | 26.13 | 25.9 | 25.99 | 25.96 | 25.68 | 25.69 | 25.49 | 25.47 | 25 | 4.137 | 4.113 | 49.5 | 26.46 | 25
269.00 | 2018-05-08 14:46:10 | 1 | 1 | 静置 | 269.00 | 269.0 | - | - | - | - | 49.468 | 0 | 0 | 0 | 0 | 0 | 0 | 0 | 0 | 0 | 4.12 | 4.129 | 4.129 | 4.122 | 4.125 | 4.126 | 4.124 | 4.118 | 4.126 | 4.113 | 4.137 | 4.131 | 26.37 | 26.26 | 26.16 | 26.14 | 26.08 | 26.08 | 26.01 | 25.99 | 25.98 | 25.64 | 25.66 | 25.53 | 25.48 | 24.95 | 4.137 | 4.113 | 49.5 | 26.37 | 24.95
270.00 | 2018-05-08 14:46:11 | 1 | 1 | 静置 | 270.00 | 270.0 | - | - | - | - | 49.463 | 0 | 0 | 0 | 0 | 0 | 0 | 0 | 0 | 0 | 4.12 | 4.129 | 4.129 | 4.122 | 4.125 | 4.126 | 4.124 | 4.118 | 4.126 | 4.113 | 4.137 | 4.131 | 26.43 | 26.31 | 26.17 | 26.12 | 26.17 | 26.06 | 25.86 | 25.94 | 26.01 | 25.62 | 25.66 | 25.5 | 25.44 | 25.02 | 4.137 | 4.113 | 49.5 | 26.43 | 25.02
271.00 | 2018-05-08 14:46:12 | 1 | 1 | 静置 | 271.00 | 271.0 | - | - | - | - | 49.463 | 0 | 0 | 0 | 0 | 0 | 0 | 0 | 0 | 0 | 4.12 | 4.129 | 4.129 | 4.122 | 4.125 | 4.126 | 4.124 | 4.118 | 4.126 | 4.113 | 4.137 | 4.131 | 26.42 | 26.25 | 26.16 | 26.14 | 26.02 | 26.07 | 25.97 | 25.97 | 25.97 | 25.7 | 25.69 | 25.48 | 25.45 | 25.01 | 4.137 | 4.113 | 49.5 | 26.42 | 25.01
272.00 | 2018-05-08 14:46:13 | 1 | 1 | 静置 | 272.00 | 272.0 | - | - | - | - | 49.467 | 0 | 0 | 0 | 0 | 0 | 0 | 0 | 0 | 0 | 4.12 | 4.129 | 4.129 | 4.122 | 4.125 | 4.126 | 4.124 | 4.118 | 4.126 | 4.113 | 4.137 | 4.131 | 26.44 | 26.26 | 26.19 | 26.1 | 26.07 | 26.06 | 25.92 | 25.98 | 25.95 | 25.68 | 25.66 | 25.48 | 25.42 | 25.03 | 4.137 | 4.113 | 49.5 | 26.44 | 25.03
273.00 | 2018-05-08 14:46:14 | 1 | 1 | 静置 | 273.00 | 273.0 | - | - | - | - | 49.466 | 0 | 0 | 0 | 0 | 0 | 0 | 0 | 0 | 0 | 4.12 | 4.129 | 4.129 | 4.122 | 4.125 | 4.126 | 4.124 | 4.118 | 4.126 | 4.114 | 4.137 | 4.131 | 26.38 | 26.25 | 26.18 | 26.13 | 26.08 | 26.09 | 25.99 | 25.96 | 25.97 | 25.7 | 25.64 | 25.51 | 25.36 | 24.98 | 4.137 | 4.114 | 49.5 | 26.38 | 24.98
274.00 | 2018-05-08 14:46:15 | 1 | 1 | 静置 | 274.00 | 274.0 | - | - | - | - | 49.456 | 0 | 0 | 0 | 0 | 0 | 0 | 0 | 0 | 0 | 4.12 | 4.129 | 4.129 | 4.122 | 4.125 | 4.126 | 4.124 | 4.118 | 4.126 | 4.113 | 4.137 | 4.131 | 26.41 | 26.29 | 26.16 | 26.14 | 26.15 | 26.05 | 25.92 | 26 | 25.97 | 25.67 | 25.69 | 25.47 | 25.47 | 25 | 4.137 | 4.113 | 49.5 | 26.41 | 25
275.00 | 2018-05-08 14:46:16 | 1 | 1 | 静置 | 275.00 | 275.0 | - | - | - | - | 49.471 | 0 | 0 | 0 | 0 | 0 | 0 | 0 | 0 | 0 | 4.12 | 4.129 | 4.129 | 4.122 | 4.125 | 4.126 | 4.124 | 4.118 | 4.126 | 4.113 | 4.137 | 4.131 | 26.42 | 26.22 | 26.17 | 26.13 | 26.12 | 26.11 | 25.86 | 25.94 | 25.93 | 25.64 | 25.62 | 25.47 | 25.36 | 24.98 | 4.137 | 4.113 | 49.5 | 26.42 | 24.98
276.00 | 2018-05-08 14:46:17 | 1 | 1 | 静置 | 276.00 | 276.0 | - | - | - | - | 49.472 | 0 | 0 | 0 | 0 | 0 | 0 | 0 | 0 | 0 | 4.12 | 4.129 | 4.129 | 4.122 | 4.125 | 4.126 | 4.124 | 4.118 | 4.126 | 4.114 | 4.137 | 4.131 | 26.4 | 26.26 | 26.17 | 26.09 | 26.01 | 26.06 | 25.96 | 25.96 | 26.01 | 25.66 | 25.64 | 25.46 | 25.43 | 24.97 | 4.137 | 4.114 | 49.5 | 26.4 | 24.97
277.00 | 2018-05-08 14:46:18 | 1 | 1 | 静置 | 277.00 | 277.0 | - | - | - | - | 49.461 | 0 | 0 | 0 | 0 | 0 | 0 | 0 | 0 | 0 | 4.12 | 4.129 | 4.129 | 4.122 | 4.125 | 4.126 | 4.124 | 4.118 | 4.126 | 4.113 | 4.137 | 4.131 | 26.37 | 26.27 | 26.21 | 26.14 | 26.06 | 26.07 | 25.93 | 25.95 | 25.95 | 25.64 | 25.63 | 25.46 | 25.39 | 24.97 | 4.137 | 4.113 | 49.5 | 26.37 | 24.97
278.00 | 2018-05-08 14:46:19 | 1 | 1 | 静置 | 278.00 | 278.0 | - | - | - | - | 49.457 | 0 | 0 | 0 | 0 | 0 | 0 | 0 | 0 | 0 | 4.12 | 4.129 | 4.129 | 4.122 | 4.125 | 4.126 | 4.124 | 4.118 | 4.126 | 4.114 | 4.137 | 4.131 | 26.47 | 26.37 | 26.25 | 26.21 | 26.21 | 26.13 | 25.98 | 26.04 | 26.01 | 25.73 | 25.75 | 25.51 | 25.43 | 25.04 | 4.137 | 4.114 | 49.5 | 26.47 | 25.04
279.00 | 2018-05-08 14:46:20 | 1 | 1 | 静置 | 279.00 | 279.0 | - | - | - | - | 49.453 | 0 | 0 | 0 | 0 | 0 | 0 | 0 | 0 | 0 | 4.12 | 4.129 | 4.129 | 4.122 | 4.125 | 4.126 | 4.124 | 4.118 | 4.126 | 4.113 | 4.137 | 4.131 | 26.45 | 26.37 | 26.23 | 26.2 | 26.12 | 26.08 | 25.97 | 26.05 | 26.04 | 25.69 | 25.7 | 25.53 | 25.44 | 25.07 | 4.137 | 4.113 | 49.5 | 26.45 | 25.07
280.00 | 2018-05-08 14:46:21 | 1 | 1 | 静置 | 280.00 | 280.0 | - | - | - | - | 49.461 | 0 | 0 | 0 | 0 | 0 | 0 | 0 | 0 | 0 | 4.12 | 4.129 | 4.129 | 4.122 | 4.125 | 4.126 | 4.124 | 4.118 | 4.126 | 4.113 | 4.137 | 4.131 | 26.47 | 26.35 | 26.26 | 26.14 | 26.16 | 26.1 | 26.01 | 25.98 | 26.03 | 25.75 | 25.65 | 25.52 | 25.47 | 25.06 | 4.137 | 4.113 | 49.5 | 26.47 | 25.06
281.00 | 2018-05-08 14:46:22 | 1 | 1 | 静置 | 281.00 | 281.0 | - | - | - | - | 49.454 | 0 | 0 | 0 | 0 | 0 | 0 | 0 | 0 | 0 | 4.12 | 4.129 | 4.129 | 4.122 | 4.125 | 4.126 | 4.124 | 4.118 | 4.126 | 4.113 | 4.137 | 4.131 | 26.48 | 26.29 | 26.22 | 26.14 | 26.09 | 26.12 | 25.93 | 26.07 | 26.03 | 25.7 | 25.69 | 25.55 | 25.52 | 25.04 | 4.137 | 4.113 | 49.5 | 26.48 | 25.04
282.00 | 2018-05-08 14:46:23 | 1 | 1 | 静置 | 282.00 | 282.0 | - | - | - | - | 49.455 | 0 | 0 | 0 | 0 | 0 | 0 | 0 | 0 | 0 | 4.12 | 4.129 | 4.129 | 4.122 | 4.125 | 4.126 | 4.124 | 4.118 | 4.126 | 4.113 | 4.137 | 4.131 | 26.47 | 26.31 | 26.25 | 26.2 | 26.12 | 26.1 | 25.99 | 26.03 | 26.02 | 25.7 | 25.73 | 25.52 | 25.55 | 25.04 | 4.137 | 4.113 | 49.5 | 26.47 | 25.04
283.00 | 2018-05-08 14:46:24 | 1 | 1 | 静置 | 283.00 | 283.0 | - | - | - | - | 49.457 | 0 | 0 | 0 | 0 | 0 | 0 | 0 | 0 | 0 | 4.12 | 4.129 | 4.129 | 4.122 | 4.125 | 4.126 | 4.124 | 4.118 | 4.126 | 4.113 | 4.137 | 4.131 | 26.44 | 26.29 | 26.22 | 26.23 | 26.24 | 26.15 | 25.94 | 26.05 | 26.02 | 25.72 | 25.68 | 25.48 | 25.4 | 25.08 | 4.137 | 4.113 | 49.5 | 26.44 | 25.08
284.00 | 2018-05-08 14:46:25 | 1 | 1 | 静置 | 284.00 | 284.0 | - | - | - | - | 49.46 | 0 | 0 | 0 | 0 | 0 | 0 | 0 | 0 | 0 | 4.12 | 4.129 | 4.129 | 4.122 | 4.125 | 4.126 | 4.124 | 4.118 | 4.126 | 4.113 | 4.137 | 4.131 | 26.44 | 26.36 | 26.25 | 26.22 | 26.11 | 26.14 | 25.97 | 26.04 | 26.02 | 25.75 | 25.71 | 25.56 | 25.55 | 25.05 | 4.137 | 4.113 | 49.5 | 26.44 | 25.05
285.00 | 2018-05-08 14:46:26 | 1 | 1 | 静置 | 285.00 | 285.0 | - | - | - | - | 49.454 | 0 | 0 | 0 | 0 | 0 | 0 | 0 | 0 | 0 | 4.12 | 4.129 | 4.129 | 4.122 | 4.125 | 4.126 | 4.124 | 4.118 | 4.126 | 4.113 | 4.137 | 4.131 | 26.43 | 26.33 | 26.23 | 26.2 | 26.13 | 26.07 | 25.93 | 26 | 25.99 | 25.72 | 25.69 | 25.51 | 25.44 | 25.05 | 4.137 | 4.113 | 49.5 | 26.43 | 25.05
286.00 | 2018-05-08 14:46:27 | 1 | 1 | 静置 | 286.00 | 286.0 | - | - | - | - | 49.464 | 0 | 0 | 0 | 0 | 0 | 0 | 0 | 0 | 0 | 4.12 | 4.129 | 4.129 | 4.122 | 4.125 | 4.126 | 4.124 | 4.118 | 4.126 | 4.113 | 4.137 | 4.131 | 26.5 | 26.34 | 26.22 | 26.18 | 26.09 | 26.13 | 26.03 | 26.04 | 25.96 | 25.74 | 25.67 | 25.5 | 25.42 | 25.03 | 4.137 | 4.113 | 49.5 | 26.5 | 25.03
287.00 | 2018-05-08 14:46:28 | 1 | 1 | 静置 | 287.00 | 287.0 | - | - | - | - | 49.468 | 0 | 0 | 0 | 0 | 0 | 0 | 0 | 0 | 0 | 4.12 | 4.129 | 4.129 | 4.122 | 4.125 | 4.126 | 4.124 | 4.118 | 4.126 | 4.113 | 4.137 | 4.131 | 26.49 | 26.34 | 26.25 | 26.2 | 26.21 | 26.12 | 26 | 26.04 | 26.06 | 25.7 | 25.7 | 25.56 | 25.42 | 25.04 | 4.137 | 4.113 | 49.5 | 26.49 | 25.04
288.00 | 2018-05-08 14:46:29 | 1 | 1 | 静置 | 288.00 | 288.0 | - | - | - | - | 49.459 | 0 | 0 | 0 | 0 | 0 | 0 | 0 | 0 | 0 | 4.12 | 4.129 | 4.129 | 4.122 | 4.125 | 4.126 | 4.124 | 4.118 | 4.126 | 4.113 | 4.137 | 4.131 | 26.43 | 26.32 | 26.31 | 26.21 | 26.13 | 26.09 | 26.01 | 26.01 | 26.07 | 25.75 | 25.68 | 25.53 | 25.43 | 25.08 | 4.137 | 4.113 | 49.5 | 26.43 | 25.08
289.00 | 2018-05-08 14:46:30 | 1 | 1 | 静置 | 289.00 | 289.0 | - | - | - | - | 49.459 | 0 | 0 | 0 | 0 | 0 | 0 | 0 | 0 | 0 | 4.12 | 4.129 | 4.129 | 4.122 | 4.125 | 4.126 | 4.124 | 4.118 | 4.126 | 4.114 | 4.137 | 4.131 | 26.43 | 26.29 | 26.23 | 26.16 | 26.13 | 26.11 | 26 | 26.02 | 25.95 | 25.76 | 25.64 | 25.58 | 25.45 | 25.09 | 4.137 | 4.114 | 49.5 | 26.43 | 25.09
290.00 | 2018-05-08 14:46:31 | 1 | 1 | 静置 | 290.00 | 290.0 | - | - | - | - | 49.451 | 0 | 0 | 0 | 0 | 0 | 0 | 0 | 0 | 0 | 4.12 | 4.129 | 4.129 | 4.122 | 4.125 | 4.126 | 4.124 | 4.118 | 4.126 | 4.114 | 4.137 | 4.131 | 26.51 | 26.44 | 26.33 | 26.3 | 26.23 | 26.19 | 26.04 | 26.09 | 26.07 | 25.78 | 25.8 | 25.59 | 25.45 | 25.15 | 4.137 | 4.114 | 49.5 | 26.51 | 25.15
291.00 | 2018-05-08 14:46:32 | 1 | 1 | 静置 | 291.00 | 291.0 | - | - | - | - | 49.451 | 0 | 0 | 0 | 0 | 0 | 0 | 0 | 0 | 0 | 4.12 | 4.129 | 4.129 | 4.122 | 4.125 | 4.126 | 4.124 | 4.118 | 4.126 | 4.113 | 4.137 | 4.131 | 26.5 | 26.41 | 26.26 | 26.23 | 26.25 | 26.17 | 26.08 | 26.09 | 26.11 | 25.8 | 25.8 | 25.57 | 25.48 | 25.11 | 4.137 | 4.113 | 49.5 | 26.5 | 25.11
292.00 | 2018-05-08 14:46:33 | 1 | 1 | 静置 | 292.00 | 292.0 | - | - | - | - | 49.461 | 0 | 0 | 0 | 0 | 0 | 0 | 0 | 0 | 0 | 4.12 | 4.129 | 4.129 | 4.122 | 4.125 | 4.126 | 4.124 | 4.118 | 4.126 | 4.113 | 4.137 | 4.131 | 26.52 | 26.42 | 26.32 | 26.23 | 26.16 | 26.22 | 26.09 | 26.05 | 26.07 | 25.84 | 25.82 | 25.59 | 25.56 | 25.13 | 4.137 | 4.113 | 49.5 | 26.52 | 25.13
293.00 | 2018-05-08 14:46:34 | 1 | 1 | 静置 | 293.00 | 293.0 | - | - | - | - | 49.453 | 0 | 0 | 0 | 0 | 0 | 0 | 0 | 0 | 0 | 4.12 | 4.129 | 4.129 | 4.122 | 4.125 | 4.126 | 4.124 | 4.118 | 4.126 | 4.113 | 4.137 | 4.131 | 26.5 | 26.39 | 26.31 | 26.21 | 26.23 | 26.19 | 26.08 | 26.08 | 26.06 | 25.82 | 25.77 | 25.58 | 25.45 | 25.12 | 4.137 | 4.113 | 49.5 | 26.5 | 25.12
294.00 | 2018-05-08 14:46:35 | 1 | 1 | 静置 | 294.00 | 294.0 | - | - | - | - | 49.465 | 0 | 0 | 0 | 0 | 0 | 0 | 0 | 0 | 0 | 4.12 | 4.129 | 4.129 | 4.122 | 4.125 | 4.126 | 4.124 | 4.118 | 4.126 | 4.113 | 4.137 | 4.131 | 26.45 | 26.3 | 26.21 | 26.21 | 26.19 | 26.13 | 25.93 | 26.03 | 26.01 | 25.72 | 25.7 | 25.55 | 25.45 | 25.04 | 4.137 | 4.113 | 49.5 | 26.45 | 25.04
295.00 | 2018-05-08 14:46:36 | 1 | 1 | 静置 | 295.00 | 295.0 | - | - | - | - | 49.471 | 0 | 0 | 0 | 0 | 0 | 0 | 0 | 0 | 0 | 4.12 | 4.129 | 4.129 | 4.122 | 4.125 | 4.126 | 4.124 | 4.118 | 4.126 | 4.114 | 4.137 | 4.131 | 26.5 | 26.34 | 26.23 | 26.19 | 26.18 | 26.12 | 26.07 | 26.04 | 26.04 | 25.71 | 25.71 | 25.51 | 25.46 | 25.1 | 4.137 | 4.114 | 49.5 | 26.5 | 25.1
296.00 | 2018-05-08 14:46:37 | 1 | 1 | 静置 | 296.00 | 296.0 | - | - | - | - | 49.463 | 0 | 0 | 0 | 0 | 0 | 0 | 0 | 0 | 0 | 4.12 | 4.129 | 4.129 | 4.122 | 4.125 | 4.126 | 4.124 | 4.118 | 4.126 | 4.113 | 4.137 | 4.131 | 26.48 | 26.31 | 26.25 | 26.2 | 26.18 | 26.11 | 26.01 | 26.06 | 25.97 | 25.74 | 25.71 | 25.51 | 25.5 | 25.1 | 4.137 | 4.113 | 49.5 | 26.48 | 25.1
297.00 | 2018-05-08 14:46:38 | 1 | 1 | 静置 | 297.00 | 297.0 | - | - | - | - | 49.464 | 0 | 0 | 0 | 0 | 0 | 0 | 0 | 0 | 0 | 4.12 | 4.129 | 4.129 | 4.122 | 4.125 | 4.126 | 4.124 | 4.118 | 4.126 | 4.113 | 4.137 | 4.131 | 26.5 | 26.32 | 26.27 | 26.16 | 26.04 | 26.1 | 26.02 | 26.02 | 25.95 | 25.74 | 25.66 | 25.56 | 25.5 | 25.12 | 4.137 | 4.113 | 49.5 | 26.5 | 25.12
298.00 | 2018-05-08 14:46:39 | 1 | 1 | 静置 | 298.00 | 298.0 | - | - | - | - | 49.461 | 0 | 0 | 0 | 0 | 0 | 0 | 0 | 0 | 0 | 4.12 | 4.129 | 4.129 | 4.122 | 4.125 | 4.126 | 4.124 | 4.118 | 4.126 | 4.113 | 4.137 | 4.131 | 26.41 | 26.29 | 26.15 | 26.12 | 26.03 | 26.05 | 25.96 | 25.96 | 25.96 | 25.72 | 25.66 | 25.43 | 25.43 | 25.05 | 4.137 | 4.113 | 49.5 | 26.41 | 25.05
299.00 | 2018-05-08 14:46:40 | 1 | 1 | 静置 | 299.00 | 299.0 | - | - | - | - | 49.475 | 0 | 0 | 0 | 0 | 0 | 0 | 0 | 0 | 0 | 4.12 | 4.129 | 4.129 | 4.122 | 4.125 | 4.126 | 4.124 | 4.118 | 4.126 | 4.113 | 4.137 | 4.131 | 26.43 | 26.28 | 26.22 | 26.14 | 26.16 | 26.01 | 25.9 | 25.9 | 25.93 | 25.69 | 25.62 | 25.51 | 25.46 | 24.97 | 4.137 | 4.113 | 49.5 | 26.43 | 24.97
300.00 | 2018-05-08 14:46:41 | 1 | 1 | 静置 | 300.00 | 300.0 | - | - | - | - | 49.47 | 0 | 0 | 0 | 0 | 0 | 0 | 0 | 0 | 0 | 4.12 | 4.129 | 4.129 | 4.122 | 4.125 | 4.126 | 4.124 | 4.118 | 4.126 | 4.113 | 4.137 | 4.131 | 26.47 | 26.27 | 26.23 | 26.11 | 26.1 | 25.99 | 25.87 | 25.9 | 25.94 | 25.67 | 25.62 | 25.48 | 25.41 | 24.98 | 4.137 | 4.113 | 49.5 | 26.47 | 24.98
301.00 | 2018-05-08 14:46:42 | 1 | 2 | 放电 电流 阶跃 | 0.95 | 301.0 | 51 | - | - | - | 48.739 | -51.063 | -2.489 | 0 | 0 | -0.013282 | -0.013282 | 0 | -0.000648 | -0.000648 | 4.06 | 4.069 | 4.07 | 4.063 | 4.066 | 4.066 | 4.064 | 4.059 | 4.065 | 4.055 | 4.079 | 4.068 | 26.41 | 26.3 | 26.18 | 26.12 | 26.09 | 26.07 | 25.95 | 25.99 | 25.94 | 25.67 | 25.68 | 25.48 | 25.36 | 24.99 | 4.079 | 4.055 | 48.78 | 26.41 | 24.99
302.00 | 2018-05-08 14:46:43 | 1 | 2 | 放电 电流 阶跃 | 1.95 | 302.0 | 51 | - | - | - | 48.694 | -51.061 | -2.486 | 0 | 0 | -0.027469 | -0.027469 | 0 | -0.001339 | -0.001339 | 4.056 | 4.066 | 4.066 | 4.06 | 4.062 | 4.063 | 4.061 | 4.056 | 4.061 | 4.052 | 4.075 | 4.064 | 26.48 | 26.35 | 26.22 | 26.2 | 26.17 | 26.09 | 25.92 | 26.04 | 26.02 | 25.74 | 25.72 | 25.51 | 25.51 | 25.11 | 4.075 | 4.052 | 48.74 | 26.48 | 25.11
303.00 | 2018-05-08 14:46:44 | 1 | 2 | 放电 电流 阶跃 | 2.95 | 303.0 | 51 | - | - | - | 48.668 | -51.067 | -2.485 | 0 | 0 | -0.041655 | -0.041655 | 0 | -0.00203 | -0.00203 | 4.054 | 4.063 | 4.063 | 4.058 | 4.06 | 4.06 | 4.058 | 4.054 | 4.059 | 4.05 | 4.072 | 4.062 | 26.43 | 26.37 | 26.22 | 26.24 | 26.14 | 26.15 | 25.96 | 26.09 | 26.03 | 25.74 | 25.73 | 25.53 | 25.48 | 25.11 | 4.072 | 4.05 | 48.71 | 26.43 | 25.11
304.00 | 2018-05-08 14:46:45 | 1 | 2 | 放电 电流 阶跃 | 3.95 | 304.0 | 51 | - | - | - | 48.64 | -51.075 | -2.484 | 0 | 0 | -0.055842 | -0.055842 | 0 | -0.00272 | -0.00272 | 4.052 | 4.061 | 4.061 | 4.056 | 4.058 | 4.058 | 4.056 | 4.052 | 4.057 | 4.048 | 4.07 | 4.06 | 26.42 | 26.3 | 26.23 | 26.2 | 26.21 | 26.14 | 25.95 | 26.03 | 26.02 | 25.77 | 25.73 | 25.53 | 25.39 | 25.17 | 4.07 | 4.048 | 48.69 | 26.42 | 25.17
305.00 | 2018-05-08 14:46:46 | 1 | 2 | 放电 电流 阶跃 | 4.95 | 305.0 | 51 | - | - | - | 48.637 | -51.064 | -2.484 | 0 | 0 | -0.070029 | -0.070029 | 0 | -0.00341 | -0.00341 | 4.051 | 4.059 | 4.06 | 4.054 | 4.056 | 4.056 | 4.055 | 4.05 | 4.055 | 4.047 | 4.068 | 4.058 | 26.42 | 26.34 | 26.22 | 26.21 | 26.17 | 26.13 | 26.02 | 26.03 | 25.99 | 25.73 | 25.71 | 25.56 | 25.41 | 25.07 | 4.068 | 4.047 | 48.67 | 26.42 | 25.07
306.00 | 2018-05-08 14:46:47 | 1 | 2 | 放电 电流 阶跃 | 5.95 | 306.0 | 51 | - | - | - | 48.601 | -51.08 | -2.483 | 0 | 0 | -0.084216 | -0.084216 | 0 | -0.0041 | -0.0041 | 4.049 | 4.057 | 4.058 | 4.052 | 4.055 | 4.055 | 4.053 | 4.049 | 4.054 | 4.045 | 4.066 | 4.056 | 26.43 | 26.33 | 26.24 | 26.19 | 26.21 | 26.14 | 25.99 | 26.07 | 26 | 25.71 | 25.71 | 25.54 | 25.4 | 25.11 | 4.066 | 4.045 | 48.65 | 26.43 | 25.11
307.00 | 2018-05-08 14:46:48 | 1 | 2 | 放电 电流 阶跃 | 6.95 | 307.0 | 51 | - | - | - | 48.592 | -51.071 | -2.482 | 0 | 0 | -0.098402 | -0.098402 | 0 | -0.004789 | -0.004789 | 4.048 | 4.056 | 4.056 | 4.051 | 4.053 | 4.053 | 4.052 | 4.047 | 4.052 | 4.044 | 4.064 | 4.055 | 26.48 | 26.31 | 26.26 | 26.26 | 26.16 | 26.12 | 25.98 | 26.02 | 26.02 | 25.72 | 25.74 | 25.57 | 25.48 | 25.07 | 4.064 | 4.044 | 48.63 | 26.48 | 25.07
308.00 | 2018-05-08 14:46:49 | 1 | 2 | 放电 电流 阶跃 | 7.95 | 308.0 | 51 | - | - | - | 48.559 | -51.077 | -2.48 | 0 | 0 | -0.11259 | -0.11259 | 0 | -0.005478 | -0.005478 | 4.046 | 4.054 | 4.055 | 4.05 | 4.052 | 4.052 | 4.05 | 4.046 | 4.051 | 4.042 | 4.062 | 4.053 | 26.47 | 26.35 | 26.27 | 26.23 | 26.21 | 26.15 | 25.98 | 26.08 | 26.02 | 25.77 | 25.7 | 25.57 | 25.48 | 25.08 | 4.062 | 4.042 | 48.61 | 26.47 | 25.08
309.00 | 2018-05-08 14:46:50 | 1 | 2 | 放电 电流 阶跃 | 8.95 | 309.0 | 51 | - | - | - | 48.559 | -51.063 | -2.48 | 0 | 0 | -0.12678 | -0.12678 | 0 | -0.006167 | -0.006167 | 4.045 | 4.053 | 4.053 | 4.048 | 4.051 | 4.05 | 4.049 | 4.045 | 4.049 | 4.041 | 4.061 | 4.052 | 26.51 | 26.34 | 26.23 | 26.2 | 26.11 | 26.12 | 26.04 | 26.04 | 26 | 25.71 | 25.71 | 25.53 | 25.5 | 25.11 | 4.061 | 4.041 | 48.6 | 26.51 | 25.11
310.00 | 2018-05-08 14:46:51 | 1 | 2 | 放电 电流 阶跃 | 9.95 | 310.0 | 51 | - | - | - | 48.54 | -51.075 | -2.479 | 0 | 0 | -0.14096 | -0.14096 | 0 | -0.006856 | -0.006856 | 4.044 | 4.051 | 4.052 | 4.047 | 4.049 | 4.049 | 4.048 | 4.044 | 4.048 | 4.04 | 4.059 | 4.051 | 26.54 | 26.42 | 26.32 | 26.28 | 26.23 | 26.24 | 26.11 | 26.13 | 26.08 | 25.82 | 25.79 | 25.64 | 25.48 | 25.13 | 4.059 | 4.04 | 48.58 | 26.54 | 25.13
311.00 | 2018-05-08 14:46:52 | 1 | 2 | 放电 电流 阶跃 | 10.95 | 311.0 | 51 | - | - | - | 48.523 | -51.082 | -2.479 | 0 | 0 | -0.15515 | -0.15515 | 0 | -0.007544 | -0.007544 | 4.043 | 4.05 | 4.051 | 4.046 | 4.048 | 4.048 | 4.047 | 4.042 | 4.047 | 4.039 | 4.058 | 4.05 | 26.55 | 26.45 | 26.32 | 26.35 | 26.31 | 26.18 | 26.13 | 26.13 | 26.07 | 25.8 | 25.76 | 25.66 | 25.54 | 25.24 | 4.058 | 4.039 | 48.57 | 26.55 | 25.24
312.00 | 2018-05-08 14:46:53 | 1 | 2 | 放电 电流 阶跃 | 11.95 | 312.0 | 51 | - | - | - | 48.509 | -51.067 | -2.477 | 0 | 0 | -0.16934 | -0.16934 | 0 | -0.008233 | -0.008233 | 4.042 | 4.049 | 4.05 | 4.045 | 4.047 | 4.047 | 4.045 | 4.041 | 4.046 | 4.038 | 4.057 | 4.048 | 26.57 | 26.4 | 26.31 | 26.3 | 26.25 | 26.22 | 26.17 | 26.1 | 26.06 | 25.81 | 25.77 | 25.63 | 25.5 | 25.14 | 4.057 | 4.038 | 48.55 | 26.57 | 25.14
313.00 | 2018-05-08 14:46:54 | 1 | 2 | 放电 电流 阶跃 | 12.95 | 313.0 | 51 | - | - | - | 48.497 | -51.087 | -2.478 | 0 | 0 | -0.18352 | -0.18352 | 0 | -0.008921 | -0.008921 | 4.041 | 4.048 | 4.048 | 4.044 | 4.046 | 4.045 | 4.045 | 4.04 | 4.045 | 4.037 | 4.055 | 4.047 | 26.47 | 26.44 | 26.31 | 26.26 | 26.14 | 26.24 | 26.03 | 26.08 | 26.02 | 25.82 | 25.77 | 25.64 | 25.46 | 25.19 | 4.055 | 4.037 | 48.54 | 26.47 | 25.19
314.00 | 2018-05-08 14:46:55 | 1 | 2 | 放电 电流 阶跃 | 13.95 | 314.0 | 51 | - | - | - | 48.486 | -51.072 | -2.476 | 0 | 0 | -0.19771 | -0.19771 | 0 | -0.009609 | -0.009609 | 4.04 | 4.047 | 4.047 | 4.043 | 4.045 | 4.044 | 4.043 | 4.039 | 4.044 | 4.036 | 4.054 | 4.046 | 26.53 | 26.34 | 26.27 | 26.26 | 26.14 | 26.11 | 26.04 | 26.07 | 26.05 | 25.78 | 25.73 | 25.6 | 25.48 | 25.1 | 4.054 | 4.036 | 48.53 | 26.53 | 25.1
315.00 | 2018-05-08 14:46:56 | 1 | 2 | 放电 电流 阶跃 | 14.95 | 315.0 | 51 | - | - | - | 48.47 | -51.069 | -2.475 | 0 | 0 | -0.2119 | -0.2119 | 0 | -0.010296 | -0.010296 | 4.039 | 4.046 | 4.046 | 4.042 | 4.044 | 4.043 | 4.043 | 4.039 | 4.043 | 4.035 | 4.053 | 4.045 | 26.52 | 26.37 | 26.29 | 26.26 | 26.22 | 26.14 | 26.07 | 26.07 | 26.04 | 25.76 | 25.7 | 25.58 | 25.43 | 25.12 | 4.053 | 4.035 | 48.52 | 26.52 | 25.12
316.00 | 2018-05-08 14:46:57 | 1 | 2 | 放电 电流 阶跃 | 15.95 | 316.0 | 51 | - | - | - | 48.469 | -51.072 | -2.475 | 0 | 0 | -0.22608 | -0.22608 | 0 | -0.010984 | -0.010984 | 4.038 | 4.045 | 4.045 | 4.041 | 4.043 | 4.042 | 4.042 | 4.038 | 4.042 | 4.034 | 4.052 | 4.044 | 26.53 | 26.38 | 26.26 | 26.25 | 26.22 | 26.16 | 26 | 26.09 | 26.03 | 25.77 | 25.77 | 25.57 | 25.5 | 25.06 | 4.052 | 4.034 | 48.51 | 26.53 | 25.06
317.00 | 2018-05-08 14:46:58 | 1 | 2 | 放电 电流 阶跃 | 16.95 | 317.0 | 51 | - | - | - | 48.442 | -51.075 | -2.474 | 0 | 0 | -0.24027 | -0.24027 | 0 | -0.011671 | -0.011671 | 4.037 | 4.044 | 4.044 | 4.04 | 4.042 | 4.042 | 4.041 | 4.037 | 4.041 | 4.034 | 4.051 | 4.043 | 26.51 | 26.43 | 26.26 | 26.27 | 26.18 | 26.18 | 25.98 | 26.06 | 26.07 | 25.77 | 25.75 | 25.6 | 25.53 | 25.05 | 4.051 | 4.034 | 48.5 | 26.51 | 25.05
318.00 | 2018-05-08 14:46:59 | 1 | 2 | 放电 电流 阶跃 | 17.95 | 318.0 | 51 | - | - | - | 48.45 | -51.076 | -2.475 | 0 | 0 | -0.25445 | -0.25445 | 0 | -0.012359 | -0.012359 | 4.036 | 4.043 | 4.043 | 4.039 | 4.041 | 4.041 | 4.04 | 4.036 | 4.04 | 4.033 | 4.05 | 4.042 | 26.56 | 26.41 | 26.25 | 26.2 | 26.14 | 26.15 | 26.07 | 26.1 | 26.06 | 25.82 | 25.76 | 25.62 | 25.58 | 25.05 | 4.05 | 4.033 | 48.49 | 26.56 | 25.05
319.00 | 2018-05-08 14:47:00 | 1 | 2 | 放电 电流 阶跃 | 18.95 | 319.0 | 51 | - | - | - | 48.445 | -51.067 | -2.474 | 0 | 0 | -0.26864 | -0.26864 | 0 | -0.013046 | -0.013046 | 4.036 | 4.042 | 4.043 | 4.039 | 4.041 | 4.04 | 4.039 | 4.035 | 4.039 | 4.032 | 4.049 | 4.042 | 26.44 | 26.38 | 26.35 | 26.28 | 26.35 | 26.18 | 26.01 | 26.1 | 26.03 | 25.77 | 25.73 | 25.6 | 25.52 | 25.02 | 4.049 | 4.032 | 48.48 | 26.44 | 25.02
320.00 | 2018-05-08 14:47:01 | 1 | 2 | 放电 电流 阶跃 | 19.95 | 320.0 | 51 | - | - | - | 48.436 | -51.052 | -2.473 | 0 | 0 | -0.28282 | -0.28282 | 0 | -0.013733 | -0.013733 | 4.035 | 4.041 | 4.042 | 4.038 | 4.04 | 4.039 | 4.038 | 4.034 | 4.038 | 4.032 | 4.048 | 4.041 | 26.53 | 26.42 | 26.3 | 26.3 | 26.23 | 26.16 | 26.05 | 26.1 | 26.06 | 25.76 | 25.73 | 25.62 | 25.51 | 25.04 | 4.048 | 4.032 | 48.47 | 26.53 | 25.04
321.00 | 2018-05-08 14:47:02 | 1 | 2 | 放电 电流 阶跃 | 20.95 | 321.0 | 51 | - | - | - | 48.404 | -51.065 | -2.472 | 0 | 0 | -0.29701 | -0.29701 | 0 | -0.014419 | -0.014419 | 4.034 | 4.041 | 4.041 | 4.037 | 4.039 | 4.038 | 4.038 | 4.034 | 4.038 | 4.031 | 4.047 | 4.04 | 26.51 | 26.41 | 26.33 | 26.3 | 26.18 | 26.2 | 26.05 | 26.06 | 26.11 | 25.79 | 25.73 | 25.61 | 25.59 | 25.08 | 4.047 | 4.031 | 48.46 | 26.51 | 25.08
322.00 | 2018-05-08 14:47:03 | 1 | 2 | 放电 电流 阶跃 | 21.95 | 322.0 | 51 | - | - | - | 48.4 | -51.06 | -2.471 | 0 | 0 | -0.31119 | -0.31119 | 0 | -0.015106 | -0.015106 | 4.034 | 4.04 | 4.04 | 4.036 | 4.038 | 4.038 | 4.037 | 4.033 | 4.037 | 4.03 | 4.047 | 4.039 | 26.44 | 26.45 | 26.29 | 26.3 | 26.27 | 26.18 | 26.01 | 26.1 | 26.08 | 25.79 | 25.76 | 25.64 | 25.58 | 25.03 | 4.047 | 4.03 | 48.45 | 26.45 | 25.03
323.00 | 2018-05-08 14:47:04 | 1 | 2 | 放电 电流 阶跃 | 22.95 | 323.0 | 51 | - | - | - | 48.4 | -51.057 | -2.471 | 0 | 0 | -0.32537 | -0.32537 | 0 | -0.015792 | -0.015792 | 4.033 | 4.039 | 4.04 | 4.036 | 4.038 | 4.037 | 4.036 | 4.032 | 4.036 | 4.029 | 4.046 | 4.038 | 26.54 | 26.41 | 26.31 | 26.27 | 26.21 | 26.17 | 25.99 | 26.12 | 26.09 | 25.75 | 25.81 | 25.65 | 25.45 | 25.07 | 4.046 | 4.029 | 48.44 | 26.54 | 25.07
324.00 | 2018-05-08 14:47:05 | 1 | 2 | 放电 电流 阶跃 | 23.95 | 324.0 | 51 | - | - | - | 48.387 | -51.054 | -2.47 | 0 | 0 | -0.33955 | -0.33955 | 0 | -0.016479 | -0.016479 | 4.032 | 4.038 | 4.039 | 4.035 | 4.037 | 4.036 | 4.036 | 4.032 | 4.035 | 4.029 | 4.045 | 4.038 | 26.51 | 26.45 | 26.25 | 26.3 | 26.33 | 26.24 | 26.03 | 26.12 | 26.06 | 25.89 | 25.79 | 25.6 | 25.46 | 25.08 | 4.045 | 4.029 | 48.43 | 26.51 | 25.08
325.00 | 2018-05-08 14:47:06 | 1 | 2 | 放电 电流 阶跃 | 24.95 | 325.0 | 51 | - | - | - | 48.374 | -51.053 | -2.47 | 0 | 0 | -0.35374 | -0.35374 | 0 | -0.017165 | -0.017165 | 4.032 | 4.038 | 4.038 | 4.034 | 4.036 | 4.035 | 4.035 | 4.031 | 4.035 | 4.028 | 4.044 | 4.037 | 26.52 | 26.45 | 26.26 | 26.27 | 26.21 | 26.23 | 26.03 | 26.1 | 26.08 | 25.81 | 25.75 | 25.69 | 25.55 | 25.09 | 4.044 | 4.028 | 48.42 | 26.52 | 25.09
326.00 | 2018-05-08 14:47:07 | 1 | 2 | 放电 电流 阶跃 | 25.95 | 326.0 | 51 | - | - | - | 48.357 | -51.066 | -2.469 | 0 | 0 | -0.36792 | -0.36792 | 0 | -0.017851 | -0.017851 | 4.031 | 4.037 | 4.037 | 4.034 | 4.036 | 4.035 | 4.034 | 4.031 | 4.034 | 4.028 | 4.043 | 4.036 | 26.55 | 26.44 | 26.29 | 26.3 | 26.22 | 26.19 | 26.13 | 26.12 | 26.11 | 25.77 | 25.81 | 25.67 | 25.57 | 25.05 | 4.043 | 4.028 | 48.41 | 26.55 | 25.05
327.00 | 2018-05-08 14:47:08 | 1 | 2 | 放电 电流 阶跃 | 26.95 | 327.0 | 51 | - | - | - | 48.374 | -51.059 | -2.47 | 0 | 0 | -0.38211 | -0.38211 | 0 | -0.018537 | -0.018537 | 4.03 | 4.036 | 4.037 | 4.033 | 4.035 | 4.034 | 4.034 | 4.03 | 4.033 | 4.027 | 4.043 | 4.036 | 26.54 | 26.42 | 26.37 | 26.3 | 26.31 | 26.19 | 26.09 | 26.13 | 26.09 | 25.86 | 25.82 | 25.67 | 25.57 | 25.11 | 4.043 | 4.027 | 48.41 | 26.54 | 25.11
328.00 | 2018-05-08 14:47:09 | 1 | 2 | 放电 电流 阶跃 | 27.95 | 328.0 | 51 | - | - | - | 48.356 | -51.077 | -2.47 | 0 | 0 | -0.39629 | -0.39629 | 0 | -0.019223 | -0.019223 | 4.03 | 4.036 | 4.036 | 4.033 | 4.035 | 4.033 | 4.033 | 4.029 | 4.033 | 4.027 | 4.042 | 4.035 | 26.57 | 26.46 | 26.29 | 26.33 | 26.34 | 26.21 | 26.08 | 26.13 | 26.11 | 25.85 | 25.79 | 25.6 | 25.51 | 25.09 | 4.042 | 4.027 | 48.4 | 26.57 | 25.09
329.00 | 2018-05-08 14:47:10 | 1 | 2 | 放电 电流 阶跃 | 28.95 | 329.0 | 51 | - | - | - | 48.353 | -51.063 | -2.469 | 0 | 0 | -0.41047 | -0.41047 | 0 | -0.019909 | -0.019909 | 4.029 | 4.035 | 4.036 | 4.032 | 4.034 | 4.033 | 4.032 | 4.029 | 4.032 | 4.026 | 4.041 | 4.034 | 26.52 | 26.42 | 26.33 | 26.34 | 26.25 | 26.24 | 26.06 | 26.12 | 26.15 | 25.8 | 25.83 | 25.68 | 25.5 | 25.02 | 4.041 | 4.026 | 48.39 | 26.52 | 25.02
330.00 | 2018-05-08 14:47:11 | 1 | 2 | 放电 电流 阶跃 | 29.95 | 330.0 | 51 | - | - | - | 48.342 | -51.077 | -2.469 | 0 | 0 | -0.42466 | -0.42466 | 0 | -0.020595 | -0.020595 | 4.029 | 4.034 | 4.035 | 4.032 | 4.033 | 4.032 | 4.032 | 4.028 | 4.032 | 4.026 | 4.041 | 4.034 | 26.54 | 26.47 | 26.33 | 26.32 | 26.23 | 26.2 | 26.09 | 26.17 | 26.12 | 25.84 | 25.8 | 25.7 | 25.62 | 25.12 | 4.041 | 4.026 | 48.39 | 26.54 | 25.12
331.00 | 2018-05-08 14:47:12 | 1 | 2 | 放电 电流 阶跃 | 30.95 | 331.0 | 51 | - | - | - | 48.354 | -51.04 | -2.468 | 0 | 0 | -0.43884 | -0.43884 | 0 | -0.02128 | -0.02128 | 4.028 | 4.034 | 4.034 | 4.031 | 4.033 | 4.032 | 4.031 | 4.028 | 4.031 | 4.025 | 4.04 | 4.033 | 26.53 | 26.45 | 26.31 | 26.35 | 26.28 | 26.2 | 26.07 | 26.16 | 26.09 | 25.84 | 25.83 | 25.66 | 25.62 | 25.09 | 4.04 | 4.025 | 48.38 | 26.53 | 25.09
332.00 | 2018-05-08 14:47:13 | 1 | 2 | 放电 电流 阶跃 | 31.95 | 332.0 | 51 | - | - | - | 48.335 | -51.054 | -2.468 | 0 | 0 | -0.45303 | -0.45303 | 0 | -0.021966 | -0.021966 | 4.028 | 4.033 | 4.034 | 4.03 | 4.032 | 4.031 | 4.031 | 4.027 | 4.03 | 4.025 | 4.039 | 4.032 | 26.54 | 26.48 | 26.3 | 26.36 | 26.32 | 26.26 | 26.1 | 26.15 | 26.15 | 25.9 | 25.85 | 25.71 | 25.54 | 25.13 | 4.039 | 4.025 | 48.37 | 26.54 | 25.13
333.00 | 2018-05-08 14:47:14 | 1 | 2 | 放电 电流 阶跃 | 32.95 | 333.0 | 51 | - | - | - | 48.327 | -51.066 | -2.468 | 0 | 0 | -0.46721 | -0.46721 | 0 | -0.022651 | -0.022651 | 4.027 | 4.033 | 4.033 | 4.03 | 4.032 | 4.031 | 4.03 | 4.027 | 4.03 | 4.024 | 4.038 | 4.032 | 26.55 | 26.45 | 26.36 | 26.37 | 26.34 | 26.24 | 26.16 | 26.13 | 26.15 | 25.85 | 25.8 | 25.68 | 25.59 | 25.06 | 4.038 | 4.024 | 48.37 | 26.55 | 25.06
334.00 | 2018-05-08 14:47:15 | 1 | 2 | 放电 电流 阶跃 | 33.95 | 334.0 | 51 | - | - | - | 48.318 | -51.062 | -2.467 | 0 | 0 | -0.4814 | -0.4814 | 0 | -0.023337 | -0.023337 | 4.027 | 4.032 | 4.032 | 4.029 | 4.031 | 4.03 | 4.03 | 4.026 | 4.029 | 4.024 | 4.038 | 4.031 | 26.55 | 26.48 | 26.36 | 26.37 | 26.41 | 26.37 | 26.12 | 26.21 | 26.19 | 25.92 | 25.91 | 25.74 | 25.66 | 25.15 | 4.038 | 4.024 | 48.36 | 26.55 | 25.15
335.00 | 2018-05-08 14:47:16 | 1 | 2 | 放电 电流 阶跃 | 34.95 | 335.0 | 51 | - | - | - | 48.315 | -51.085 | -2.468 | 0 | 0 | -0.49558 | -0.49558 | 0 | -0.024022 | -0.024022 | 4.026 | 4.032 | 4.032 | 4.029 | 4.031 | 4.03 | 4.029 | 4.026 | 4.029 | 4.023 | 4.037 | 4.031 | 26.61 | 26.53 | 26.41 | 26.38 | 26.33 | 26.41 | 26.14 | 26.26 | 26.18 | 25.92 | 25.91 | 25.75 | 25.68 | 25.09 | 4.037 | 4.023 | 48.35 | 26.61 | 25.09
336.00 | 2018-05-08 14:47:17 | 1 | 2 | 放电 电流 阶跃 | 35.95 | 336.0 | 51 | - | - | - | 48.31 | -51.065 | -2.467 | 0 | 0 | -0.50977 | -0.50977 | 0 | -0.024708 | -0.024708 | 4.026 | 4.031 | 4.032 | 4.028 | 4.03 | 4.029 | 4.029 | 4.025 | 4.028 | 4.023 | 4.037 | 4.03 | 26.62 | 26.59 | 26.45 | 26.4 | 26.47 | 26.33 | 26.16 | 26.25 | 26.22 | 25.92 | 25.85 | 25.77 | 25.62 | 25.08 | 4.037 | 4.023 | 48.35 | 26.62 | 25.08
337.00 | 2018-05-08 14:47:18 | 1 | 2 | 放电 电流 阶跃 | 36.95 | 337.0 | 51 | - | - | - | 48.297 | -51.08 | -2.467 | 0 | 0 | -0.52395 | -0.52395 | 0 | -0.025393 | -0.025393 | 4.025 | 4.03 | 4.031 | 4.028 | 4.03 | 4.028 | 4.028 | 4.025 | 4.028 | 4.022 | 4.036 | 4.03 | 26.66 | 26.55 | 26.45 | 26.46 | 26.38 | 26.32 | 26.19 | 26.24 | 26.2 | 25.96 | 25.86 | 25.77 | 25.56 | 25.08 | 4.036 | 4.022 | 48.34 | 26.66 | 25.08
338.00 | 2018-05-08 14:47:19 | 1 | 2 | 放电 电流 阶跃 | 37.95 | 338.0 | 51 | - | - | - | 48.286 | -51.074 | -2.466 | 0 | 0 | -0.53814 | -0.53814 | 0 | -0.026078 | -0.026078 | 4.025 | 4.03 | 4.031 | 4.028 | 4.029 | 4.028 | 4.028 | 4.025 | 4.027 | 4.022 | 4.036 | 4.029 | 26.59 | 26.55 | 26.35 | 26.34 | 26.28 | 26.27 | 26.23 | 26.21 | 26.11 | 25.87 | 25.83 | 25.7 | 25.63 | 25.03 | 4.036 | 4.022 | 48.34 | 26.59 | 25.03
339.00 | 2018-05-08 14:47:20 | 1 | 2 | 放电 电流 阶跃 | 38.95 | 339.0 | 51 | - | - | - | 48.292 | -51.071 | -2.466 | 0 | 0 | -0.55232 | -0.55232 | 0 | -0.026763 | -0.026763 | 4.024 | 4.03 | 4.03 | 4.027 | 4.029 | 4.028 | 4.027 | 4.024 | 4.027 | 4.022 | 4.035 | 4.029 | 26.62 | 26.55 | 26.38 | 26.37 | 26.27 | 26.27 | 26.09 | 26.2 | 26.09 | 25.86 | 25.84 | 25.72 | 25.61 | 25 | 4.035 | 4.022 | 48.33 | 26.62 | 25
340.00 | 2018-05-08 14:47:21 | 1 | 2 | 放电 电流 阶跃 | 39.95 | 340.0 | 51 | - | - | - | 48.285 | -51.064 | -2.466 | 0 | 0 | -0.56651 | -0.56651 | 0 | -0.027448 | -0.027448 | 4.024 | 4.029 | 4.03 | 4.027 | 4.028 | 4.027 | 4.027 | 4.024 | 4.026 | 4.021 | 4.034 | 4.028 | 26.55 | 26.48 | 26.35 | 26.43 | 26.39 | 26.26 | 26.2 | 26.2 | 26.23 | 25.9 | 25.83 | 25.7 | 25.6 | 25.04 | 4.034 | 4.021 | 48.33 | 26.55 | 25.04
341.00 | 2018-05-08 14:47:22 | 1 | 2 | 放电 电流 阶跃 | 40.95 | 341.0 | 51 | - | - | - | 48.264 | -51.069 | -2.465 | 0 | 0 | -0.5807 | -0.5807 | 0 | -0.028133 | -0.028133 | 4.024 | 4.029 | 4.029 | 4.026 | 4.028 | 4.027 | 4.027 | 4.023 | 4.026 | 4.021 | 4.034 | 4.028 | 26.58 | 26.53 | 26.38 | 26.38 | 26.38 | 26.32 | 26.14 | 26.17 | 26.13 | 25.87 | 25.84 | 25.72 | 25.5 | 25.03 | 4.034 | 4.021 | 48.32 | 26.58 | 25.03
342.00 | 2018-05-08 14:47:23 | 1 | 2 | 放电 电流 阶跃 | 41.95 | 342.0 | 51 | - | - | - | 48.265 | -51.072 | -2.465 | 0 | 0 | -0.59488 | -0.59488 | 0 | -0.028818 | -0.028818 | 4.023 | 4.028 | 4.029 | 4.026 | 4.028 | 4.026 | 4.026 | 4.023 | 4.026 | 4.02 | 4.033 | 4.027 | 26.67 | 26.52 | 26.39 | 26.38 | 26.28 | 26.33 | 26.18 | 26.18 | 26.19 | 25.92 | 25.9 | 25.75 | 25.64 | 25.06 | 4.033 | 4.02 | 48.32 | 26.67 | 25.06
343.00 | 2018-05-08 14:47:24 | 1 | 2 | 放电 电流 阶跃 | 42.95 | 343.0 | 51 | - | - | - | 48.272 | -51.063 | -2.465 | 0 | 0 | -0.60907 | -0.60907 | 0 | -0.029503 | -0.029503 | 4.023 | 4.028 | 4.028 | 4.026 | 4.027 | 4.026 | 4.026 | 4.022 | 4.025 | 4.02 | 4.033 | 4.027 | 26.57 | 26.54 | 26.4 | 26.34 | 26.25 | 26.28 | 26.17 | 26.19 | 26.15 | 25.88 | 25.84 | 25.75 | 25.62 | 25.04 | 4.033 | 4.02 | 48.31 | 26.57 | 25.04
344.00 | 2018-05-08 14:47:25 | 1 | 2 | 放电 电流 阶跃 | 43.95 | 344.0 | 51 | - | - | - | 48.276 | -51.081 | -2.466 | 0 | 0 | -0.62326 | -0.62326 | 0 | -0.030187 | -0.030187 | 4.022 | 4.027 | 4.028 | 4.025 | 4.027 | 4.025 | 4.025 | 4.022 | 4.025 | 4.02 | 4.032 | 4.027 | 26.59 | 26.54 | 26.3 | 26.39 | 26.4 | 26.25 | 26.12 | 26.24 | 26.14 | 25.86 | 25.86 | 25.76 | 25.58 | 25.06 | 4.032 | 4.02 | 48.31 | 26.59 | 25.06
345.00 | 2018-05-08 14:47:26 | 1 | 2 | 放电 电流 阶跃 | 44.95 | 345.0 | 51 | - | - | - | 48.255 | -51.074 | -2.465 | 0 | 0 | -0.63744 | -0.63744 | 0 | -0.030872 | -0.030872 | 4.022 | 4.027 | 4.027 | 4.025 | 4.026 | 4.025 | 4.025 | 4.022 | 4.024 | 4.019 | 4.032 | 4.026 | 26.59 | 26.51 | 26.4 | 26.39 | 26.34 | 26.33 | 26.13 | 26.15 | 26.21 | 25.87 | 25.86 | 25.74 | 25.53 | 25.02 | 4.032 | 4.019 | 48.3 | 26.59 | 25.02
346.00 | 2018-05-08 14:47:27 | 1 | 2 | 放电 电流 阶跃 | 45.95 | 346.0 | 51 | - | - | - | 48.249 | -51.061 | -2.464 | 0 | 0 | -0.65163 | -0.65163 | 0 | -0.031557 | -0.031557 | 4.022 | 4.026 | 4.027 | 4.024 | 4.026 | 4.025 | 4.025 | 4.021 | 4.024 | 4.019 | 4.031 | 4.026 | 26.62 | 26.6 | 26.5 | 26.44 | 26.4 | 26.38 | 26.26 | 26.25 | 26.23 | 25.99 | 25.9 | 25.8 | 25.7 | 25.07 | 4.031 | 4.019 | 48.3 | 26.62 | 25.07
347.00 | 2018-05-08 14:47:28 | 1 | 2 | 放电 电流 阶跃 | 46.95 | 347.0 | 51 | - | - | - | 48.242 | -51.078 | -2.464 | 0 | 0 | -0.66581 | -0.66581 | 0 | -0.032241 | -0.032241 | 4.021 | 4.026 | 4.027 | 4.024 | 4.026 | 4.024 | 4.024 | 4.021 | 4.023 | 4.019 | 4.031 | 4.025 | 26.67 | 26.57 | 26.44 | 26.46 | 26.29 | 26.4 | 26.16 | 26.26 | 26.26 | 25.99 | 25.93 | 25.84 | 25.6 | 25.14 | 4.031 | 4.019 | 48.29 | 26.67 | 25.14
348.00 | 2018-05-08 14:47:29 | 1 | 2 | 放电 电流 阶跃 | 47.95 | 348.0 | 51 | - | - | - | 48.253 | -51.067 | -2.464 | 0 | 0 | -0.68 | -0.68 | 0 | -0.032925 | -0.032925 | 4.021 | 4.026 | 4.026 | 4.024 | 4.025 | 4.024 | 4.024 | 4.021 | 4.023 | 4.018 | 4.031 | 4.025 | 26.68 | 26.58 | 26.49 | 26.46 | 26.41 | 26.3 | 26.12 | 26.29 | 26.24 | 25.99 | 25.94 | 25.82 | 25.67 | 25.07 | 4.031 | 4.018 | 48.29 | 26.68 | 25.07
349.00 | 2018-05-08 14:47:30 | 1 | 2 | 放电 电流 阶跃 | 48.95 | 349.0 | 51 | - | - | - | 48.229 | -51.063 | -2.463 | 0 | 0 | -0.69419 | -0.69419 | 0 | -0.03361 | -0.03361 | 4.021 | 4.025 | 4.026 | 4.023 | 4.025 | 4.023 | 4.024 | 4.02 | 4.023 | 4.018 | 4.03 | 4.025 | 26.68 | 26.59 | 26.47 | 26.49 | 26.44 | 26.39 | 26.27 | 26.34 | 26.28 | 25.98 | 25.97 | 25.84 | 25.69 | 25.13 | 4.03 | 4.018 | 48.28 | 26.68 | 25.13
350.00 | 2018-05-08 14:47:31 | 1 | 2 | 放电 电流 阶跃 | 49.95 | 350.0 | 51 | - | - | - | 48.24 | -51.072 | -2.464 | 0 | 0 | -0.70837 | -0.70837 | 0 | -0.034294 | -0.034294 | 4.02 | 4.025 | 4.025 | 4.023 | 4.025 | 4.023 | 4.023 | 4.02 | 4.022 | 4.018 | 4.03 | 4.024 | 26.65 | 26.6 | 26.48 | 26.46 | 26.49 | 26.39 | 26.29 | 26.34 | 26.24 | 26 | 25.97 | 25.8 | 25.62 | 25.09 | 4.03 | 4.018 | 48.28 | 26.65 | 25.09
351.00 | 2018-05-08 14:47:32 | 1 | 2 | 放电 电流 阶跃 | 50.95 | 351.0 | 51 | - | - | - | 48.226 | -51.068 | -2.463 | 0 | 0 | -0.72256 | -0.72256 | 0 | -0.034978 | -0.034978 | 4.02 | 4.025 | 4.025 | 4.023 | 4.024 | 4.023 | 4.023 | 4.02 | 4.022 | 4.017 | 4.029 | 4.024 | 26.67 | 26.61 | 26.47 | 26.5 | 26.32 | 26.41 | 26.31 | 26.31 | 26.24 | 25.99 | 25.95 | 25.81 | 25.69 | 25.15 | 4.029 | 4.017 | 48.27 | 26.67 | 25.15
352.00 | 2018-05-08 14:47:33 | 1 | 2 | 放电 电流 阶跃 | 51.95 | 352.0 | 51 | - | - | - | 48.23 | -51.074 | -2.463 | 0 | 0 | -0.73674 | -0.73674 | 0 | -0.035662 | -0.035662 | 4.02 | 4.024 | 4.025 | 4.022 | 4.024 | 4.022 | 4.022 | 4.019 | 4.022 | 4.017 | 4.029 | 4.024 | 26.65 | 26.61 | 26.44 | 26.51 | 26.4 | 26.37 | 26.29 | 26.34 | 26.26 | 26 | 25.9 | 25.81 | 25.66 | 25.13 | 4.029 | 4.017 | 48.27 | 26.65 | 25.13
353.00 | 2018-05-08 14:47:34 | 1 | 2 | 放电 电流 阶跃 | 52.95 | 353.0 | 51 | - | - | - | 48.22 | -51.08 | -2.463 | 0 | 0 | -0.75093 | -0.75093 | 0 | -0.036346 | -0.036346 | 4.019 | 4.024 | 4.024 | 4.022 | 4.023 | 4.022 | 4.022 | 4.019 | 4.021 | 4.017 | 4.028 | 4.023 | 26.67 | 26.64 | 26.5 | 26.53 | 26.46 | 26.41 | 26.23 | 26.29 | 26.3 | 25.94 | 25.96 | 25.84 | 25.7 | 25.15 | 4.028 | 4.017 | 48.27 | 26.67 | 25.15
354.00 | 2018-05-08 14:47:35 | 1 | 2 | 放电 电流 阶跃 | 53.95 | 354.0 | 51 | - | - | - | 48.204 | -51.068 | -2.462 | 0 | 0 | -0.76512 | -0.76512 | 0 | -0.03703 | -0.03703 | 4.019 | 4.023 | 4.024 | 4.022 | 4.023 | 4.022 | 4.022 | 4.019 | 4.021 | 4.017 | 4.028 | 4.023 | 26.78 | 26.68 | 26.51 | 26.51 | 26.46 | 26.46 | 26.35 | 26.34 | 26.34 | 26.07 | 26 | 25.85 | 25.76 | 25.16 | 4.028 | 4.017 | 48.26 | 26.78 | 25.16
355.00 | 2018-05-08 14:47:36 | 1 | 2 | 放电 电流 阶跃 | 54.95 | 355.0 | 51 | - | - | - | 48.22 | -51.071 | -2.463 | 0 | 0 | -0.7793 | -0.7793 | 0 | -0.037714 | -0.037714 | 4.019 | 4.023 | 4.024 | 4.021 | 4.023 | 4.021 | 4.021 | 4.018 | 4.021 | 4.016 | 4.028 | 4.022 | 26.77 | 26.7 | 26.5 | 26.56 | 26.5 | 26.49 | 26.41 | 26.41 | 26.32 | 26.07 | 26 | 25.86 | 25.71 | 25.18 | 4.028 | 4.016 | 48.26 | 26.77 | 25.18
356.00 | 2018-05-08 14:47:37 | 1 | 2 | 放电 电流 阶跃 | 55.95 | 356.0 | 51 | - | - | - | 48.208 | -51.081 | -2.462 | 0 | 0 | -0.79349 | -0.79349 | 0 | -0.038398 | -0.038398 | 4.018 | 4.023 | 4.023 | 4.021 | 4.022 | 4.021 | 4.021 | 4.018 | 4.02 | 4.016 | 4.027 | 4.022 | 26.77 | 26.72 | 26.56 | 26.56 | 26.55 | 26.47 | 26.36 | 26.42 | 26.34 | 26.04 | 26.04 | 25.89 | 25.71 | 25.16 | 4.027 | 4.016 | 48.25 | 26.77 | 25.16
357.00 | 2018-05-08 14:47:38 | 1 | 2 | 放电 电流 阶跃 | 56.95 | 357.0 | 51 | - | - | - | 48.208 | -51.065 | -2.462 | 0 | 0 | -0.80768 | -0.80768 | 0 | -0.039082 | -0.039082 | 4.018 | 4.022 | 4.023 | 4.021 | 4.022 | 4.021 | 4.021 | 4.018 | 4.02 | 4.016 | 4.027 | 4.022 | 26.76 | 26.65 | 26.56 | 26.59 | 26.55 | 26.46 | 26.28 | 26.41 | 26.3 | 26.04 | 26.02 | 25.87 | 25.74 | 25.17 | 4.027 | 4.016 | 48.25 | 26.76 | 25.17
358.00 | 2018-05-08 14:47:39 | 1 | 2 | 放电 电流 阶跃 | 57.95 | 358.0 | 51 | - | - | - | 48.205 | -51.068 | -2.462 | 0 | 0 | -0.82186 | -0.82186 | 0 | -0.039766 | -0.039766 | 4.018 | 4.022 | 4.023 | 4.02 | 4.022 | 4.02 | 4.02 | 4.018 | 4.02 | 4.015 | 4.026 | 4.021 | 26.69 | 26.66 | 26.49 | 26.49 | 26.49 | 26.38 | 26.27 | 26.32 | 26.26 | 26.02 | 25.93 | 25.85 | 25.63 | 25.09 | 4.026 | 4.015 | 48.25 | 26.69 | 25.09
359.00 | 2018-05-08 14:47:40 | 1 | 2 | 放电 电流 阶跃 | 58.95 | 359.0 | 51 | - | - | - | 48.195 | -51.082 | -2.462 | 0 | 0 | -0.83605 | -0.83605 | 0 | -0.04045 | -0.04045 | 4.017 | 4.022 | 4.022 | 4.02 | 4.022 | 4.02 | 4.02 | 4.017 | 4.019 | 4.015 | 4.026 | 4.021 | 26.69 | 26.62 | 26.45 | 26.51 | 26.46 | 26.39 | 26.29 | 26.32 | 26.27 | 25.97 | 25.94 | 25.85 | 25.66 | 25.11 | 4.026 | 4.015 | 48.24 | 26.69 | 25.11
360.00 | 2018-05-08 14:47:41 | 1 | 2 | 放电 电流 阶跃 | 59.95 | 360.0 | 51 | - | - | - | 48.188 | -51.078 | -2.461 | 0 | 0 | -0.85023 | -0.85023 | 0 | -0.041133 | -0.041133 | 4.017 | 4.022 | 4.022 | 4.02 | 4.021 | 4.02 | 4.02 | 4.017 | 4.019 | 4.015 | 4.026 | 4.021 | 26.73 | 26.66 | 26.49 | 26.49 | 26.46 | 26.39 | 26.21 | 26.37 | 26.29 | 26.01 | 25.99 | 25.85 | 25.7 | 25.14 | 4.026 | 4.015 | 48.24 | 26.73 | 25.14
361.00 | 2018-05-08 14:47:42 | 1 | 2 | 放电 电流 阶跃 | 60.95 | 361.0 | 51 | - | - | - | 48.188 | -51.084 | -2.462 | 0 | 0 | -0.86442 | -0.86442 | 0 | -0.041817 | -0.041817 | 4.017 | 4.021 | 4.022 | 4.019 | 4.021 | 4.019 | 4.02 | 4.017 | 4.019 | 4.015 | 4.025 | 4.02 | 26.69 | 26.64 | 26.52 | 26.5 | 26.54 | 26.48 | 26.3 | 26.33 | 26.33 | 26.04 | 26.03 | 25.89 | 25.73 | 25.13 | 4.025 | 4.015 | 48.23 | 26.69 | 25.13
362.00 | 2018-05-08 14:47:43 | 1 | 2 | 放电 电流 阶跃 | 61.95 | 362.0 | 51 | - | - | - | 48.188 | -51.063 | -2.461 | 0 | 0 | -0.87861 | -0.87861 | 0 | -0.042501 | -0.042501 | 4.017 | 4.021 | 4.021 | 4.019 | 4.021 | 4.019 | 4.019 | 4.016 | 4.018 | 4.014 | 4.025 | 4.02 | 26.73 | 26.65 | 26.49 | 26.53 | 26.42 | 26.45 | 26.24 | 26.32 | 26.28 | 26 | 25.92 | 25.83 | 25.67 | 25.11 | 4.025 | 4.014 | 48.23 | 26.73 | 25.11
363.00 | 2018-05-08 14:47:44 | 1 | 2 | 放电 电流 阶跃 | 62.95 | 363.0 | 51 | - | - | - | 48.188 | -51.066 | -2.461 | 0 | 0 | -0.89279 | -0.89279 | 0 | -0.043184 | -0.043184 | 4.016 | 4.021 | 4.021 | 4.019 | 4.02 | 4.019 | 4.019 | 4.016 | 4.018 | 4.014 | 4.025 | 4.02 | 26.75 | 26.62 | 26.48 | 26.54 | 26.47 | 26.44 | 26.32 | 26.33 | 26.28 | 25.99 | 25.98 | 25.86 | 25.64 | 25.14 | 4.025 | 4.014 | 48.23 | 26.75 | 25.14
364.00 | 2018-05-08 14:47:45 | 1 | 2 | 放电 电流 阶跃 | 63.95 | 364.0 | 51 | - | - | - | 48.182 | -51.073 | -2.461 | 0 | 0 | -0.90698 | -0.90698 | 0 | -0.043868 | -0.043868 | 4.016 | 4.02 | 4.021 | 4.019 | 4.02 | 4.018 | 4.019 | 4.016 | 4.018 | 4.014 | 4.024 | 4.019 | 26.7 | 26.62 | 26.52 | 26.49 | 26.54 | 26.43 | 26.29 | 26.38 | 26.24 | 26.02 | 25.97 | 25.89 | 25.76 | 25.07 | 4.024 | 4.014 | 48.22 | 26.7 | 25.07
365.00 | 2018-05-08 14:47:46 | 1 | 2 | 放电 电流 阶跃 | 64.95 | 365.0 | 51 | - | - | - | 48.178 | -51.063 | -2.46 | 0 | 0 | -0.92117 | -0.92117 | 0 | -0.044551 | -0.044551 | 4.016 | 4.02 | 4.02 | 4.018 | 4.02 | 4.018 | 4.018 | 4.016 | 4.018 | 4.014 | 4.024 | 4.019 | 26.71 | 26.65 | 26.53 | 26.53 | 26.5 | 26.42 | 26.28 | 26.35 | 26.3 | 26.01 | 26.02 | 25.88 | 25.7 | 25.1 | 4.024 | 4.014 | 48.22 | 26.71 | 25.1
366.00 | 2018-05-08 14:47:47 | 1 | 2 | 放电 电流 阶跃 | 65.95 | 366.0 | 51 | - | - | - | 48.176 | -51.064 | -2.46 | 0 | 0 | -0.93535 | -0.93535 | 0 | -0.045235 | -0.045235 | 4.016 | 4.02 | 4.02 | 4.018 | 4.019 | 4.018 | 4.018 | 4.015 | 4.017 | 4.013 | 4.024 | 4.019 | 26.66 | 26.57 | 26.43 | 26.47 | 26.38 | 26.34 | 26.19 | 26.28 | 26.23 | 25.99 | 25.94 | 25.82 | 25.67 | 25.01 | 4.024 | 4.013 | 48.22 | 26.66 | 25.01
367.00 | 2018-05-08 14:47:48 | 1 | 2 | 放电 电流 阶跃 | 66.95 | 367.0 | 51 | - | - | - | 48.175 | -51.063 | -2.46 | 0 | 0 | -0.94954 | -0.94954 | 0 | -0.045918 | -0.045918 | 4.016 | 4.02 | 4.02 | 4.018 | 4.019 | 4.018 | 4.018 | 4.015 | 4.017 | 4.013 | 4.023 | 4.018 | 26.71 | 26.58 | 26.43 | 26.48 | 26.39 | 26.42 | 26.22 | 26.3 | 26.23 | 25.98 | 25.92 | 25.82 | 25.64 | 25.04 | 4.023 | 4.013 | 48.21 | 26.71 | 25.04
368.00 | 2018-05-08 14:47:49 | 1 | 2 | 放电 电流 阶跃 | 67.95 | 368.0 | 51 | - | - | - | 48.175 | -51.07 | -2.46 | 0 | 0 | -0.96373 | -0.96373 | 0 | -0.046601 | -0.046601 | 4.015 | 4.019 | 4.02 | 4.018 | 4.019 | 4.017 | 4.018 | 4.015 | 4.017 | 4.013 | 4.023 | 4.018 | 26.65 | 26.61 | 26.45 | 26.5 | 26.45 | 26.35 | 26.14 | 26.27 | 26.22 | 25.98 | 25.98 | 25.82 | 25.67 | 24.99 | 4.023 | 4.013 | 48.21 | 26.65 | 24.99
369.00 | 2018-05-08 14:47:50 | 1 | 2 | 放电 电流 阶跃 | 68.95 | 369.0 | 51 | - | - | - | 48.17 | -51.067 | -2.46 | 0 | 0 | -0.97791 | -0.97791 | 0 | -0.047285 | -0.047285 | 4.015 | 4.019 | 4.019 | 4.017 | 4.019 | 4.017 | 4.017 | 4.015 | 4.016 | 4.012 | 4.022 | 4.018 | 26.66 | 26.63 | 26.44 | 26.47 | 26.44 | 26.39 | 26.25 | 26.3 | 26.26 | 26.02 | 25.94 | 25.81 | 25.63 | 25.03 | 4.022 | 4.012 | 48.21 | 26.66 | 25.03
370.00 | 2018-05-08 14:47:51 | 1 | 2 | 放电 电流 阶跃 | 69.95 | 370.0 | 51 | - | - | - | 48.167 | -51.071 | -2.46 | 0 | 0 | -0.9921 | -0.9921 | 0 | -0.047968 | -0.047968 | 4.015 | 4.018 | 4.019 | 4.017 | 4.018 | 4.017 | 4.017 | 4.014 | 4.016 | 4.012 | 4.022 | 4.018 | 26.67 | 26.64 | 26.47 | 26.47 | 26.38 | 26.4 | 26.25 | 26.28 | 26.2 | 25.99 | 25.94 | 25.84 | 25.74 | 25.02 | 4.022 | 4.012 | 48.2 | 26.67 | 25.02
371.00 | 2018-05-08 14:47:52 | 1 | 2 | 放电 电流 阶跃 | 70.95 | 371.0 | 51 | - | - | - | 48.156 | -51.071 | -2.459 | 0 | 0 | -1.0063 | -1.0063 | 0 | -0.048651 | -0.048651 | 4.014 | 4.018 | 4.019 | 4.017 | 4.018 | 4.016 | 4.017 | 4.014 | 4.016 | 4.012 | 4.022 | 4.017 | 26.72 | 26.58 | 26.48 | 26.49 | 26.42 | 26.42 | 26.35 | 26.36 | 26.24 | 25.95 | 25.95 | 25.86 | 25.68 | 25 | 4.022 | 4.012 | 48.2 | 26.72 | 25
372.00 | 2018-05-08 14:47:53 | 1 | 2 | 放电 电流 阶跃 | 71.95 | 372.0 | 51 | - | - | - | 48.159 | -51.059 | -2.459 | 0 | 0 | -1.0205 | -1.0205 | 0 | -0.049335 | -0.049335 | 4.014 | 4.018 | 4.018 | 4.016 | 4.018 | 4.016 | 4.017 | 4.014 | 4.016 | 4.012 | 4.022 | 4.017 | 26.71 | 26.59 | 26.53 | 26.46 | 26.48 | 26.4 | 26.31 | 26.31 | 26.2 | 26 | 25.94 | 25.79 | 25.62 | 25.02 | 4.022 | 4.012 | 48.2 | 26.71 | 25.02
373.00 | 2018-05-08 14:47:54 | 1 | 2 | 放电 电流 阶跃 | 72.95 | 373.0 | 51 | - | - | - | 48.151 | -51.069 | -2.459 | 0 | 0 | -1.0347 | -1.0347 | 0 | -0.050018 | -0.050018 | 4.014 | 4.018 | 4.018 | 4.016 | 4.018 | 4.016 | 4.016 | 4.014 | 4.016 | 4.012 | 4.022 | 4.017 | 26.75 | 26.62 | 26.47 | 26.5 | 26.48 | 26.39 | 26.18 | 26.33 | 26.26 | 26 | 25.94 | 25.83 | 25.69 | 25.03 | 4.022 | 4.012 | 48.2 | 26.75 | 25.03
374.00 | 2018-05-08 14:47:55 | 1 | 2 | 放电 电流 阶跃 | 73.95 | 374.0 | 51 | - | - | - | 48.144 | -51.066 | -2.458 | 0 | 0 | -1.0488 | -1.0488 | 0 | -0.050701 | -0.050701 | 4.014 | 4.017 | 4.018 | 4.016 | 4.017 | 4.016 | 4.016 | 4.013 | 4.015 | 4.011 | 4.021 | 4.017 | 26.79 | 26.68 | 26.53 | 26.54 | 26.49 | 26.46 | 26.27 | 26.38 | 26.31 | 26.05 | 26.02 | 25.9 | 25.79 | 25.1 | 4.021 | 4.011 | 48.19 | 26.79 | 25.1
375.00 | 2018-05-08 14:47:56 | 1 | 2 | 放电 电流 阶跃 | 74.95 | 375.0 | 51 | - | - | - | 48.151 | -51.071 | -2.459 | 0 | 0 | -1.063 | -1.063 | 0 | -0.051384 | -0.051384 | 4.013 | 4.017 | 4.018 | 4.016 | 4.017 | 4.015 | 4.016 | 4.013 | 4.015 | 4.011 | 4.021 | 4.016 | 26.78 | 26.69 | 26.55 | 26.58 | 26.56 | 26.42 | 26.37 | 26.37 | 26.34 | 26.05 | 26.03 | 25.9 | 25.73 | 25.1 | 4.021 | 4.011 | 48.19 | 26.78 | 25.1
376.00 | 2018-05-08 14:47:57 | 1 | 2 | 放电 电流 阶跃 | 75.95 | 376.0 | 51 | - | - | - | 48.159 | -51.078 | -2.46 | 0 | 0 | -1.0772 | -1.0772 | 0 | -0.052067 | -0.052067 | 4.013 | 4.017 | 4.017 | 4.016 | 4.017 | 4.015 | 4.016 | 4.013 | 4.015 | 4.011 | 4.02 | 4.016 | 26.78 | 26.67 | 26.52 | 26.55 | 26.51 | 26.49 | 26.3 | 26.41 | 26.36 | 26.09 | 26 | 25.9 | 25.67 | 25.05 | 4.02 | 4.011 | 48.18 | 26.78 | 25.05
377.00 | 2018-05-08 14:47:58 | 1 | 2 | 放电 电流 阶跃 | 76.95 | 377.0 | 51 | - | - | - | 48.143 | -51.075 | -2.459 | 0 | 0 | -1.0914 | -1.0914 | 0 | -0.05275 | -0.05275 | 4.013 | 4.017 | 4.017 | 4.015 | 4.017 | 4.015 | 4.016 | 4.013 | 4.014 | 4.011 | 4.02 | 4.016 | 26.81 | 26.69 | 26.57 | 26.57 | 26.47 | 26.42 | 26.29 | 26.37 | 26.38 | 26.11 | 26.04 | 25.92 | 25.79 | 25.08 | 4.02 | 4.011 | 48.18 | 26.81 | 25.08
378.00 | 2018-05-08 14:47:59 | 1 | 2 | 放电 电流 阶跃 | 77.95 | 378.0 | 51 | - | - | - | 48.147 | -51.068 | -2.459 | 0 | 0 | -1.1056 | -1.1056 | 0 | -0.053433 | -0.053433 | 4.013 | 4.016 | 4.017 | 4.015 | 4.016 | 4.015 | 4.015 | 4.012 | 4.014 | 4.011 | 4.02 | 4.015 | 26.68 | 26.56 | 26.43 | 26.48 | 26.41 | 26.37 | 26.14 | 26.3 | 26.2 | 25.95 | 25.9 | 25.8 | 25.55 | 24.93 | 4.02 | 4.011 | 48.18 | 26.68 | 24.93
379.00 | 2018-05-08 14:48:00 | 1 | 2 | 放电 电流 阶跃 | 78.95 | 379.0 | 51 | - | - | - | 48.133 | -51.073 | -2.458 | 0 | 0 | -1.1198 | -1.1198 | 0 | -0.054116 | -0.054116 | 4.013 | 4.016 | 4.017 | 4.015 | 4.016 | 4.014 | 4.015 | 4.012 | 4.014 | 4.01 | 4.02 | 4.015 | 26.66 | 26.59 | 26.42 | 26.46 | 26.48 | 26.34 | 26.24 | 26.31 | 26.2 | 25.93 | 25.93 | 25.83 | 25.6 | 25.02 | 4.02 | 4.01 | 48.18 | 26.66 | 25.02
380.00 | 2018-05-08 14:48:01 | 1 | 2 | 放电 电流 阶跃 | 79.95 | 380.0 | 51 | - | - | - | 48.126 | -51.077 | -2.458 | 0 | 0 | -1.134 | -1.134 | 0 | -0.054799 | -0.054799 | 4.012 | 4.016 | 4.016 | 4.015 | 4.016 | 4.014 | 4.015 | 4.012 | 4.014 | 4.01 | 4.019 | 4.015 | 26.69 | 26.55 | 26.45 | 26.47 | 26.37 | 26.38 | 26.26 | 26.27 | 26.26 | 25.96 | 25.95 | 25.77 | 25.67 | 24.97 | 4.019 | 4.01 | 48.17 | 26.69 | 24.97
381.00 | 2018-05-08 14:48:02 | 1 | 2 | 放电 电流 阶跃 | 80.95 | 381.0 | 51 | - | - | - | 48.135 | -51.075 | -2.458 | 0 | 0 | -1.1481 | -1.1481 | 0 | -0.055481 | -0.055481 | 4.012 | 4.016 | 4.016 | 4.014 | 4.016 | 4.014 | 4.014 | 4.012 | 4.014 | 4.01 | 4.019 | 4.015 | 26.66 | 26.55 | 26.48 | 26.45 | 26.36 | 26.4 | 26.22 | 26.31 | 26.25 | 25.94 | 25.92 | 25.8 | 25.68 | 24.95 | 4.019 | 4.01 | 48.17 | 26.66 | 24.95
382.00 | 2018-05-08 14:48:03 | 1 | 2 | 放电 电流 阶跃 | 81.95 | 382.0 | 51 | - | - | - | 48.13 | -51.079 | -2.458 | 0 | 0 | -1.1623 | -1.1623 | 0 | -0.056164 | -0.056164 | 4.012 | 4.015 | 4.016 | 4.014 | 4.016 | 4.014 | 4.014 | 4.012 | 4.013 | 4.01 | 4.019 | 4.014 | 26.79 | 26.69 | 26.57 | 26.6 | 26.52 | 26.47 | 26.32 | 26.4 | 26.32 | 26.07 | 26.1 | 25.91 | 25.77 | 25.1 | 4.019 | 4.01 | 48.17 | 26.79 | 25.1
383.00 | 2018-05-08 14:48:04 | 1 | 2 | 放电 电流 阶跃 | 82.95 | 383.0 | 51 | - | - | - | 48.123 | -51.076 | -2.458 | 0 | 0 | -1.1765 | -1.1765 | 0 | -0.056847 | -0.056847 | 4.011 | 4.015 | 4.016 | 4.014 | 4.015 | 4.013 | 4.014 | 4.011 | 4.013 | 4.009 | 4.018 | 4.014 | 26.74 | 26.67 | 26.52 | 26.6 | 26.56 | 26.5 | 26.34 | 26.4 | 26.4 | 26.07 | 26.07 | 25.97 | 25.73 | 25.12 | 4.018 | 4.009 | 48.17 | 26.74 | 25.12
384.00 | 2018-05-08 14:48:05 | 1 | 2 | 放电 电流 阶跃 | 83.95 | 384.0 | 51 | - | - | - | 48.123 | -51.08 | -2.458 | 0 | 0 | -1.1907 | -1.1907 | 0 | -0.05753 | -0.05753 | 4.011 | 4.015 | 4.015 | 4.014 | 4.015 | 4.013 | 4.014 | 4.011 | 4.013 | 4.009 | 4.018 | 4.014 | 26.83 | 26.76 | 26.59 | 26.61 | 26.57 | 26.54 | 26.32 | 26.44 | 26.42 | 26.14 | 26.05 | 25.93 | 25.74 | 25.1 | 4.018 | 4.009 | 48.16 | 26.83 | 25.1
385.00 | 2018-05-08 14:48:06 | 1 | 2 | 放电 电流 阶跃 | 84.95 | 385.0 | 51 | - | - | - | 48.114 | -51.072 | -2.457 | 0 | 0 | -1.2049 | -1.2049 | 0 | -0.058212 | -0.058212 | 4.011 | 4.015 | 4.015 | 4.014 | 4.015 | 4.013 | 4.013 | 4.011 | 4.012 | 4.009 | 4.018 | 4.014 | 26.77 | 26.75 | 26.57 | 26.6 | 26.53 | 26.5 | 26.39 | 26.45 | 26.32 | 26.12 | 26.05 | 25.93 | 25.72 | 25.03 | 4.018 | 4.009 | 48.16 | 26.77 | 25.03
386.00 | 2018-05-08 14:48:07 | 1 | 2 | 放电 电流 阶跃 | 85.95 | 386.0 | 51 | - | - | - | 48.116 | -51.066 | -2.457 | 0 | 0 | -1.2191 | -1.2191 | 0 | -0.058895 | -0.058895 | 4.011 | 4.014 | 4.015 | 4.013 | 4.014 | 4.013 | 4.013 | 4.011 | 4.012 | 4.009 | 4.018 | 4.014 | 26.8 | 26.72 | 26.59 | 26.65 | 26.61 | 26.54 | 26.38 | 26.47 | 26.36 | 26.15 | 26.06 | 25.98 | 25.73 | 25.06 | 4.018 | 4.009 | 48.16 | 26.8 | 25.06
387.00 | 2018-05-08 14:48:08 | 1 | 2 | 放电 电流 阶跃 | 86.95 | 387.0 | 51 | - | - | - | 48.113 | -51.064 | -2.457 | 0 | 0 | -1.2333 | -1.2333 | 0 | -0.059578 | -0.059578 | 4.011 | 4.014 | 4.015 | 4.013 | 4.014 | 4.012 | 4.013 | 4.01 | 4.012 | 4.008 | 4.017 | 4.013 | 26.8 | 26.74 | 26.62 | 26.67 | 26.62 | 26.51 | 26.41 | 26.38 | 26.36 | 26.11 | 26.07 | 25.98 | 25.72 | 25.09 | 4.017 | 4.008 | 48.15 | 26.8 | 25.09
388.00 | 2018-05-08 14:48:09 | 1 | 2 | 放电 电流 阶跃 | 87.95 | 388.0 | 51 | - | - | - | 48.109 | -51.077 | -2.457 | 0 | 0 | -1.2474 | -1.2474 | 0 | -0.06026 | -0.06026 | 4.01 | 4.014 | 4.014 | 4.013 | 4.014 | 4.012 | 4.013 | 4.01 | 4.012 | 4.008 | 4.017 | 4.013 | 26.84 | 26.72 | 26.58 | 26.61 | 26.49 | 26.49 | 26.36 | 26.42 | 26.41 | 26.11 | 26.06 | 25.96 | 25.7 | 25.07 | 4.017 | 4.008 | 48.15 | 26.84 | 25.07
389.00 | 2018-05-08 14:48:10 | 1 | 2 | 放电 电流 阶跃 | 88.95 | 389.0 | 51 | - | - | - | 48.11 | -51.067 | -2.457 | 0 | 0 | -1.2616 | -1.2616 | 0 | -0.060943 | -0.060943 | 4.01 | 4.014 | 4.014 | 4.013 | 4.014 | 4.012 | 4.013 | 4.01 | 4.012 | 4.008 | 4.017 | 4.013 | 26.83 | 26.75 | 26.59 | 26.6 | 26.57 | 26.51 | 26.43 | 26.39 | 26.34 | 26.13 | 26.08 | 25.93 | 25.77 | 25.09 | 4.017 | 4.008 | 48.15 | 26.83 | 25.09
390.00 | 2018-05-08 14:48:11 | 1 | 2 | 放电 电流 阶跃 | 89.95 | 390.0 | 51 | - | - | - | 48.092 | -51.061 | -2.456 | 0 | 0 | -1.2758 | -1.2758 | 0 | -0.061625 | -0.061625 | 4.01 | 4.014 | 4.014 | 4.012 | 4.014 | 4.012 | 4.013 | 4.01 | 4.011 | 4.008 | 4.017 | 4.013 | 26.8 | 26.71 | 26.59 | 26.64 | 26.64 | 26.51 | 26.32 | 26.49 | 26.38 | 26.18 | 26.06 | 25.92 | 25.82 | 25.1 | 4.017 | 4.008 | 48.15 | 26.8 | 25.1
391.00 | 2018-05-08 14:48:12 | 1 | 2 | 放电 电流 阶跃 | 90.95 | 391.0 | 51 | - | - | - | 48.098 | -51.071 | -2.456 | 0 | 0 | -1.29 | -1.29 | 0 | -0.062307 | -0.062307 | 4.01 | 4.013 | 4.014 | 4.012 | 4.013 | 4.012 | 4.012 | 4.01 | 4.011 | 4.008 | 4.016 | 4.012 | 26.79 | 26.72 | 26.67 | 26.62 | 26.6 | 26.56 | 26.32 | 26.43 | 26.43 | 26.14 | 26.13 | 25.97 | 25.84 | 25.08 | 4.016 | 4.008 | 48.14 | 26.79 | 25.08
392.00 | 2018-05-08 14:48:13 | 1 | 2 | 放电 电流 阶跃 | 91.95 | 392.0 | 51 | - | - | - | 48.104 | -51.06 | -2.456 | 0 | 0 | -1.3042 | -1.3042 | 0 | -0.06299 | -0.06299 | 4.01 | 4.013 | 4.014 | 4.012 | 4.013 | 4.011 | 4.012 | 4.01 | 4.011 | 4.008 | 4.016 | 4.012 | 26.8 | 26.71 | 26.61 | 26.64 | 26.57 | 26.55 | 26.35 | 26.48 | 26.41 | 26.16 | 26.08 | 26 | 25.75 | 25.13 | 4.016 | 4.008 | 48.14 | 26.8 | 25.13
393.00 | 2018-05-08 14:48:14 | 1 | 2 | 放电 电流 阶跃 | 92.95 | 393.0 | 51 | - | - | - | 48.102 | -51.073 | -2.457 | 0 | 0 | -1.3184 | -1.3184 | 0 | -0.063672 | -0.063672 | 4.009 | 4.013 | 4.013 | 4.012 | 4.013 | 4.011 | 4.012 | 4.009 | 4.011 | 4.007 | 4.016 | 4.012 | 26.8 | 26.8 | 26.62 | 26.65 | 26.6 | 26.52 | 26.37 | 26.47 | 26.39 | 26.12 | 26.09 | 26 | 25.82 | 25.12 | 4.016 | 4.007 | 48.14 | 26.8 | 25.12
394.00 | 2018-05-08 14:48:15 | 1 | 2 | 放电 电流 阶跃 | 93.95 | 394.0 | 51 | - | - | - | 48.089 | -51.065 | -2.456 | 0 | 0 | -1.3326 | -1.3326 | 0 | -0.064354 | -0.064354 | 4.009 | 4.013 | 4.013 | 4.012 | 4.013 | 4.011 | 4.012 | 4.009 | 4.011 | 4.007 | 4.016 | 4.012 | 26.81 | 26.75 | 26.58 | 26.68 | 26.62 | 26.45 | 26.36 | 26.42 | 26.34 | 26.13 | 26.05 | 25.93 | 25.74 | 25.07 | 4.016 | 4.007 | 48.14 | 26.81 | 25.07
395.00 | 2018-05-08 14:48:16 | 1 | 2 | 放电 电流 阶跃 | 94.95 | 395.0 | 51 | - | - | - | 48.088 | -51.086 | -2.457 | 0 | 0 | -1.3468 | -1.3468 | 0 | -0.065036 | -0.065036 | 4.009 | 4.012 | 4.013 | 4.011 | 4.013 | 4.011 | 4.012 | 4.009 | 4.01 | 4.007 | 4.015 | 4.012 | 26.82 | 26.78 | 26.61 | 26.66 | 26.63 | 26.51 | 26.41 | 26.49 | 26.38 | 26.16 | 26.11 | 25.98 | 25.76 | 25.06 | 4.015 | 4.007 | 48.13 | 26.82 | 25.06
396.00 | 2018-05-08 14:48:17 | 1 | 2 | 放电 电流 阶跃 | 95.95 | 396.0 | 51 | - | - | - | 48.085 | -51.069 | -2.456 | 0 | 0 | -1.3609 | -1.3609 | 0 | -0.065719 | -0.065719 | 4.009 | 4.012 | 4.013 | 4.011 | 4.012 | 4.01 | 4.011 | 4.009 | 4.01 | 4.007 | 4.015 | 4.011 | 26.85 | 26.79 | 26.6 | 26.62 | 26.55 | 26.6 | 26.43 | 26.48 | 26.4 | 26.17 | 26.07 | 25.93 | 25.81 | 25.01 | 4.015 | 4.007 | 48.13 | 26.85 | 25.01
397.00 | 2018-05-08 14:48:18 | 1 | 2 | 放电 电流 阶跃 | 96.95 | 397.0 | 51 | - | - | - | 48.089 | -51.077 | -2.456 | 0 | 0 | -1.3751 | -1.3751 | 0 | -0.066401 | -0.066401 | 4.009 | 4.012 | 4.012 | 4.011 | 4.012 | 4.01 | 4.011 | 4.009 | 4.01 | 4.007 | 4.015 | 4.011 | 26.85 | 26.75 | 26.65 | 26.62 | 26.59 | 26.52 | 26.4 | 26.5 | 26.39 | 26.16 | 26.1 | 25.95 | 25.87 | 25.03 | 4.015 | 4.007 | 48.13 | 26.85 | 25.03
398.00 | 2018-05-08 14:48:20 | 1 | 2 | 放电 电流 阶跃 | 97.95 | 398.0 | 51 | - | - | - | 48.085 | -51.08 | -2.456 | 0 | 0 | -1.3893 | -1.3893 | 0 | -0.067083 | -0.067083 | 4.008 | 4.012 | 4.012 | 4.011 | 4.012 | 4.01 | 4.011 | 4.008 | 4.01 | 4.006 | 4.015 | 4.011 | 26.77 | 26.66 | 26.59 | 26.62 | 26.56 | 26.46 | 26.43 | 26.41 | 26.33 | 26.1 | 26.06 | 25.92 | 25.76 | 25.06 | 4.015 | 4.006 | 48.13 | 26.77 | 25.06
399.00 | 2018-05-08 14:48:20 | 1 | 2 | 放电 电流 阶跃 | 98.95 | 399.0 | 51 | - | - | - | 48.087 | -51.076 | -2.456 | 0 | 0 | -1.4035 | -1.4035 | 0 | -0.067765 | -0.067765 | 4.008 | 4.012 | 4.012 | 4.011 | 4.012 | 4.01 | 4.011 | 4.008 | 4.01 | 4.006 | 4.014 | 4.011 | 26.76 | 26.68 | 26.6 | 26.57 | 26.59 | 26.53 | 26.36 | 26.42 | 26.39 | 26.15 | 26.06 | 25.86 | 25.73 | 25.03 | 4.014 | 4.006 | 48.12 | 26.76 | 25.03
400.00 | 2018-05-08 14:48:21 | 1 | 2 | 放电 电流 阶跃 | 99.95 | 400.0 | 51 | - | - | - | 48.081 | -51.085 | -2.456 | 0 | 0 | -1.4177 | -1.4177 | 0 | -0.068447 | -0.068447 | 4.008 | 4.011 | 4.012 | 4.01 | 4.012 | 4.01 | 4.01 | 4.008 | 4.009 | 4.006 | 4.014 | 4.01 | 26.82 | 26.71 | 26.54 | 26.61 | 26.49 | 26.51 | 26.39 | 26.38 | 26.4 | 26.13 | 26 | 25.93 | 25.74 | 25.03 | 4.014 | 4.006 | 48.12 | 26.82 | 25.03
401.00 | 2018-05-08 14:48:22 | 1 | 2 | 放电 电流 阶跃 | 100.95 | 401.0 | 51 | - | - | - | 48.07 | -51.072 | -2.455 | 0 | 0 | -1.4319 | -1.4319 | 0 | -0.069129 | -0.069129 | 4.008 | 4.011 | 4.012 | 4.01 | 4.011 | 4.01 | 4.01 | 4.008 | 4.009 | 4.006 | 4.014 | 4.01 | 26.78 | 26.75 | 26.58 | 26.58 | 26.56 | 26.46 | 26.39 | 26.48 | 26.4 | 26.1 | 26.05 | 25.94 | 25.77 | 25.08 | 4.014 | 4.006 | 48.12 | 26.78 | 25.08
402.00 | 2018-05-08 14:48:23 | 1 | 2 | 放电 电流 阶跃 | 101.95 | 402.0 | 51 | - | - | - | 48.072 | -51.059 | -2.455 | 0 | 0 | -1.4461 | -1.4461 | 0 | -0.069811 | -0.069811 | 4.008 | 4.011 | 4.011 | 4.01 | 4.011 | 4.009 | 4.01 | 4.008 | 4.009 | 4.006 | 4.014 | 4.01 | 26.9 | 26.77 | 26.64 | 26.66 | 26.66 | 26.56 | 26.41 | 26.54 | 26.44 | 26.11 | 26.13 | 25.98 | 25.78 | 25.07 | 4.014 | 4.006 | 48.12 | 26.9 | 25.07
403.00 | 2018-05-08 14:48:24 | 1 | 2 | 放电 电流 阶跃 | 102.95 | 403.0 | 51 | - | - | - | 48.072 | -51.071 | -2.455 | 0 | 0 | -1.4602 | -1.4602 | 0 | -0.070493 | -0.070493 | 4.008 | 4.011 | 4.011 | 4.01 | 4.011 | 4.009 | 4.01 | 4.007 | 4.009 | 4.005 | 4.013 | 4.01 | 26.86 | 26.82 | 26.66 | 26.69 | 26.59 | 26.56 | 26.39 | 26.46 | 26.47 | 26.22 | 26.15 | 26.03 | 25.88 | 25.06 | 4.013 | 4.005 | 48.11 | 26.86 | 25.06
404.00 | 2018-05-08 14:48:25 | 1 | 2 | 放电 电流 阶跃 | 103.95 | 404.0 | 51 | - | - | - | 48.066 | -51.075 | -2.455 | 0 | 0 | -1.4744 | -1.4744 | 0 | -0.071175 | -0.071175 | 4.007 | 4.011 | 4.011 | 4.009 | 4.011 | 4.009 | 4.01 | 4.007 | 4.008 | 4.005 | 4.013 | 4.01 | 26.87 | 26.78 | 26.63 | 26.69 | 26.57 | 26.62 | 26.41 | 26.5 | 26.44 | 26.16 | 26.08 | 25.98 | 25.83 | 25.07 | 4.013 | 4.005 | 48.11 | 26.87 | 25.07
405.00 | 2018-05-08 14:48:26 | 1 | 2 | 放电 电流 阶跃 | 104.95 | 405.0 | 51 | - | - | - | 48.07 | -51.071 | -2.455 | 0 | 0 | -1.4886 | -1.4886 | 0 | -0.071857 | -0.071857 | 4.007 | 4.01 | 4.011 | 4.009 | 4.011 | 4.009 | 4.01 | 4.007 | 4.008 | 4.005 | 4.013 | 4.009 | 26.86 | 26.79 | 26.6 | 26.65 | 26.61 | 26.58 | 26.39 | 26.48 | 26.47 | 26.21 | 26.09 | 26.01 | 25.84 | 25.08 | 4.013 | 4.005 | 48.11 | 26.86 | 25.08
406.00 | 2018-05-08 14:48:27 | 1 | 2 | 放电 电流 阶跃 | 105.95 | 406.0 | 51 | - | - | - | 48.059 | -51.076 | -2.455 | 0 | 0 | -1.5028 | -1.5028 | 0 | -0.072539 | -0.072539 | 4.007 | 4.01 | 4.011 | 4.009 | 4.01 | 4.008 | 4.009 | 4.007 | 4.008 | 4.005 | 4.013 | 4.009 | 26.8 | 26.73 | 26.57 | 26.62 | 26.62 | 26.57 | 26.37 | 26.46 | 26.34 | 26.1 | 26.05 | 25.94 | 25.81 | 24.96 | 4.013 | 4.005 | 48.11 | 26.8 | 24.96
407.00 | 2018-05-08 14:48:28 | 1 | 2 | 放电 电流 阶跃 | 106.95 | 407.0 | 51 | - | - | - | 48.071 | -51.063 | -2.455 | 0 | 0 | -1.517 | -1.517 | 0 | -0.07322 | -0.07322 | 4.007 | 4.01 | 4.011 | 4.009 | 4.01 | 4.008 | 4.009 | 4.007 | 4.008 | 4.005 | 4.013 | 4.009 | 26.79 | 26.75 | 26.6 | 26.63 | 26.58 | 26.5 | 26.3 | 26.39 | 26.39 | 26.17 | 26.06 | 25.95 | 25.78 | 24.98 | 4.013 | 4.005 | 48.1 | 26.79 | 24.98
408.00 | 2018-05-08 14:48:29 | 1 | 2 | 放电 电流 阶跃 | 107.95 | 408.0 | 51 | - | - | - | 48.044 | -51.074 | -2.454 | 0 | 0 | -1.5312 | -1.5312 | 0 | -0.073902 | -0.073902 | 4.007 | 4.01 | 4.01 | 4.009 | 4.01 | 4.008 | 4.009 | 4.006 | 4.008 | 4.004 | 4.012 | 4.009 | 26.76 | 26.75 | 26.61 | 26.62 | 26.51 | 26.56 | 26.31 | 26.44 | 26.35 | 26.09 | 26.07 | 25.92 | 25.79 | 24.96 | 4.012 | 4.004 | 48.1 | 26.76 | 24.96
409.00 | 2018-05-08 14:48:30 | 1 | 2 | 放电 电流 阶跃 | 108.95 | 409.0 | 51 | - | - | - | 48.048 | -51.09 | -2.455 | 0 | 0 | -1.5454 | -1.5454 | 0 | -0.074584 | -0.074584 | 4.006 | 4.009 | 4.01 | 4.009 | 4.01 | 4.008 | 4.009 | 4.006 | 4.007 | 4.004 | 4.012 | 4.009 | 26.84 | 26.73 | 26.6 | 26.64 | 26.59 | 26.53 | 26.45 | 26.47 | 26.39 | 26.13 | 26.07 | 25.98 | 25.78 | 24.96 | 4.012 | 4.004 | 48.1 | 26.84 | 24.96
410.00 | 2018-05-08 14:48:31 | 1 | 2 | 放电 电流 阶跃 | 109.95 | 410.0 | 51 | - | - | - | 48.052 | -51.076 | -2.454 | 0 | 0 | -1.5595 | -1.5595 | 0 | -0.075266 | -0.075266 | 4.006 | 4.009 | 4.01 | 4.008 | 4.01 | 4.008 | 4.008 | 4.006 | 4.007 | 4.004 | 4.012 | 4.008 | 26.9 | 26.79 | 26.68 | 26.69 | 26.67 | 26.59 | 26.45 | 26.51 | 26.49 | 26.15 | 26.1 | 25.99 | 25.8 | 25.03 | 4.012 | 4.004 | 48.1 | 26.9 | 25.03
411.00 | 2018-05-08 14:48:32 | 1 | 2 | 放电 电流 阶跃 | 110.95 | 411.0 | 51 | - | - | - | 48.055 | -51.052 | -2.453 | 0 | 0 | -1.5737 | -1.5737 | 0 | -0.075947 | -0.075947 | 4.006 | 4.009 | 4.01 | 4.008 | 4.009 | 4.008 | 4.008 | 4.006 | 4.007 | 4.004 | 4.012 | 4.008 | 26.88 | 26.8 | 26.67 | 26.69 | 26.68 | 26.62 | 26.48 | 26.51 | 26.5 | 26.2 | 26.15 | 26.04 | 25.81 | 25.05 | 4.012 | 4.004 | 48.1 | 26.88 | 25.05
412.00 | 2018-05-08 14:48:33 | 1 | 2 | 放电 电流 阶跃 | 111.95 | 412.0 | 51 | - | - | - | 48.049 | -51.068 | -2.454 | 0 | 0 | -1.5879 | -1.5879 | 0 | -0.076629 | -0.076629 | 4.006 | 4.009 | 4.009 | 4.008 | 4.009 | 4.007 | 4.008 | 4.006 | 4.007 | 4.004 | 4.012 | 4.008 | 26.88 | 26.82 | 26.68 | 26.67 | 26.64 | 26.6 | 26.46 | 26.57 | 26.48 | 26.18 | 26.16 | 26.04 | 25.86 | 25.03 | 4.012 | 4.004 | 48.09 | 26.88 | 25.03
413.00 | 2018-05-08 14:48:34 | 1 | 2 | 放电 电流 阶跃 | 112.95 | 413.0 | 51 | - | - | - | 48.047 | -51.073 | -2.454 | 0 | 0 | -1.6021 | -1.6021 | 0 | -0.07731 | -0.07731 | 4.006 | 4.009 | 4.009 | 4.008 | 4.009 | 4.007 | 4.008 | 4.006 | 4.007 | 4.004 | 4.011 | 4.008 | 26.91 | 26.82 | 26.66 | 26.69 | 26.6 | 26.62 | 26.47 | 26.55 | 26.45 | 26.22 | 26.13 | 26.03 | 25.81 | 25.09 | 4.011 | 4.004 | 48.09 | 26.91 | 25.09
414.00 | 2018-05-08 14:48:35 | 1 | 2 | 放电 电流 阶跃 | 113.95 | 414.0 | 51 | - | - | - | 48.036 | -51.075 | -2.453 | 0 | 0 | -1.6163 | -1.6163 | 0 | -0.077992 | -0.077992 | 4.006 | 4.009 | 4.009 | 4.008 | 4.009 | 4.007 | 4.008 | 4.005 | 4.007 | 4.003 | 4.011 | 4.008 | 26.89 | 26.85 | 26.69 | 26.71 | 26.73 | 26.61 | 26.45 | 26.51 | 26.44 | 26.22 | 26.14 | 25.99 | 25.89 | 25.05 | 4.011 | 4.003 | 48.09 | 26.89 | 25.05
415.00 | 2018-05-08 14:48:36 | 1 | 2 | 放电 电流 阶跃 | 114.95 | 415.0 | 51 | - | - | - | 48.027 | -51.079 | -2.453 | 0 | 0 | -1.6305 | -1.6305 | 0 | -0.078673 | -0.078673 | 4.005 | 4.008 | 4.009 | 4.007 | 4.009 | 4.007 | 4.008 | 4.005 | 4.006 | 4.003 | 4.011 | 4.007 | 26.93 | 26.83 | 26.66 | 26.72 | 26.7 | 26.59 | 26.41 | 26.56 | 26.41 | 26.23 | 26.17 | 26.03 | 25.81 | 25.06 | 4.011 | 4.003 | 48.09 | 26.93 | 25.06
416.00 | 2018-05-08 14:48:37 | 1 | 2 | 放电 电流 阶跃 | 115.95 | 416.0 | 51 | - | - | - | 48.039 | -51.068 | -2.453 | 0 | 0 | -1.6447 | -1.6447 | 0 | -0.079355 | -0.079355 | 4.005 | 4.008 | 4.009 | 4.007 | 4.008 | 4.007 | 4.008 | 4.005 | 4.006 | 4.003 | 4.011 | 4.007 | 26.89 | 26.82 | 26.72 | 26.73 | 26.72 | 26.59 | 26.43 | 26.47 | 26.51 | 26.21 | 26.13 | 26.04 | 25.89 | 25.07 | 4.011 | 4.003 | 48.08 | 26.89 | 25.07
417.00 | 2018-05-08 14:48:38 | 1 | 2 | 放电 电流 阶跃 | 116.95 | 417.0 | 51 | - | - | - | 48.035 | -51.078 | -2.454 | 0 | 0 | -1.6589 | -1.6589 | 0 | -0.080036 | -0.080036 | 4.005 | 4.008 | 4.009 | 4.007 | 4.008 | 4.006 | 4.007 | 4.005 | 4.006 | 4.003 | 4.01 | 4.007 | 26.94 | 26.82 | 26.68 | 26.75 | 26.59 | 26.63 | 26.49 | 26.53 | 26.47 | 26.22 | 26.17 | 26.03 | 25.85 | 25.1 | 4.01 | 4.003 | 48.08 | 26.94 | 25.1
418.00 | 2018-05-08 14:48:39 | 1 | 2 | 放电 电流 阶跃 | 117.95 | 418.0 | 51 | - | - | - | 48.032 | -51.062 | -2.453 | 0 | 0 | -1.673 | -1.673 | 0 | -0.080718 | -0.080718 | 4.005 | 4.008 | 4.008 | 4.007 | 4.008 | 4.006 | 4.007 | 4.005 | 4.006 | 4.003 | 4.01 | 4.007 | 26.92 | 26.86 | 26.7 | 26.7 | 26.67 | 26.63 | 26.46 | 26.54 | 26.51 | 26.16 | 26.17 | 26.07 | 25.84 | 25.11 | 4.01 | 4.003 | 48.08 | 26.92 | 25.11
419.00 | 2018-05-08 14:48:40 | 1 | 2 | 放电 电流 阶跃 | 118.95 | 419.0 | 51 | - | - | - | 48.03 | -51.073 | -2.453 | 0 | 0 | -1.6872 | -1.6872 | 0 | -0.081399 | -0.081399 | 4.004 | 4.008 | 4.008 | 4.007 | 4.008 | 4.006 | 4.007 | 4.004 | 4.006 | 4.002 | 4.01 | 4.007 | 26.94 | 26.83 | 26.66 | 26.73 | 26.72 | 26.61 | 26.5 | 26.55 | 26.48 | 26.24 | 26.18 | 26.06 | 25.85 | 25.12 | 4.01 | 4.002 | 48.08 | 26.94 | 25.12
420.00 | 2018-05-08 14:48:41 | 1 | 2 | 放电 电流 阶跃 | 119.95 | 420.0 | 51 | - | - | - | 48.027 | -51.066 | -2.453 | 0 | 0 | -1.7014 | -1.7014 | 0 | -0.08208 | -0.08208 | 4.004 | 4.008 | 4.008 | 4.007 | 4.008 | 4.006 | 4.007 | 4.004 | 4.005 | 4.002 | 4.01 | 4.006 | 26.92 | 26.84 | 26.7 | 26.74 | 26.7 | 26.6 | 26.52 | 26.54 | 26.49 | 26.22 | 26.16 | 26.03 | 25.9 | 25.11 | 4.01 | 4.002 | 48.07 | 26.92 | 25.11
421.00 | 2018-05-08 14:48:42 | 1 | 2 | 放电 电流 阶跃 | 120.95 | 421.0 | 51 | - | - | - | 48.028 | -51.071 | -2.453 | 0 | 0 | -1.7156 | -1.7156 | 0 | -0.082762 | -0.082762 | 4.004 | 4.007 | 4.008 | 4.006 | 4.008 | 4.006 | 4.007 | 4.004 | 4.005 | 4.002 | 4.01 | 4.006 | 26.96 | 26.81 | 26.71 | 26.73 | 26.65 | 26.7 | 26.43 | 26.55 | 26.51 | 26.23 | 26.19 | 26.06 | 25.89 | 25.1 | 4.01 | 4.002 | 48.07 | 26.96 | 25.1
422.00 | 2018-05-08 14:48:43 | 1 | 2 | 放电 电流 阶跃 | 121.95 | 422.0 | 51 | - | - | - | 48.025 | -51.063 | -2.452 | 0 | 0 | -1.7298 | -1.7298 | 0 | -0.083443 | -0.083443 | 4.004 | 4.007 | 4.008 | 4.006 | 4.007 | 4.005 | 4.006 | 4.004 | 4.005 | 4.002 | 4.01 | 4.006 | 27.05 | 26.96 | 26.85 | 26.86 | 26.74 | 26.76 | 26.64 | 26.69 | 26.57 | 26.35 | 26.33 | 26.15 | 26 | 25.21 | 4.01 | 4.002 | 48.07 | 27.05 | 25.21
423.00 | 2018-05-08 14:48:44 | 1 | 2 | 放电 电流 阶跃 | 122.95 | 423.0 | 51 | - | - | - | 48.037 | -51.077 | -2.454 | 0 | 0 | -1.744 | -1.744 | 0 | -0.084125 | -0.084125 | 4.004 | 4.007 | 4.007 | 4.006 | 4.007 | 4.005 | 4.006 | 4.004 | 4.005 | 4.002 | 4.009 | 4.006 | 27.05 | 26.97 | 26.81 | 26.9 | 26.83 | 26.73 | 26.69 | 26.66 | 26.6 | 26.36 | 26.29 | 26.16 | 26 | 25.21 | 4.009 | 4.002 | 48.07 | 27.05 | 25.21
424.00 | 2018-05-08 14:48:45 | 1 | 2 | 放电 电流 阶跃 | 123.95 | 424.0 | 51 | - | - | - | 48.027 | -51.067 | -2.453 | 0 | 0 | -1.7582 | -1.7582 | 0 | -0.084806 | -0.084806 | 4.004 | 4.007 | 4.007 | 4.006 | 4.007 | 4.005 | 4.006 | 4.004 | 4.005 | 4.002 | 4.009 | 4.006 | 27.06 | 27.03 | 26.83 | 26.92 | 26.88 | 26.72 | 26.58 | 26.72 | 26.65 | 26.38 | 26.3 | 26.16 | 26.05 | 25.26 | 4.009 | 4.002 | 48.07 | 27.06 | 25.26
425.00 | 2018-05-08 14:48:46 | 1 | 2 | 放电 电流 阶跃 | 124.95 | 425.0 | 51 | - | - | - | 48.026 | -51.053 | -2.452 | 0 | 0 | -1.7723 | -1.7723 | 0 | -0.085487 | -0.085487 | 4.003 | 4.007 | 4.007 | 4.006 | 4.007 | 4.005 | 4.006 | 4.003 | 4.005 | 4.001 | 4.009 | 4.006 | 27.05 | 26.97 | 26.82 | 26.86 | 26.88 | 26.77 | 26.54 | 26.7 | 26.63 | 26.35 | 26.28 | 26.15 | 26.04 | 25.24 | 4.009 | 4.001 | 48.06 | 27.05 | 25.24
426.00 | 2018-05-08 14:48:47 | 1 | 2 | 放电 电流 阶跃 | 125.95 | 426.0 | 51 | - | - | - | 48.018 | -51.071 | -2.452 | 0 | 0 | -1.7865 | -1.7865 | 0 | -0.086168 | -0.086168 | 4.003 | 4.006 | 4.007 | 4.006 | 4.007 | 4.005 | 4.006 | 4.003 | 4.004 | 4.001 | 4.009 | 4.005 | 26.98 | 26.89 | 26.73 | 26.75 | 26.68 | 26.66 | 26.49 | 26.56 | 26.53 | 26.27 | 26.18 | 26.07 | 25.95 | 25.13 | 4.009 | 4.001 | 48.06 | 26.98 | 25.13
427.00 | 2018-05-08 14:48:48 | 1 | 2 | 放电 电流 阶跃 | 126.95 | 427.0 | 51 | - | - | - | 48.02 | -51.063 | -2.452 | 0 | 0 | -1.8007 | -1.8007 | 0 | -0.08685 | -0.08685 | 4.003 | 4.006 | 4.007 | 4.005 | 4.007 | 4.005 | 4.006 | 4.003 | 4.004 | 4.001 | 4.009 | 4.005 | 26.97 | 26.83 | 26.74 | 26.71 | 26.71 | 26.65 | 26.48 | 26.62 | 26.5 | 26.27 | 26.2 | 26.05 | 25.92 | 25.09 | 4.009 | 4.001 | 48.06 | 26.97 | 25.09
428.00 | 2018-05-08 14:48:49 | 1 | 2 | 放电 电流 阶跃 | 127.95 | 428.0 | 51 | - | - | - | 48.016 | -51.077 | -2.452 | 0 | 0 | -1.8149 | -1.8149 | 0 | -0.087531 | -0.087531 | 4.003 | 4.006 | 4.006 | 4.005 | 4.006 | 4.005 | 4.005 | 4.003 | 4.004 | 4.001 | 4.008 | 4.005 | 26.96 | 26.89 | 26.69 | 26.75 | 26.74 | 26.74 | 26.44 | 26.66 | 26.5 | 26.22 | 26.21 | 26.06 | 25.93 | 25.09 | 4.008 | 4.001 | 48.06 | 26.96 | 25.09
429.00 | 2018-05-08 14:48:50 | 1 | 2 | 放电 电流 阶跃 | 128.95 | 429.0 | 51 | - | - | - | 48.016 | -51.084 | -2.453 | 0 | 0 | -1.8291 | -1.8291 | 0 | -0.088212 | -0.088212 | 4.003 | 4.006 | 4.006 | 4.005 | 4.006 | 4.004 | 4.005 | 4.003 | 4.004 | 4.001 | 4.008 | 4.005 | 26.94 | 26.87 | 26.73 | 26.77 | 26.79 | 26.68 | 26.47 | 26.63 | 26.49 | 26.26 | 26.2 | 26.09 | 25.93 | 25.01 | 4.008 | 4.001 | 48.06 | 26.94 | 25.01
430.00 | 2018-05-08 14:48:51 | 1 | 2 | 放电 电流 阶跃 | 129.95 | 430.0 | 51 | - | - | - | 48.018 | -51.067 | -2.452 | 0 | 0 | -1.8433 | -1.8433 | 0 | -0.088893 | -0.088893 | 4.002 | 4.006 | 4.006 | 4.005 | 4.006 | 4.004 | 4.005 | 4.003 | 4.004 | 4 | 4.008 | 4.005 | 27.05 | 26.92 | 26.79 | 26.82 | 26.86 | 26.72 | 26.51 | 26.65 | 26.58 | 26.32 | 26.26 | 26.17 | 25.92 | 25.05 | 4.008 | 4 | 48.05 | 27.05 | 25.05
431.00 | 2018-05-08 14:48:52 | 1 | 2 | 放电 电流 阶跃 | 130.95 | 431.0 | 51 | - | - | - | 48.013 | -51.072 | -2.452 | 0 | 0 | -1.8575 | -1.8575 | 0 | -0.089574 | -0.089574 | 4.002 | 4.005 | 4.006 | 4.005 | 4.006 | 4.004 | 4.005 | 4.002 | 4.004 | 4 | 4.008 | 4.005 | 27.01 | 26.92 | 26.79 | 26.8 | 26.72 | 26.79 | 26.59 | 26.64 | 26.58 | 26.32 | 26.25 | 26.12 | 26.04 | 25.05 | 4.008 | 4 | 48.05 | 27.01 | 25.05
432.00 | 2018-05-08 14:48:53 | 1 | 2 | 放电 电流 阶跃 | 131.95 | 432.0 | 51 | - | - | - | 48.001 | -51.075 | -2.452 | 0 | 0 | -1.8716 | -1.8716 | 0 | -0.090255 | -0.090255 | 4.002 | 4.005 | 4.006 | 4.004 | 4.006 | 4.004 | 4.005 | 4.002 | 4.003 | 4 | 4.008 | 4.004 | 27.05 | 26.95 | 26.8 | 26.82 | 26.74 | 26.78 | 26.55 | 26.64 | 26.56 | 26.33 | 26.27 | 26.15 | 26.01 | 25.1 | 4.008 | 4 | 48.05 | 27.05 | 25.1
433.00 | 2018-05-08 14:48:54 | 1 | 2 | 放电 电流 阶跃 | 132.95 | 433.0 | 51 | - | - | - | 48.003 | -51.065 | -2.451 | 0 | 0 | -1.8858 | -1.8858 | 0 | -0.090937 | -0.090937 | 4.002 | 4.005 | 4.006 | 4.004 | 4.005 | 4.004 | 4.005 | 4.002 | 4.003 | 4 | 4.007 | 4.004 | 27.03 | 27 | 26.77 | 26.87 | 26.78 | 26.69 | 26.56 | 26.74 | 26.59 | 26.34 | 26.28 | 26.17 | 26.02 | 25.08 | 4.007 | 4 | 48.05 | 27.03 | 25.08
434.00 | 2018-05-08 14:48:55 | 1 | 2 | 放电 电流 阶跃 | 133.95 | 434.0 | 51 | - | - | - | 48.007 | -51.084 | -2.452 | 0 | 0 | -1.9 | -1.9 | 0 | -0.091618 | -0.091618 | 4.002 | 4.005 | 4.005 | 4.004 | 4.005 | 4.003 | 4.004 | 4.002 | 4.003 | 4 | 4.007 | 4.004 | 27 | 26.87 | 26.76 | 26.77 | 26.79 | 26.71 | 26.49 | 26.6 | 26.54 | 26.28 | 26.19 | 26.14 | 25.93 | 25.1 | 4.007 | 4 | 48.04 | 27 | 25.1
435.00 | 2018-05-08 14:48:56 | 1 | 2 | 放电 电流 阶跃 | 134.95 | 435.0 | 51 | - | - | - | 48.003 | -51.068 | -2.451 | 0 | 0 | -1.9142 | -1.9142 | 0 | -0.092299 | -0.092299 | 4.002 | 4.005 | 4.005 | 4.004 | 4.005 | 4.003 | 4.004 | 4.002 | 4.003 | 4 | 4.007 | 4.004 | 26.98 | 26.89 | 26.78 | 26.78 | 26.85 | 26.67 | 26.48 | 26.57 | 26.53 | 26.27 | 26.23 | 26.07 | 25.86 | 25.09 | 4.007 | 4 | 48.04 | 26.98 | 25.09
436.00 | 2018-05-08 14:48:57 | 1 | 2 | 放电 电流 阶跃 | 135.95 | 436.0 | 51 | - | - | - | 48.006 | -51.069 | -2.452 | 0 | 0 | -1.9284 | -1.9284 | 0 | -0.09298 | -0.09298 | 4.001 | 4.005 | 4.005 | 4.004 | 4.005 | 4.003 | 4.004 | 4.001 | 4.003 | 3.999 | 4.007 | 4.004 | 27.03 | 26.87 | 26.74 | 26.75 | 26.72 | 26.7 | 26.57 | 26.63 | 26.51 | 26.26 | 26.22 | 26.11 | 25.97 | 25.06 | 4.007 | 3.999 | 48.04 | 27.03 | 25.06
437.00 | 2018-05-08 14:48:58 | 1 | 2 | 放电 电流 阶跃 | 136.95 | 437.0 | 51 | - | - | - | 48 | -51.07 | -2.451 | 0 | 0 | -1.9426 | -1.9426 | 0 | -0.09366 | -0.09366 | 4.001 | 4.004 | 4.005 | 4.004 | 4.005 | 4.003 | 4.004 | 4.001 | 4.002 | 3.999 | 4.006 | 4.003 | 26.99 | 26.89 | 26.77 | 26.77 | 26.69 | 26.71 | 26.57 | 26.67 | 26.52 | 26.32 | 26.2 | 26.12 | 25.91 | 25.09 | 4.006 | 3.999 | 48.04 | 26.99 | 25.09
438.00 | 2018-05-08 14:48:59 | 1 | 2 | 放电 电流 阶跃 | 137.95 | 438.0 | 51 | - | - | - | 47.991 | -51.069 | -2.451 | 0 | 0 | -1.9568 | -1.9568 | 0 | -0.094341 | -0.094341 | 4.001 | 4.004 | 4.005 | 4.003 | 4.005 | 4.003 | 4.004 | 4.001 | 4.002 | 3.999 | 4.007 | 4.003 | 27.01 | 26.93 | 26.76 | 26.77 | 26.8 | 26.7 | 26.53 | 26.61 | 26.52 | 26.33 | 26.25 | 26.12 | 25.97 | 25.08 | 4.007 | 3.999 | 48.04 | 27.01 | 25.08
439.00 | 2018-05-08 14:49:00 | 1 | 2 | 放电 电流 阶跃 | 138.95 | 439.0 | 51 | - | - | - | 47.99 | -51.081 | -2.451 | 0 | 0 | -1.9709 | -1.9709 | 0 | -0.095022 | -0.095022 | 4.001 | 4.004 | 4.004 | 4.003 | 4.004 | 4.003 | 4.004 | 4.001 | 4.002 | 3.999 | 4.006 | 4.003 | 27.03 | 26.91 | 26.76 | 26.79 | 26.75 | 26.72 | 26.58 | 26.57 | 26.55 | 26.29 | 26.23 | 26.12 | 25.96 | 25.1 | 4.006 | 3.999 | 48.03 | 27.03 | 25.1
440.00 | 2018-05-08 14:49:01 | 1 | 2 | 放电 电流 阶跃 | 139.95 | 440.0 | 51 | - | - | - | 47.993 | -51.067 | -2.451 | 0 | 0 | -1.9851 | -1.9851 | 0 | -0.095703 | -0.095703 | 4.001 | 4.004 | 4.004 | 4.003 | 4.004 | 4.002 | 4.003 | 4.001 | 4.002 | 3.999 | 4.006 | 4.003 | 27.01 | 26.86 | 26.73 | 26.84 | 26.76 | 26.74 | 26.55 | 26.59 | 26.64 | 26.3 | 26.24 | 26.11 | 25.91 | 25.09 | 4.006 | 3.999 | 48.03 | 27.01 | 25.09
441.00 | 2018-05-08 14:49:02 | 1 | 2 | 放电 电流 阶跃 | 140.95 | 441.0 | 51 | - | - | - | 47.987 | -51.085 | -2.451 | 0 | 0 | -1.9993 | -1.9993 | 0 | -0.096384 | -0.096384 | 4.001 | 4.004 | 4.004 | 4.003 | 4.004 | 4.002 | 4.003 | 4.001 | 4.002 | 3.999 | 4.006 | 4.003 | 27 | 26.93 | 26.78 | 26.83 | 26.79 | 26.71 | 26.53 | 26.65 | 26.59 | 26.29 | 26.24 | 26.11 | 25.91 | 25.05 | 4.006 | 3.999 | 48.03 | 27 | 25.05
442.00 | 2018-05-08 14:49:03 | 1 | 2 | 放电 电流 阶跃 | 141.95 | 442.0 | 51 | - | - | - | 47.986 | -51.059 | -2.45 | 0 | 0 | -2.0135 | -2.0135 | 0 | -0.097065 | -0.097065 | 4 | 4.004 | 4.004 | 4.003 | 4.004 | 4.002 | 4.003 | 4 | 4.002 | 3.998 | 4.006 | 4.003 | 27.05 | 26.91 | 26.75 | 26.83 | 26.76 | 26.74 | 26.56 | 26.62 | 26.53 | 26.31 | 26.25 | 26.11 | 25.95 | 25.11 | 4.006 | 3.998 | 48.03 | 27.05 | 25.11
443.00 | 2018-05-08 14:49:04 | 1 | 2 | 放电 电流 阶跃 | 142.95 | 443.0 | 51 | - | - | - | 47.988 | -51.064 | -2.45 | 0 | 0 | -2.0277 | -2.0277 | 0 | -0.097745 | -0.097745 | 4 | 4.004 | 4.004 | 4.003 | 4.004 | 4.002 | 4.003 | 4 | 4.001 | 3.998 | 4.005 | 4.002 | 27.05 | 26.9 | 26.74 | 26.85 | 26.73 | 26.72 | 26.59 | 26.64 | 26.56 | 26.34 | 26.25 | 26.15 | 26.02 | 25.11 | 4.005 | 3.998 | 48.03 | 27.05 | 25.11
444.00 | 2018-05-08 14:49:05 | 1 | 2 | 放电 电流 阶跃 | 143.95 | 444.0 | 51 | - | - | - | 47.98 | -51.072 | -2.45 | 0 | 0 | -2.0419 | -2.0419 | 0 | -0.098426 | -0.098426 | 4 | 4.003 | 4.004 | 4.002 | 4.004 | 4.002 | 4.003 | 4 | 4.001 | 3.998 | 4.005 | 4.002 | 26.99 | 26.99 | 26.78 | 26.81 | 26.75 | 26.74 | 26.51 | 26.61 | 26.59 | 26.33 | 26.3 | 26.14 | 25.95 | 25.14 | 4.005 | 3.998 | 48.02 | 26.99 | 25.14
445.00 | 2018-05-08 14:49:06 | 1 | 2 | 放电 电流 阶跃 | 144.95 | 445.0 | 51 | - | - | - | 47.982 | -51.066 | -2.45 | 0 | 0 | -2.0561 | -2.0561 | 0 | -0.099107 | -0.099107 | 4 | 4.003 | 4.003 | 4.002 | 4.003 | 4.001 | 4.002 | 4 | 4.001 | 3.998 | 4.005 | 4.002 | 27.05 | 26.92 | 26.79 | 26.83 | 26.79 | 26.67 | 26.59 | 26.64 | 26.57 | 26.34 | 26.24 | 26.13 | 25.89 | 25.11 | 4.005 | 3.998 | 48.02 | 27.05 | 25.11
446.00 | 2018-05-08 14:49:07 | 1 | 2 | 放电 电流 阶跃 | 145.95 | 446.0 | 51 | - | - | - | 47.984 | -51.063 | -2.45 | 0 | 0 | -2.0702 | -2.0702 | 0 | -0.099787 | -0.099787 | 4 | 4.003 | 4.003 | 4.002 | 4.003 | 4.001 | 4.002 | 4 | 4.001 | 3.998 | 4.005 | 4.002 | 27.12 | 26.98 | 26.84 | 26.92 | 26.86 | 26.77 | 26.71 | 26.69 | 26.64 | 26.35 | 26.33 | 26.15 | 26.01 | 25.2 | 4.005 | 3.998 | 48.02 | 27.12 | 25.2
447.00 | 2018-05-08 14:49:08 | 1 | 2 | 放电 电流 阶跃 | 146.95 | 447.0 | 51 | - | - | - | 47.985 | -51.059 | -2.45 | 0 | 0 | -2.0844 | -2.0844 | 0 | -0.10047 | -0.10047 | 4 | 4.003 | 4.003 | 4.002 | 4.003 | 4.001 | 4.002 | 4 | 4.001 | 3.997 | 4.005 | 4.002 | 27.09 | 26.99 | 26.83 | 26.92 | 26.91 | 26.8 | 26.6 | 26.74 | 26.65 | 26.42 | 26.34 | 26.17 | 26.03 | 25.21 | 4.005 | 3.997 | 48.02 | 27.09 | 25.21
448.00 | 2018-05-08 14:49:09 | 1 | 2 | 放电 电流 阶跃 | 147.95 | 448.0 | 51 | - | - | - | 47.974 | -51.073 | -2.45 | 0 | 0 | -2.0986 | -2.0986 | 0 | -0.10115 | -0.10115 | 3.999 | 4.002 | 4.003 | 4.002 | 4.003 | 4.001 | 4.002 | 3.999 | 4.001 | 3.997 | 4.005 | 4.002 | 27.05 | 27.02 | 26.83 | 26.89 | 26.87 | 26.82 | 26.69 | 26.73 | 26.63 | 26.38 | 26.32 | 26.19 | 26.04 | 25.19 | 4.005 | 3.997 | 48.02 | 27.05 | 25.19
449.00 | 2018-05-08 14:49:10 | 1 | 2 | 放电 电流 阶跃 | 148.95 | 449.0 | 51 | - | - | - | 47.961 | -51.071 | -2.449 | 0 | 0 | -2.1128 | -2.1128 | 0 | -0.10183 | -0.10183 | 3.999 | 4.002 | 4.003 | 4.001 | 4.003 | 4.001 | 4.002 | 3.999 | 4 | 3.997 | 4.004 | 4.001 | 27.11 | 26.98 | 26.9 | 26.83 | 26.82 | 26.84 | 26.65 | 26.71 | 26.64 | 26.38 | 26.27 | 26.19 | 26 | 25.2 | 4.004 | 3.997 | 48.01 | 27.11 | 25.2
450.00 | 2018-05-08 14:49:11 | 1 | 2 | 放电 电流 阶跃 | 149.95 | 450.0 | 51 | - | - | - | 47.967 | -51.07 | -2.45 | 0 | 0 | -2.127 | -2.127 | 0 | -0.10251 | -0.10251 | 3.999 | 4.002 | 4.003 | 4.001 | 4.002 | 4.001 | 4.002 | 3.999 | 4 | 3.997 | 4.004 | 4.001 | 27.01 | 26.89 | 26.81 | 26.85 | 26.77 | 26.78 | 26.57 | 26.66 | 26.58 | 26.34 | 26.27 | 26.13 | 25.96 | 25.12 | 4.004 | 3.997 | 48.01 | 27.01 | 25.12
451.00 | 2018-05-08 14:49:12 | 1 | 2 | 放电 电流 阶跃 | 150.95 | 451.0 | 51 | - | - | - | 47.971 | -51.064 | -2.45 | 0 | 0 | -2.1412 | -2.1412 | 0 | -0.10319 | -0.10319 | 3.999 | 4.002 | 4.002 | 4.001 | 4.002 | 4 | 4.002 | 3.999 | 4 | 3.997 | 4.004 | 4.001 | 27 | 26.99 | 26.78 | 26.84 | 26.79 | 26.78 | 26.6 | 26.64 | 26.65 | 26.37 | 26.26 | 26.16 | 25.94 | 25.12 | 4.004 | 3.997 | 48.01 | 27 | 25.12
452.00 | 2018-05-08 14:49:13 | 1 | 2 | 放电 电流 阶跃 | 151.95 | 452.0 | 51 | - | - | - | 47.96 | -51.068 | -2.449 | 0 | 0 | -2.1554 | -2.1554 | 0 | -0.10387 | -0.10387 | 3.999 | 4.002 | 4.002 | 4.001 | 4.002 | 4 | 4.001 | 3.999 | 4 | 3.997 | 4.004 | 4.001 | 27.03 | 26.95 | 26.78 | 26.89 | 26.83 | 26.75 | 26.54 | 26.67 | 26.6 | 26.37 | 26.26 | 26.16 | 26.03 | 25.16 | 4.004 | 3.997 | 48.01 | 27.03 | 25.16
453.00 | 2018-05-08 14:49:14 | 1 | 2 | 放电 电流 阶跃 | 152.95 | 453.0 | 51 | - | - | - | 47.954 | -51.064 | -2.449 | 0 | 0 | -2.1696 | -2.1696 | 0 | -0.10455 | -0.10455 | 3.999 | 4.002 | 4.002 | 4.001 | 4.002 | 4 | 4.001 | 3.999 | 4 | 3.996 | 4.004 | 4.001 | 27.08 | 26.93 | 26.78 | 26.82 | 26.77 | 26.7 | 26.65 | 26.62 | 26.62 | 26.33 | 26.3 | 26.19 | 25.99 | 25.2 | 4.004 | 3.996 | 48 | 27.08 | 25.2
454.00 | 2018-05-08 14:49:15 | 1 | 2 | 放电 电流 阶跃 | 153.95 | 454.0 | 51 | - | - | - | 47.956 | -51.071 | -2.449 | 0 | 0 | -2.1837 | -2.1837 | 0 | -0.10523 | -0.10523 | 3.998 | 4.002 | 4.002 | 4.001 | 4.002 | 4 | 4.001 | 3.998 | 4 | 3.996 | 4.004 | 4.001 | 27.09 | 27.01 | 26.84 | 26.9 | 26.82 | 26.82 | 26.64 | 26.71 | 26.68 | 26.4 | 26.33 | 26.22 | 26.06 | 25.17 | 4.004 | 3.996 | 48 | 27.09 | 25.17
455.00 | 2018-05-08 14:49:16 | 1 | 2 | 放电 电流 阶跃 | 154.95 | 455.0 | 51 | - | - | - | 47.958 | -51.071 | -2.449 | 0 | 0 | -2.1979 | -2.1979 | 0 | -0.10591 | -0.10591 | 3.998 | 4.001 | 4.002 | 4 | 4.002 | 4 | 4.001 | 3.998 | 4 | 3.996 | 4.003 | 4 | 27.17 | 27.03 | 26.86 | 26.88 | 26.85 | 26.85 | 26.64 | 26.68 | 26.69 | 26.37 | 26.26 | 26.2 | 26.09 | 25.16 | 4.003 | 3.996 | 48 | 27.17 | 25.16
456.00 | 2018-05-08 14:49:17 | 1 | 2 | 放电 电流 阶跃 | 155.95 | 456.0 | 51 | - | - | - | 47.953 | -51.066 | -2.449 | 0 | 0 | -2.2121 | -2.2121 | 0 | -0.10659 | -0.10659 | 3.998 | 4.001 | 4.002 | 4 | 4.002 | 4 | 4.001 | 3.998 | 3.999 | 3.996 | 4.003 | 4 | 27.13 | 27 | 26.82 | 26.93 | 26.9 | 26.81 | 26.65 | 26.8 | 26.66 | 26.41 | 26.32 | 26.26 | 26.05 | 25.19 | 4.003 | 3.996 | 48 | 27.13 | 25.19
457.00 | 2018-05-08 14:49:18 | 1 | 2 | 放电 电流 阶跃 | 156.95 | 457.0 | 51 | - | - | - | 47.945 | -51.073 | -2.449 | 0 | 0 | -2.2263 | -2.2263 | 0 | -0.10727 | -0.10727 | 3.998 | 4.001 | 4.001 | 4 | 4.001 | 3.999 | 4.001 | 3.998 | 3.999 | 3.996 | 4.003 | 4 | 27.13 | 26.99 | 26.87 | 26.92 | 26.88 | 26.84 | 26.67 | 26.69 | 26.68 | 26.46 | 26.31 | 26.24 | 26.02 | 25.2 | 4.003 | 3.996 | 48 | 27.13 | 25.2
458.00 | 2018-05-08 14:49:19 | 1 | 2 | 放电 电流 阶跃 | 157.95 | 458.0 | 51 | - | - | - | 47.948 | -51.076 | -2.449 | 0 | 0 | -2.2405 | -2.2405 | 0 | -0.10795 | -0.10795 | 3.998 | 4.001 | 4.001 | 4 | 4.001 | 3.999 | 4 | 3.998 | 3.999 | 3.996 | 4.003 | 4 | 27.09 | 27 | 26.83 | 26.93 | 26.9 | 26.84 | 26.64 | 26.78 | 26.69 | 26.45 | 26.29 | 26.22 | 26.07 | 25.22 | 4.003 | 3.996 | 47.99 | 27.09 | 25.22
459.00 | 2018-05-08 14:49:20 | 1 | 2 | 放电 电流 阶跃 | 158.95 | 459.0 | 51 | - | - | - | 47.955 | -51.068 | -2.449 | 0 | 0 | -2.2547 | -2.2547 | 0 | -0.10863 | -0.10863 | 3.997 | 4.001 | 4.001 | 4 | 4.001 | 3.999 | 4 | 3.998 | 3.999 | 3.995 | 4.003 | 4 | 27.12 | 26.97 | 26.83 | 26.94 | 26.86 | 26.78 | 26.7 | 26.79 | 26.69 | 26.41 | 26.34 | 26.19 | 26.04 | 25.15 | 4.003 | 3.995 | 47.99 | 27.12 | 25.15
460.00 | 2018-05-08 14:49:21 | 1 | 2 | 放电 电流 阶跃 | 159.95 | 460.0 | 51 | - | - | - | 47.947 | -51.071 | -2.449 | 0 | 0 | -2.2689 | -2.2689 | 0 | -0.10931 | -0.10931 | 3.997 | 4 | 4.001 | 4 | 4.001 | 3.999 | 4 | 3.997 | 3.999 | 3.995 | 4.002 | 3.999 | 27.17 | 26.99 | 26.88 | 26.92 | 26.92 | 26.84 | 26.68 | 26.82 | 26.69 | 26.42 | 26.35 | 26.25 | 26.1 | 25.13 | 4.002 | 3.995 | 47.99 | 27.17 | 25.13
461.00 | 2018-05-08 14:49:22 | 1 | 2 | 放电 电流 阶跃 | 160.95 | 461.0 | 51 | - | - | - | 47.945 | -51.073 | -2.449 | 0 | 0 | -2.283 | -2.283 | 0 | -0.10999 | -0.10999 | 3.997 | 4 | 4.001 | 3.999 | 4.001 | 3.999 | 4 | 3.997 | 3.998 | 3.995 | 4.002 | 3.999 | 27.13 | 27.07 | 26.86 | 26.93 | 26.92 | 26.85 | 26.65 | 26.76 | 26.69 | 26.41 | 26.4 | 26.23 | 26.11 | 25.15 | 4.002 | 3.995 | 47.99 | 27.13 | 25.15
462.00 | 2018-05-08 14:49:23 | 1 | 2 | 放电 电流 阶跃 | 161.95 | 462.0 | 51 | - | - | - | 47.939 | -51.075 | -2.449 | 0 | 0 | -2.2972 | -2.2972 | 0 | -0.11067 | -0.11067 | 3.997 | 4 | 4.001 | 3.999 | 4.001 | 3.999 | 4 | 3.997 | 3.998 | 3.995 | 4.002 | 3.999 | 27.04 | 26.96 | 26.79 | 26.89 | 26.78 | 26.77 | 26.66 | 26.7 | 26.68 | 26.36 | 26.3 | 26.15 | 26.03 | 25.06 | 4.002 | 3.995 | 47.99 | 27.04 | 25.06
463.00 | 2018-05-08 14:49:24 | 1 | 2 | 放电 电流 阶跃 | 162.95 | 463.0 | 51 | - | - | - | 47.947 | -51.076 | -2.449 | 0 | 0 | -2.3114 | -2.3114 | 0 | -0.11135 | -0.11135 | 3.997 | 4 | 4 | 3.999 | 4 | 3.998 | 4 | 3.997 | 3.998 | 3.995 | 4.002 | 3.999 | 27.05 | 26.97 | 26.8 | 26.85 | 26.81 | 26.81 | 26.6 | 26.72 | 26.62 | 26.37 | 26.29 | 26.17 | 25.96 | 25.09 | 4.002 | 3.995 | 47.99 | 27.05 | 25.09
464.00 | 2018-05-08 14:49:25 | 1 | 2 | 放电 电流 阶跃 | 163.95 | 464.0 | 51 | - | - | - | 47.942 | -51.072 | -2.448 | 0 | 0 | -2.3256 | -2.3256 | 0 | -0.11203 | -0.11203 | 3.997 | 4 | 4 | 3.999 | 4 | 3.998 | 3.999 | 3.997 | 3.998 | 3.994 | 4.002 | 3.999 | 27.07 | 26.99 | 26.84 | 26.87 | 26.86 | 26.79 | 26.63 | 26.68 | 26.63 | 26.33 | 26.36 | 26.19 | 26.04 | 25.07 | 4.002 | 3.994 | 47.98 | 27.07 | 25.07
465.00 | 2018-05-08 14:49:26 | 1 | 2 | 放电 电流 阶跃 | 164.95 | 465.0 | 51 | - | - | - | 47.94 | -51.071 | -2.448 | 0 | 0 | -2.3398 | -2.3398 | 0 | -0.11271 | -0.11271 | 3.997 | 4 | 4 | 3.999 | 4 | 3.998 | 3.999 | 3.997 | 3.998 | 3.994 | 4.002 | 3.999 | 27.14 | 26.98 | 26.86 | 26.88 | 26.87 | 26.75 | 26.65 | 26.75 | 26.58 | 26.45 | 26.3 | 26.23 | 26.02 | 25.07 | 4.002 | 3.994 | 47.98 | 27.14 | 25.07
466.00 | 2018-05-08 14:49:27 | 1 | 2 | 放电 电流 阶跃 | 165.95 | 466.0 | 51 | - | - | - | 47.927 | -51.066 | -2.447 | 0 | 0 | -2.354 | -2.354 | 0 | -0.11339 | -0.11339 | 3.996 | 4 | 4 | 3.999 | 4 | 3.998 | 3.999 | 3.996 | 3.998 | 3.994 | 4.002 | 3.999 | 27.14 | 27 | 26.81 | 26.84 | 26.79 | 26.77 | 26.58 | 26.75 | 26.64 | 26.41 | 26.28 | 26.21 | 25.97 | 25.11 | 4.002 | 3.994 | 47.98 | 27.14 | 25.11
467.00 | 2018-05-08 14:49:28 | 1 | 2 | 放电 电流 阶跃 | 166.95 | 467.0 | 51 | - | - | - | 47.944 | -51.061 | -2.448 | 0 | 0 | -2.3682 | -2.3682 | 0 | -0.11407 | -0.11407 | 3.996 | 3.999 | 4 | 3.998 | 4 | 3.998 | 3.999 | 3.996 | 3.998 | 3.994 | 4.001 | 3.998 | 27.09 | 26.98 | 26.86 | 26.88 | 26.8 | 26.81 | 26.65 | 26.76 | 26.68 | 26.35 | 26.27 | 26.17 | 26.03 | 25.13 | 4.001 | 3.994 | 47.98 | 27.09 | 25.13
468.00 | 2018-05-08 14:49:29 | 1 | 2 | 放电 电流 阶跃 | 167.95 | 468.0 | 51 | - | - | - | 47.924 | -51.064 | -2.447 | 0 | 0 | -2.3823 | -2.3823 | 0 | -0.11475 | -0.11475 | 3.996 | 3.999 | 4 | 3.998 | 3.999 | 3.998 | 3.999 | 3.996 | 3.997 | 3.994 | 4.001 | 3.998 | 27.11 | 26.97 | 26.87 | 26.92 | 26.9 | 26.84 | 26.64 | 26.68 | 26.7 | 26.36 | 26.35 | 26.22 | 26 | 25.14 | 4.001 | 3.994 | 47.98 | 27.11 | 25.14
469.00 | 2018-05-08 14:49:30 | 1 | 2 | 放电 电流 阶跃 | 168.95 | 469.0 | 51 | - | - | - | 47.932 | -51.073 | -2.448 | 0 | 0 | -2.3965 | -2.3965 | 0 | -0.11543 | -0.11543 | 3.996 | 3.999 | 3.999 | 3.998 | 3.999 | 3.997 | 3.999 | 3.996 | 3.997 | 3.994 | 4.001 | 3.998 | 27.17 | 26.99 | 26.84 | 26.93 | 26.8 | 26.81 | 26.67 | 26.67 | 26.66 | 26.42 | 26.32 | 26.22 | 26.06 | 25.09 | 4.001 | 3.994 | 47.97 | 27.17 | 25.09
470.00 | 2018-05-08 14:49:31 | 1 | 2 | 放电 电流 阶跃 | 169.95 | 470.0 | 51 | - | - | - | 47.928 | -51.079 | -2.448 | 0 | 0 | -2.4107 | -2.4107 | 0 | -0.11611 | -0.11611 | 3.996 | 3.999 | 3.999 | 3.998 | 3.999 | 3.997 | 3.998 | 3.996 | 3.997 | 3.993 | 4.001 | 3.998 | 27.1 | 26.96 | 26.8 | 26.81 | 26.78 | 26.72 | 26.59 | 26.63 | 26.6 | 26.35 | 26.24 | 26.17 | 25.98 | 25.08 | 4.001 | 3.993 | 47.97 | 27.1 | 25.08
471.00 | 2018-05-08 14:49:32 | 1 | 2 | 放电 电流 阶跃 | 170.95 | 471.0 | 51 | - | - | - | 47.935 | -51.061 | -2.448 | 0 | 0 | -2.4249 | -2.4249 | 0 | -0.11679 | -0.11679 | 3.996 | 3.999 | 3.999 | 3.998 | 3.999 | 3.997 | 3.998 | 3.996 | 3.997 | 3.993 | 4.001 | 3.998 | 27.09 | 26.94 | 26.79 | 26.9 | 26.86 | 26.73 | 26.61 | 26.65 | 26.6 | 26.34 | 26.3 | 26.16 | 26 | 25.01 | 4.001 | 3.993 | 47.97 | 27.09 | 25.01
472.00 | 2018-05-08 14:49:33 | 1 | 2 | 放电 电流 阶跃 | 171.95 | 472.0 | 51 | - | - | - | 47.91 | -51.058 | -2.446 | 0 | 0 | -2.4391 | -2.4391 | 0 | -0.11747 | -0.11747 | 3.995 | 3.999 | 3.999 | 3.998 | 3.999 | 3.997 | 3.998 | 3.995 | 3.997 | 3.993 | 4 | 3.998 | 27.09 | 26.96 | 26.82 | 26.85 | 26.86 | 26.78 | 26.53 | 26.68 | 26.58 | 26.35 | 26.25 | 26.15 | 25.97 | 25.08 | 4 | 3.993 | 47.97 | 27.09 | 25.08
473.00 | 2018-05-08 14:49:34 | 1 | 2 | 放电 电流 阶跃 | 172.95 | 473.0 | 51 | - | - | - | 47.913 | -51.064 | -2.447 | 0 | 0 | -2.4533 | -2.4533 | 0 | -0.11815 | -0.11815 | 3.995 | 3.998 | 3.999 | 3.997 | 3.999 | 3.997 | 3.998 | 3.995 | 3.996 | 3.993 | 4 | 3.997 | 27.04 | 26.94 | 26.83 | 26.83 | 26.8 | 26.79 | 26.61 | 26.62 | 26.59 | 26.37 | 26.26 | 26.12 | 25.97 | 25.03 | 4 | 3.993 | 47.97 | 27.04 | 25.03
474.00 | 2018-05-08 14:49:35 | 1 | 2 | 放电 电流 阶跃 | 173.95 | 474.0 | 51 | - | - | - | 47.926 | -51.063 | -2.447 | 0 | 0 | -2.4675 | -2.4675 | 0 | -0.11883 | -0.11883 | 3.995 | 3.998 | 3.999 | 3.997 | 3.998 | 3.997 | 3.998 | 3.995 | 3.996 | 3.993 | 4 | 3.997 | 27.12 | 27.03 | 26.88 | 26.9 | 26.87 | 26.81 | 26.7 | 26.71 | 26.65 | 26.42 | 26.36 | 26.2 | 26.01 | 25.16 | 4 | 3.993 | 47.96 | 27.12 | 25.16
475.00 | 2018-05-08 14:49:36 | 1 | 2 | 放电 电流 阶跃 | 174.95 | 475.0 | 51 | - | - | - | 47.914 | -51.068 | -2.447 | 0 | 0 | -2.4816 | -2.4816 | 0 | -0.11951 | -0.11951 | 3.995 | 3.998 | 3.998 | 3.997 | 3.998 | 3.996 | 3.998 | 3.995 | 3.996 | 3.993 | 4 | 3.997 | 27.14 | 26.99 | 26.84 | 26.94 | 26.92 | 26.83 | 26.64 | 26.77 | 26.66 | 26.38 | 26.35 | 26.2 | 26.02 | 25.12 | 4 | 3.993 | 47.96 | 27.14 | 25.12
476.00 | 2018-05-08 14:49:37 | 1 | 2 | 放电 电流 阶跃 | 175.95 | 476.0 | 51 | - | - | - | 47.905 | -51.063 | -2.446 | 0 | 0 | -2.4958 | -2.4958 | 0 | -0.12019 | -0.12019 | 3.995 | 3.998 | 3.998 | 3.997 | 3.998 | 3.996 | 3.997 | 3.995 | 3.996 | 3.992 | 4 | 3.997 | 27.19 | 27 | 26.94 | 26.92 | 26.91 | 26.78 | 26.64 | 26.72 | 26.71 | 26.42 | 26.41 | 26.21 | 26.06 | 25.13 | 4 | 3.992 | 47.96 | 27.19 | 25.13
477.00 | 2018-05-08 14:49:38 | 1 | 2 | 放电 电流 阶跃 | 176.95 | 477.0 | 51 | - | - | - | 47.902 | -51.073 | -2.447 | 0 | 0 | -2.51 | -2.51 | 0 | -0.12087 | -0.12087 | 3.995 | 3.998 | 3.998 | 3.997 | 3.998 | 3.996 | 3.997 | 3.995 | 3.996 | 3.992 | 4 | 3.997 | 27.13 | 27.02 | 26.86 | 26.92 | 26.82 | 26.91 | 26.7 | 26.75 | 26.67 | 26.42 | 26.36 | 26.3 | 26.08 | 25.17 | 4 | 3.992 | 47.96 | 27.13 | 25.17
478.00 | 2018-05-08 14:49:39 | 1 | 2 | 放电 电流 阶跃 | 177.95 | 478.0 | 51 | - | - | - | 47.91 | -51.087 | -2.448 | 0 | 0 | -2.5242 | -2.5242 | 0 | -0.12155 | -0.12155 | 3.994 | 3.997 | 3.998 | 3.997 | 3.998 | 3.996 | 3.997 | 3.994 | 3.996 | 3.992 | 3.999 | 3.996 | 27.15 | 27.02 | 26.89 | 26.93 | 26.85 | 26.82 | 26.66 | 26.79 | 26.72 | 26.4 | 26.37 | 26.23 | 26.09 | 25.12 | 3.999 | 3.992 | 47.95 | 27.15 | 25.12
479.00 | 2018-05-08 14:49:40 | 1 | 2 | 放电 电流 阶跃 | 178.95 | 479.0 | 51 | - | - | - | 47.908 | -51.075 | -2.447 | 0 | 0 | -2.5384 | -2.5384 | 0 | -0.12223 | -0.12223 | 3.994 | 3.998 | 3.998 | 3.996 | 3.998 | 3.996 | 3.997 | 3.994 | 3.995 | 3.992 | 3.999 | 3.996 | 27.12 | 27.01 | 26.87 | 26.94 | 26.96 | 26.83 | 26.64 | 26.8 | 26.65 | 26.43 | 26.34 | 26.21 | 26.03 | 25.1 | 3.999 | 3.992 | 47.95 | 27.12 | 25.1
480.00 | 2018-05-08 14:49:41 | 1 | 2 | 放电 电流 阶跃 | 179.95 | 480.0 | 51 | - | - | - | 47.905 | -51.073 | -2.447 | 0 | 0 | -2.5526 | -2.5526 | 0 | -0.12291 | -0.12291 | 3.994 | 3.997 | 3.998 | 3.996 | 3.998 | 3.996 | 3.997 | 3.994 | 3.995 | 3.992 | 3.999 | 3.996 | 27.15 | 27.01 | 26.88 | 26.93 | 26.85 | 26.83 | 26.63 | 26.75 | 26.66 | 26.48 | 26.33 | 26.27 | 26.1 | 25.15 | 3.999 | 3.992 | 47.95 | 27.15 | 25.15
481.00 | 2018-05-08 14:49:42 | 1 | 2 | 放电 电流 阶跃 | 180.95 | 481.0 | 51 | - | - | - | 47.907 | -51.066 | -2.446 | 0 | 0 | -2.5668 | -2.5668 | 0 | -0.12359 | -0.12359 | 3.994 | 3.997 | 3.997 | 3.996 | 3.997 | 3.996 | 3.997 | 3.994 | 3.995 | 3.992 | 3.999 | 3.996 | 27.05 | 27.01 | 26.89 | 26.98 | 26.88 | 26.88 | 26.67 | 26.8 | 26.75 | 26.43 | 26.33 | 26.2 | 26.01 | 25.16 | 3.999 | 3.992 | 47.95 | 27.05 | 25.16
482.00 | 2018-05-08 14:49:43 | 1 | 2 | 放电 电流 阶跃 | 181.95 | 482.0 | 51 | - | - | - | 47.893 | -51.072 | -2.446 | 0 | 0 | -2.5809 | -2.5809 | 0 | -0.12427 | -0.12427 | 3.994 | 3.997 | 3.997 | 3.996 | 3.997 | 3.995 | 3.996 | 3.994 | 3.995 | 3.992 | 3.999 | 3.996 | 27.08 | 27.04 | 26.86 | 26.98 | 26.96 | 26.88 | 26.69 | 26.82 | 26.72 | 26.36 | 26.41 | 26.22 | 26.03 | 25.15 | 3.999 | 3.992 | 47.95 | 27.08 | 25.15
483.00 | 2018-05-08 14:49:44 | 1 | 2 | 放电 电流 阶跃 | 182.95 | 483.0 | 51 | - | - | - | 47.892 | -51.083 | -2.446 | 0 | 0 | -2.5951 | -2.5951 | 0 | -0.12495 | -0.12495 | 3.994 | 3.997 | 3.997 | 3.996 | 3.997 | 3.995 | 3.996 | 3.994 | 3.995 | 3.991 | 3.999 | 3.996 | 27.14 | 27.02 | 26.86 | 26.98 | 26.89 | 26.84 | 26.7 | 26.74 | 26.71 | 26.46 | 26.35 | 26.24 | 26.06 | 25.14 | 3.999 | 3.991 | 47.95 | 27.14 | 25.14
484.00 | 2018-05-08 14:49:45 | 1 | 2 | 放电 电流 阶跃 | 183.95 | 484.0 | 51 | - | - | - | 47.891 | -51.068 | -2.446 | 0 | 0 | -2.6093 | -2.6093 | 0 | -0.12563 | -0.12563 | 3.993 | 3.997 | 3.997 | 3.996 | 3.997 | 3.995 | 3.996 | 3.993 | 3.995 | 3.991 | 3.998 | 3.996 | 27.16 | 27.08 | 26.82 | 26.93 | 26.9 | 26.83 | 26.73 | 26.77 | 26.68 | 26.41 | 26.38 | 26.2 | 26 | 25.07 | 3.998 | 3.991 | 47.94 | 27.16 | 25.07
485.00 | 2018-05-08 14:49:46 | 1 | 2 | 放电 电流 阶跃 | 184.95 | 485.0 | 51 | - | - | - | 47.891 | -51.086 | -2.447 | 0 | 0 | -2.6235 | -2.6235 | 0 | -0.12631 | -0.12631 | 3.993 | 3.996 | 3.997 | 3.995 | 3.997 | 3.995 | 3.996 | 3.993 | 3.994 | 3.991 | 3.998 | 3.995 | 27.16 | 27.1 | 26.85 | 26.94 | 26.92 | 26.9 | 26.67 | 26.79 | 26.64 | 26.48 | 26.36 | 26.24 | 26.06 | 25.13 | 3.998 | 3.991 | 47.94 | 27.16 | 25.13
486.00 | 2018-05-08 14:49:47 | 1 | 2 | 放电 电流 阶跃 | 185.95 | 486.0 | 51 | - | - | - | 47.886 | -51.079 | -2.446 | 0 | 0 | -2.6377 | -2.6377 | 0 | -0.12699 | -0.12699 | 3.993 | 3.996 | 3.997 | 3.995 | 3.997 | 3.995 | 3.996 | 3.993 | 3.994 | 3.991 | 3.998 | 3.995 | 27.11 | 26.96 | 26.79 | 26.9 | 26.9 | 26.76 | 26.59 | 26.75 | 26.63 | 26.37 | 26.32 | 26.19 | 26 | 25.05 | 3.998 | 3.991 | 47.94 | 27.11 | 25.05
487.00 | 2018-05-08 14:49:48 | 1 | 2 | 放电 电流 阶跃 | 186.95 | 487.0 | 51 | - | - | - | 47.893 | -51.074 | -2.446 | 0 | 0 | -2.6519 | -2.6519 | 0 | -0.12767 | -0.12767 | 3.993 | 3.996 | 3.996 | 3.995 | 3.996 | 3.995 | 3.996 | 3.993 | 3.994 | 3.991 | 3.998 | 3.995 | 27.06 | 27.01 | 26.84 | 26.92 | 26.85 | 26.81 | 26.6 | 26.73 | 26.64 | 26.37 | 26.29 | 26.2 | 25.98 | 25.09 | 3.998 | 3.991 | 47.94 | 27.06 | 25.09
488.00 | 2018-05-08 14:49:49 | 1 | 2 | 放电 电流 阶跃 | 187.95 | 488.0 | 51 | - | - | - | 47.887 | -51.079 | -2.446 | 0 | 0 | -2.6661 | -2.6661 | 0 | -0.12834 | -0.12834 | 3.993 | 3.996 | 3.996 | 3.995 | 3.996 | 3.994 | 3.996 | 3.993 | 3.994 | 3.99 | 3.998 | 3.995 | 27.13 | 27 | 26.87 | 26.91 | 26.78 | 26.85 | 26.63 | 26.76 | 26.67 | 26.37 | 26.29 | 26.22 | 26 | 25.04 | 3.998 | 3.99 | 47.94 | 27.13 | 25.04
489.00 | 2018-05-08 14:49:50 | 1 | 2 | 放电 电流 阶跃 | 188.95 | 489.0 | 51 | - | - | - | 47.885 | -51.064 | -2.445 | 0 | 0 | -2.6803 | -2.6803 | 0 | -0.12903 | -0.12903 | 3.992 | 3.996 | 3.996 | 3.995 | 3.996 | 3.994 | 3.995 | 3.993 | 3.994 | 3.99 | 3.998 | 3.995 | 27.1 | 27.03 | 26.85 | 26.89 | 26.86 | 26.82 | 26.65 | 26.71 | 26.63 | 26.42 | 26.31 | 26.22 | 26.04 | 25.05 | 3.998 | 3.99 | 47.93 | 27.1 | 25.05
490.00 | 2018-05-08 14:49:51 | 1 | 2 | 放电 电流 阶跃 | 189.95 | 490.0 | 51 | - | - | - | 47.899 | -51.059 | -2.446 | 0 | 0 | -2.6944 | -2.6944 | 0 | -0.1297 | -0.1297 | 3.992 | 3.996 | 3.996 | 3.995 | 3.996 | 3.994 | 3.995 | 3.992 | 3.994 | 3.99 | 3.997 | 3.995 | 27.13 | 26.97 | 26.87 | 26.93 | 26.91 | 26.81 | 26.63 | 26.73 | 26.67 | 26.43 | 26.26 | 26.22 | 26.05 | 25.04 | 3.997 | 3.99 | 47.93 | 27.13 | 25.04
491.00 | 2018-05-08 14:49:52 | 1 | 2 | 放电 电流 阶跃 | 190.95 | 491.0 | 51 | - | - | - | 47.888 | -51.059 | -2.445 | 0 | 0 | -2.7086 | -2.7086 | 0 | -0.13038 | -0.13038 | 3.992 | 3.995 | 3.996 | 3.994 | 3.996 | 3.994 | 3.995 | 3.992 | 3.993 | 3.99 | 3.997 | 3.994 | 27.11 | 26.96 | 26.78 | 26.89 | 26.86 | 26.81 | 26.66 | 26.68 | 26.67 | 26.42 | 26.31 | 26.16 | 26.02 | 25.05 | 3.997 | 3.99 | 47.93 | 27.11 | 25.05
492.00 | 2018-05-08 14:49:53 | 1 | 2 | 放电 电流 阶跃 | 191.95 | 492.0 | 51 | - | - | - | 47.878 | -51.075 | -2.445 | 0 | 0 | -2.7228 | -2.7228 | 0 | -0.13106 | -0.13106 | 3.992 | 3.995 | 3.996 | 3.994 | 3.996 | 3.994 | 3.995 | 3.992 | 3.993 | 3.99 | 3.997 | 3.994 | 27.16 | 27 | 26.87 | 26.92 | 26.85 | 26.93 | 26.66 | 26.76 | 26.66 | 26.37 | 26.32 | 26.17 | 26 | 25.03 | 3.997 | 3.99 | 47.93 | 27.16 | 25.03
493.00 | 2018-05-08 14:49:54 | 1 | 2 | 放电 电流 阶跃 | 192.95 | 493.0 | 51 | - | - | - | 47.884 | -51.072 | -2.446 | 0 | 0 | -2.737 | -2.737 | 0 | -0.13174 | -0.13174 | 3.992 | 3.995 | 3.995 | 3.994 | 3.995 | 3.993 | 3.995 | 3.992 | 3.993 | 3.99 | 3.997 | 3.994 | 27.1 | 27.04 | 26.81 | 26.88 | 26.87 | 26.78 | 26.69 | 26.85 | 26.66 | 26.43 | 26.39 | 26.21 | 25.97 | 25.06 | 3.997 | 3.99 | 47.92 | 27.1 | 25.06
494.00 | 2018-05-08 14:49:55 | 1 | 2 | 放电 电流 阶跃 | 193.95 | 494.0 | 51 | - | - | - | 47.88 | -51.072 | -2.445 | 0 | 0 | -2.7512 | -2.7512 | 0 | -0.13242 | -0.13242 | 3.992 | 3.995 | 3.995 | 3.994 | 3.995 | 3.993 | 3.995 | 3.992 | 3.993 | 3.989 | 3.997 | 3.994 | 27.06 | 26.95 | 26.87 | 26.93 | 26.86 | 26.83 | 26.69 | 26.75 | 26.65 | 26.45 | 26.32 | 26.22 | 26.05 | 25.04 | 3.997 | 3.989 | 47.92 | 27.06 | 25.04
495.00 | 2018-05-08 14:49:56 | 1 | 2 | 放电 电流 阶跃 | 194.95 | 495.0 | 51 | - | - | - | 47.885 | -51.061 | -2.445 | 0 | 0 | -2.7654 | -2.7654 | 0 | -0.1331 | -0.1331 | 3.991 | 3.995 | 3.995 | 3.994 | 3.995 | 3.993 | 3.994 | 3.992 | 3.993 | 3.989 | 3.996 | 3.994 | 27.11 | 27.05 | 26.88 | 26.97 | 26.85 | 26.82 | 26.7 | 26.73 | 26.73 | 26.44 | 26.32 | 26.24 | 26.1 | 25.06 | 3.996 | 3.989 | 47.92 | 27.11 | 25.06
496.00 | 2018-05-08 14:49:57 | 1 | 2 | 放电 电流 阶跃 | 195.95 | 496.0 | 51 | - | - | - | 47.87 | -51.071 | -2.445 | 0 | 0 | -2.7796 | -2.7796 | 0 | -0.13378 | -0.13378 | 3.991 | 3.995 | 3.995 | 3.994 | 3.995 | 3.993 | 3.994 | 3.991 | 3.993 | 3.989 | 3.996 | 3.994 | 27.08 | 27 | 26.86 | 26.94 | 26.82 | 26.83 | 26.68 | 26.75 | 26.63 | 26.45 | 26.29 | 26.22 | 25.98 | 25.05 | 3.996 | 3.989 | 47.92 | 27.08 | 25.05
497.00 | 2018-05-08 14:49:58 | 1 | 2 | 放电 电流 阶跃 | 196.95 | 497.0 | 51 | - | - | - | 47.884 | -51.062 | -2.445 | 0 | 0 | -2.7937 | -2.7937 | 0 | -0.13446 | -0.13446 | 3.991 | 3.995 | 3.995 | 3.993 | 3.995 | 3.993 | 3.994 | 3.991 | 3.993 | 3.989 | 3.996 | 3.993 | 27.13 | 27.06 | 26.82 | 26.94 | 26.89 | 26.84 | 26.65 | 26.74 | 26.71 | 26.44 | 26.34 | 26.23 | 26.03 | 25.03 | 3.996 | 3.989 | 47.92 | 27.13 | 25.03
498.00 | 2018-05-08 14:49:59 | 1 | 2 | 放电 电流 阶跃 | 197.95 | 498.0 | 51 | - | - | - | 47.873 | -51.067 | -2.445 | 0 | 0 | -2.8079 | -2.8079 | 0 | -0.13514 | -0.13514 | 3.991 | 3.994 | 3.995 | 3.993 | 3.994 | 3.993 | 3.994 | 3.991 | 3.992 | 3.989 | 3.996 | 3.993 | 27.16 | 27.07 | 26.89 | 27.01 | 26.9 | 26.9 | 26.7 | 26.81 | 26.71 | 26.49 | 26.4 | 26.25 | 26.13 | 25.12 | 3.996 | 3.989 | 47.92 | 27.16 | 25.12
499.00 | 2018-05-08 14:50:00 | 1 | 2 | 放电 电流 阶跃 | 198.95 | 499.0 | 51 | - | - | - | 47.876 | -51.072 | -2.445 | 0 | 0 | -2.8221 | -2.8221 | 0 | -0.13582 | -0.13582 | 3.991 | 3.994 | 3.994 | 3.993 | 3.994 | 3.992 | 3.994 | 3.991 | 3.992 | 3.989 | 3.996 | 3.993 | 27.18 | 27.04 | 26.95 | 26.97 | 26.93 | 26.87 | 26.7 | 26.81 | 26.78 | 26.47 | 26.41 | 26.28 | 26.13 | 25.05 | 3.996 | 3.989 | 47.91 | 27.18 | 25.05
500.00 | 2018-05-08 14:50:01 | 1 | 2 | 放电 电流 阶跃 | 199.95 | 500.0 | 51 | - | - | - | 47.868 | -51.064 | -2.444 | 0 | 0 | -2.8363 | -2.8363 | 0 | -0.1365 | -0.1365 | 3.991 | 3.994 | 3.994 | 3.993 | 3.994 | 3.992 | 3.994 | 3.991 | 3.992 | 3.988 | 3.996 | 3.993 | 27.17 | 27.09 | 26.94 | 27.03 | 26.92 | 26.89 | 26.73 | 26.89 | 26.82 | 26.47 | 26.4 | 26.3 | 26.1 | 25.06 | 3.996 | 3.988 | 47.91 | 27.17 | 25.06
501.00 | 2018-05-08 14:50:02 | 1 | 2 | 放电 电流 阶跃 | 200.95 | 501.0 | 51 | - | - | - | 47.864 | -51.07 | -2.444 | 0 | 0 | -2.8505 | -2.8505 | 0 | -0.13717 | -0.13717 | 3.99 | 3.994 | 3.994 | 3.993 | 3.994 | 3.992 | 3.993 | 3.991 | 3.992 | 3.988 | 3.996 | 3.993 | 27.2 | 27.08 | 26.91 | 26.97 | 27 | 26.88 | 26.74 | 26.83 | 26.79 | 26.49 | 26.41 | 26.34 | 26.18 | 25.13 | 3.996 | 3.988 | 47.91 | 27.2 | 25.13
502.00 | 2018-05-08 14:50:03 | 1 | 2 | 放电 电流 阶跃 | 201.95 | 502.0 | 51 | - | - | - | 47.861 | -51.074 | -2.444 | 0 | 0 | -2.8647 | -2.8647 | 0 | -0.13785 | -0.13785 | 3.99 | 3.994 | 3.994 | 3.993 | 3.994 | 3.992 | 3.993 | 3.99 | 3.992 | 3.988 | 3.995 | 3.993 | 27.16 | 27.11 | 26.92 | 27 | 26.93 | 26.9 | 26.71 | 26.87 | 26.76 | 26.5 | 26.38 | 26.28 | 26.09 | 25.12 | 3.995 | 3.988 | 47.91 | 27.16 | 25.12
503.00 | 2018-05-08 14:50:04 | 1 | 2 | 放电 电流 阶跃 | 202.95 | 503.0 | 51 | - | - | - | 47.874 | -51.063 | -2.445 | 0 | 0 | -2.8789 | -2.8789 | 0 | -0.13853 | -0.13853 | 3.99 | 3.994 | 3.994 | 3.992 | 3.994 | 3.992 | 3.993 | 3.99 | 3.992 | 3.988 | 3.995 | 3.992 | 27.16 | 27.08 | 26.94 | 27.01 | 26.91 | 26.89 | 26.73 | 26.85 | 26.74 | 26.47 | 26.42 | 26.27 | 26.14 | 25.15 | 3.995 | 3.988 | 47.91 | 27.16 | 25.15
504.00 | 2018-05-08 14:50:05 | 1 | 2 | 放电 电流 阶跃 | 203.95 | 504.0 | 51 | - | - | - | 47.862 | -51.068 | -2.444 | 0 | 0 | -2.893 | -2.893 | 0 | -0.13921 | -0.13921 | 3.99 | 3.993 | 3.994 | 3.992 | 3.994 | 3.992 | 3.993 | 3.99 | 3.992 | 3.988 | 3.995 | 3.992 | 27.19 | 27.08 | 26.91 | 27.01 | 26.94 | 26.88 | 26.7 | 26.93 | 26.71 | 26.48 | 26.39 | 26.32 | 26.04 | 25.07 | 3.995 | 3.988 | 47.9 | 27.19 | 25.07
505.00 | 2018-05-08 14:50:06 | 1 | 2 | 放电 电流 阶跃 | 204.95 | 505.0 | 51 | - | - | - | 47.863 | -51.07 | -2.444 | 0 | 0 | -2.9072 | -2.9072 | 0 | -0.13989 | -0.13989 | 3.99 | 3.993 | 3.993 | 3.992 | 3.993 | 3.991 | 3.993 | 3.99 | 3.991 | 3.987 | 3.995 | 3.992 | 27.14 | 27.11 | 26.96 | 26.99 | 26.99 | 26.89 | 26.72 | 26.88 | 26.76 | 26.51 | 26.39 | 26.28 | 26.05 | 25.15 | 3.995 | 3.987 | 47.9 | 27.14 | 25.15
506.00 | 2018-05-08 14:50:07 | 1 | 2 | 放电 电流 阶跃 | 205.95 | 506.0 | 51 | - | - | - | 47.853 | -51.054 | -2.443 | 0 | 0 | -2.9214 | -2.9214 | 0 | -0.14057 | -0.14057 | 3.99 | 3.993 | 3.993 | 3.992 | 3.993 | 3.991 | 3.993 | 3.99 | 3.991 | 3.987 | 3.995 | 3.992 | 27.05 | 26.97 | 26.89 | 26.91 | 26.85 | 26.87 | 26.7 | 26.75 | 26.68 | 26.42 | 26.33 | 26.25 | 26.01 | 25.07 | 3.995 | 3.987 | 47.9 | 27.05 | 25.07
507.00 | 2018-05-08 14:50:08 | 1 | 2 | 放电 电流 阶跃 | 206.95 | 507.0 | 51 | - | - | - | 47.856 | -51.069 | -2.444 | 0 | 0 | -2.9356 | -2.9356 | 0 | -0.14125 | -0.14125 | 3.989 | 3.993 | 3.993 | 3.992 | 3.993 | 3.991 | 3.992 | 3.99 | 3.991 | 3.987 | 3.995 | 3.992 | 27.07 | 27.01 | 26.82 | 26.93 | 26.88 | 26.83 | 26.72 | 26.79 | 26.65 | 26.38 | 26.36 | 26.28 | 26 | 25.07 | 3.995 | 3.987 | 47.9 | 27.07 | 25.07
508.00 | 2018-05-08 14:50:09 | 1 | 2 | 放电 电流 阶跃 | 207.95 | 508.0 | 51 | - | - | - | 47.855 | -51.06 | -2.443 | 0 | 0 | -2.9498 | -2.9498 | 0 | -0.14193 | -0.14193 | 3.989 | 3.993 | 3.993 | 3.992 | 3.993 | 3.991 | 3.992 | 3.989 | 3.991 | 3.987 | 3.994 | 3.992 | 27.1 | 27.03 | 26.88 | 26.99 | 26.95 | 26.86 | 26.69 | 26.79 | 26.67 | 26.42 | 26.32 | 26.22 | 26.01 | 25.07 | 3.994 | 3.987 | 47.9 | 27.1 | 25.07
509.00 | 2018-05-08 14:50:10 | 1 | 2 | 放电 电流 阶跃 | 208.95 | 509.0 | 51 | - | - | - | 47.85 | -51.073 | -2.444 | 0 | 0 | -2.964 | -2.964 | 0 | -0.14261 | -0.14261 | 3.989 | 3.993 | 3.993 | 3.991 | 3.993 | 3.991 | 3.992 | 3.989 | 3.991 | 3.987 | 3.994 | 3.992 | 27.12 | 27.03 | 26.82 | 26.91 | 26.9 | 26.84 | 26.71 | 26.72 | 26.71 | 26.46 | 26.34 | 26.25 | 26.01 | 25.1 | 3.994 | 3.987 | 47.89 | 27.12 | 25.1
510.00 | 2018-05-08 14:50:11 | 1 | 2 | 放电 电流 阶跃 | 209.95 | 510.0 | 51 | - | - | - | 47.843 | -51.071 | -2.443 | 0 | 0 | -2.9782 | -2.9782 | 0 | -0.14329 | -0.14329 | 3.989 | 3.992 | 3.993 | 3.991 | 3.993 | 3.991 | 3.992 | 3.989 | 3.99 | 3.987 | 3.994 | 3.991 | 27.06 | 26.93 | 26.81 | 26.86 | 26.79 | 26.84 | 26.66 | 26.73 | 26.68 | 26.37 | 26.28 | 26.2 | 25.97 | 25.06 | 3.994 | 3.987 | 47.89 | 27.06 | 25.06
511.00 | 2018-05-08 14:50:12 | 1 | 2 | 放电 电流 阶跃 | 210.95 | 511.0 | 51 | - | - | - | 47.838 | -51.073 | -2.443 | 0 | 0 | -2.9924 | -2.9924 | 0 | -0.14396 | -0.14396 | 3.989 | 3.992 | 3.993 | 3.991 | 3.992 | 3.991 | 3.992 | 3.989 | 3.99 | 3.986 | 3.994 | 3.991 | 27.11 | 26.98 | 26.84 | 26.9 | 26.82 | 26.81 | 26.59 | 26.78 | 26.6 | 26.39 | 26.32 | 26.14 | 26.01 | 24.96 | 3.994 | 3.986 | 47.89 | 27.11 | 24.96
512.00 | 2018-05-08 14:50:13 | 1 | 2 | 放电 电流 阶跃 | 211.95 | 512.0 | 51 | - | - | - | 47.847 | -51.064 | -2.443 | 0 | 0 | -3.0065 | -3.0065 | 0 | -0.14464 | -0.14464 | 3.989 | 3.992 | 3.992 | 3.991 | 3.992 | 3.99 | 3.992 | 3.989 | 3.99 | 3.986 | 3.994 | 3.991 | 27.09 | 26.95 | 26.84 | 26.88 | 26.87 | 26.78 | 26.62 | 26.76 | 26.61 | 26.42 | 26.34 | 26.17 | 26.05 | 24.98 | 3.994 | 3.986 | 47.89 | 27.09 | 24.98
513.00 | 2018-05-08 14:50:14 | 1 | 2 | 放电 电流 阶跃 | 212.95 | 513.0 | 51 | - | - | - | 47.848 | -51.058 | -2.443 | 0 | 0 | -3.0207 | -3.0207 | 0 | -0.14532 | -0.14532 | 3.988 | 3.992 | 3.992 | 3.991 | 3.992 | 3.99 | 3.992 | 3.989 | 3.99 | 3.986 | 3.994 | 3.991 | 27.08 | 26.93 | 26.83 | 26.88 | 26.84 | 26.83 | 26.61 | 26.71 | 26.62 | 26.39 | 26.28 | 26.15 | 25.99 | 24.97 | 3.994 | 3.986 | 47.89 | 27.08 | 24.97
514.00 | 2018-05-08 14:50:15 | 1 | 2 | 放电 电流 阶跃 | 213.95 | 514.0 | 51 | - | - | - | 47.854 | -51.064 | -2.444 | 0 | 0 | -3.0349 | -3.0349 | 0 | -0.146 | -0.146 | 3.988 | 3.992 | 3.992 | 3.991 | 3.992 | 3.99 | 3.991 | 3.988 | 3.99 | 3.986 | 3.993 | 3.991 | 27.05 | 26.94 | 26.81 | 26.88 | 26.79 | 26.82 | 26.63 | 26.72 | 26.63 | 26.35 | 26.26 | 26.18 | 25.97 | 24.95 | 3.993 | 3.986 | 47.88 | 27.05 | 24.95
515.00 | 2018-05-08 14:50:16 | 1 | 2 | 放电 电流 阶跃 | 214.95 | 515.0 | 51 | - | - | - | 47.848 | -51.064 | -2.443 | 0 | 0 | -3.0491 | -3.0491 | 0 | -0.14668 | -0.14668 | 3.988 | 3.992 | 3.992 | 3.99 | 3.992 | 3.99 | 3.991 | 3.988 | 3.99 | 3.986 | 3.993 | 3.99 | 27.05 | 26.98 | 26.83 | 26.88 | 26.8 | 26.77 | 26.65 | 26.75 | 26.62 | 26.33 | 26.3 | 26.2 | 26.01 | 25.01 | 3.993 | 3.986 | 47.88 | 27.05 | 25.01
516.00 | 2018-05-08 14:50:17 | 1 | 2 | 放电 电流 阶跃 | 215.95 | 516.0 | 51 | - | - | - | 47.838 | -51.05 | -2.442 | 0 | 0 | -3.0633 | -3.0633 | 0 | -0.14736 | -0.14736 | 3.988 | 3.991 | 3.992 | 3.99 | 3.992 | 3.99 | 3.991 | 3.988 | 3.99 | 3.985 | 3.993 | 3.99 | 27.08 | 27.01 | 26.86 | 26.96 | 26.85 | 26.79 | 26.67 | 26.73 | 26.64 | 26.4 | 26.26 | 26.19 | 25.94 | 24.99 | 3.993 | 3.985 | 47.88 | 27.08 | 24.99
517.00 | 2018-05-08 14:50:18 | 1 | 2 | 放电 电流 阶跃 | 216.95 | 517.0 | 51 | - | - | - | 47.832 | -51.063 | -2.442 | 0 | 0 | -3.0775 | -3.0775 | 0 | -0.14804 | -0.14804 | 3.988 | 3.991 | 3.992 | 3.99 | 3.991 | 3.99 | 3.991 | 3.988 | 3.989 | 3.985 | 3.993 | 3.99 | 27.06 | 26.99 | 26.83 | 26.91 | 26.87 | 26.82 | 26.67 | 26.67 | 26.66 | 26.37 | 26.28 | 26.22 | 25.99 | 24.96 | 3.993 | 3.985 | 47.88 | 27.06 | 24.96
518.00 | 2018-05-08 14:50:19 | 1 | 2 | 放电 电流 阶跃 | 217.95 | 518.0 | 51 | - | - | - | 47.834 | -51.086 | -2.444 | 0 | 0 | -3.0917 | -3.0917 | 0 | -0.14872 | -0.14872 | 3.988 | 3.991 | 3.992 | 3.99 | 3.991 | 3.989 | 3.991 | 3.988 | 3.989 | 3.985 | 3.993 | 3.99 | 27.16 | 27.02 | 26.92 | 26.94 | 26.9 | 26.85 | 26.7 | 26.78 | 26.75 | 26.48 | 26.35 | 26.27 | 26.09 | 25.04 | 3.993 | 3.985 | 47.88 | 27.16 | 25.04
519.00 | 2018-05-08 14:50:20 | 1 | 2 | 放电 电流 阶跃 | 218.95 | 519.0 | 51 | - | - | - | 47.841 | -51.069 | -2.443 | 0 | 0 | -3.1058 | -3.1058 | 0 | -0.14939 | -0.14939 | 3.987 | 3.991 | 3.991 | 3.99 | 3.991 | 3.989 | 3.99 | 3.988 | 3.989 | 3.985 | 3.993 | 3.99 | 27.12 | 27.08 | 26.92 | 26.95 | 26.88 | 26.85 | 26.66 | 26.84 | 26.72 | 26.43 | 26.34 | 26.21 | 26.07 | 25 | 3.993 | 3.985 | 47.87 | 27.12 | 25
520.00 | 2018-05-08 14:50:21 | 1 | 2 | 放电 电流 阶跃 | 219.95 | 520.0 | 51 | - | - | - | 47.819 | -51.083 | -2.443 | 0 | 0 | -3.12 | -3.12 | 0 | -0.15007 | -0.15007 | 3.987 | 3.991 | 3.991 | 3.99 | 3.991 | 3.989 | 3.99 | 3.987 | 3.989 | 3.985 | 3.992 | 3.99 | 27.22 | 27.07 | 26.92 | 26.96 | 26.93 | 26.82 | 26.7 | 26.82 | 26.68 | 26.47 | 26.36 | 26.26 | 26.05 | 25.01 | 3.992 | 3.985 | 47.87 | 27.22 | 25.01
521.00 | 2018-05-08 14:50:22 | 1 | 2 | 放电 电流 阶跃 | 220.95 | 521.0 | 51 | - | - | - | 47.82 | -51.064 | -2.442 | 0 | 0 | -3.1342 | -3.1342 | 0 | -0.15075 | -0.15075 | 3.987 | 3.991 | 3.991 | 3.989 | 3.991 | 3.989 | 3.99 | 3.987 | 3.989 | 3.985 | 3.992 | 3.99 | 27.11 | 27.04 | 26.92 | 26.98 | 26.95 | 26.87 | 26.72 | 26.82 | 26.67 | 26.44 | 26.33 | 26.25 | 26.06 | 24.99 | 3.992 | 3.985 | 47.87 | 27.11 | 24.99
522.00 | 2018-05-08 14:50:23 | 1 | 2 | 放电 电流 阶跃 | 221.95 | 522.0 | 51 | - | - | - | 47.825 | -51.063 | -2.442 | 0 | 0 | -3.1484 | -3.1484 | 0 | -0.15143 | -0.15143 | 3.987 | 3.99 | 3.991 | 3.989 | 3.99 | 3.989 | 3.99 | 3.987 | 3.989 | 3.984 | 3.992 | 3.989 | 27.08 | 27.02 | 26.85 | 26.97 | 26.86 | 26.77 | 26.63 | 26.77 | 26.65 | 26.41 | 26.29 | 26.21 | 25.99 | 24.96 | 3.992 | 3.984 | 47.87 | 27.08 | 24.96
523.00 | 2018-05-08 14:50:24 | 1 | 2 | 放电 电流 阶跃 | 222.95 | 523.0 | 51 | - | - | - | 47.817 | -51.08 | -2.442 | 0 | 0 | -3.1626 | -3.1626 | 0 | -0.15211 | -0.15211 | 3.987 | 3.99 | 3.99 | 3.989 | 3.99 | 3.988 | 3.99 | 3.987 | 3.988 | 3.984 | 3.992 | 3.989 | 27.07 | 26.98 | 26.86 | 26.91 | 26.81 | 26.85 | 26.67 | 26.79 | 26.71 | 26.43 | 26.23 | 26.22 | 26 | 24.96 | 3.992 | 3.984 | 47.87 | 27.07 | 24.96
524.00 | 2018-05-08 14:50:25 | 1 | 2 | 放电 电流 阶跃 | 223.95 | 524.0 | 51 | - | - | - | 47.811 | -51.075 | -2.442 | 0 | 0 | -3.1768 | -3.1768 | 0 | -0.15279 | -0.15279 | 3.986 | 3.99 | 3.99 | 3.989 | 3.99 | 3.988 | 3.99 | 3.987 | 3.988 | 3.984 | 3.992 | 3.989 | 27.1 | 26.99 | 26.83 | 26.92 | 26.89 | 26.83 | 26.63 | 26.78 | 26.7 | 26.4 | 26.32 | 26.25 | 26.07 | 24.95 | 3.992 | 3.984 | 47.86 | 27.1 | 24.95
525.00 | 2018-05-08 14:50:26 | 1 | 2 | 放电 电流 阶跃 | 224.95 | 525.0 | 51 | - | - | - | 47.826 | -51.073 | -2.443 | 0 | 0 | -3.191 | -3.191 | 0 | -0.15346 | -0.15346 | 3.986 | 3.99 | 3.99 | 3.989 | 3.99 | 3.988 | 3.99 | 3.987 | 3.988 | 3.984 | 3.992 | 3.989 | 27.1 | 26.96 | 26.85 | 26.97 | 26.88 | 26.8 | 26.66 | 26.82 | 26.67 | 26.4 | 26.32 | 26.19 | 25.96 | 24.94 | 3.992 | 3.984 | 47.86 | 27.1 | 24.94
526.00 | 2018-05-08 14:50:27 | 1 | 2 | 放电 电流 阶跃 | 225.95 | 526.0 | 51 | - | - | - | 47.809 | -51.079 | -2.442 | 0 | 0 | -3.2051 | -3.2051 | 0 | -0.15414 | -0.15414 | 3.986 | 3.99 | 3.99 | 3.989 | 3.99 | 3.988 | 3.989 | 3.986 | 3.988 | 3.984 | 3.991 | 3.989 | 27 | 26.92 | 26.79 | 26.87 | 26.82 | 26.73 | 26.55 | 26.66 | 26.59 | 26.32 | 26.23 | 26.15 | 25.91 | 24.89 | 3.991 | 3.984 | 47.86 | 27 | 24.89
527.00 | 2018-05-08 14:50:28 | 1 | 2 | 放电 电流 阶跃 | 226.95 | 527.0 | 51 | - | - | - | 47.811 | -51.071 | -2.442 | 0 | 0 | -3.2193 | -3.2193 | 0 | -0.15482 | -0.15482 | 3.986 | 3.99 | 3.99 | 3.988 | 3.99 | 3.988 | 3.989 | 3.986 | 3.988 | 3.984 | 3.991 | 3.989 | 27.03 | 26.97 | 26.79 | 26.89 | 26.87 | 26.75 | 26.58 | 26.71 | 26.62 | 26.34 | 26.23 | 26.16 | 25.95 | 24.95 | 3.991 | 3.984 | 47.86 | 27.03 | 24.95
528.00 | 2018-05-08 14:50:29 | 1 | 2 | 放电 电流 阶跃 | 227.95 | 528.0 | 51 | - | - | - | 47.822 | -51.067 | -2.442 | 0 | 0 | -3.2335 | -3.2335 | 0 | -0.1555 | -0.1555 | 3.986 | 3.989 | 3.99 | 3.988 | 3.99 | 3.988 | 3.989 | 3.986 | 3.988 | 3.983 | 3.991 | 3.988 | 27.04 | 26.93 | 26.76 | 26.92 | 26.77 | 26.78 | 26.55 | 26.66 | 26.61 | 26.3 | 26.15 | 26.19 | 25.87 | 24.88 | 3.991 | 3.983 | 47.86 | 27.04 | 24.88
529.00 | 2018-05-08 14:50:30 | 1 | 2 | 放电 电流 阶跃 | 228.95 | 529.0 | 51 | - | - | - | 47.814 | -51.069 | -2.442 | 0 | 0 | -3.2477 | -3.2477 | 0 | -0.15618 | -0.15618 | 3.986 | 3.989 | 3.99 | 3.988 | 3.99 | 3.988 | 3.989 | 3.986 | 3.987 | 3.983 | 3.991 | 3.988 | 27 | 26.97 | 26.82 | 26.84 | 26.73 | 26.75 | 26.58 | 26.72 | 26.66 | 26.33 | 26.22 | 26.15 | 25.98 | 24.89 | 3.991 | 3.983 | 47.85 | 27 | 24.89
530.00 | 2018-05-08 14:50:31 | 1 | 2 | 放电 电流 阶跃 | 229.95 | 530.0 | 51 | - | - | - | 47.814 | -51.066 | -2.442 | 0 | 0 | -3.2619 | -3.2619 | 0 | -0.15686 | -0.15686 | 3.986 | 3.989 | 3.989 | 3.988 | 3.989 | 3.987 | 3.989 | 3.986 | 3.987 | 3.983 | 3.991 | 3.988 | 27.13 | 27.08 | 26.94 | 27.02 | 26.99 | 26.85 | 26.73 | 26.85 | 26.7 | 26.43 | 26.35 | 26.25 | 26.17 | 25.09 | 3.991 | 3.983 | 47.85 | 27.13 | 25.09
531.00 | 2018-05-08 14:50:32 | 1 | 2 | 放电 电流 阶跃 | 230.95 | 531.0 | 51 | - | - | - | 47.816 | -51.059 | -2.441 | 0 | 0 | -3.2761 | -3.2761 | 0 | -0.15753 | -0.15753 | 3.985 | 3.989 | 3.989 | 3.988 | 3.989 | 3.987 | 3.989 | 3.985 | 3.987 | 3.983 | 3.991 | 3.988 | 27.2 | 27.11 | 26.88 | 26.99 | 27.04 | 26.89 | 26.72 | 26.88 | 26.72 | 26.46 | 26.37 | 26.29 | 26.06 | 25.05 | 3.991 | 3.983 | 47.85 | 27.2 | 25.05
532.00 | 2018-05-08 14:50:33 | 1 | 2 | 放电 电流 阶跃 | 231.95 | 532.0 | 51 | - | - | - | 47.799 | -51.07 | -2.441 | 0 | 0 | -3.2903 | -3.2903 | 0 | -0.15821 | -0.15821 | 3.985 | 3.989 | 3.989 | 3.988 | 3.989 | 3.987 | 3.988 | 3.985 | 3.987 | 3.983 | 3.991 | 3.988 | 27.16 | 27.09 | 26.92 | 27.06 | 26.99 | 26.94 | 26.79 | 26.89 | 26.76 | 26.53 | 26.36 | 26.31 | 26.07 | 25.03 | 3.991 | 3.983 | 47.85 | 27.16 | 25.03
533.00 | 2018-05-08 14:50:34 | 1 | 2 | 放电 电流 阶跃 | 232.95 | 533.0 | 51 | - | - | - | 47.794 | -51.076 | -2.441 | 0 | 0 | -3.3044 | -3.3044 | 0 | -0.15889 | -0.15889 | 3.985 | 3.989 | 3.989 | 3.987 | 3.989 | 3.987 | 3.988 | 3.985 | 3.987 | 3.982 | 3.99 | 3.988 | 27.13 | 27.08 | 26.96 | 27.03 | 26.92 | 26.91 | 26.74 | 26.84 | 26.72 | 26.51 | 26.39 | 26.36 | 26.06 | 25.02 | 3.99 | 3.982 | 47.85 | 27.13 | 25.02
534.00 | 2018-05-08 14:50:35 | 1 | 2 | 放电 电流 阶跃 | 233.95 | 534.0 | 51 | - | - | - | 47.791 | -51.076 | -2.441 | 0 | 0 | -3.3186 | -3.3186 | 0 | -0.15957 | -0.15957 | 3.985 | 3.989 | 3.989 | 3.987 | 3.989 | 3.987 | 3.988 | 3.985 | 3.987 | 3.982 | 3.99 | 3.987 | 27.14 | 27.1 | 26.93 | 27.03 | 26.88 | 26.93 | 26.75 | 26.84 | 26.74 | 26.5 | 26.4 | 26.29 | 26.1 | 25.02 | 3.99 | 3.982 | 47.84 | 27.14 | 25.02
535.00 | 2018-05-08 14:50:36 | 1 | 2 | 放电 电流 阶跃 | 234.95 | 535.0 | 51 | - | - | - | 47.79 | -51.072 | -2.441 | 0 | 0 | -3.3328 | -3.3328 | 0 | -0.16025 | -0.16025 | 3.985 | 3.988 | 3.989 | 3.987 | 3.988 | 3.987 | 3.988 | 3.985 | 3.986 | 3.982 | 3.99 | 3.987 | 27.14 | 27.05 | 26.94 | 27.06 | 26.97 | 26.89 | 26.73 | 26.87 | 26.79 | 26.49 | 26.44 | 26.32 | 26.12 | 25.04 | 3.99 | 3.982 | 47.84 | 27.14 | 25.04
536.00 | 2018-05-08 14:50:37 | 1 | 2 | 放电 电流 阶跃 | 235.95 | 536.0 | 51 | - | - | - | 47.794 | -51.076 | -2.441 | 0 | 0 | -3.347 | -3.347 | 0 | -0.16093 | -0.16093 | 3.984 | 3.988 | 3.988 | 3.987 | 3.988 | 3.986 | 3.988 | 3.985 | 3.986 | 3.982 | 3.99 | 3.987 | 27.18 | 27.07 | 26.9 | 27 | 26.99 | 26.92 | 26.75 | 26.9 | 26.74 | 26.47 | 26.42 | 26.29 | 26.11 | 25.05 | 3.99 | 3.982 | 47.84 | 27.18 | 25.05
537.00 | 2018-05-08 14:50:38 | 1 | 2 | 放电 电流 阶跃 | 236.95 | 537.0 | 51 | - | - | - | 47.796 | -51.061 | -2.44 | 0 | 0 | -3.3612 | -3.3612 | 0 | -0.1616 | -0.1616 | 3.984 | 3.988 | 3.988 | 3.987 | 3.988 | 3.986 | 3.988 | 3.984 | 3.986 | 3.982 | 3.99 | 3.987 | 27.14 | 27.05 | 26.95 | 27.05 | 26.99 | 26.95 | 26.76 | 26.88 | 26.77 | 26.5 | 26.42 | 26.3 | 26.13 | 25.04 | 3.99 | 3.982 | 47.84 | 27.14 | 25.04
538.00 | 2018-05-08 14:50:39 | 1 | 2 | 放电 电流 阶跃 | 237.95 | 538.0 | 51 | - | - | - | 47.791 | -51.068 | -2.441 | 0 | 0 | -3.3754 | -3.3754 | 0 | -0.16228 | -0.16228 | 3.984 | 3.988 | 3.988 | 3.986 | 3.988 | 3.986 | 3.988 | 3.984 | 3.986 | 3.982 | 3.989 | 3.987 | 27.01 | 26.97 | 26.79 | 26.86 | 26.8 | 26.77 | 26.67 | 26.81 | 26.59 | 26.38 | 26.25 | 26.23 | 25.98 | 24.88 | 3.989 | 3.982 | 47.84 | 27.01 | 24.88
539.00 | 2018-05-08 14:50:40 | 1 | 2 | 放电 电流 阶跃 | 238.95 | 539.0 | 51 | - | - | - | 47.788 | -51.053 | -2.44 | 0 | 0 | -3.3896 | -3.3896 | 0 | -0.16296 | -0.16296 | 3.984 | 3.988 | 3.988 | 3.986 | 3.988 | 3.986 | 3.987 | 3.984 | 3.986 | 3.981 | 3.989 | 3.987 | 27.05 | 26.99 | 26.78 | 26.91 | 26.85 | 26.78 | 26.65 | 26.76 | 26.64 | 26.37 | 26.29 | 26.2 | 25.94 | 24.89 | 3.989 | 3.981 | 47.83 | 27.05 | 24.89
540.00 | 2018-05-08 14:50:41 | 1 | 2 | 放电 电流 阶跃 | 239.95 | 540.0 | 51 | - | - | - | 47.783 | -51.073 | -2.44 | 0 | 0 | -3.4037 | -3.4037 | 0 | -0.16364 | -0.16364 | 3.984 | 3.987 | 3.988 | 3.986 | 3.988 | 3.986 | 3.987 | 3.984 | 3.986 | 3.981 | 3.989 | 3.986 | 27.02 | 26.95 | 26.78 | 26.93 | 26.85 | 26.72 | 26.68 | 26.74 | 26.64 | 26.38 | 26.28 | 26.18 | 26.01 | 24.87 | 3.989 | 3.981 | 47.83 | 27.02 | 24.87
541.00 | 2018-05-08 14:50:42 | 1 | 2 | 放电 电流 阶跃 | 240.95 | 541.0 | 51 | - | - | - | 47.782 | -51.071 | -2.44 | 0 | 0 | -3.4179 | -3.4179 | 0 | -0.16431 | -0.16431 | 3.984 | 3.987 | 3.988 | 3.986 | 3.987 | 3.985 | 3.987 | 3.984 | 3.985 | 3.981 | 3.989 | 3.986 | 27.06 | 26.93 | 26.79 | 26.96 | 26.88 | 26.79 | 26.63 | 26.76 | 26.64 | 26.39 | 26.28 | 26.19 | 25.92 | 24.89 | 3.989 | 3.981 | 47.83 | 27.06 | 24.89
542.00 | 2018-05-08 14:50:43 | 1 | 2 | 放电 电流 阶跃 | 241.95 | 542.0 | 51 | - | - | - | 47.776 | -51.061 | -2.439 | 0 | 0 | -3.4321 | -3.4321 | 0 | -0.16499 | -0.16499 | 3.983 | 3.987 | 3.987 | 3.986 | 3.987 | 3.985 | 3.987 | 3.984 | 3.985 | 3.981 | 3.989 | 3.986 | 27.19 | 27.1 | 26.94 | 27.08 | 27.02 | 26.97 | 26.73 | 26.86 | 26.76 | 26.5 | 26.39 | 26.35 | 26.11 | 25.03 | 3.989 | 3.981 | 47.83 | 27.19 | 25.03
543.00 | 2018-05-08 14:50:44 | 1 | 2 | 放电 电流 阶跃 | 242.95 | 543.0 | 51 | - | - | - | 47.783 | -51.068 | -2.44 | 0 | 0 | -3.4463 | -3.4463 | 0 | -0.16567 | -0.16567 | 3.983 | 3.987 | 3.987 | 3.986 | 3.987 | 3.985 | 3.987 | 3.984 | 3.985 | 3.981 | 3.989 | 3.986 | 27.18 | 27.1 | 26.95 | 27.09 | 26.92 | 26.93 | 26.77 | 26.96 | 26.8 | 26.5 | 26.42 | 26.32 | 26.16 | 24.97 | 3.989 | 3.981 | 47.83 | 27.18 | 24.97
544.00 | 2018-05-08 14:50:45 | 1 | 2 | 放电 电流 阶跃 | 243.95 | 544.0 | 51 | - | - | - | 47.777 | -51.07 | -2.44 | 0 | 0 | -3.4605 | -3.4605 | 0 | -0.16635 | -0.16635 | 3.983 | 3.987 | 3.987 | 3.985 | 3.987 | 3.985 | 3.986 | 3.983 | 3.985 | 3.98 | 3.988 | 3.986 | 27.23 | 27.14 | 26.99 | 27.07 | 26.97 | 26.97 | 26.79 | 26.9 | 26.77 | 26.49 | 26.42 | 26.29 | 26.1 | 25 | 3.988 | 3.98 | 47.82 | 27.23 | 25
545.00 | 2018-05-08 14:50:46 | 1 | 2 | 放电 电流 阶跃 | 244.95 | 545.0 | 51 | - | - | - | 47.77 | -51.074 | -2.44 | 0 | 0 | -3.4747 | -3.4747 | 0 | -0.16703 | -0.16703 | 3.983 | 3.987 | 3.987 | 3.985 | 3.987 | 3.985 | 3.986 | 3.983 | 3.985 | 3.98 | 3.988 | 3.986 | 27.16 | 27.14 | 26.94 | 27.05 | 27 | 26.93 | 26.77 | 26.92 | 26.77 | 26.56 | 26.45 | 26.34 | 26.16 | 25.03 | 3.988 | 3.98 | 47.82 | 27.16 | 25.03
546.00 | 2018-05-08 14:50:47 | 1 | 2 | 放电 电流 阶跃 | 245.95 | 546.0 | 51 | - | - | - | 47.769 | -51.068 | -2.439 | 0 | 0 | -3.4889 | -3.4889 | 0 | -0.1677 | -0.1677 | 3.983 | 3.987 | 3.987 | 3.985 | 3.987 | 3.985 | 3.986 | 3.983 | 3.985 | 3.98 | 3.988 | 3.986 | 27.15 | 27.06 | 26.91 | 27.04 | 26.95 | 26.94 | 26.73 | 26.85 | 26.77 | 26.49 | 26.34 | 26.27 | 26.01 | 24.95 | 3.988 | 3.98 | 47.82 | 27.15 | 24.95
547.00 | 2018-05-08 14:50:48 | 1 | 2 | 放电 电流 阶跃 | 246.95 | 547.0 | 51 | - | - | - | 47.768 | -51.068 | -2.439 | 0 | 0 | -3.503 | -3.503 | 0 | -0.16838 | -0.16838 | 3.983 | 3.986 | 3.987 | 3.985 | 3.986 | 3.985 | 3.986 | 3.983 | 3.984 | 3.98 | 3.988 | 3.985 | 27.12 | 27.07 | 26.93 | 26.99 | 26.97 | 26.86 | 26.74 | 26.83 | 26.74 | 26.5 | 26.39 | 26.3 | 26.15 | 24.96 | 3.988 | 3.98 | 47.82 | 27.12 | 24.96
548.00 | 2018-05-08 14:50:49 | 1 | 2 | 放电 电流 阶跃 | 247.95 | 548.0 | 51 | - | - | - | 47.76 | -51.067 | -2.439 | 0 | 0 | -3.5172 | -3.5172 | 0 | -0.16906 | -0.16906 | 3.982 | 3.986 | 3.986 | 3.985 | 3.986 | 3.984 | 3.986 | 3.983 | 3.984 | 3.98 | 3.988 | 3.985 | 27.11 | 27.1 | 26.93 | 26.96 | 26.97 | 26.93 | 26.74 | 26.84 | 26.81 | 26.5 | 26.32 | 26.28 | 26.06 | 24.98 | 3.988 | 3.98 | 47.82 | 27.11 | 24.98
549.00 | 2018-05-08 14:50:50 | 1 | 2 | 放电 电流 阶跃 | 248.95 | 549.0 | 51 | - | - | - | 47.773 | -51.07 | -2.44 | 0 | 0 | -3.5314 | -3.5314 | 0 | -0.16974 | -0.16974 | 3.982 | 3.986 | 3.986 | 3.985 | 3.986 | 3.984 | 3.986 | 3.982 | 3.984 | 3.98 | 3.988 | 3.985 | 27.21 | 27.03 | 26.95 | 26.98 | 26.92 | 26.93 | 26.7 | 26.89 | 26.74 | 26.44 | 26.33 | 26.3 | 26.07 | 24.98 | 3.988 | 3.98 | 47.81 | 27.21 | 24.98
550.00 | 2018-05-08 14:50:51 | 1 | 2 | 放电 电流 阶跃 | 249.95 | 550.0 | 51 | - | - | - | 47.769 | -51.071 | -2.44 | 0 | 0 | -3.5456 | -3.5456 | 0 | -0.17041 | -0.17041 | 3.982 | 3.986 | 3.986 | 3.984 | 3.986 | 3.984 | 3.985 | 3.982 | 3.984 | 3.979 | 3.988 | 3.985 | 27.17 | 27 | 26.92 | 27.03 | 27.02 | 26.96 | 26.73 | 26.91 | 26.72 | 26.48 | 26.37 | 26.27 | 26.04 | 24.92 | 3.988 | 3.979 | 47.81 | 27.17 | 24.92
551.00 | 2018-05-08 14:50:52 | 1 | 2 | 放电 电流 阶跃 | 250.95 | 551.0 | 51 | - | - | - | 47.758 | -51.081 | -2.44 | 0 | 0 | -3.5598 | -3.5598 | 0 | -0.17109 | -0.17109 | 3.982 | 3.986 | 3.986 | 3.984 | 3.986 | 3.984 | 3.985 | 3.982 | 3.984 | 3.979 | 3.987 | 3.985 | 27.12 | 27.08 | 26.92 | 27.01 | 26.96 | 26.9 | 26.71 | 26.88 | 26.74 | 26.5 | 26.4 | 26.25 | 26.06 | 24.93 | 3.987 | 3.979 | 47.81 | 27.12 | 24.93
552.00 | 2018-05-08 14:50:53 | 1 | 2 | 放电 电流 阶跃 | 251.95 | 552.0 | 51 | - | - | - | 47.761 | -51.064 | -2.439 | 0 | 0 | -3.574 | -3.574 | 0 | -0.17177 | -0.17177 | 3.982 | 3.986 | 3.986 | 3.984 | 3.986 | 3.984 | 3.985 | 3.982 | 3.984 | 3.979 | 3.987 | 3.984 | 27.14 | 27.07 | 26.92 | 27.05 | 26.94 | 26.91 | 26.7 | 26.84 | 26.79 | 26.43 | 26.35 | 26.27 | 26.08 | 24.96 | 3.987 | 3.979 | 47.81 | 27.14 | 24.96
553.00 | 2018-05-08 14:50:54 | 1 | 2 | 放电 电流 阶跃 | 252.95 | 553.0 | 51 | - | - | - | 47.752 | -51.064 | -2.438 | 0 | 0 | -3.5882 | -3.5882 | 0 | -0.17245 | -0.17245 | 3.982 | 3.985 | 3.986 | 3.984 | 3.985 | 3.983 | 3.985 | 3.982 | 3.984 | 3.979 | 3.987 | 3.984 | 27.15 | 27.1 | 26.88 | 27.02 | 26.9 | 26.89 | 26.76 | 26.86 | 26.75 | 26.51 | 26.37 | 26.32 | 26.1 | 24.95 | 3.987 | 3.979 | 47.81 | 27.15 | 24.95
554.00 | 2018-05-08 14:50:55 | 1 | 2 | 放电 电流 阶跃 | 253.95 | 554.0 | 51 | - | - | - | 47.747 | -51.053 | -2.438 | 0 | 0 | -3.6024 | -3.6024 | 0 | -0.17312 | -0.17312 | 3.981 | 3.985 | 3.986 | 3.984 | 3.985 | 3.983 | 3.985 | 3.982 | 3.983 | 3.979 | 3.987 | 3.984 | 27.17 | 27.1 | 26.92 | 27.01 | 27.01 | 26.89 | 26.72 | 26.91 | 26.77 | 26.47 | 26.37 | 26.27 | 26.09 | 24.96 | 3.987 | 3.979 | 47.8 | 27.17 | 24.96
555.00 | 2018-05-08 14:50:56 | 1 | 2 | 放电 电流 阶跃 | 254.95 | 555.0 | 51 | - | - | - | 47.745 | -51.062 | -2.438 | 0 | 0 | -3.6165 | -3.6165 | 0 | -0.1738 | -0.1738 | 3.981 | 3.985 | 3.985 | 3.984 | 3.985 | 3.983 | 3.985 | 3.981 | 3.983 | 3.978 | 3.987 | 3.984 | 27.16 | 27.1 | 26.92 | 27.07 | 27 | 26.95 | 26.72 | 26.85 | 26.75 | 26.52 | 26.39 | 26.29 | 26.07 | 24.95 | 3.987 | 3.978 | 47.8 | 27.16 | 24.95
556.00 | 2018-05-08 14:50:57 | 1 | 2 | 放电 电流 阶跃 | 255.95 | 556.0 | 51 | - | - | - | 47.748 | -51.062 | -2.438 | 0 | 0 | -3.6307 | -3.6307 | 0 | -0.17448 | -0.17448 | 3.981 | 3.985 | 3.985 | 3.984 | 3.985 | 3.983 | 3.984 | 3.981 | 3.983 | 3.978 | 3.987 | 3.984 | 27.13 | 27.06 | 26.87 | 26.99 | 27 | 26.97 | 26.78 | 26.82 | 26.8 | 26.54 | 26.44 | 26.3 | 26.07 | 24.93 | 3.987 | 3.978 | 47.8 | 27.13 | 24.93
557.00 | 2018-05-08 14:50:58 | 1 | 2 | 放电 电流 阶跃 | 256.95 | 557.0 | 51 | - | - | - | 47.743 | -51.08 | -2.439 | 0 | 0 | -3.6449 | -3.6449 | 0 | -0.17516 | -0.17516 | 3.981 | 3.985 | 3.985 | 3.983 | 3.985 | 3.983 | 3.984 | 3.981 | 3.983 | 3.978 | 3.986 | 3.984 | 27.14 | 27.01 | 26.93 | 27.04 | 26.96 | 26.92 | 26.78 | 26.93 | 26.81 | 26.5 | 26.4 | 26.28 | 26.05 | 24.96 | 3.986 | 3.978 | 47.8 | 27.14 | 24.96
558.00 | 2018-05-08 14:50:59 | 1 | 2 | 放电 电流 阶跃 | 257.95 | 558.0 | 51 | - | - | - | 47.743 | -51.064 | -2.438 | 0 | 0 | -3.6591 | -3.6591 | 0 | -0.17583 | -0.17583 | 3.981 | 3.985 | 3.985 | 3.983 | 3.985 | 3.983 | 3.984 | 3.981 | 3.983 | 3.978 | 3.986 | 3.984 | 27.2 | 27.14 | 26.91 | 27.05 | 26.86 | 26.92 | 26.83 | 26.89 | 26.78 | 26.52 | 26.39 | 26.29 | 26.09 | 24.94 | 3.986 | 3.978 | 47.8 | 27.2 | 24.94
559.00 | 2018-05-08 14:51:00 | 1 | 2 | 放电 电流 阶跃 | 258.95 | 559.0 | 51 | - | - | - | 47.743 | -51.08 | -2.439 | 0 | 0 | -3.6733 | -3.6733 | 0 | -0.17651 | -0.17651 | 3.98 | 3.984 | 3.985 | 3.983 | 3.984 | 3.982 | 3.984 | 3.981 | 3.983 | 3.978 | 3.986 | 3.983 | 27.15 | 27.09 | 26.91 | 27.05 | 26.99 | 26.9 | 26.81 | 26.87 | 26.78 | 26.52 | 26.42 | 26.31 | 26.05 | 24.98 | 3.986 | 3.978 | 47.79 | 27.15 | 24.98
560.00 | 2018-05-08 14:51:01 | 1 | 2 | 放电 电流 阶跃 | 259.95 | 560.0 | 51 | - | - | - | 47.739 | -51.071 | -2.438 | 0 | 0 | -3.6875 | -3.6875 | 0 | -0.17719 | -0.17719 | 3.98 | 3.984 | 3.984 | 3.983 | 3.984 | 3.982 | 3.984 | 3.98 | 3.982 | 3.977 | 3.986 | 3.983 | 27.15 | 27.09 | 26.91 | 27.05 | 26.96 | 26.92 | 26.81 | 26.91 | 26.78 | 26.52 | 26.43 | 26.31 | 26.1 | 24.97 | 3.986 | 3.977 | 47.79 | 27.15 | 24.97
561.00 | 2018-05-08 14:51:02 | 1 | 2 | 放电 电流 阶跃 | 260.95 | 561.0 | 51 | - | - | - | 47.744 | -51.076 | -2.439 | 0 | 0 | -3.7017 | -3.7017 | 0 | -0.17786 | -0.17786 | 3.98 | 3.984 | 3.984 | 3.982 | 3.984 | 3.982 | 3.984 | 3.98 | 3.982 | 3.977 | 3.986 | 3.983 | 27.1 | 27.04 | 26.87 | 26.96 | 26.86 | 26.9 | 26.71 | 26.81 | 26.69 | 26.44 | 26.3 | 26.24 | 25.98 | 24.91 | 3.986 | 3.977 | 47.79 | 27.1 | 24.91
562.00 | 2018-05-08 14:51:03 | 1 | 2 | 放电 电流 阶跃 | 261.95 | 562.0 | 51 | - | - | - | 47.742 | -51.059 | -2.438 | 0 | 0 | -3.7158 | -3.7158 | 0 | -0.17854 | -0.17854 | 3.98 | 3.984 | 3.984 | 3.982 | 3.984 | 3.982 | 3.984 | 3.98 | 3.982 | 3.977 | 3.985 | 3.983 | 27.11 | 26.98 | 26.83 | 27 | 26.84 | 26.9 | 26.69 | 26.83 | 26.68 | 26.4 | 26.31 | 26.28 | 26.06 | 24.9 | 3.985 | 3.977 | 47.79 | 27.11 | 24.9
563.00 | 2018-05-08 14:51:04 | 1 | 2 | 放电 电流 阶跃 | 262.95 | 563.0 | 51 | - | - | - | 47.752 | -51.072 | -2.439 | 0 | 0 | -3.73 | -3.73 | 0 | -0.17922 | -0.17922 | 3.98 | 3.984 | 3.984 | 3.982 | 3.984 | 3.982 | 3.983 | 3.98 | 3.982 | 3.977 | 3.985 | 3.983 | 27.1 | 27.06 | 26.88 | 26.94 | 26.88 | 26.87 | 26.72 | 26.87 | 26.76 | 26.46 | 26.34 | 26.22 | 26.01 | 24.93 | 3.985 | 3.977 | 47.78 | 27.1 | 24.93
564.00 | 2018-05-08 14:51:05 | 1 | 2 | 放电 电流 阶跃 | 263.95 | 564.0 | 51 | - | - | - | 47.738 | -51.062 | -2.438 | 0 | 0 | -3.7442 | -3.7442 | 0 | -0.1799 | -0.1799 | 3.98 | 3.984 | 3.984 | 3.982 | 3.984 | 3.982 | 3.983 | 3.98 | 3.982 | 3.977 | 3.985 | 3.982 | 27.12 | 27.07 | 26.86 | 26.96 | 26.89 | 26.89 | 26.71 | 26.81 | 26.71 | 26.49 | 26.37 | 26.29 | 26.02 | 24.93 | 3.985 | 3.977 | 47.78 | 27.12 | 24.93
565.00 | 2018-05-08 14:51:06 | 1 | 2 | 放电 电流 阶跃 | 264.95 | 565.0 | 51 | - | - | - | 47.737 | -51.069 | -2.438 | 0 | 0 | -3.7584 | -3.7584 | 0 | -0.18057 | -0.18057 | 3.979 | 3.984 | 3.983 | 3.982 | 3.983 | 3.982 | 3.983 | 3.98 | 3.981 | 3.977 | 3.985 | 3.982 | 27.1 | 27.08 | 26.86 | 26.98 | 26.9 | 26.88 | 26.72 | 26.82 | 26.72 | 26.49 | 26.4 | 26.28 | 26.01 | 25 | 3.985 | 3.977 | 47.78 | 27.1 | 25
566.00 | 2018-05-08 14:51:07 | 1 | 2 | 放电 电流 阶跃 | 265.95 | 566.0 | 51 | - | - | - | 47.74 | -51.053 | -2.437 | 0 | 0 | -3.7726 | -3.7726 | 0 | -0.18125 | -0.18125 | 3.979 | 3.983 | 3.983 | 3.982 | 3.983 | 3.981 | 3.983 | 3.979 | 3.981 | 3.976 | 3.985 | 3.982 | 27.18 | 27.12 | 26.97 | 27 | 26.95 | 26.96 | 26.8 | 26.92 | 26.82 | 26.58 | 26.44 | 26.36 | 26.11 | 24.99 | 3.985 | 3.976 | 47.78 | 27.18 | 24.99
567.00 | 2018-05-08 14:51:08 | 1 | 2 | 放电 电流 阶跃 | 266.95 | 567.0 | 51 | - | - | - | 47.738 | -51.072 | -2.438 | 0 | 0 | -3.7868 | -3.7868 | 0 | -0.18193 | -0.18193 | 3.979 | 3.983 | 3.983 | 3.982 | 3.983 | 3.981 | 3.983 | 3.979 | 3.981 | 3.976 | 3.985 | 3.982 | 27.17 | 27.14 | 26.94 | 27.05 | 26.97 | 27 | 26.8 | 26.95 | 26.81 | 26.56 | 26.47 | 26.35 | 26.12 | 24.98 | 3.985 | 3.976 | 47.78 | 27.17 | 24.98
568.00 | 2018-05-08 14:51:09 | 1 | 2 | 放电 电流 阶跃 | 267.95 | 568.0 | 51 | - | - | - | 47.724 | -51.073 | -2.437 | 0 | 0 | -3.801 | -3.801 | 0 | -0.18261 | -0.18261 | 3.979 | 3.983 | 3.983 | 3.981 | 3.983 | 3.981 | 3.982 | 3.979 | 3.981 | 3.976 | 3.984 | 3.982 | 27.22 | 27.09 | 26.95 | 27.1 | 27.05 | 26.97 | 26.76 | 26.97 | 26.8 | 26.54 | 26.44 | 26.38 | 26.1 | 24.97 | 3.984 | 3.976 | 47.77 | 27.22 | 24.97
569.00 | 2018-05-08 14:51:10 | 1 | 2 | 放电 电流 阶跃 | 268.95 | 569.0 | 51 | - | - | - | 47.722 | -51.071 | -2.437 | 0 | 0 | -3.8151 | -3.8151 | 0 | -0.18328 | -0.18328 | 3.979 | 3.983 | 3.983 | 3.981 | 3.983 | 3.981 | 3.982 | 3.979 | 3.981 | 3.976 | 3.984 | 3.982 | 27.19 | 27.13 | 26.98 | 27.04 | 26.99 | 27.01 | 26.78 | 26.89 | 26.82 | 26.53 | 26.44 | 26.37 | 26.1 | 24.98 | 3.984 | 3.976 | 47.77 | 27.19 | 24.98
570.00 | 2018-05-08 14:51:11 | 1 | 2 | 放电 电流 阶跃 | 269.95 | 570.0 | 51 | - | - | - | 47.723 | -51.083 | -2.438 | 0 | 0 | -3.8293 | -3.8293 | 0 | -0.18396 | -0.18396 | 3.978 | 3.983 | 3.983 | 3.981 | 3.982 | 3.981 | 3.982 | 3.979 | 3.981 | 3.976 | 3.984 | 3.981 | 27.17 | 27.15 | 26.94 | 27.11 | 26.97 | 26.97 | 26.81 | 26.97 | 26.81 | 26.57 | 26.41 | 26.3 | 26.09 | 24.94 | 3.984 | 3.976 | 47.77 | 27.17 | 24.94
571.00 | 2018-05-08 14:51:12 | 1 | 2 | 放电 电流 阶跃 | 270.95 | 571.0 | 51 | - | - | - | 47.733 | -51.068 | -2.438 | 0 | 0 | -3.8435 | -3.8435 | 0 | -0.18464 | -0.18464 | 3.978 | 3.982 | 3.982 | 3.981 | 3.982 | 3.981 | 3.982 | 3.978 | 3.98 | 3.975 | 3.984 | 3.981 | 27.17 | 27.15 | 27.02 | 27.03 | 26.97 | 26.97 | 26.83 | 26.94 | 26.78 | 26.52 | 26.44 | 26.34 | 26.1 | 25.01 | 3.984 | 3.975 | 47.77 | 27.17 | 25.01
572.00 | 2018-05-08 14:51:13 | 1 | 2 | 放电 电流 阶跃 | 271.95 | 572.0 | 51 | - | - | - | 47.717 | -51.074 | -2.437 | 0 | 0 | -3.8577 | -3.8577 | 0 | -0.18531 | -0.18531 | 3.978 | 3.982 | 3.982 | 3.981 | 3.982 | 3.98 | 3.982 | 3.978 | 3.98 | 3.975 | 3.984 | 3.981 | 27.17 | 27.14 | 27.02 | 27.08 | 27.06 | 26.95 | 26.81 | 26.94 | 26.87 | 26.56 | 26.46 | 26.35 | 26.13 | 24.94 | 3.984 | 3.975 | 47.77 | 27.17 | 24.94
573.00 | 2018-05-08 14:51:14 | 1 | 2 | 放电 电流 阶跃 | 272.95 | 573.0 | 51 | - | - | - | 47.721 | -51.076 | -2.437 | 0 | 0 | -3.8719 | -3.8719 | 0 | -0.18599 | -0.18599 | 3.978 | 3.982 | 3.982 | 3.98 | 3.982 | 3.98 | 3.982 | 3.978 | 3.98 | 3.975 | 3.984 | 3.981 | 27.23 | 27.2 | 26.96 | 27.07 | 27.08 | 27.03 | 26.96 | 26.92 | 26.87 | 26.64 | 26.57 | 26.41 | 26.22 | 25.03 | 3.984 | 3.975 | 47.76 | 27.23 | 25.03
574.00 | 2018-05-08 14:51:15 | 1 | 2 | 放电 电流 阶跃 | 273.95 | 574.0 | 51 | - | - | - | 47.723 | -51.085 | -2.438 | 0 | 0 | -3.8861 | -3.8861 | 0 | -0.18667 | -0.18667 | 3.978 | 3.982 | 3.982 | 3.98 | 3.982 | 3.98 | 3.982 | 3.978 | 3.98 | 3.975 | 3.983 | 3.981 | 27.29 | 27.26 | 27.1 | 27.16 | 27.05 | 27.06 | 26.9 | 27 | 26.85 | 26.64 | 26.52 | 26.41 | 26.17 | 25.04 | 3.983 | 3.975 | 47.76 | 27.29 | 25.04
575.00 | 2018-05-08 14:51:16 | 1 | 2 | 放电 电流 阶跃 | 274.95 | 575.0 | 51 | - | - | - | 47.712 | -51.069 | -2.437 | 0 | 0 | -3.9003 | -3.9003 | 0 | -0.18735 | -0.18735 | 3.978 | 3.982 | 3.982 | 3.98 | 3.982 | 3.98 | 3.981 | 3.978 | 3.98 | 3.975 | 3.983 | 3.981 | 27.27 | 27.26 | 27.06 | 27.15 | 27.11 | 27.08 | 26.88 | 27.04 | 26.96 | 26.64 | 26.56 | 26.43 | 26.21 | 25.05 | 3.983 | 3.975 | 47.76 | 27.27 | 25.05
576.00 | 2018-05-08 14:51:17 | 1 | 2 | 放电 电流 阶跃 | 275.95 | 576.0 | 51 | - | - | - | 47.712 | -51.073 | -2.437 | 0 | 0 | -3.9145 | -3.9145 | 0 | -0.18802 | -0.18802 | 3.977 | 3.982 | 3.982 | 3.98 | 3.982 | 3.98 | 3.981 | 3.978 | 3.979 | 3.974 | 3.983 | 3.98 | 27.29 | 27.22 | 27.1 | 27.22 | 27.14 | 27.05 | 26.91 | 27.06 | 26.9 | 26.65 | 26.51 | 26.44 | 26.25 | 25.1 | 3.983 | 3.974 | 47.76 | 27.29 | 25.1
577.00 | 2018-05-08 14:51:18 | 1 | 2 | 放电 电流 阶跃 | 276.95 | 577.0 | 51 | - | - | - | 47.712 | -51.066 | -2.436 | 0 | 0 | -3.9286 | -3.9286 | 0 | -0.1887 | -0.1887 | 3.977 | 3.981 | 3.982 | 3.98 | 3.981 | 3.979 | 3.981 | 3.977 | 3.979 | 3.974 | 3.983 | 3.98 | 27.24 | 27.22 | 27.07 | 27.16 | 27.04 | 27 | 26.84 | 27.02 | 26.89 | 26.62 | 26.49 | 26.35 | 26.16 | 24.99 | 3.983 | 3.974 | 47.76 | 27.24 | 24.99
578.00 | 2018-05-08 14:51:19 | 1 | 2 | 放电 电流 阶跃 | 277.95 | 578.0 | 51 | - | - | - | 47.709 | -51.079 | -2.437 | 0 | 0 | -3.9428 | -3.9428 | 0 | -0.18938 | -0.18938 | 3.977 | 3.981 | 3.981 | 3.979 | 3.981 | 3.979 | 3.981 | 3.977 | 3.979 | 3.974 | 3.983 | 3.98 | 27.22 | 27.23 | 27.03 | 27.16 | 27 | 27.05 | 26.84 | 26.92 | 26.8 | 26.62 | 26.44 | 26.34 | 26.19 | 24.94 | 3.983 | 3.974 | 47.75 | 27.23 | 24.94
579.00 | 2018-05-08 14:51:20 | 1 | 2 | 放电 电流 阶跃 | 278.95 | 579.0 | 51 | - | - | - | 47.707 | -51.064 | -2.436 | 0 | 0 | -3.957 | -3.957 | 0 | -0.19005 | -0.19005 | 3.977 | 3.981 | 3.981 | 3.979 | 3.981 | 3.979 | 3.981 | 3.977 | 3.979 | 3.974 | 3.982 | 3.98 | 27.23 | 27.19 | 27.03 | 27.12 | 27.12 | 27.04 | 26.84 | 27.01 | 26.84 | 26.59 | 26.45 | 26.4 | 26.16 | 24.95 | 3.982 | 3.974 | 47.75 | 27.23 | 24.95
580.00 | 2018-05-08 14:51:21 | 1 | 2 | 放电 电流 阶跃 | 279.95 | 580.0 | 51 | - | - | - | 47.709 | -51.074 | -2.437 | 0 | 0 | -3.9712 | -3.9712 | 0 | -0.19073 | -0.19073 | 3.977 | 3.981 | 3.981 | 3.979 | 3.981 | 3.979 | 3.98 | 3.977 | 3.979 | 3.974 | 3.982 | 3.98 | 27.21 | 27.2 | 27.01 | 27.15 | 27.09 | 27.04 | 26.84 | 26.94 | 26.87 | 26.6 | 26.5 | 26.41 | 26.15 | 24.96 | 3.982 | 3.974 | 47.75 | 27.21 | 24.96
581.00 | 2018-05-08 14:51:22 | 1 | 2 | 放电 电流 阶跃 | 280.95 | 581.0 | 51 | - | - | - | 47.703 | -51.08 | -2.437 | 0 | 0 | -3.9854 | -3.9854 | 0 | -0.19141 | -0.19141 | 3.976 | 3.981 | 3.981 | 3.979 | 3.98 | 3.979 | 3.98 | 3.977 | 3.979 | 3.973 | 3.982 | 3.98 | 27.23 | 27.13 | 27.03 | 27.08 | 27.1 | 27.13 | 26.92 | 27.08 | 26.91 | 26.66 | 26.56 | 26.45 | 26.27 | 25.03 | 3.982 | 3.973 | 47.75 | 27.23 | 25.03
582.00 | 2018-05-08 14:51:23 | 1 | 2 | 放电 电流 阶跃 | 281.95 | 582.0 | 51 | - | - | - | 47.695 | -51.068 | -2.436 | 0 | 0 | -3.9996 | -3.9996 | 0 | -0.19208 | -0.19208 | 3.976 | 3.981 | 3.981 | 3.979 | 3.98 | 3.978 | 3.98 | 3.976 | 3.978 | 3.973 | 3.982 | 3.979 | 27.24 | 27.26 | 27.07 | 27.22 | 27.08 | 27.11 | 26.94 | 27.04 | 26.96 | 26.69 | 26.54 | 26.43 | 26.29 | 25.07 | 3.982 | 3.973 | 47.74 | 27.26 | 25.07
583.00 | 2018-05-08 14:51:24 | 1 | 2 | 放电 电流 阶跃 | 282.95 | 583.0 | 51 | - | - | - | 47.685 | -51.075 | -2.436 | 0 | 0 | -4.0138 | -4.0138 | 0 | -0.19276 | -0.19276 | 3.976 | 3.98 | 3.981 | 3.979 | 3.98 | 3.978 | 3.98 | 3.976 | 3.978 | 3.973 | 3.982 | 3.979 | 27.3 | 27.22 | 27.09 | 27.21 | 27.11 | 27.09 | 26.9 | 27.05 | 26.9 | 26.7 | 26.56 | 26.48 | 26.21 | 25.06 | 3.982 | 3.973 | 47.74 | 27.3 | 25.06
584.00 | 2018-05-08 14:51:25 | 1 | 2 | 放电 电流 阶跃 | 283.95 | 584.0 | 51 | - | - | - | 47.698 | -51.075 | -2.436 | 0 | 0 | -4.0279 | -4.0279 | 0 | -0.19344 | -0.19344 | 3.976 | 3.98 | 3.98 | 3.978 | 3.98 | 3.978 | 3.98 | 3.976 | 3.978 | 3.973 | 3.982 | 3.979 | 27.3 | 27.24 | 27.1 | 27.19 | 27.14 | 27.13 | 26.91 | 27.03 | 26.91 | 26.69 | 26.59 | 26.46 | 26.22 | 25.03 | 3.982 | 3.973 | 47.74 | 27.3 | 25.03
585.00 | 2018-05-08 14:51:26 | 1 | 2 | 放电 电流 阶跃 | 284.95 | 585.0 | 51 | - | - | - | 47.696 | -51.064 | -2.436 | 0 | 0 | -4.0421 | -4.0421 | 0 | -0.19411 | -0.19411 | 3.976 | 3.98 | 3.98 | 3.978 | 3.98 | 3.978 | 3.98 | 3.976 | 3.978 | 3.973 | 3.982 | 3.979 | 27.32 | 27.22 | 27.1 | 27.2 | 27.08 | 27.05 | 26.91 | 27.01 | 26.95 | 26.73 | 26.56 | 26.46 | 26.24 | 25.01 | 3.982 | 3.973 | 47.74 | 27.32 | 25.01
586.00 | 2018-05-08 14:51:27 | 1 | 2 | 放电 电流 阶跃 | 285.95 | 586.0 | 51 | - | - | - | 47.697 | -51.061 | -2.435 | 0 | 0 | -4.0563 | -4.0563 | 0 | -0.19479 | -0.19479 | 3.976 | 3.98 | 3.98 | 3.978 | 3.98 | 3.978 | 3.979 | 3.976 | 3.978 | 3.972 | 3.981 | 3.979 | 27.25 | 27.19 | 26.99 | 27.13 | 27.06 | 27.08 | 26.85 | 27.06 | 26.89 | 26.64 | 26.51 | 26.44 | 26.15 | 24.99 | 3.981 | 3.972 | 47.74 | 27.25 | 24.99
587.00 | 2018-05-08 14:51:28 | 1 | 2 | 放电 电流 阶跃 | 286.95 | 587.0 | 51 | - | - | - | 47.705 | -51.065 | -2.436 | 0 | 0 | -4.0705 | -4.0705 | 0 | -0.19547 | -0.19547 | 3.975 | 3.98 | 3.98 | 3.978 | 3.98 | 3.978 | 3.979 | 3.975 | 3.978 | 3.972 | 3.981 | 3.979 | 27.24 | 27.19 | 27.01 | 27.14 | 27.09 | 27.02 | 26.87 | 27 | 26.91 | 26.62 | 26.45 | 26.43 | 26.2 | 24.97 | 3.981 | 3.972 | 47.73 | 27.24 | 24.97
588.00 | 2018-05-08 14:51:29 | 1 | 2 | 放电 电流 阶跃 | 287.95 | 588.0 | 51 | - | - | - | 47.686 | -51.076 | -2.436 | 0 | 0 | -4.0847 | -4.0847 | 0 | -0.19614 | -0.19614 | 3.975 | 3.979 | 3.98 | 3.978 | 3.979 | 3.977 | 3.979 | 3.975 | 3.977 | 3.972 | 3.981 | 3.978 | 27.21 | 27.19 | 27.04 | 27.16 | 27.12 | 27.08 | 26.87 | 27.03 | 26.88 | 26.63 | 26.5 | 26.42 | 26.24 | 24.96 | 3.981 | 3.972 | 47.73 | 27.21 | 24.96
589.00 | 2018-05-08 14:51:30 | 1 | 2 | 放电 电流 阶跃 | 288.95 | 589.0 | 51 | - | - | - | 47.685 | -51.068 | -2.435 | 0 | 0 | -4.0989 | -4.0989 | 0 | -0.19682 | -0.19682 | 3.975 | 3.979 | 3.979 | 3.978 | 3.979 | 3.977 | 3.979 | 3.975 | 3.977 | 3.972 | 3.981 | 3.978 | 27.24 | 27.24 | 27.03 | 27.14 | 27.07 | 27.09 | 26.91 | 27.12 | 26.99 | 26.73 | 26.53 | 26.46 | 26.25 | 25.06 | 3.981 | 3.972 | 47.73 | 27.24 | 25.06
590.00 | 2018-05-08 14:51:31 | 1 | 2 | 放电 电流 阶跃 | 289.95 | 590.0 | 51 | - | - | - | 47.679 | -51.07 | -2.435 | 0 | 0 | -4.1131 | -4.1131 | 0 | -0.1975 | -0.1975 | 3.975 | 3.979 | 3.979 | 3.977 | 3.979 | 3.977 | 3.979 | 3.975 | 3.977 | 3.972 | 3.981 | 3.978 | 27.3 | 27.28 | 27.08 | 27.26 | 27.16 | 27.08 | 26.92 | 27.06 | 26.98 | 26.71 | 26.56 | 26.49 | 26.24 | 25.08 | 3.981 | 3.972 | 47.73 | 27.3 | 25.08
591.00 | 2018-05-08 14:51:32 | 1 | 2 | 放电 电流 阶跃 | 290.95 | 591.0 | 51 | - | - | - | 47.683 | -51.076 | -2.435 | 0 | 0 | -4.1272 | -4.1272 | 0 | -0.19817 | -0.19817 | 3.975 | 3.979 | 3.979 | 3.977 | 3.979 | 3.977 | 3.978 | 3.975 | 3.977 | 3.971 | 3.98 | 3.978 | 27.29 | 27.26 | 27.12 | 27.29 | 27.15 | 27.11 | 26.9 | 27.05 | 26.96 | 26.71 | 26.6 | 26.52 | 26.26 | 25.04 | 3.98 | 3.971 | 47.72 | 27.29 | 25.04
592.00 | 2018-05-08 14:51:33 | 1 | 2 | 放电 电流 阶跃 | 291.95 | 592.0 | 51 | - | - | - | 47.677 | -51.082 | -2.435 | 0 | 0 | -4.1414 | -4.1414 | 0 | -0.19885 | -0.19885 | 3.975 | 3.979 | 3.979 | 3.977 | 3.979 | 3.977 | 3.978 | 3.975 | 3.977 | 3.971 | 3.98 | 3.978 | 27.3 | 27.3 | 27.08 | 27.2 | 27.13 | 27.12 | 26.97 | 27.06 | 26.96 | 26.75 | 26.59 | 26.52 | 26.25 | 25.09 | 3.98 | 3.971 | 47.72 | 27.3 | 25.09
593.00 | 2018-05-08 14:51:34 | 1 | 2 | 放电 电流 阶跃 | 292.95 | 593.0 | 51 | - | - | - | 47.683 | -51.067 | -2.435 | 0 | 0 | -4.1556 | -4.1556 | 0 | -0.19953 | -0.19953 | 3.974 | 3.979 | 3.979 | 3.977 | 3.978 | 3.976 | 3.978 | 3.974 | 3.976 | 3.971 | 3.98 | 3.978 | 27.36 | 27.26 | 27.08 | 27.26 | 27.08 | 27.05 | 26.93 | 27.04 | 26.91 | 26.65 | 26.5 | 26.42 | 26.22 | 25 | 3.98 | 3.971 | 47.72 | 27.36 | 25
594.00 | 2018-05-08 14:51:35 | 1 | 2 | 放电 电流 阶跃 | 293.95 | 594.0 | 51 | - | - | - | 47.683 | -51.063 | -2.435 | 0 | 0 | -4.1698 | -4.1698 | 0 | -0.2002 | -0.2002 | 3.974 | 3.978 | 3.979 | 3.977 | 3.978 | 3.976 | 3.978 | 3.974 | 3.976 | 3.971 | 3.98 | 3.977 | 27.27 | 27.2 | 27.03 | 27.16 | 27.16 | 27.06 | 26.93 | 27.04 | 26.89 | 26.68 | 26.58 | 26.44 | 26.23 | 24.97 | 3.98 | 3.971 | 47.72 | 27.27 | 24.97
595.00 | 2018-05-08 14:51:36 | 1 | 2 | 放电 电流 阶跃 | 294.95 | 595.0 | 51 | - | - | - | 47.678 | -51.053 | -2.434 | 0 | 0 | -4.184 | -4.184 | 0 | -0.20088 | -0.20088 | 3.974 | 3.978 | 3.978 | 3.976 | 3.978 | 3.976 | 3.978 | 3.974 | 3.976 | 3.971 | 3.98 | 3.977 | 27.29 | 27.22 | 27.04 | 27.17 | 27.14 | 27.05 | 26.92 | 27.04 | 26.94 | 26.65 | 26.49 | 26.46 | 26.27 | 25 | 3.98 | 3.971 | 47.72 | 27.29 | 25
596.00 | 2018-05-08 14:51:37 | 1 | 2 | 放电 电流 阶跃 | 295.95 | 596.0 | 51 | - | - | - | 47.665 | -51.063 | -2.434 | 0 | 0 | -4.1982 | -4.1982 | 0 | -0.20155 | -0.20155 | 3.974 | 3.978 | 3.978 | 3.976 | 3.978 | 3.976 | 3.978 | 3.974 | 3.976 | 3.97 | 3.979 | 3.977 | 27.26 | 27.2 | 27.06 | 27.19 | 27.12 | 27.1 | 26.96 | 27.04 | 26.92 | 26.72 | 26.58 | 26.5 | 26.26 | 25 | 3.979 | 3.97 | 47.71 | 27.26 | 25
597.00 | 2018-05-08 14:51:38 | 1 | 2 | 放电 电流 阶跃 | 296.95 | 597.0 | 51 | - | - | - | 47.668 | -51.068 | -2.434 | 0 | 0 | -4.2124 | -4.2124 | 0 | -0.20223 | -0.20223 | 3.973 | 3.978 | 3.978 | 3.976 | 3.978 | 3.976 | 3.978 | 3.974 | 3.976 | 3.97 | 3.979 | 3.977 | 27.33 | 27.2 | 27.06 | 27.15 | 27.05 | 27.1 | 26.93 | 27.04 | 26.92 | 26.67 | 26.57 | 26.46 | 26.23 | 24.99 | 3.979 | 3.97 | 47.71 | 27.33 | 24.99
598.00 | 2018-05-08 14:51:39 | 1 | 2 | 放电 电流 阶跃 | 297.95 | 598.0 | 51 | - | - | - | 47.673 | -51.055 | -2.434 | 0 | 0 | -4.2265 | -4.2265 | 0 | -0.20291 | -0.20291 | 3.973 | 3.978 | 3.978 | 3.976 | 3.977 | 3.976 | 3.977 | 3.973 | 3.976 | 3.97 | 3.979 | 3.977 | 27.35 | 27.18 | 27.09 | 27.21 | 27.19 | 27.11 | 26.92 | 27.08 | 26.93 | 26.66 | 26.49 | 26.42 | 26.2 | 25.03 | 3.979 | 3.97 | 47.71 | 27.35 | 25.03
599.00 | 2018-05-08 14:51:40 | 1 | 2 | 放电 电流 阶跃 | 298.95 | 599.0 | 51 | - | - | - | 47.662 | -51.063 | -2.434 | 0 | 0 | -4.2407 | -4.2407 | 0 | -0.20358 | -0.20358 | 3.973 | 3.978 | 3.978 | 3.976 | 3.977 | 3.976 | 3.977 | 3.973 | 3.976 | 3.97 | 3.979 | 3.976 | 27.27 | 27.29 | 27.04 | 27.19 | 27.17 | 27.14 | 26.94 | 27.07 | 26.9 | 26.7 | 26.58 | 26.46 | 26.24 | 24.99 | 3.979 | 3.97 | 47.71 | 27.29 | 24.99
600.00 | 2018-05-08 14:51:41 | 1 | 2 | 放电 电流 阶跃 | 299.95 | 600.0 | 51 | - | - | - | 47.654 | -51.064 | -2.433 | 0 | 0 | -4.2549 | -4.2549 | 0 | -0.20426 | -0.20426 | 3.973 | 3.977 | 3.977 | 3.976 | 3.977 | 3.975 | 3.977 | 3.973 | 3.975 | 3.969 | 3.979 | 3.976 | 27.34 | 27.22 | 27.04 | 27.21 | 27.15 | 27.09 | 26.89 | 27.03 | 26.96 | 26.69 | 26.56 | 26.48 | 26.19 | 24.99 | 3.979 | 3.969 | 47.71 | 27.34 | 24.99
601.00 | 2018-05-08 14:51:42 | 1 | 2 | 放电 电流 阶跃 | 300.95 | 601.0 | 51 | - | - | - | 47.659 | -51.07 | -2.434 | 0 | 0 | -4.2691 | -4.2691 | 0 | -0.20494 | -0.20494 | 3.973 | 3.977 | 3.977 | 3.975 | 3.977 | 3.975 | 3.977 | 3.973 | 3.975 | 3.969 | 3.979 | 3.976 | 27.31 | 27.24 | 27.07 | 27.19 | 27.13 | 27.16 | 26.99 | 27.05 | 27.05 | 26.75 | 26.61 | 26.55 | 26.31 | 25.03 | 3.979 | 3.969 | 47.7 | 27.31 | 25.03
602.00 | 2018-05-08 14:51:43 | 1 | 2 | 放电 电流 阶跃 | 301.95 | 602.0 | 51 | - | - | - | 47.661 | -51.067 | -2.434 | 0 | 0 | -4.2833 | -4.2833 | 0 | -0.20561 | -0.20561 | 3.973 | 3.977 | 3.977 | 3.975 | 3.977 | 3.975 | 3.976 | 3.973 | 3.975 | 3.969 | 3.978 | 3.976 | 27.35 | 27.3 | 27.1 | 27.25 | 27.27 | 27.16 | 26.99 | 27.22 | 27.02 | 26.71 | 26.62 | 26.54 | 26.31 | 25.06 | 3.978 | 3.969 | 47.7 | 27.35 | 25.06
603.00 | 2018-05-08 14:51:44 | 1 | 2 | 放电 电流 阶跃 | 302.95 | 603.0 | 51 | - | - | - | 47.641 | -51.065 | -2.433 | 0 | 0 | -4.2975 | -4.2975 | 0 | -0.20629 | -0.20629 | 3.972 | 3.977 | 3.977 | 3.975 | 3.977 | 3.975 | 3.976 | 3.973 | 3.975 | 3.969 | 3.978 | 3.976 | 27.35 | 27.29 | 27.13 | 27.28 | 27.24 | 27.17 | 27.02 | 27.16 | 27.01 | 26.75 | 26.62 | 26.53 | 26.34 | 25.02 | 3.978 | 3.969 | 47.7 | 27.35 | 25.02
604.00 | 2018-05-08 14:51:45 | 1 | 2 | 放电 电流 阶跃 | 303.95 | 604.0 | 51 | - | - | - | 47.639 | -51.071 | -2.433 | 0 | 0 | -4.3117 | -4.3117 | 0 | -0.20696 | -0.20696 | 3.972 | 3.977 | 3.977 | 3.975 | 3.976 | 3.974 | 3.976 | 3.972 | 3.975 | 3.968 | 3.978 | 3.976 | 27.34 | 27.3 | 27.13 | 27.25 | 27.22 | 27.17 | 27.01 | 27.08 | 27.04 | 26.77 | 26.57 | 26.54 | 26.28 | 25.02 | 3.978 | 3.968 | 47.7 | 27.34 | 25.02
605.00 | 2018-05-08 14:51:46 | 1 | 2 | 放电 电流 阶跃 | 304.95 | 605.0 | 51 | - | - | - | 47.641 | -51.069 | -2.433 | 0 | 0 | -4.3259 | -4.3259 | 0 | -0.20764 | -0.20764 | 3.972 | 3.976 | 3.977 | 3.975 | 3.976 | 3.974 | 3.976 | 3.972 | 3.974 | 3.968 | 3.978 | 3.975 | 27.4 | 27.31 | 27.11 | 27.28 | 27.21 | 27.11 | 26.99 | 27.06 | 27 | 26.72 | 26.61 | 26.55 | 26.27 | 24.97 | 3.978 | 3.968 | 47.69 | 27.4 | 24.97
606.00 | 2018-05-08 14:51:47 | 1 | 2 | 放电 电流 阶跃 | 305.95 | 606.0 | 51 | - | - | - | 47.65 | -51.067 | -2.433 | 0 | 0 | -4.34 | -4.34 | 0 | -0.20831 | -0.20831 | 3.972 | 3.976 | 3.976 | 3.974 | 3.976 | 3.974 | 3.976 | 3.972 | 3.974 | 3.968 | 3.978 | 3.975 | 27.34 | 27.28 | 27.16 | 27.28 | 27.23 | 27.16 | 27.05 | 27.1 | 27.02 | 26.78 | 26.63 | 26.54 | 26.27 | 25 | 3.978 | 3.968 | 47.69 | 27.34 | 25
607.00 | 2018-05-08 14:51:48 | 1 | 2 | 放电 电流 阶跃 | 306.95 | 607.0 | 51 | - | - | - | 47.648 | -51.066 | -2.433 | 0 | 0 | -4.3542 | -4.3542 | 0 | -0.20899 | -0.20899 | 3.972 | 3.976 | 3.976 | 3.974 | 3.976 | 3.974 | 3.976 | 3.972 | 3.974 | 3.968 | 3.978 | 3.975 | 27.3 | 27.3 | 27.18 | 27.31 | 27.26 | 27.2 | 27.02 | 27.09 | 27.06 | 26.8 | 26.6 | 26.57 | 26.27 | 25 | 3.978 | 3.968 | 47.69 | 27.31 | 25
608.00 | 2018-05-08 14:51:49 | 1 | 2 | 放电 电流 阶跃 | 307.95 | 608.0 | 51 | - | - | - | 47.64 | -51.074 | -2.433 | 0 | 0 | -4.3684 | -4.3684 | 0 | -0.20967 | -0.20967 | 3.971 | 3.976 | 3.976 | 3.974 | 3.976 | 3.974 | 3.975 | 3.972 | 3.974 | 3.968 | 3.977 | 3.975 | 27.39 | 27.3 | 27.18 | 27.28 | 27.24 | 27.16 | 27.01 | 27.1 | 27 | 26.77 | 26.61 | 26.58 | 26.33 | 25.05 | 3.977 | 3.968 | 47.69 | 27.39 | 25.05
609.00 | 2018-05-08 14:51:50 | 1 | 2 | 放电 电流 阶跃 | 308.95 | 609.0 | 51 | - | - | - | 47.636 | -51.076 | -2.433 | 0 | 0 | -4.3826 | -4.3826 | 0 | -0.21034 | -0.21034 | 3.971 | 3.976 | 3.976 | 3.974 | 3.975 | 3.974 | 3.975 | 3.971 | 3.974 | 3.968 | 3.977 | 3.975 | 27.37 | 27.29 | 27.14 | 27.31 | 27.28 | 27.23 | 27.09 | 27.19 | 27.07 | 26.82 | 26.6 | 26.62 | 26.34 | 25.14 | 3.977 | 3.968 | 47.68 | 27.37 | 25.14
610.00 | 2018-05-08 14:51:51 | 1 | 2 | 放电 电流 阶跃 | 309.95 | 610.0 | 51 | - | - | - | 47.636 | -51.065 | -2.433 | 0 | 0 | -4.3968 | -4.3968 | 0 | -0.21102 | -0.21102 | 3.971 | 3.975 | 3.976 | 3.974 | 3.975 | 3.973 | 3.975 | 3.971 | 3.974 | 3.967 | 3.977 | 3.975 | 27.41 | 27.35 | 27.21 | 27.36 | 27.31 | 27.28 | 27.07 | 27.21 | 27.13 | 26.84 | 26.7 | 26.62 | 26.38 | 25.13 | 3.977 | 3.967 | 47.68 | 27.41 | 25.13
611.00 | 2018-05-08 14:51:52 | 1 | 2 | 放电 电流 阶跃 | 310.95 | 611.0 | 51 | - | - | - | 47.636 | -51.067 | -2.433 | 0 | 0 | -4.411 | -4.411 | 0 | -0.21169 | -0.21169 | 3.971 | 3.975 | 3.976 | 3.973 | 3.975 | 3.973 | 3.975 | 3.971 | 3.973 | 3.967 | 3.977 | 3.974 | 27.42 | 27.31 | 27.26 | 27.34 | 27.32 | 27.23 | 27.06 | 27.22 | 27.13 | 26.83 | 26.73 | 26.62 | 26.35 | 25.1 | 3.977 | 3.967 | 47.68 | 27.42 | 25.1
612.00 | 2018-05-08 14:51:53 | 1 | 2 | 放电 电流 阶跃 | 311.95 | 612.0 | 51 | - | - | - | 47.626 | -51.062 | -2.432 | 0 | 0 | -4.4252 | -4.4252 | 0 | -0.21237 | -0.21237 | 3.97 | 3.975 | 3.975 | 3.973 | 3.975 | 3.973 | 3.975 | 3.971 | 3.973 | 3.967 | 3.977 | 3.974 | 27.43 | 27.39 | 27.16 | 27.39 | 27.22 | 27.25 | 27.11 | 27.25 | 27.13 | 26.87 | 26.64 | 26.63 | 26.4 | 25.11 | 3.977 | 3.967 | 47.68 | 27.43 | 25.11
613.00 | 2018-05-08 14:51:54 | 1 | 2 | 放电 电流 阶跃 | 312.95 | 613.0 | 51 | - | - | - | 47.614 | -51.071 | -2.432 | 0 | 0 | -4.4393 | -4.4393 | 0 | -0.21305 | -0.21305 | 3.97 | 3.975 | 3.975 | 3.973 | 3.975 | 3.973 | 3.974 | 3.97 | 3.973 | 3.967 | 3.976 | 3.974 | 27.44 | 27.34 | 27.23 | 27.37 | 27.26 | 27.16 | 27 | 27.15 | 27.1 | 26.8 | 26.68 | 26.57 | 26.35 | 25.07 | 3.976 | 3.967 | 47.68 | 27.44 | 25.07
614.00 | 2018-05-08 14:51:55 | 1 | 2 | 放电 电流 阶跃 | 313.95 | 614.0 | 51 | - | - | - | 47.618 | -51.07 | -2.432 | 0 | 0 | -4.4535 | -4.4535 | 0 | -0.21372 | -0.21372 | 3.97 | 3.975 | 3.975 | 3.973 | 3.974 | 3.973 | 3.974 | 3.97 | 3.973 | 3.966 | 3.976 | 3.974 | 27.39 | 27.35 | 27.16 | 27.34 | 27.25 | 27.19 | 27.01 | 27.13 | 27.02 | 26.83 | 26.64 | 26.55 | 26.3 | 25.08 | 3.976 | 3.966 | 47.67 | 27.39 | 25.08
615.00 | 2018-05-08 14:51:56 | 1 | 2 | 放电 电流 阶跃 | 314.95 | 615.0 | 51 | - | - | - | 47.623 | -51.092 | -2.433 | 0 | 0 | -4.4677 | -4.4677 | 0 | -0.2144 | -0.2144 | 3.97 | 3.975 | 3.975 | 3.973 | 3.974 | 3.972 | 3.974 | 3.97 | 3.973 | 3.966 | 3.976 | 3.974 | 27.45 | 27.31 | 27.19 | 27.34 | 27.28 | 27.19 | 27.07 | 27.14 | 27.05 | 26.82 | 26.66 | 26.57 | 26.35 | 25.08 | 3.976 | 3.966 | 47.67 | 27.45 | 25.08
616.00 | 2018-05-08 14:51:57 | 1 | 2 | 放电 电流 阶跃 | 315.95 | 616.0 | 51 | - | - | - | 47.627 | -51.079 | -2.433 | 0 | 0 | -4.4819 | -4.4819 | 0 | -0.21507 | -0.21507 | 3.97 | 3.975 | 3.975 | 3.972 | 3.974 | 3.972 | 3.974 | 3.97 | 3.972 | 3.966 | 3.976 | 3.973 | 27.37 | 27.32 | 27.15 | 27.32 | 27.2 | 27.25 | 27.01 | 27.22 | 27.07 | 26.78 | 26.63 | 26.58 | 26.36 | 25.05 | 3.976 | 3.966 | 47.67 | 27.37 | 25.05
617.00 | 2018-05-08 14:51:58 | 1 | 2 | 放电 电流 阶跃 | 316.95 | 617.0 | 51 | - | - | - | 47.62 | -51.074 | -2.432 | 0 | 0 | -4.4961 | -4.4961 | 0 | -0.21575 | -0.21575 | 3.97 | 3.974 | 3.974 | 3.972 | 3.974 | 3.972 | 3.974 | 3.97 | 3.972 | 3.966 | 3.976 | 3.973 | 27.38 | 27.33 | 27.16 | 27.35 | 27.24 | 27.14 | 27.04 | 27.23 | 27.07 | 26.83 | 26.65 | 26.59 | 26.36 | 25.07 | 3.976 | 3.966 | 47.67 | 27.38 | 25.07
618.00 | 2018-05-08 14:51:59 | 1 | 2 | 放电 电流 阶跃 | 317.95 | 618.0 | 51 | - | - | - | 47.612 | -51.068 | -2.431 | 0 | 0 | -4.5103 | -4.5103 | 0 | -0.21642 | -0.21642 | 3.969 | 3.974 | 3.974 | 3.972 | 3.974 | 3.972 | 3.974 | 3.97 | 3.972 | 3.966 | 3.976 | 3.973 | 27.4 | 27.36 | 27.23 | 27.31 | 27.25 | 27.22 | 27.06 | 27.2 | 27.05 | 26.81 | 26.7 | 26.59 | 26.32 | 25.06 | 3.976 | 3.966 | 47.66 | 27.4 | 25.06
619.00 | 2018-05-08 14:52:00 | 1 | 2 | 放电 电流 阶跃 | 318.95 | 619.0 | 51 | - | - | - | 47.61 | -51.074 | -2.432 | 0 | 0 | -4.5245 | -4.5245 | 0 | -0.2171 | -0.2171 | 3.969 | 3.974 | 3.974 | 3.972 | 3.974 | 3.972 | 3.973 | 3.969 | 3.972 | 3.965 | 3.975 | 3.973 | 27.41 | 27.35 | 27.17 | 27.32 | 27.19 | 27.26 | 27.06 | 27.14 | 27.05 | 26.87 | 26.65 | 26.62 | 26.3 | 25.06 | 3.975 | 3.965 | 47.66 | 27.41 | 25.06
620.00 | 2018-05-08 14:52:01 | 1 | 2 | 放电 电流 阶跃 | 319.95 | 620.0 | 51 | - | - | - | 47.61 | -51.076 | -2.432 | 0 | 0 | -4.5386 | -4.5386 | 0 | -0.21777 | -0.21777 | 3.969 | 3.974 | 3.974 | 3.972 | 3.973 | 3.971 | 3.973 | 3.969 | 3.972 | 3.965 | 3.975 | 3.973 | 27.34 | 27.39 | 27.2 | 27.3 | 27.23 | 27.2 | 27.04 | 27.14 | 27.03 | 26.85 | 26.65 | 26.57 | 26.37 | 25.09 | 3.975 | 3.965 | 47.66 | 27.39 | 25.09
621.00 | 2018-05-08 14:52:02 | 1 | 2 | 放电 电流 阶跃 | 320.95 | 621.0 | 51 | - | - | - | 47.608 | -51.074 | -2.432 | 0 | 0 | -4.5528 | -4.5528 | 0 | -0.21845 | -0.21845 | 3.969 | 3.974 | 3.974 | 3.971 | 3.973 | 3.971 | 3.973 | 3.969 | 3.972 | 3.965 | 3.975 | 3.972 | 27.42 | 27.33 | 27.24 | 27.3 | 27.33 | 27.19 | 27.03 | 27.18 | 27.06 | 26.79 | 26.74 | 26.59 | 26.33 | 25.06 | 3.975 | 3.965 | 47.66 | 27.42 | 25.06
622.00 | 2018-05-08 14:52:03 | 1 | 2 | 放电 电流 阶跃 | 321.95 | 622.0 | 51 | - | - | - | 47.604 | -51.072 | -2.431 | 0 | 0 | -4.567 | -4.567 | 0 | -0.21912 | -0.21912 | 3.969 | 3.973 | 3.974 | 3.971 | 3.973 | 3.971 | 3.973 | 3.969 | 3.971 | 3.965 | 3.975 | 3.972 | 27.37 | 27.33 | 27.24 | 27.33 | 27.32 | 27.21 | 27.05 | 27.18 | 27.1 | 26.81 | 26.64 | 26.59 | 26.35 | 25.11 | 3.975 | 3.965 | 47.65 | 27.37 | 25.11
623.00 | 2018-05-08 14:52:04 | 1 | 2 | 放电 电流 阶跃 | 322.95 | 623.0 | 51 | - | - | - | 47.603 | -51.063 | -2.431 | 0 | 0 | -4.5812 | -4.5812 | 0 | -0.2198 | -0.2198 | 3.968 | 3.973 | 3.973 | 3.971 | 3.973 | 3.971 | 3.973 | 3.968 | 3.971 | 3.965 | 3.975 | 3.972 | 27.44 | 27.39 | 27.2 | 27.31 | 27.26 | 27.22 | 27.06 | 27.15 | 27.09 | 26.84 | 26.7 | 26.6 | 26.39 | 25.01 | 3.975 | 3.965 | 47.65 | 27.44 | 25.01
624.00 | 2018-05-08 14:52:05 | 1 | 2 | 放电 电流 阶跃 | 323.95 | 624.0 | 51 | - | - | - | 47.593 | -51.079 | -2.431 | 0 | 0 | -4.5954 | -4.5954 | 0 | -0.22047 | -0.22047 | 3.968 | 3.973 | 3.973 | 3.971 | 3.973 | 3.971 | 3.972 | 3.968 | 3.971 | 3.964 | 3.974 | 3.972 | 27.43 | 27.39 | 27.17 | 27.35 | 27.23 | 27.29 | 27.09 | 27.17 | 27.07 | 26.85 | 26.65 | 26.62 | 26.32 | 25.08 | 3.974 | 3.964 | 47.65 | 27.43 | 25.08
625.00 | 2018-05-08 14:52:06 | 1 | 2 | 放电 电流 阶跃 | 324.95 | 625.0 | 51 | - | - | - | 47.596 | -51.067 | -2.431 | 0 | 0 | -4.6096 | -4.6096 | 0 | -0.22115 | -0.22115 | 3.968 | 3.973 | 3.973 | 3.971 | 3.973 | 3.97 | 3.972 | 3.968 | 3.971 | 3.964 | 3.974 | 3.972 | 27.52 | 27.47 | 27.28 | 27.41 | 27.35 | 27.26 | 27.16 | 27.29 | 27.15 | 26.88 | 26.75 | 26.65 | 26.41 | 25.17 | 3.974 | 3.964 | 47.65 | 27.52 | 25.17
626.00 | 2018-05-08 14:52:07 | 1 | 2 | 放电 电流 阶跃 | 325.95 | 626.0 | 51 | - | - | - | 47.598 | -51.077 | -2.431 | 0 | 0 | -4.6238 | -4.6238 | 0 | -0.22182 | -0.22182 | 3.968 | 3.973 | 3.973 | 3.97 | 3.972 | 3.97 | 3.972 | 3.968 | 3.971 | 3.964 | 3.974 | 3.972 | 27.54 | 27.39 | 27.2 | 27.45 | 27.4 | 27.27 | 27.14 | 27.3 | 27.14 | 26.91 | 26.73 | 26.68 | 26.4 | 25.14 | 3.974 | 3.964 | 47.65 | 27.54 | 25.14
627.00 | 2018-05-08 14:52:08 | 1 | 2 | 放电 电流 阶跃 | 326.95 | 627.0 | 51 | - | - | - | 47.595 | -51.069 | -2.431 | 0 | 0 | -4.6379 | -4.6379 | 0 | -0.2225 | -0.2225 | 3.968 | 3.972 | 3.972 | 3.97 | 3.972 | 3.97 | 3.972 | 3.968 | 3.97 | 3.964 | 3.974 | 3.971 | 27.46 | 27.44 | 27.26 | 27.4 | 27.34 | 27.37 | 27.12 | 27.24 | 27.16 | 26.86 | 26.77 | 26.7 | 26.43 | 25.13 | 3.974 | 3.964 | 47.64 | 27.46 | 25.13
628.00 | 2018-05-08 14:52:09 | 1 | 2 | 放电 电流 阶跃 | 327.95 | 628.0 | 51 | - | - | - | 47.6 | -51.075 | -2.431 | 0 | 0 | -4.6521 | -4.6521 | 0 | -0.22318 | -0.22318 | 3.967 | 3.972 | 3.972 | 3.97 | 3.972 | 3.97 | 3.972 | 3.967 | 3.97 | 3.963 | 3.974 | 3.971 | 27.45 | 27.41 | 27.25 | 27.42 | 27.31 | 27.28 | 27.14 | 27.29 | 27.17 | 26.92 | 26.75 | 26.72 | 26.42 | 25.14 | 3.974 | 3.963 | 47.64 | 27.45 | 25.14
629.00 | 2018-05-08 14:52:10 | 1 | 2 | 放电 电流 阶跃 | 328.95 | 629.0 | 51 | - | - | - | 47.59 | -51.071 | -2.43 | 0 | 0 | -4.6663 | -4.6663 | 0 | -0.22385 | -0.22385 | 3.967 | 3.972 | 3.972 | 3.97 | 3.972 | 3.97 | 3.972 | 3.967 | 3.97 | 3.963 | 3.974 | 3.971 | 27.42 | 27.39 | 27.2 | 27.38 | 27.31 | 27.19 | 27.12 | 27.23 | 27.09 | 26.8 | 26.7 | 26.59 | 26.37 | 25.02 | 3.974 | 3.963 | 47.64 | 27.42 | 25.02
630.00 | 2018-05-08 14:52:11 | 1 | 2 | 放电 电流 阶跃 | 329.95 | 630.0 | 51 | - | - | - | 47.588 | -51.076 | -2.431 | 0 | 0 | -4.6805 | -4.6805 | 0 | -0.22453 | -0.22453 | 3.967 | 3.972 | 3.972 | 3.97 | 3.972 | 3.97 | 3.971 | 3.967 | 3.97 | 3.963 | 3.973 | 3.971 | 27.42 | 27.36 | 27.23 | 27.34 | 27.34 | 27.23 | 27.08 | 27.23 | 27.08 | 26.81 | 26.69 | 26.6 | 26.39 | 25.02 | 3.973 | 3.963 | 47.64 | 27.42 | 25.02
631.00 | 2018-05-08 14:52:12 | 1 | 2 | 放电 电流 阶跃 | 330.95 | 631.0 | 51 | - | - | - | 47.591 | -51.085 | -2.431 | 0 | 0 | -4.6947 | -4.6947 | 0 | -0.2252 | -0.2252 | 3.967 | 3.972 | 3.972 | 3.969 | 3.971 | 3.969 | 3.971 | 3.967 | 3.97 | 3.963 | 3.973 | 3.971 | 27.43 | 27.4 | 27.19 | 27.34 | 27.28 | 27.31 | 27.08 | 27.23 | 27.08 | 26.9 | 26.68 | 26.63 | 26.38 | 25.04 | 3.973 | 3.963 | 47.63 | 27.43 | 25.04
632.00 | 2018-05-08 14:52:13 | 1 | 2 | 放电 电流 阶跃 | 331.95 | 632.0 | 51 | - | - | - | 47.579 | -51.073 | -2.43 | 0 | 0 | -4.7089 | -4.7089 | 0 | -0.22588 | -0.22588 | 3.967 | 3.971 | 3.972 | 3.969 | 3.971 | 3.969 | 3.971 | 3.967 | 3.969 | 3.963 | 3.973 | 3.97 | 27.41 | 27.38 | 27.29 | 27.39 | 27.27 | 27.25 | 27.12 | 27.23 | 27.09 | 26.83 | 26.75 | 26.61 | 26.39 | 25.06 | 3.973 | 3.963 | 47.63 | 27.41 | 25.06
633.00 | 2018-05-08 14:52:14 | 1 | 2 | 放电 电流 阶跃 | 332.95 | 633.0 | 51 | - | - | - | 47.577 | -51.069 | -2.43 | 0 | 0 | -4.7231 | -4.7231 | 0 | -0.22655 | -0.22655 | 3.966 | 3.971 | 3.971 | 3.969 | 3.971 | 3.969 | 3.971 | 3.966 | 3.969 | 3.962 | 3.973 | 3.97 | 27.37 | 27.34 | 27.18 | 27.4 | 27.23 | 27.14 | 27.02 | 27.15 | 27.05 | 26.8 | 26.66 | 26.57 | 26.31 | 24.98 | 3.973 | 3.962 | 47.63 | 27.4 | 24.98
634.00 | 2018-05-08 14:52:15 | 1 | 2 | 放电 电流 阶跃 | 333.95 | 634.0 | 51 | - | - | - | 47.579 | -51.057 | -2.429 | 0 | 0 | -4.7372 | -4.7372 | 0 | -0.22723 | -0.22723 | 3.966 | 3.971 | 3.971 | 3.969 | 3.971 | 3.969 | 3.97 | 3.966 | 3.969 | 3.962 | 3.972 | 3.97 | 27.38 | 27.35 | 27.19 | 27.3 | 27.29 | 27.19 | 27.06 | 27.21 | 27.08 | 26.82 | 26.7 | 26.6 | 26.33 | 24.99 | 3.972 | 3.962 | 47.63 | 27.38 | 24.99
635.00 | 2018-05-08 14:52:16 | 1 | 2 | 放电 电流 阶跃 | 334.95 | 635.0 | 51 | - | - | - | 47.575 | -51.073 | -2.43 | 0 | 0 | -4.7514 | -4.7514 | 0 | -0.2279 | -0.2279 | 3.966 | 3.971 | 3.971 | 3.969 | 3.97 | 3.969 | 3.97 | 3.966 | 3.969 | 3.962 | 3.972 | 3.97 | 27.41 | 27.37 | 27.22 | 27.33 | 27.24 | 27.2 | 27.07 | 27.13 | 27.1 | 26.79 | 26.7 | 26.6 | 26.3 | 25.04 | 3.972 | 3.962 | 47.62 | 27.41 | 25.04
636.00 | 2018-05-08 14:52:17 | 1 | 2 | 放电 电流 阶跃 | 335.95 | 636.0 | 51 | - | - | - | 47.57 | -51.081 | -2.43 | 0 | 0 | -4.7656 | -4.7656 | 0 | -0.22858 | -0.22858 | 3.966 | 3.971 | 3.971 | 3.968 | 3.97 | 3.968 | 3.97 | 3.966 | 3.968 | 3.962 | 3.972 | 3.97 | 27.42 | 27.36 | 27.21 | 27.31 | 27.2 | 27.21 | 27.04 | 27.21 | 27.01 | 26.86 | 26.64 | 26.6 | 26.33 | 25.01 | 3.972 | 3.962 | 47.62 | 27.42 | 25.01
637.00 | 2018-05-08 14:52:18 | 1 | 2 | 放电 电流 阶跃 | 336.95 | 637.0 | 51 | - | - | - | 47.566 | -51.084 | -2.43 | 0 | 0 | -4.7798 | -4.7798 | 0 | -0.22925 | -0.22925 | 3.965 | 3.97 | 3.97 | 3.968 | 3.97 | 3.968 | 3.97 | 3.966 | 3.968 | 3.961 | 3.972 | 3.97 | 27.46 | 27.41 | 27.21 | 27.39 | 27.39 | 27.3 | 27.1 | 27.23 | 27.1 | 26.9 | 26.73 | 26.68 | 26.37 | 25.08 | 3.972 | 3.961 | 47.62 | 27.46 | 25.08
638.00 | 2018-05-08 14:52:19 | 1 | 2 | 放电 电流 阶跃 | 337.95 | 638.0 | 51 | - | - | - | 47.574 | -51.07 | -2.43 | 0 | 0 | -4.794 | -4.794 | 0 | -0.22993 | -0.22993 | 3.965 | 3.97 | 3.97 | 3.968 | 3.97 | 3.968 | 3.97 | 3.965 | 3.968 | 3.961 | 3.972 | 3.969 | 27.46 | 27.39 | 27.29 | 27.44 | 27.38 | 27.29 | 27.05 | 27.26 | 27.12 | 26.88 | 26.72 | 26.68 | 26.4 | 25.06 | 3.972 | 3.961 | 47.62 | 27.46 | 25.06
639.00 | 2018-05-08 14:52:20 | 1 | 2 | 放电 电流 阶跃 | 338.95 | 639.0 | 51 | - | - | - | 47.584 | -51.071 | -2.43 | 0 | 0 | -4.8082 | -4.8082 | 0 | -0.2306 | -0.2306 | 3.965 | 3.97 | 3.97 | 3.968 | 3.97 | 3.968 | 3.97 | 3.965 | 3.968 | 3.961 | 3.972 | 3.969 | 27.42 | 27.4 | 27.23 | 27.4 | 27.31 | 27.26 | 27.11 | 27.26 | 27.12 | 26.9 | 26.76 | 26.63 | 26.42 | 25.04 | 3.972 | 3.961 | 47.61 | 27.42 | 25.04
640.00 | 2018-05-08 14:52:21 | 1 | 2 | 放电 电流 阶跃 | 339.95 | 640.0 | 51 | - | - | - | 47.575 | -51.066 | -2.429 | 0 | 0 | -4.8224 | -4.8224 | 0 | -0.23128 | -0.23128 | 3.965 | 3.97 | 3.97 | 3.968 | 3.969 | 3.968 | 3.969 | 3.965 | 3.968 | 3.961 | 3.971 | 3.969 | 27.51 | 27.42 | 27.25 | 27.4 | 27.3 | 27.26 | 27.13 | 27.29 | 27.12 | 26.93 | 26.75 | 26.66 | 26.4 | 25.1 | 3.971 | 3.961 | 47.61 | 27.51 | 25.1
641.00 | 2018-05-08 14:52:22 | 1 | 2 | 放电 电流 阶跃 | 340.95 | 641.0 | 51 | - | - | - | 47.569 | -51.062 | -2.429 | 0 | 0 | -4.8366 | -4.8366 | 0 | -0.23195 | -0.23195 | 3.964 | 3.97 | 3.97 | 3.967 | 3.969 | 3.967 | 3.969 | 3.965 | 3.968 | 3.96 | 3.971 | 3.969 | 27.47 | 27.48 | 27.34 | 27.46 | 27.36 | 27.39 | 27.21 | 27.31 | 27.18 | 27.03 | 26.8 | 26.71 | 26.49 | 25.14 | 3.971 | 3.96 | 47.61 | 27.48 | 25.14
642.00 | 2018-05-08 14:52:23 | 1 | 2 | 放电 电流 阶跃 | 341.95 | 642.0 | 51 | - | - | - | 47.576 | -51.068 | -2.43 | 0 | 0 | -4.8507 | -4.8507 | 0 | -0.23262 | -0.23262 | 3.964 | 3.969 | 3.97 | 3.967 | 3.969 | 3.967 | 3.969 | 3.964 | 3.967 | 3.96 | 3.971 | 3.969 | 27.54 | 27.47 | 27.3 | 27.5 | 27.45 | 27.36 | 27.17 | 27.36 | 27.15 | 26.96 | 26.77 | 26.71 | 26.4 | 25.13 | 3.971 | 3.96 | 47.61 | 27.54 | 25.13
643.00 | 2018-05-08 14:52:24 | 1 | 2 | 放电 电流 阶跃 | 342.95 | 643.0 | 51 | - | - | - | 47.56 | -51.068 | -2.429 | 0 | 0 | -4.8649 | -4.8649 | 0 | -0.2333 | -0.2333 | 3.964 | 3.969 | 3.969 | 3.967 | 3.969 | 3.967 | 3.969 | 3.964 | 3.967 | 3.96 | 3.971 | 3.968 | 27.49 | 27.41 | 27.32 | 27.51 | 27.48 | 27.33 | 27.2 | 27.34 | 27.21 | 27 | 26.83 | 26.78 | 26.47 | 25.15 | 3.971 | 3.96 | 47.6 | 27.51 | 25.15
644.00 | 2018-05-08 14:52:25 | 1 | 2 | 放电 电流 阶跃 | 343.95 | 644.0 | 51 | - | - | - | 47.566 | -51.058 | -2.429 | 0 | 0 | -4.8791 | -4.8791 | 0 | -0.23397 | -0.23397 | 3.964 | 3.969 | 3.969 | 3.967 | 3.969 | 3.967 | 3.968 | 3.964 | 3.967 | 3.96 | 3.971 | 3.968 | 27.55 | 27.49 | 27.37 | 27.5 | 27.38 | 27.36 | 27.18 | 27.27 | 27.2 | 26.97 | 26.78 | 26.72 | 26.48 | 25.12 | 3.971 | 3.96 | 47.6 | 27.55 | 25.12
645.00 | 2018-05-08 14:52:26 | 1 | 2 | 放电 电流 阶跃 | 344.95 | 645.0 | 51 | - | - | - | 47.557 | -51.071 | -2.429 | 0 | 0 | -4.8933 | -4.8933 | 0 | -0.23465 | -0.23465 | 3.964 | 3.969 | 3.969 | 3.966 | 3.968 | 3.966 | 3.968 | 3.964 | 3.967 | 3.959 | 3.97 | 3.968 | 27.47 | 27.49 | 27.32 | 27.52 | 27.34 | 27.39 | 27.17 | 27.34 | 27.2 | 26.96 | 26.78 | 26.72 | 26.47 | 25.14 | 3.97 | 3.959 | 47.6 | 27.52 | 25.14
646.00 | 2018-05-08 14:52:27 | 1 | 2 | 放电 电流 阶跃 | 345.95 | 646.0 | 51 | - | - | - | 47.558 | -51.063 | -2.428 | 0 | 0 | -4.9075 | -4.9075 | 0 | -0.23532 | -0.23532 | 3.963 | 3.969 | 3.969 | 3.966 | 3.968 | 3.966 | 3.968 | 3.964 | 3.967 | 3.959 | 3.97 | 3.968 | 27.51 | 27.51 | 27.36 | 27.47 | 27.4 | 27.41 | 27.18 | 27.35 | 27.24 | 26.97 | 26.86 | 26.71 | 26.54 | 25.12 | 3.97 | 3.959 | 47.6 | 27.51 | 25.12
647.00 | 2018-05-08 14:52:28 | 1 | 2 | 放电 电流 阶跃 | 346.95 | 647.0 | 51 | - | - | - | 47.55 | -51.068 | -2.428 | 0 | 0 | -4.9217 | -4.9217 | 0 | -0.236 | -0.236 | 3.963 | 3.969 | 3.969 | 3.966 | 3.968 | 3.966 | 3.968 | 3.963 | 3.967 | 3.959 | 3.97 | 3.968 | 27.55 | 27.53 | 27.33 | 27.53 | 27.44 | 27.37 | 27.22 | 27.34 | 27.24 | 26.98 | 26.85 | 26.76 | 26.49 | 25.15 | 3.97 | 3.959 | 47.59 | 27.55 | 25.15
648.00 | 2018-05-08 14:52:29 | 1 | 2 | 放电 电流 阶跃 | 347.95 | 648.0 | 51 | - | - | - | 47.563 | -51.063 | -2.429 | 0 | 0 | -4.9359 | -4.9359 | 0 | -0.23667 | -0.23667 | 3.963 | 3.968 | 3.968 | 3.966 | 3.968 | 3.966 | 3.968 | 3.963 | 3.966 | 3.959 | 3.97 | 3.967 | 27.59 | 27.46 | 27.35 | 27.46 | 27.46 | 27.42 | 27.21 | 27.31 | 27.24 | 27.01 | 26.88 | 26.76 | 26.49 | 25.1 | 3.97 | 3.959 | 47.59 | 27.59 | 25.1
649.00 | 2018-05-08 14:52:30 | 1 | 2 | 放电 电流 阶跃 | 348.95 | 649.0 | 51 | - | - | - | 47.547 | -51.074 | -2.428 | 0 | 0 | -4.95 | -4.95 | 0 | -0.23735 | -0.23735 | 3.963 | 3.968 | 3.968 | 3.966 | 3.968 | 3.966 | 3.968 | 3.963 | 3.966 | 3.958 | 3.969 | 3.967 | 27.51 | 27.53 | 27.33 | 27.5 | 27.41 | 27.4 | 27.19 | 27.35 | 27.22 | 26.97 | 26.77 | 26.72 | 26.46 | 25.16 | 3.969 | 3.958 | 47.59 | 27.53 | 25.16
650.00 | 2018-05-08 14:52:31 | 1 | 2 | 放电 电流 阶跃 | 349.95 | 650.0 | 51 | - | - | - | 47.546 | -51.074 | -2.428 | 0 | 0 | -4.9642 | -4.9642 | 0 | -0.23802 | -0.23802 | 3.963 | 3.968 | 3.968 | 3.965 | 3.967 | 3.965 | 3.967 | 3.963 | 3.966 | 3.958 | 3.969 | 3.967 | 27.52 | 27.56 | 27.36 | 27.52 | 27.43 | 27.43 | 27.18 | 27.34 | 27.18 | 27 | 26.9 | 26.75 | 26.47 | 25.19 | 3.969 | 3.958 | 47.59 | 27.56 | 25.19
651.00 | 2018-05-08 14:52:32 | 1 | 2 | 放电 电流 阶跃 | 350.95 | 651.0 | 51 | - | - | - | 47.542 | -51.075 | -2.428 | 0 | 0 | -4.9784 | -4.9784 | 0 | -0.2387 | -0.2387 | 3.962 | 3.968 | 3.968 | 3.965 | 3.967 | 3.965 | 3.967 | 3.962 | 3.966 | 3.958 | 3.969 | 3.967 | 27.54 | 27.6 | 27.31 | 27.48 | 27.48 | 27.37 | 27.21 | 27.33 | 27.21 | 26.99 | 26.89 | 26.79 | 26.53 | 25.16 | 3.969 | 3.958 | 47.58 | 27.6 | 25.16
652.00 | 2018-05-08 14:52:33 | 1 | 2 | 放电 电流 阶跃 | 351.95 | 652.0 | 51 | - | - | - | 47.537 | -51.075 | -2.428 | 0 | 0 | -4.9926 | -4.9926 | 0 | -0.23937 | -0.23937 | 3.962 | 3.968 | 3.968 | 3.965 | 3.967 | 3.965 | 3.967 | 3.962 | 3.965 | 3.958 | 3.969 | 3.966 | 27.6 | 27.59 | 27.39 | 27.57 | 27.46 | 27.39 | 27.22 | 27.36 | 27.24 | 27.01 | 26.87 | 26.77 | 26.48 | 25.11 | 3.969 | 3.958 | 47.58 | 27.6 | 25.11
653.00 | 2018-05-08 14:52:34 | 1 | 2 | 放电 电流 阶跃 | 352.95 | 653.0 | 51 | - | - | - | 47.534 | -51.081 | -2.428 | 0 | 0 | -5.0068 | -5.0068 | 0 | -0.24005 | -0.24005 | 3.962 | 3.967 | 3.967 | 3.965 | 3.967 | 3.965 | 3.967 | 3.962 | 3.965 | 3.958 | 3.969 | 3.966 | 27.57 | 27.48 | 27.36 | 27.53 | 27.39 | 27.34 | 27.16 | 27.29 | 27.15 | 26.99 | 26.78 | 26.7 | 26.45 | 25.09 | 3.969 | 3.958 | 47.58 | 27.57 | 25.09
654.00 | 2018-05-08 14:52:35 | 1 | 2 | 放电 电流 阶跃 | 353.95 | 654.0 | 51 | - | - | - | 47.538 | -51.07 | -2.428 | 0 | 0 | -5.021 | -5.021 | 0 | -0.24072 | -0.24072 | 3.962 | 3.967 | 3.967 | 3.965 | 3.967 | 3.965 | 3.966 | 3.962 | 3.965 | 3.957 | 3.968 | 3.966 | 27.54 | 27.47 | 27.26 | 27.47 | 27.39 | 27.36 | 27.15 | 27.29 | 27.12 | 26.98 | 26.79 | 26.73 | 26.5 | 25.14 | 3.968 | 3.957 | 47.58 | 27.54 | 25.14
655.00 | 2018-05-08 14:52:36 | 1 | 2 | 放电 电流 阶跃 | 354.95 | 655.0 | 51 | - | - | - | 47.534 | -51.073 | -2.428 | 0 | 0 | -5.0352 | -5.0352 | 0 | -0.24139 | -0.24139 | 3.961 | 3.967 | 3.967 | 3.964 | 3.966 | 3.964 | 3.966 | 3.962 | 3.965 | 3.957 | 3.968 | 3.966 | 27.45 | 27.45 | 27.28 | 27.49 | 27.37 | 27.36 | 27.18 | 27.36 | 27.19 | 26.87 | 26.8 | 26.69 | 26.46 | 25.07 | 3.968 | 3.957 | 47.57 | 27.49 | 25.07
656.00 | 2018-05-08 14:52:37 | 1 | 2 | 放电 电流 阶跃 | 355.95 | 656.0 | 51 | - | - | - | 47.526 | -51.074 | -2.427 | 0 | 0 | -5.0493 | -5.0493 | 0 | -0.24207 | -0.24207 | 3.961 | 3.967 | 3.967 | 3.964 | 3.966 | 3.964 | 3.966 | 3.961 | 3.965 | 3.957 | 3.968 | 3.966 | 27.45 | 27.46 | 27.3 | 27.48 | 27.43 | 27.37 | 27.2 | 27.35 | 27.18 | 26.97 | 26.81 | 26.68 | 26.39 | 25.12 | 3.968 | 3.957 | 47.57 | 27.48 | 25.12
657.00 | 2018-05-08 14:52:38 | 1 | 2 | 放电 电流 阶跃 | 356.95 | 657.0 | 51 | - | - | - | 47.531 | -51.075 | -2.428 | 0 | 0 | -5.0635 | -5.0635 | 0 | -0.24274 | -0.24274 | 3.961 | 3.966 | 3.967 | 3.964 | 3.966 | 3.964 | 3.966 | 3.961 | 3.964 | 3.956 | 3.968 | 3.966 | 27.46 | 27.5 | 27.31 | 27.51 | 27.44 | 27.48 | 27.3 | 27.38 | 27.3 | 27.02 | 26.84 | 26.8 | 26.49 | 25.16 | 3.968 | 3.956 | 47.57 | 27.51 | 25.16
658.00 | 2018-05-08 14:52:39 | 1 | 2 | 放电 电流 阶跃 | 357.95 | 658.0 | 51 | - | - | - | 47.53 | -51.074 | -2.428 | 0 | 0 | -5.0777 | -5.0777 | 0 | -0.24342 | -0.24342 | 3.961 | 3.966 | 3.966 | 3.964 | 3.966 | 3.964 | 3.966 | 3.961 | 3.964 | 3.956 | 3.968 | 3.965 | 27.5 | 27.51 | 27.41 | 27.52 | 27.43 | 27.46 | 27.27 | 27.37 | 27.26 | 27.03 | 26.85 | 26.8 | 26.5 | 25.18 | 3.968 | 3.956 | 47.57 | 27.52 | 25.18
659.00 | 2018-05-08 14:52:40 | 1 | 2 | 放电 电流 阶跃 | 358.95 | 659.0 | 51 | - | - | - | 47.517 | -51.07 | -2.427 | 0 | 0 | -5.0919 | -5.0919 | 0 | -0.24409 | -0.24409 | 3.961 | 3.966 | 3.966 | 3.964 | 3.966 | 3.964 | 3.966 | 3.961 | 3.964 | 3.956 | 3.968 | 3.965 | 27.54 | 27.58 | 27.36 | 27.55 | 27.45 | 27.46 | 27.24 | 27.38 | 27.29 | 27.04 | 26.83 | 26.81 | 26.51 | 25.18 | 3.968 | 3.956 | 47.56 | 27.58 | 25.18
660.00 | 2018-05-08 14:52:41 | 1 | 2 | 放电 电流 阶跃 | 359.95 | 660.0 | 51 | - | - | - | 47.526 | -51.075 | -2.427 | 0 | 0 | -5.1061 | -5.1061 | 0 | -0.24477 | -0.24477 | 3.96 | 3.966 | 3.966 | 3.963 | 3.965 | 3.963 | 3.965 | 3.96 | 3.964 | 3.956 | 3.967 | 3.965 | 27.49 | 27.55 | 27.31 | 27.59 | 27.52 | 27.37 | 27.21 | 27.39 | 27.24 | 26.99 | 26.84 | 26.81 | 26.49 | 25.17 | 3.967 | 3.956 | 47.56 | 27.59 | 25.17
661.00 | 2018-05-08 14:52:42 | 1 | 2 | 放电 电流 阶跃 | 360.95 | 661.0 | 51 | - | - | - | 47.521 | -51.066 | -2.427 | 0 | 0 | -5.1203 | -5.1203 | 0 | -0.24544 | -0.24544 | 3.96 | 3.966 | 3.966 | 3.963 | 3.965 | 3.963 | 3.965 | 3.96 | 3.964 | 3.956 | 3.967 | 3.965 | 27.55 | 27.57 | 27.38 | 27.57 | 27.54 | 27.48 | 27.25 | 27.4 | 27.27 | 27.01 | 26.89 | 26.79 | 26.51 | 25.18 | 3.967 | 3.956 | 47.56 | 27.57 | 25.18
662.00 | 2018-05-08 14:52:43 | 1 | 2 | 放电 电流 阶跃 | 361.95 | 662.0 | 51 | - | - | - | 47.513 | -51.066 | -2.426 | 0 | 0 | -5.1345 | -5.1345 | 0 | -0.24611 | -0.24611 | 3.96 | 3.965 | 3.966 | 3.963 | 3.965 | 3.963 | 3.965 | 3.96 | 3.963 | 3.955 | 3.967 | 3.965 | 27.56 | 27.58 | 27.39 | 27.54 | 27.42 | 27.44 | 27.28 | 27.35 | 27.3 | 27.05 | 26.83 | 26.83 | 26.52 | 25.13 | 3.967 | 3.955 | 47.56 | 27.58 | 25.13
663.00 | 2018-05-08 14:52:44 | 1 | 2 | 放电 电流 阶跃 | 362.95 | 663.0 | 51 | - | - | - | 47.51 | -51.089 | -2.427 | 0 | 0 | -5.1486 | -5.1486 | 0 | -0.24679 | -0.24679 | 3.96 | 3.965 | 3.965 | 3.963 | 3.965 | 3.963 | 3.965 | 3.96 | 3.963 | 3.955 | 3.967 | 3.964 | 27.55 | 27.56 | 27.36 | 27.56 | 27.43 | 27.45 | 27.28 | 27.4 | 27.24 | 27.08 | 26.88 | 26.83 | 26.51 | 25.19 | 3.967 | 3.955 | 47.55 | 27.56 | 25.19
664.00 | 2018-05-08 14:52:45 | 1 | 2 | 放电 电流 阶跃 | 363.95 | 664.0 | 51 | - | - | - | 47.509 | -51.072 | -2.426 | 0 | 0 | -5.1628 | -5.1628 | 0 | -0.24746 | -0.24746 | 3.959 | 3.965 | 3.965 | 3.962 | 3.964 | 3.963 | 3.964 | 3.96 | 3.963 | 3.955 | 3.967 | 3.964 | 27.55 | 27.58 | 27.36 | 27.54 | 27.45 | 27.42 | 27.3 | 27.42 | 27.3 | 27.03 | 26.9 | 26.85 | 26.51 | 25.17 | 3.967 | 3.955 | 47.55 | 27.58 | 25.17
665.00 | 2018-05-08 14:52:46 | 1 | 2 | 放电 电流 阶跃 | 364.95 | 665.0 | 51 | - | - | - | 47.508 | -51.072 | -2.426 | 0 | 0 | -5.177 | -5.177 | 0 | -0.24813 | -0.24813 | 3.959 | 3.965 | 3.965 | 3.962 | 3.964 | 3.962 | 3.964 | 3.959 | 3.963 | 3.955 | 3.966 | 3.964 | 27.55 | 27.55 | 27.36 | 27.57 | 27.54 | 27.47 | 27.3 | 27.39 | 27.25 | 27.01 | 26.91 | 26.85 | 26.57 | 25.18 | 3.966 | 3.955 | 47.55 | 27.57 | 25.18
666.00 | 2018-05-08 14:52:47 | 1 | 2 | 放电 电流 阶跃 | 365.95 | 666.0 | 51 | - | - | - | 47.51 | -51.061 | -2.426 | 0 | 0 | -5.1912 | -5.1912 | 0 | -0.24881 | -0.24881 | 3.959 | 3.964 | 3.965 | 3.962 | 3.964 | 3.962 | 3.964 | 3.959 | 3.962 | 3.954 | 3.966 | 3.964 | 27.56 | 27.58 | 27.44 | 27.56 | 27.56 | 27.43 | 27.28 | 27.36 | 27.35 | 27.04 | 26.9 | 26.8 | 26.53 | 25.15 | 3.966 | 3.954 | 47.55 | 27.58 | 25.15
667.00 | 2018-05-08 14:52:48 | 1 | 2 | 放电 电流 阶跃 | 366.95 | 667.0 | 51 | - | - | - | 47.513 | -51.067 | -2.426 | 0 | 0 | -5.2054 | -5.2054 | 0 | -0.24948 | -0.24948 | 3.959 | 3.964 | 3.964 | 3.962 | 3.964 | 3.962 | 3.964 | 3.959 | 3.962 | 3.954 | 3.966 | 3.964 | 27.55 | 27.55 | 27.37 | 27.58 | 27.44 | 27.43 | 27.31 | 27.42 | 27.3 | 27.09 | 26.91 | 26.82 | 26.51 | 25.19 | 3.966 | 3.954 | 47.54 | 27.58 | 25.19
668.00 | 2018-05-08 14:52:49 | 1 | 2 | 放电 电流 阶跃 | 367.95 | 668.0 | 51 | - | - | - | 47.503 | -51.075 | -2.426 | 0 | 0 | -5.2196 | -5.2196 | 0 | -0.25016 | -0.25016 | 3.959 | 3.964 | 3.964 | 3.961 | 3.964 | 3.962 | 3.964 | 3.959 | 3.962 | 3.954 | 3.966 | 3.963 | 27.54 | 27.59 | 27.35 | 27.6 | 27.47 | 27.51 | 27.33 | 27.43 | 27.26 | 27.06 | 26.94 | 26.88 | 26.58 | 25.17 | 3.966 | 3.954 | 47.54 | 27.6 | 25.17
669.00 | 2018-05-08 14:52:50 | 1 | 2 | 放电 电流 阶跃 | 368.95 | 669.0 | 51 | - | - | - | 47.489 | -51.066 | -2.425 | 0 | 0 | -5.2338 | -5.2338 | 0 | -0.25083 | -0.25083 | 3.958 | 3.964 | 3.964 | 3.961 | 3.963 | 3.961 | 3.963 | 3.958 | 3.962 | 3.954 | 3.965 | 3.963 | 27.6 | 27.62 | 27.29 | 27.61 | 27.58 | 27.54 | 27.37 | 27.51 | 27.37 | 27.11 | 26.98 | 26.94 | 26.62 | 25.19 | 3.965 | 3.954 | 47.54 | 27.62 | 25.19
670.00 | 2018-05-08 14:52:51 | 1 | 2 | 放电 电流 阶跃 | 369.95 | 670.0 | 51 | - | - | - | 47.482 | -51.07 | -2.425 | 0 | 0 | -5.248 | -5.248 | 0 | -0.2515 | -0.2515 | 3.958 | 3.964 | 3.964 | 3.961 | 3.963 | 3.961 | 3.963 | 3.958 | 3.962 | 3.954 | 3.965 | 3.963 | 27.62 | 27.7 | 27.51 | 27.65 | 27.66 | 27.58 | 27.34 | 27.56 | 27.34 | 27.15 | 27 | 26.92 | 26.62 | 25.23 | 3.965 | 3.954 | 47.53 | 27.7 | 25.23
671.00 | 2018-05-08 14:52:52 | 1 | 2 | 放电 电流 阶跃 | 370.95 | 671.0 | 51 | - | - | - | 47.476 | -51.067 | -2.424 | 0 | 0 | -5.2621 | -5.2621 | 0 | -0.25218 | -0.25218 | 3.958 | 3.963 | 3.964 | 3.961 | 3.963 | 3.961 | 3.963 | 3.958 | 3.961 | 3.953 | 3.965 | 3.963 | 27.61 | 27.63 | 27.45 | 27.68 | 27.59 | 27.53 | 27.39 | 27.49 | 27.36 | 27.18 | 26.98 | 26.88 | 26.6 | 25.18 | 3.965 | 3.953 | 47.53 | 27.68 | 25.18
672.00 | 2018-05-08 14:52:53 | 1 | 2 | 放电 电流 阶跃 | 371.95 | 672.0 | 51 | - | - | - | 47.481 | -51.068 | -2.425 | 0 | 0 | -5.2763 | -5.2763 | 0 | -0.25285 | -0.25285 | 3.958 | 3.963 | 3.963 | 3.961 | 3.963 | 3.961 | 3.963 | 3.958 | 3.961 | 3.953 | 3.965 | 3.963 | 27.62 | 27.67 | 27.49 | 27.65 | 27.55 | 27.53 | 27.34 | 27.5 | 27.42 | 27.17 | 26.93 | 26.91 | 26.63 | 25.21 | 3.965 | 3.953 | 47.53 | 27.67 | 25.21
673.00 | 2018-05-08 14:52:54 | 1 | 2 | 放电 电流 阶跃 | 372.95 | 673.0 | 51 | - | - | - | 47.478 | -51.079 | -2.425 | 0 | 0 | -5.2905 | -5.2905 | 0 | -0.25352 | -0.25352 | 3.957 | 3.963 | 3.963 | 3.961 | 3.962 | 3.961 | 3.962 | 3.957 | 3.961 | 3.953 | 3.965 | 3.962 | 27.61 | 27.62 | 27.33 | 27.62 | 27.52 | 27.42 | 27.32 | 27.44 | 27.36 | 27.05 | 26.95 | 26.87 | 26.51 | 25.15 | 3.965 | 3.953 | 47.53 | 27.62 | 25.15
674.00 | 2018-05-08 14:52:55 | 1 | 2 | 放电 电流 阶跃 | 373.95 | 674.0 | 51 | - | - | - | 47.482 | -51.062 | -2.425 | 0 | 0 | -5.3047 | -5.3047 | 0 | -0.2542 | -0.2542 | 3.957 | 3.963 | 3.963 | 3.96 | 3.962 | 3.96 | 3.962 | 3.957 | 3.961 | 3.952 | 3.964 | 3.962 | 27.59 | 27.62 | 27.43 | 27.62 | 27.57 | 27.47 | 27.34 | 27.48 | 27.34 | 27.1 | 27 | 26.84 | 26.52 | 25.18 | 3.964 | 3.952 | 47.52 | 27.62 | 25.18
675.00 | 2018-05-08 14:52:56 | 1 | 2 | 放电 电流 阶跃 | 374.95 | 675.0 | 51 | - | - | - | 47.475 | -51.068 | -2.424 | 0 | 0 | -5.3189 | -5.3189 | 0 | -0.25487 | -0.25487 | 3.957 | 3.963 | 3.963 | 3.96 | 3.962 | 3.96 | 3.962 | 3.957 | 3.96 | 3.952 | 3.964 | 3.962 | 27.53 | 27.56 | 27.42 | 27.62 | 27.55 | 27.52 | 27.27 | 27.44 | 27.36 | 27.12 | 26.93 | 26.87 | 26.56 | 25.22 | 3.964 | 3.952 | 47.52 | 27.62 | 25.22
676.00 | 2018-05-08 14:52:57 | 1 | 2 | 放电 电流 阶跃 | 375.95 | 676.0 | 51 | - | - | - | 47.473 | -51.074 | -2.425 | 0 | 0 | -5.3331 | -5.3331 | 0 | -0.25555 | -0.25555 | 3.957 | 3.962 | 3.962 | 3.96 | 3.962 | 3.96 | 3.962 | 3.957 | 3.96 | 3.952 | 3.964 | 3.962 | 27.56 | 27.61 | 27.44 | 27.57 | 27.5 | 27.53 | 27.32 | 27.46 | 27.32 | 27.1 | 26.93 | 26.83 | 26.55 | 25.16 | 3.964 | 3.952 | 47.52 | 27.61 | 25.16
677.00 | 2018-05-08 14:52:58 | 1 | 2 | 放电 电流 阶跃 | 376.95 | 677.0 | 51 | - | - | - | 47.471 | -51.058 | -2.424 | 0 | 0 | -5.3473 | -5.3473 | 0 | -0.25622 | -0.25622 | 3.956 | 3.962 | 3.962 | 3.96 | 3.962 | 3.96 | 3.962 | 3.957 | 3.96 | 3.952 | 3.964 | 3.961 | 27.59 | 27.59 | 27.43 | 27.64 | 27.55 | 27.53 | 27.4 | 27.57 | 27.39 | 27.15 | 27.01 | 26.97 | 26.63 | 25.21 | 3.964 | 3.952 | 47.52 | 27.64 | 25.21
678.00 | 2018-05-08 14:52:59 | 1 | 2 | 放电 电流 阶跃 | 377.95 | 678.0 | 51 | - | - | - | 47.468 | -51.071 | -2.424 | 0 | 0 | -5.3614 | -5.3614 | 0 | -0.25689 | -0.25689 | 3.956 | 3.962 | 3.962 | 3.959 | 3.961 | 3.96 | 3.961 | 3.956 | 3.96 | 3.951 | 3.963 | 3.961 | 27.69 | 27.7 | 27.53 | 27.71 | 27.59 | 27.59 | 27.35 | 27.52 | 27.34 | 27.14 | 27.01 | 26.93 | 26.64 | 25.23 | 3.963 | 3.951 | 47.51 | 27.71 | 25.23
679.00 | 2018-05-08 14:53:00 | 1 | 2 | 放电 电流 阶跃 | 378.95 | 679.0 | 51 | - | - | - | 47.463 | -51.071 | -2.424 | 0 | 0 | -5.3756 | -5.3756 | 0 | -0.25756 | -0.25756 | 3.956 | 3.962 | 3.962 | 3.959 | 3.961 | 3.959 | 3.961 | 3.956 | 3.96 | 3.951 | 3.963 | 3.961 | 27.62 | 27.71 | 27.46 | 27.66 | 27.62 | 27.55 | 27.38 | 27.59 | 27.4 | 27.18 | 27.06 | 26.95 | 26.65 | 25.24 | 3.963 | 3.951 | 47.51 | 27.71 | 25.24
680.00 | 2018-05-08 14:53:01 | 1 | 2 | 放电 电流 阶跃 | 379.95 | 680.0 | 51 | - | - | - | 47.467 | -51.07 | -2.424 | 0 | 0 | -5.3898 | -5.3898 | 0 | -0.25824 | -0.25824 | 3.956 | 3.962 | 3.962 | 3.959 | 3.961 | 3.959 | 3.961 | 3.956 | 3.959 | 3.951 | 3.963 | 3.961 | 27.64 | 27.73 | 27.51 | 27.71 | 27.57 | 27.56 | 27.38 | 27.59 | 27.41 | 27.21 | 27 | 26.94 | 26.6 | 25.18 | 3.963 | 3.951 | 47.51 | 27.73 | 25.18
681.00 | 2018-05-08 14:53:02 | 1 | 2 | 放电 电流 阶跃 | 380.95 | 681.0 | 51 | - | - | - | 47.46 | -51.063 | -2.423 | 0 | 0 | -5.404 | -5.404 | 0 | -0.25891 | -0.25891 | 3.956 | 3.961 | 3.961 | 3.958 | 3.961 | 3.959 | 3.961 | 3.956 | 3.959 | 3.951 | 3.963 | 3.961 | 27.69 | 27.67 | 27.47 | 27.69 | 27.56 | 27.41 | 27.34 | 27.46 | 27.35 | 27.11 | 26.94 | 26.92 | 26.61 | 25.17 | 3.963 | 3.951 | 47.51 | 27.69 | 25.17
682.00 | 2018-05-08 14:53:03 | 1 | 2 | 放电 电流 阶跃 | 381.95 | 682.0 | 51 | - | - | - | 47.456 | -51.066 | -2.423 | 0 | 0 | -5.4182 | -5.4182 | 0 | -0.25959 | -0.25959 | 3.955 | 3.961 | 3.961 | 3.958 | 3.961 | 3.958 | 3.96 | 3.955 | 3.959 | 3.95 | 3.963 | 3.96 | 27.66 | 27.66 | 27.44 | 27.63 | 27.61 | 27.49 | 27.36 | 27.45 | 27.31 | 27.16 | 26.95 | 26.89 | 26.55 | 25.12 | 3.963 | 3.95 | 47.5 | 27.66 | 25.12
683.00 | 2018-05-08 14:53:04 | 1 | 2 | 放电 电流 阶跃 | 382.95 | 683.0 | 51 | - | - | - | 47.467 | -51.061 | -2.424 | 0 | 0 | -5.4324 | -5.4324 | 0 | -0.26026 | -0.26026 | 3.955 | 3.961 | 3.961 | 3.958 | 3.96 | 3.958 | 3.96 | 3.955 | 3.959 | 3.95 | 3.962 | 3.96 | 27.64 | 27.6 | 27.43 | 27.57 | 27.58 | 27.53 | 27.37 | 27.47 | 27.41 | 27.17 | 26.91 | 26.88 | 26.6 | 25.12 | 3.962 | 3.95 | 47.5 | 27.64 | 25.12
684.00 | 2018-05-08 14:53:05 | 1 | 2 | 放电 电流 阶跃 | 383.95 | 684.0 | 51 | - | - | - | 47.448 | -51.064 | -2.423 | 0 | 0 | -5.4466 | -5.4466 | 0 | -0.26093 | -0.26093 | 3.955 | 3.961 | 3.961 | 3.958 | 3.96 | 3.958 | 3.96 | 3.955 | 3.958 | 3.95 | 3.962 | 3.96 | 27.6 | 27.67 | 27.41 | 27.61 | 27.56 | 27.52 | 27.41 | 27.5 | 27.38 | 27.13 | 26.97 | 26.88 | 26.62 | 25.1 | 3.962 | 3.95 | 47.5 | 27.67 | 25.1
685.00 | 2018-05-08 14:53:06 | 1 | 2 | 放电 电流 阶跃 | 384.95 | 685.0 | 51 | - | - | - | 47.447 | -51.071 | -2.423 | 0 | 0 | -5.4607 | -5.4607 | 0 | -0.2616 | -0.2616 | 3.955 | 3.96 | 3.96 | 3.958 | 3.96 | 3.958 | 3.96 | 3.955 | 3.958 | 3.95 | 3.962 | 3.96 | 27.62 | 27.63 | 27.41 | 27.66 | 27.58 | 27.52 | 27.36 | 27.53 | 27.37 | 27.13 | 26.99 | 26.89 | 26.62 | 25.13 | 3.962 | 3.95 | 47.49 | 27.66 | 25.13
686.00 | 2018-05-08 14:53:07 | 1 | 2 | 放电 电流 阶跃 | 385.95 | 686.0 | 51 | - | - | - | 47.451 | -51.06 | -2.423 | 0 | 0 | -5.4749 | -5.4749 | 0 | -0.26228 | -0.26228 | 3.954 | 3.96 | 3.96 | 3.958 | 3.96 | 3.958 | 3.96 | 3.954 | 3.958 | 3.949 | 3.962 | 3.959 | 27.65 | 27.65 | 27.46 | 27.67 | 27.64 | 27.51 | 27.39 | 27.54 | 27.35 | 27.16 | 26.99 | 26.9 | 26.62 | 25.13 | 3.962 | 3.949 | 47.49 | 27.67 | 25.13
687.00 | 2018-05-08 14:53:08 | 1 | 2 | 放电 电流 阶跃 | 386.95 | 687.0 | 51 | - | - | - | 47.456 | -51.066 | -2.423 | 0 | 0 | -5.4891 | -5.4891 | 0 | -0.26295 | -0.26295 | 3.954 | 3.96 | 3.96 | 3.957 | 3.959 | 3.957 | 3.959 | 3.954 | 3.958 | 3.949 | 3.961 | 3.959 | 27.59 | 27.62 | 27.46 | 27.66 | 27.58 | 27.53 | 27.34 | 27.51 | 27.37 | 27.15 | 26.95 | 26.95 | 26.54 | 25.15 | 3.961 | 3.949 | 47.49 | 27.66 | 25.15
688.00 | 2018-05-08 14:53:09 | 1 | 2 | 放电 电流 阶跃 | 387.95 | 688.0 | 51 | - | - | - | 47.451 | -51.058 | -2.423 | 0 | 0 | -5.5033 | -5.5033 | 0 | -0.26362 | -0.26362 | 3.954 | 3.96 | 3.96 | 3.957 | 3.959 | 3.957 | 3.959 | 3.954 | 3.958 | 3.949 | 3.961 | 3.959 | 27.58 | 27.67 | 27.48 | 27.65 | 27.55 | 27.55 | 27.36 | 27.52 | 27.39 | 27.17 | 26.92 | 26.89 | 26.61 | 25.12 | 3.961 | 3.949 | 47.49 | 27.67 | 25.12
689.00 | 2018-05-08 14:53:10 | 1 | 2 | 放电 电流 阶跃 | 388.95 | 689.0 | 51 | - | - | - | 47.434 | -51.073 | -2.423 | 0 | 0 | -5.5175 | -5.5175 | 0 | -0.2643 | -0.2643 | 3.954 | 3.959 | 3.96 | 3.957 | 3.959 | 3.957 | 3.959 | 3.954 | 3.957 | 3.948 | 3.961 | 3.959 | 27.53 | 27.59 | 27.41 | 27.6 | 27.5 | 27.46 | 27.28 | 27.45 | 27.3 | 27.1 | 26.91 | 26.85 | 26.52 | 25.1 | 3.961 | 3.948 | 47.48 | 27.6 | 25.1
690.00 | 2018-05-08 14:53:11 | 1 | 2 | 放电 电流 阶跃 | 389.95 | 690.0 | 51 | - | - | - | 47.432 | -51.079 | -2.423 | 0 | 0 | -5.5317 | -5.5317 | 0 | -0.26497 | -0.26497 | 3.953 | 3.959 | 3.959 | 3.956 | 3.959 | 3.957 | 3.959 | 3.953 | 3.957 | 3.948 | 3.961 | 3.959 | 27.52 | 27.6 | 27.46 | 27.63 | 27.56 | 27.46 | 27.33 | 27.52 | 27.34 | 27.06 | 26.94 | 26.86 | 26.59 | 25.09 | 3.961 | 3.948 | 47.48 | 27.63 | 25.09
691.00 | 2018-05-08 14:53:12 | 1 | 2 | 放电 电流 阶跃 | 390.95 | 691.0 | 51 | - | - | - | 47.431 | -51.083 | -2.423 | 0 | 0 | -5.5459 | -5.5459 | 0 | -0.26564 | -0.26564 | 3.953 | 3.959 | 3.959 | 3.956 | 3.958 | 3.956 | 3.958 | 3.953 | 3.957 | 3.948 | 3.961 | 3.958 | 27.58 | 27.55 | 27.42 | 27.63 | 27.51 | 27.53 | 27.3 | 27.47 | 27.32 | 27.09 | 26.98 | 26.86 | 26.55 | 25.07 | 3.961 | 3.948 | 47.48 | 27.63 | 25.07
692.00 | 2018-05-08 14:53:13 | 1 | 2 | 放电 电流 阶跃 | 391.95 | 692.0 | 51 | - | - | - | 47.433 | -51.065 | -2.422 | 0 | 0 | -5.56 | -5.56 | 0 | -0.26632 | -0.26632 | 3.953 | 3.959 | 3.959 | 3.956 | 3.958 | 3.956 | 3.958 | 3.953 | 3.957 | 3.948 | 3.96 | 3.958 | 27.58 | 27.62 | 27.44 | 27.63 | 27.53 | 27.45 | 27.39 | 27.47 | 27.29 | 27.09 | 26.92 | 26.85 | 26.57 | 25.1 | 3.96 | 3.948 | 47.47 | 27.63 | 25.1
693.00 | 2018-05-08 14:53:14 | 1 | 2 | 放电 电流 阶跃 | 392.95 | 693.0 | 51 | - | - | - | 47.428 | -51.074 | -2.422 | 0 | 0 | -5.5742 | -5.5742 | 0 | -0.26699 | -0.26699 | 3.953 | 3.958 | 3.959 | 3.956 | 3.958 | 3.956 | 3.958 | 3.953 | 3.956 | 3.948 | 3.96 | 3.958 | 27.59 | 27.65 | 27.48 | 27.69 | 27.58 | 27.59 | 27.37 | 27.55 | 27.38 | 27.2 | 26.95 | 26.96 | 26.64 | 25.18 | 3.96 | 3.948 | 47.47 | 27.69 | 25.18
694.00 | 2018-05-08 14:53:15 | 1 | 2 | 放电 电流 阶跃 | 393.95 | 694.0 | 51 | - | - | - | 47.431 | -51.075 | -2.423 | 0 | 0 | -5.5884 | -5.5884 | 0 | -0.26766 | -0.26766 | 3.952 | 3.958 | 3.958 | 3.956 | 3.958 | 3.956 | 3.958 | 3.952 | 3.956 | 3.947 | 3.96 | 3.958 | 27.6 | 27.7 | 27.53 | 27.7 | 27.65 | 27.56 | 27.39 | 27.54 | 27.35 | 27.07 | 27.02 | 26.95 | 26.64 | 25.13 | 3.96 | 3.947 | 47.47 | 27.7 | 25.13
695.00 | 2018-05-08 14:53:16 | 1 | 2 | 放电 电流 阶跃 | 394.95 | 695.0 | 51 | - | - | - | 47.419 | -51.062 | -2.421 | 0 | 0 | -5.6026 | -5.6026 | 0 | -0.26833 | -0.26833 | 3.952 | 3.958 | 3.958 | 3.955 | 3.957 | 3.956 | 3.957 | 3.952 | 3.956 | 3.947 | 3.96 | 3.957 | 27.62 | 27.67 | 27.49 | 27.69 | 27.56 | 27.57 | 27.39 | 27.51 | 27.4 | 27.17 | 26.98 | 26.9 | 26.59 | 25.16 | 3.96 | 3.947 | 47.47 | 27.69 | 25.16
696.00 | 2018-05-08 14:53:17 | 1 | 2 | 放电 电流 阶跃 | 395.95 | 696.0 | 51 | - | - | - | 47.421 | -51.064 | -2.422 | 0 | 0 | -5.6168 | -5.6168 | 0 | -0.26901 | -0.26901 | 3.952 | 3.958 | 3.958 | 3.955 | 3.957 | 3.955 | 3.957 | 3.952 | 3.956 | 3.947 | 3.96 | 3.957 | 27.64 | 27.63 | 27.49 | 27.65 | 27.58 | 27.51 | 27.44 | 27.57 | 27.42 | 27.16 | 26.96 | 26.95 | 26.63 | 25.22 | 3.96 | 3.947 | 47.46 | 27.65 | 25.22
697.00 | 2018-05-08 14:53:18 | 1 | 2 | 放电 电流 阶跃 | 396.95 | 697.0 | 51 | - | - | - | 47.415 | -51.077 | -2.422 | 0 | 0 | -5.631 | -5.631 | 0 | -0.26968 | -0.26968 | 3.952 | 3.958 | 3.958 | 3.955 | 3.957 | 3.955 | 3.957 | 3.952 | 3.956 | 3.946 | 3.959 | 3.957 | 27.66 | 27.64 | 27.45 | 27.69 | 27.6 | 27.59 | 27.4 | 27.54 | 27.39 | 27.16 | 26.97 | 26.9 | 26.64 | 25.16 | 3.959 | 3.946 | 47.46 | 27.69 | 25.16
698.00 | 2018-05-08 14:53:19 | 1 | 2 | 放电 电流 阶跃 | 397.95 | 698.0 | 51 | - | - | - | 47.418 | -51.07 | -2.422 | 0 | 0 | -5.6452 | -5.6452 | 0 | -0.27035 | -0.27035 | 3.951 | 3.957 | 3.957 | 3.955 | 3.957 | 3.955 | 3.957 | 3.952 | 3.955 | 3.946 | 3.959 | 3.957 | 27.64 | 27.62 | 27.52 | 27.71 | 27.63 | 27.57 | 27.38 | 27.53 | 27.43 | 27.13 | 26.96 | 26.93 | 26.59 | 25.19 | 3.959 | 3.946 | 47.46 | 27.71 | 25.19
699.00 | 2018-05-08 14:53:20 | 1 | 2 | 放电 电流 阶跃 | 398.95 | 699.0 | 51 | - | - | - | 47.411 | -51.088 | -2.422 | 0 | 0 | -5.6593 | -5.6593 | 0 | -0.27103 | -0.27103 | 3.951 | 3.957 | 3.957 | 3.954 | 3.957 | 3.955 | 3.957 | 3.951 | 3.955 | 3.946 | 3.959 | 3.957 | 27.66 | 27.62 | 27.51 | 27.66 | 27.54 | 27.52 | 27.36 | 27.52 | 27.4 | 27.2 | 26.94 | 26.92 | 26.64 | 25.23 | 3.959 | 3.946 | 47.45 | 27.66 | 25.23
700.00 | 2018-05-08 14:53:21 | 1 | 2 | 放电 电流 阶跃 | 399.95 | 700.0 | 51 | - | - | - | 47.405 | -51.072 | -2.421 | 0 | 0 | -5.6735 | -5.6735 | 0 | -0.2717 | -0.2717 | 3.951 | 3.957 | 3.957 | 3.954 | 3.956 | 3.954 | 3.956 | 3.951 | 3.955 | 3.946 | 3.958 | 3.956 | 27.59 | 27.65 | 27.48 | 27.65 | 27.54 | 27.63 | 27.38 | 27.55 | 27.4 | 27.16 | 27.03 | 26.96 | 26.63 | 25.12 | 3.958 | 3.946 | 47.45 | 27.65 | 25.12
701.00 | 2018-05-08 14:53:22 | 1 | 2 | 放电 电流 阶跃 | 400.95 | 701.0 | 51 | - | - | - | 47.394 | -51.07 | -2.42 | 0 | 0 | -5.6877 | -5.6877 | 0 | -0.27237 | -0.27237 | 3.951 | 3.957 | 3.957 | 3.954 | 3.956 | 3.954 | 3.956 | 3.951 | 3.955 | 3.945 | 3.958 | 3.956 | 27.71 | 27.7 | 27.53 | 27.76 | 27.73 | 27.65 | 27.46 | 27.61 | 27.44 | 27.18 | 27.05 | 26.99 | 26.64 | 25.19 | 3.958 | 3.945 | 47.45 | 27.76 | 25.19
702.00 | 2018-05-08 14:53:23 | 1 | 2 | 放电 电流 阶跃 | 401.95 | 702.0 | 51 | - | - | - | 47.394 | -51.075 | -2.421 | 0 | 0 | -5.7019 | -5.7019 | 0 | -0.27304 | -0.27304 | 3.95 | 3.957 | 3.956 | 3.954 | 3.956 | 3.954 | 3.956 | 3.95 | 3.954 | 3.945 | 3.958 | 3.956 | 27.66 | 27.76 | 27.53 | 27.73 | 27.69 | 27.64 | 27.46 | 27.57 | 27.46 | 27.23 | 27.06 | 27 | 26.69 | 25.19 | 3.958 | 3.945 | 47.45 | 27.76 | 25.19
703.00 | 2018-05-08 14:53:24 | 1 | 2 | 放电 电流 阶跃 | 402.95 | 703.0 | 51 | - | - | - | 47.397 | -51.067 | -2.42 | 0 | 0 | -5.7161 | -5.7161 | 0 | -0.27371 | -0.27371 | 3.95 | 3.956 | 3.956 | 3.953 | 3.956 | 3.954 | 3.956 | 3.95 | 3.954 | 3.945 | 3.958 | 3.956 | 27.72 | 27.72 | 27.55 | 27.72 | 27.67 | 27.62 | 27.43 | 27.57 | 27.48 | 27.23 | 27.02 | 26.98 | 26.66 | 25.22 | 3.958 | 3.945 | 47.44 | 27.72 | 25.22
704.00 | 2018-05-08 14:53:25 | 1 | 2 | 放电 电流 阶跃 | 403.95 | 704.0 | 51 | - | - | - | 47.404 | -51.07 | -2.421 | 0 | 0 | -5.7303 | -5.7303 | 0 | -0.27439 | -0.27439 | 3.95 | 3.956 | 3.956 | 3.953 | 3.955 | 3.953 | 3.955 | 3.95 | 3.954 | 3.945 | 3.958 | 3.955 | 27.67 | 27.75 | 27.55 | 27.78 | 27.62 | 27.6 | 27.45 | 27.58 | 27.5 | 27.24 | 27.07 | 27.01 | 26.65 | 25.22 | 3.958 | 3.945 | 47.44 | 27.78 | 25.22
705.00 | 2018-05-08 14:53:26 | 1 | 2 | 放电 电流 阶跃 | 404.95 | 705.0 | 51 | - | - | - | 47.393 | -51.068 | -2.42 | 0 | 0 | -5.7445 | -5.7445 | 0 | -0.27506 | -0.27506 | 3.95 | 3.956 | 3.956 | 3.953 | 3.955 | 3.953 | 3.955 | 3.95 | 3.954 | 3.944 | 3.957 | 3.955 | 27.71 | 27.76 | 27.59 | 27.75 | 27.71 | 27.63 | 27.5 | 27.65 | 27.47 | 27.27 | 27.1 | 26.98 | 26.69 | 25.25 | 3.957 | 3.944 | 47.44 | 27.76 | 25.25
706.00 | 2018-05-08 14:53:27 | 1 | 2 | 放电 电流 阶跃 | 405.95 | 706.0 | 51 | - | - | - | 47.381 | -51.075 | -2.42 | 0 | 0 | -5.7587 | -5.7587 | 0 | -0.27573 | -0.27573 | 3.949 | 3.955 | 3.956 | 3.953 | 3.955 | 3.953 | 3.955 | 3.949 | 3.953 | 3.944 | 3.957 | 3.955 | 27.7 | 27.72 | 27.55 | 27.75 | 27.7 | 27.7 | 27.5 | 27.62 | 27.53 | 27.26 | 27.09 | 27.03 | 26.64 | 25.22 | 3.957 | 3.944 | 47.43 | 27.75 | 25.22
707.00 | 2018-05-08 14:53:28 | 1 | 2 | 放电 电流 阶跃 | 406.95 | 707.0 | 51 | - | - | - | 47.388 | -51.072 | -2.42 | 0 | 0 | -5.7728 | -5.7728 | 0 | -0.2764 | -0.2764 | 3.949 | 3.955 | 3.955 | 3.952 | 3.955 | 3.953 | 3.955 | 3.949 | 3.953 | 3.944 | 3.957 | 3.955 | 27.72 | 27.76 | 27.53 | 27.76 | 27.64 | 27.65 | 27.49 | 27.64 | 27.5 | 27.29 | 27.11 | 27.01 | 26.65 | 25.19 | 3.957 | 3.944 | 47.43 | 27.76 | 25.19
708.00 | 2018-05-08 14:53:29 | 1 | 2 | 放电 电流 阶跃 | 407.95 | 708.0 | 51 | - | - | - | 47.376 | -51.062 | -2.419 | 0 | 0 | -5.787 | -5.787 | 0 | -0.27708 | -0.27708 | 3.949 | 3.955 | 3.955 | 3.952 | 3.954 | 3.952 | 3.954 | 3.949 | 3.953 | 3.944 | 3.956 | 3.954 | 27.76 | 27.73 | 27.5 | 27.76 | 27.7 | 27.65 | 27.47 | 27.64 | 27.48 | 27.27 | 27.02 | 27.05 | 26.66 | 25.2 | 3.956 | 3.944 | 47.43 | 27.76 | 25.2
709.00 | 2018-05-08 14:53:30 | 1 | 2 | 放电 电流 阶跃 | 408.95 | 709.0 | 51 | - | - | - | 47.38 | -51.075 | -2.42 | 0 | 0 | -5.8012 | -5.8012 | 0 | -0.27775 | -0.27775 | 3.949 | 3.955 | 3.955 | 3.952 | 3.954 | 3.952 | 3.954 | 3.949 | 3.953 | 3.943 | 3.956 | 3.954 | 27.68 | 27.66 | 27.49 | 27.71 | 27.67 | 27.62 | 27.43 | 27.6 | 27.47 | 27.21 | 27.02 | 26.98 | 26.62 | 25.14 | 3.956 | 3.943 | 47.43 | 27.71 | 25.14
710.00 | 2018-05-08 14:53:31 | 1 | 2 | 放电 电流 阶跃 | 409.95 | 710.0 | 51 | - | - | - | 47.38 | -51.059 | -2.419 | 0 | 0 | -5.8154 | -5.8154 | 0 | -0.27842 | -0.27842 | 3.949 | 3.955 | 3.955 | 3.952 | 3.954 | 3.952 | 3.954 | 3.948 | 3.952 | 3.943 | 3.956 | 3.954 | 27.62 | 27.63 | 27.54 | 27.68 | 27.59 | 27.62 | 27.41 | 27.58 | 27.45 | 27.23 | 27 | 27 | 26.7 | 25.14 | 3.956 | 3.943 | 47.42 | 27.68 | 25.14
711.00 | 2018-05-08 14:53:32 | 1 | 2 | 放电 电流 阶跃 | 410.95 | 711.0 | 51 | - | - | - | 47.376 | -51.076 | -2.42 | 0 | 0 | -5.8296 | -5.8296 | 0 | -0.27909 | -0.27909 | 3.948 | 3.954 | 3.954 | 3.951 | 3.954 | 3.952 | 3.954 | 3.948 | 3.952 | 3.943 | 3.956 | 3.954 | 27.72 | 27.73 | 27.5 | 27.71 | 27.68 | 27.63 | 27.48 | 27.6 | 27.46 | 27.19 | 27.05 | 27.01 | 26.67 | 25.12 | 3.956 | 3.943 | 47.42 | 27.73 | 25.12
712.00 | 2018-05-08 14:53:33 | 1 | 2 | 放电 电流 阶跃 | 411.95 | 712.0 | 51 | - | - | - | 47.373 | -51.071 | -2.419 | 0 | 0 | -5.8438 | -5.8438 | 0 | -0.27976 | -0.27976 | 3.948 | 3.954 | 3.954 | 3.951 | 3.954 | 3.952 | 3.954 | 3.948 | 3.952 | 3.943 | 3.956 | 3.954 | 27.67 | 27.67 | 27.55 | 27.71 | 27.7 | 27.62 | 27.47 | 27.58 | 27.43 | 27.2 | 27.03 | 26.88 | 26.68 | 25.15 | 3.956 | 3.943 | 47.42 | 27.71 | 25.15
713.00 | 2018-05-08 14:53:34 | 1 | 2 | 放电 电流 阶跃 | 412.95 | 713.0 | 51 | - | - | - | 47.366 | -51.069 | -2.419 | 0 | 0 | -5.858 | -5.858 | 0 | -0.28044 | -0.28044 | 3.948 | 3.954 | 3.954 | 3.951 | 3.953 | 3.951 | 3.953 | 3.948 | 3.952 | 3.942 | 3.955 | 3.953 | 27.66 | 27.68 | 27.51 | 27.77 | 27.72 | 27.67 | 27.5 | 27.68 | 27.48 | 27.28 | 27.12 | 27.04 | 26.71 | 25.17 | 3.955 | 3.942 | 47.41 | 27.77 | 25.17
714.00 | 2018-05-08 14:53:35 | 1 | 2 | 放电 电流 阶跃 | 413.95 | 714.0 | 51 | - | - | - | 47.366 | -51.067 | -2.419 | 0 | 0 | -5.8721 | -5.8721 | 0 | -0.28111 | -0.28111 | 3.947 | 3.954 | 3.954 | 3.951 | 3.953 | 3.951 | 3.953 | 3.947 | 3.952 | 3.942 | 3.955 | 3.953 | 27.74 | 27.72 | 27.62 | 27.77 | 27.7 | 27.7 | 27.52 | 27.59 | 27.47 | 27.3 | 27.09 | 27.04 | 26.74 | 25.16 | 3.955 | 3.942 | 47.41 | 27.77 | 25.16
715.00 | 2018-05-08 14:53:36 | 1 | 2 | 放电 电流 阶跃 | 414.95 | 715.0 | 51 | - | - | - | 47.364 | -51.063 | -2.419 | 0 | 0 | -5.8863 | -5.8863 | 0 | -0.28178 | -0.28178 | 3.947 | 3.953 | 3.954 | 3.95 | 3.953 | 3.951 | 3.953 | 3.947 | 3.951 | 3.942 | 3.955 | 3.953 | 27.75 | 27.77 | 27.6 | 27.76 | 27.68 | 27.62 | 27.53 | 27.61 | 27.5 | 27.28 | 27.06 | 27.04 | 26.65 | 25.17 | 3.955 | 3.942 | 47.41 | 27.77 | 25.17
716.00 | 2018-05-08 14:53:37 | 1 | 2 | 放电 电流 阶跃 | 415.95 | 716.0 | 51 | - | - | - | 47.366 | -51.068 | -2.419 | 0 | 0 | -5.9005 | -5.9005 | 0 | -0.28245 | -0.28245 | 3.947 | 3.953 | 3.953 | 3.95 | 3.952 | 3.951 | 3.953 | 3.947 | 3.951 | 3.941 | 3.955 | 3.953 | 27.77 | 27.76 | 27.54 | 27.84 | 27.75 | 27.66 | 27.53 | 27.68 | 27.54 | 27.28 | 27.1 | 27.03 | 26.69 | 25.15 | 3.955 | 3.941 | 47.41 | 27.84 | 25.15
717.00 | 2018-05-08 14:53:38 | 1 | 2 | 放电 电流 阶跃 | 416.95 | 717.0 | 51 | - | - | - | 47.355 | -51.081 | -2.419 | 0 | 0 | -5.9147 | -5.9147 | 0 | -0.28312 | -0.28312 | 3.947 | 3.953 | 3.953 | 3.95 | 3.952 | 3.95 | 3.952 | 3.947 | 3.951 | 3.941 | 3.954 | 3.952 | 27.65 | 27.67 | 27.49 | 27.7 | 27.65 | 27.57 | 27.47 | 27.56 | 27.5 | 27.23 | 27.06 | 27 | 26.66 | 25.09 | 3.954 | 3.941 | 47.4 | 27.7 | 25.09
718.00 | 2018-05-08 14:53:39 | 1 | 2 | 放电 电流 阶跃 | 417.95 | 718.0 | 51 | - | - | - | 47.355 | -51.077 | -2.419 | 0 | 0 | -5.9289 | -5.9289 | 0 | -0.2838 | -0.2838 | 3.946 | 3.953 | 3.953 | 3.95 | 3.952 | 3.95 | 3.952 | 3.946 | 3.951 | 3.941 | 3.954 | 3.952 | 27.59 | 27.67 | 27.58 | 27.73 | 27.65 | 27.65 | 27.48 | 27.57 | 27.48 | 27.26 | 26.97 | 26.95 | 26.64 | 25.11 | 3.954 | 3.941 | 47.4 | 27.73 | 25.11
719.00 | 2018-05-08 14:53:40 | 1 | 2 | 放电 电流 阶跃 | 418.95 | 719.0 | 51 | - | - | - | 47.352 | -51.065 | -2.418 | 0 | 0 | -5.9431 | -5.9431 | 0 | -0.28447 | -0.28447 | 3.946 | 3.952 | 3.952 | 3.949 | 3.952 | 3.95 | 3.952 | 3.946 | 3.95 | 3.941 | 3.954 | 3.952 | 27.69 | 27.68 | 27.52 | 27.75 | 27.66 | 27.63 | 27.47 | 27.58 | 27.46 | 27.19 | 26.99 | 26.96 | 26.68 | 25.07 | 3.954 | 3.941 | 47.4 | 27.75 | 25.07
720.00 | 2018-05-08 14:53:41 | 1 | 2 | 放电 电流 阶跃 | 419.95 | 720.0 | 51 | - | - | - | 47.342 | -51.08 | -2.418 | 0 | 0 | -5.9573 | -5.9573 | 0 | -0.28514 | -0.28514 | 3.946 | 3.952 | 3.952 | 3.949 | 3.952 | 3.95 | 3.952 | 3.946 | 3.95 | 3.94 | 3.954 | 3.952 | 27.67 | 27.69 | 27.54 | 27.74 | 27.7 | 27.6 | 27.45 | 27.58 | 27.47 | 27.2 | 27.07 | 26.98 | 26.65 | 25.04 | 3.954 | 3.94 | 47.39 | 27.74 | 25.04
721.00 | 2018-05-08 14:53:42 | 1 | 2 | 放电 电流 阶跃 | 420.95 | 721.0 | 51 | - | - | - | 47.33 | -51.067 | -2.417 | 0 | 0 | -5.9714 | -5.9714 | 0 | -0.28581 | -0.28581 | 3.946 | 3.952 | 3.952 | 3.949 | 3.951 | 3.949 | 3.951 | 3.946 | 3.95 | 3.94 | 3.954 | 3.951 | 27.64 | 27.7 | 27.57 | 27.73 | 27.77 | 27.71 | 27.51 | 27.66 | 27.53 | 27.28 | 27.1 | 27.06 | 26.76 | 25.14 | 3.954 | 3.94 | 47.39 | 27.77 | 25.14
722.00 | 2018-05-08 14:53:43 | 1 | 2 | 放电 电流 阶跃 | 421.95 | 722.0 | 51 | - | - | - | 47.35 | -51.071 | -2.418 | 0 | 0 | -5.9856 | -5.9856 | 0 | -0.28648 | -0.28648 | 3.945 | 3.952 | 3.952 | 3.949 | 3.951 | 3.949 | 3.951 | 3.945 | 3.95 | 3.94 | 3.953 | 3.951 | 27.77 | 27.75 | 27.64 | 27.79 | 27.72 | 27.72 | 27.55 | 27.63 | 27.53 | 27.31 | 27.15 | 27.09 | 26.7 | 25.11 | 3.953 | 3.94 | 47.39 | 27.79 | 25.11
723.00 | 2018-05-08 14:53:44 | 1 | 2 | 放电 电流 阶跃 | 422.95 | 723.0 | 51 | - | - | - | 47.337 | -51.076 | -2.418 | 0 | 0 | -5.9998 | -5.9998 | 0 | -0.28715 | -0.28715 | 3.945 | 3.951 | 3.951 | 3.948 | 3.951 | 3.949 | 3.951 | 3.945 | 3.949 | 3.939 | 3.953 | 3.951 | 27.78 | 27.8 | 27.62 | 27.83 | 27.73 | 27.66 | 27.52 | 27.69 | 27.54 | 27.28 | 27.1 | 27.03 | 26.74 | 25.18 | 3.953 | 3.939 | 47.38 | 27.83 | 25.18
724.00 | 2018-05-08 14:53:45 | 1 | 2 | 放电 电流 阶跃 | 423.95 | 724.0 | 51 | - | - | - | 47.344 | -51.064 | -2.418 | 0 | 0 | -6.014 | -6.014 | 0 | -0.28783 | -0.28783 | 3.945 | 3.951 | 3.951 | 3.948 | 3.951 | 3.948 | 3.951 | 3.945 | 3.949 | 3.939 | 3.953 | 3.951 | 27.76 | 27.8 | 27.61 | 27.87 | 27.78 | 27.76 | 27.56 | 27.66 | 27.5 | 27.32 | 27.13 | 27.06 | 26.78 | 25.13 | 3.953 | 3.939 | 47.38 | 27.87 | 25.13
725.00 | 2018-05-08 14:53:46 | 1 | 2 | 放电 电流 阶跃 | 424.95 | 725.0 | 51 | - | - | - | 47.325 | -51.079 | -2.417 | 0 | 0 | -6.0282 | -6.0282 | 0 | -0.2885 | -0.2885 | 3.945 | 3.951 | 3.951 | 3.948 | 3.95 | 3.948 | 3.95 | 3.945 | 3.949 | 3.939 | 3.953 | 3.951 | 27.65 | 27.74 | 27.56 | 27.76 | 27.73 | 27.65 | 27.47 | 27.65 | 27.53 | 27.26 | 27.04 | 26.97 | 26.64 | 25.11 | 3.953 | 3.939 | 47.38 | 27.76 | 25.11
726.00 | 2018-05-08 14:53:47 | 1 | 2 | 放电 电流 阶跃 | 425.95 | 726.0 | 51 | - | - | - | 47.325 | -51.067 | -2.417 | 0 | 0 | -6.0424 | -6.0424 | 0 | -0.28917 | -0.28917 | 3.944 | 3.951 | 3.951 | 3.948 | 3.95 | 3.948 | 3.95 | 3.944 | 3.949 | 3.939 | 3.952 | 3.95 | 27.7 | 27.73 | 27.59 | 27.78 | 27.73 | 27.65 | 27.5 | 27.59 | 27.55 | 27.29 | 27.03 | 27 | 26.69 | 25.1 | 3.952 | 3.939 | 47.38 | 27.78 | 25.1
727.00 | 2018-05-08 14:53:48 | 1 | 2 | 放电 电流 阶跃 | 426.95 | 727.0 | 51 | - | - | - | 47.324 | -51.077 | -2.417 | 0 | 0 | -6.0566 | -6.0566 | 0 | -0.28984 | -0.28984 | 3.944 | 3.95 | 3.95 | 3.947 | 3.95 | 3.948 | 3.95 | 3.944 | 3.948 | 3.938 | 3.952 | 3.95 | 27.74 | 27.73 | 27.58 | 27.79 | 27.69 | 27.66 | 27.46 | 27.64 | 27.48 | 27.28 | 27.04 | 27.02 | 26.68 | 25.06 | 3.952 | 3.938 | 47.37 | 27.79 | 25.06
728.00 | 2018-05-08 14:53:49 | 1 | 2 | 放电 电流 阶跃 | 427.95 | 728.0 | 51 | - | - | - | 47.318 | -51.07 | -2.417 | 0 | 0 | -6.0707 | -6.0707 | 0 | -0.29051 | -0.29051 | 3.944 | 3.95 | 3.95 | 3.947 | 3.949 | 3.948 | 3.95 | 3.944 | 3.948 | 3.938 | 3.952 | 3.95 | 27.73 | 27.77 | 27.53 | 27.75 | 27.68 | 27.63 | 27.51 | 27.64 | 27.47 | 27.29 | 27.11 | 27.02 | 26.66 | 25.05 | 3.952 | 3.938 | 47.37 | 27.77 | 25.05
729.00 | 2018-05-08 14:53:50 | 1 | 2 | 放电 电流 阶跃 | 428.95 | 729.0 | 51 | - | - | - | 47.322 | -51.081 | -2.417 | 0 | 0 | -6.0849 | -6.0849 | 0 | -0.29118 | -0.29118 | 3.943 | 3.95 | 3.95 | 3.947 | 3.949 | 3.947 | 3.949 | 3.944 | 3.948 | 3.938 | 3.952 | 3.95 | 27.67 | 27.77 | 27.53 | 27.76 | 27.73 | 27.67 | 27.49 | 27.64 | 27.51 | 27.28 | 27.07 | 27.02 | 26.7 | 25.08 | 3.952 | 3.938 | 47.37 | 27.77 | 25.08
730.00 | 2018-05-08 14:53:51 | 1 | 2 | 放电 电流 阶跃 | 429.95 | 730.0 | 51 | - | - | - | 47.322 | -51.062 | -2.416 | 0 | 0 | -6.0991 | -6.0991 | 0 | -0.29185 | -0.29185 | 3.943 | 3.95 | 3.95 | 3.946 | 3.949 | 3.947 | 3.949 | 3.943 | 3.948 | 3.938 | 3.951 | 3.949 | 27.73 | 27.77 | 27.54 | 27.77 | 27.73 | 27.65 | 27.48 | 27.67 | 27.54 | 27.26 | 27.09 | 27.07 | 26.67 | 25.09 | 3.951 | 3.938 | 47.36 | 27.77 | 25.09
731.00 | 2018-05-08 14:53:52 | 1 | 2 | 放电 电流 阶跃 | 430.95 | 731.0 | 51 | - | - | - | 47.32 | -51.064 | -2.416 | 0 | 0 | -6.1133 | -6.1133 | 0 | -0.29252 | -0.29252 | 3.943 | 3.949 | 3.95 | 3.946 | 3.949 | 3.947 | 3.949 | 3.943 | 3.947 | 3.937 | 3.951 | 3.949 | 27.75 | 27.75 | 27.54 | 27.79 | 27.72 | 27.66 | 27.54 | 27.62 | 27.52 | 27.31 | 27.02 | 27.04 | 26.7 | 25.13 | 3.951 | 3.937 | 47.36 | 27.79 | 25.13
732.00 | 2018-05-08 14:53:53 | 1 | 2 | 放电 电流 阶跃 | 431.95 | 732.0 | 51 | - | - | - | 47.306 | -51.073 | -2.416 | 0 | 0 | -6.1275 | -6.1275 | 0 | -0.2932 | -0.2932 | 3.943 | 3.949 | 3.949 | 3.946 | 3.948 | 3.946 | 3.949 | 3.943 | 3.947 | 3.937 | 3.951 | 3.949 | 27.7 | 27.78 | 27.6 | 27.88 | 27.72 | 27.69 | 27.48 | 27.65 | 27.5 | 27.26 | 27.08 | 27.02 | 26.68 | 25.14 | 3.951 | 3.937 | 47.36 | 27.88 | 25.14
733.00 | 2018-05-08 14:53:54 | 1 | 2 | 放电 电流 阶跃 | 432.95 | 733.0 | 51 | - | - | - | 47.315 | -51.061 | -2.416 | 0 | 0 | -6.1417 | -6.1417 | 0 | -0.29387 | -0.29387 | 3.942 | 3.949 | 3.949 | 3.946 | 3.948 | 3.946 | 3.948 | 3.942 | 3.947 | 3.937 | 3.95 | 3.949 | 27.7 | 27.78 | 27.6 | 27.88 | 27.7 | 27.68 | 27.47 | 27.67 | 27.5 | 27.27 | 27.09 | 27.05 | 26.68 | 25.09 | 3.95 | 3.937 | 47.35 | 27.88 | 25.09
734.00 | 2018-05-08 14:53:55 | 1 | 2 | 放电 电流 阶跃 | 433.95 | 734.0 | 51 | - | - | - | 47.319 | -51.059 | -2.416 | 0 | 0 | -6.1559 | -6.1559 | 0 | -0.29454 | -0.29454 | 3.942 | 3.949 | 3.949 | 3.945 | 3.948 | 3.946 | 3.948 | 3.942 | 3.947 | 3.936 | 3.95 | 3.948 | 27.7 | 27.77 | 27.64 | 27.86 | 27.76 | 27.71 | 27.51 | 27.67 | 27.51 | 27.26 | 27.07 | 27.06 | 26.67 | 25.11 | 3.95 | 3.936 | 47.35 | 27.86 | 25.11
735.00 | 2018-05-08 14:53:56 | 1 | 2 | 放电 电流 阶跃 | 434.95 | 735.0 | 51 | - | - | - | 47.31 | -51.088 | -2.417 | 0 | 0 | -6.17 | -6.17 | 0 | -0.29521 | -0.29521 | 3.942 | 3.948 | 3.949 | 3.945 | 3.948 | 3.946 | 3.948 | 3.942 | 3.946 | 3.936 | 3.95 | 3.948 | 27.69 | 27.8 | 27.6 | 27.8 | 27.76 | 27.68 | 27.51 | 27.67 | 27.54 | 27.29 | 27.09 | 27.03 | 26.69 | 25.09 | 3.95 | 3.936 | 47.35 | 27.8 | 25.09
736.00 | 2018-05-08 14:53:57 | 1 | 2 | 放电 电流 阶跃 | 435.95 | 736.0 | 51 | - | - | - | 47.305 | -51.065 | -2.416 | 0 | 0 | -6.1842 | -6.1842 | 0 | -0.29588 | -0.29588 | 3.942 | 3.948 | 3.948 | 3.945 | 3.947 | 3.945 | 3.947 | 3.942 | 3.946 | 3.936 | 3.95 | 3.948 | 27.69 | 27.83 | 27.62 | 27.79 | 27.69 | 27.74 | 27.5 | 27.61 | 27.55 | 27.28 | 27.05 | 27.08 | 26.67 | 25.09 | 3.95 | 3.936 | 47.34 | 27.83 | 25.09
737.00 | 2018-05-08 14:53:58 | 1 | 2 | 放电 电流 阶跃 | 436.95 | 737.0 | 51 | - | - | - | 47.288 | -51.071 | -2.415 | 0 | 0 | -6.1984 | -6.1984 | 0 | -0.29655 | -0.29655 | 3.941 | 3.948 | 3.948 | 3.945 | 3.947 | 3.945 | 3.947 | 3.941 | 3.946 | 3.936 | 3.95 | 3.948 | 27.64 | 27.75 | 27.6 | 27.82 | 27.68 | 27.65 | 27.52 | 27.69 | 27.5 | 27.26 | 27.1 | 27.05 | 26.69 | 25.07 | 3.95 | 3.936 | 47.34 | 27.82 | 25.07
738.00 | 2018-05-08 14:53:59 | 1 | 2 | 放电 电流 阶跃 | 437.95 | 738.0 | 51 | - | - | - | 47.29 | -51.069 | -2.415 | 0 | 0 | -6.2126 | -6.2126 | 0 | -0.29722 | -0.29722 | 3.941 | 3.948 | 3.948 | 3.944 | 3.947 | 3.945 | 3.947 | 3.941 | 3.946 | 3.935 | 3.949 | 3.947 | 27.71 | 27.75 | 27.62 | 27.84 | 27.74 | 27.7 | 27.51 | 27.69 | 27.5 | 27.31 | 27.1 | 27.04 | 26.69 | 25.08 | 3.949 | 3.935 | 47.34 | 27.84 | 25.08
739.00 | 2018-05-08 14:54:00 | 1 | 2 | 放电 电流 阶跃 | 438.95 | 739.0 | 51 | - | - | - | 47.284 | -51.077 | -2.415 | 0 | 0 | -6.2268 | -6.2268 | 0 | -0.29789 | -0.29789 | 3.941 | 3.947 | 3.948 | 3.944 | 3.947 | 3.945 | 3.947 | 3.941 | 3.945 | 3.935 | 3.949 | 3.947 | 27.77 | 27.76 | 27.62 | 27.82 | 27.76 | 27.69 | 27.49 | 27.67 | 27.51 | 27.3 | 27.09 | 27.04 | 26.67 | 25.12 | 3.949 | 3.935 | 47.33 | 27.82 | 25.12
740.00 | 2018-05-08 14:54:01 | 1 | 2 | 放电 电流 阶跃 | 439.95 | 740.0 | 51 | - | - | - | 47.288 | -51.072 | -2.415 | 0 | 0 | -6.241 | -6.241 | 0 | -0.29856 | -0.29856 | 3.941 | 3.947 | 3.947 | 3.944 | 3.946 | 3.944 | 3.947 | 3.941 | 3.945 | 3.935 | 3.949 | 3.947 | 27.73 | 27.79 | 27.53 | 27.85 | 27.73 | 27.75 | 27.5 | 27.6 | 27.55 | 27.27 | 27.08 | 26.98 | 26.67 | 25.11 | 3.949 | 3.935 | 47.33 | 27.85 | 25.11
741.00 | 2018-05-08 14:54:02 | 1 | 2 | 放电 电流 阶跃 | 440.95 | 741.0 | 51 | - | - | - | 47.288 | -51.069 | -2.415 | 0 | 0 | -6.2552 | -6.2552 | 0 | -0.29923 | -0.29923 | 3.94 | 3.947 | 3.947 | 3.944 | 3.946 | 3.944 | 3.946 | 3.94 | 3.945 | 3.934 | 3.948 | 3.947 | 27.74 | 27.81 | 27.6 | 27.78 | 27.67 | 27.73 | 27.52 | 27.67 | 27.48 | 27.29 | 27.07 | 27.09 | 26.75 | 25.11 | 3.948 | 3.934 | 47.33 | 27.81 | 25.11
742.00 | 2018-05-08 14:54:03 | 1 | 2 | 放电 电流 阶跃 | 441.95 | 742.0 | 51 | - | - | - | 47.288 | -51.065 | -2.415 | 0 | 0 | -6.2694 | -6.2694 | 0 | -0.2999 | -0.2999 | 3.94 | 3.947 | 3.947 | 3.943 | 3.946 | 3.944 | 3.946 | 3.94 | 3.944 | 3.934 | 3.948 | 3.946 | 27.73 | 27.87 | 27.57 | 27.81 | 27.73 | 27.77 | 27.48 | 27.7 | 27.46 | 27.3 | 27.13 | 27.09 | 26.68 | 25.14 | 3.948 | 3.934 | 47.33 | 27.87 | 25.14
743.00 | 2018-05-08 14:54:04 | 1 | 2 | 放电 电流 阶跃 | 442.95 | 743.0 | 51 | - | - | - | 47.282 | -51.07 | -2.415 | 0 | 0 | -6.2835 | -6.2835 | 0 | -0.30058 | -0.30058 | 3.94 | 3.946 | 3.947 | 3.943 | 3.946 | 3.944 | 3.946 | 3.94 | 3.944 | 3.934 | 3.948 | 3.946 | 27.73 | 27.82 | 27.57 | 27.82 | 27.79 | 27.76 | 27.51 | 27.69 | 27.5 | 27.34 | 27.09 | 27.04 | 26.72 | 25.09 | 3.948 | 3.934 | 47.32 | 27.82 | 25.09
744.00 | 2018-05-08 14:54:05 | 1 | 2 | 放电 电流 阶跃 | 443.95 | 744.0 | 51 | - | - | - | 47.279 | -51.076 | -2.415 | 0 | 0 | -6.2977 | -6.2977 | 0 | -0.30125 | -0.30125 | 3.94 | 3.946 | 3.946 | 3.943 | 3.945 | 3.943 | 3.946 | 3.94 | 3.944 | 3.934 | 3.948 | 3.946 | 27.7 | 27.82 | 27.6 | 27.83 | 27.73 | 27.72 | 27.47 | 27.66 | 27.52 | 27.28 | 27.13 | 27.04 | 26.65 | 25.14 | 3.948 | 3.934 | 47.32 | 27.83 | 25.14
745.00 | 2018-05-08 14:54:06 | 1 | 2 | 放电 电流 阶跃 | 444.95 | 745.0 | 51 | - | - | - | 47.274 | -51.068 | -2.414 | 0 | 0 | -6.3119 | -6.3119 | 0 | -0.30192 | -0.30192 | 3.939 | 3.946 | 3.946 | 3.943 | 3.945 | 3.943 | 3.945 | 3.939 | 3.944 | 3.933 | 3.947 | 3.946 | 27.71 | 27.83 | 27.63 | 27.82 | 27.72 | 27.72 | 27.48 | 27.64 | 27.56 | 27.28 | 27.07 | 27.05 | 26.73 | 25.09 | 3.947 | 3.933 | 47.32 | 27.83 | 25.09
746.00 | 2018-05-08 14:54:07 | 1 | 2 | 放电 电流 阶跃 | 445.95 | 746.0 | 51 | - | - | - | 47.277 | -51.057 | -2.414 | 0 | 0 | -6.3261 | -6.3261 | 0 | -0.30259 | -0.30259 | 3.939 | 3.946 | 3.946 | 3.942 | 3.945 | 3.943 | 3.945 | 3.939 | 3.944 | 3.933 | 3.947 | 3.945 | 27.74 | 27.81 | 27.59 | 27.86 | 27.7 | 27.72 | 27.53 | 27.67 | 27.54 | 27.28 | 27.09 | 27.08 | 26.66 | 25.08 | 3.947 | 3.933 | 47.31 | 27.86 | 25.08
747.00 | 2018-05-08 14:54:08 | 1 | 2 | 放电 电流 阶跃 | 446.95 | 747.0 | 51 | - | - | - | 47.261 | -51.077 | -2.414 | 0 | 0 | -6.3403 | -6.3403 | 0 | -0.30326 | -0.30326 | 3.939 | 3.945 | 3.946 | 3.942 | 3.945 | 3.943 | 3.945 | 3.939 | 3.943 | 3.933 | 3.947 | 3.945 | 27.73 | 27.81 | 27.59 | 27.79 | 27.77 | 27.72 | 27.54 | 27.69 | 27.55 | 27.32 | 27.13 | 27.05 | 26.74 | 25.07 | 3.947 | 3.933 | 47.31 | 27.81 | 25.07
748.00 | 2018-05-08 14:54:09 | 1 | 2 | 放电 电流 阶跃 | 447.95 | 748.0 | 51 | - | - | - | 47.266 | -51.086 | -2.415 | 0 | 0 | -6.3545 | -6.3545 | 0 | -0.30393 | -0.30393 | 3.938 | 3.945 | 3.945 | 3.942 | 3.944 | 3.942 | 3.944 | 3.939 | 3.943 | 3.932 | 3.947 | 3.945 | 27.74 | 27.82 | 27.62 | 27.84 | 27.76 | 27.73 | 27.57 | 27.7 | 27.51 | 27.3 | 27.08 | 27.02 | 26.7 | 25.1 | 3.947 | 3.932 | 47.31 | 27.84 | 25.1
749.00 | 2018-05-08 14:54:10 | 1 | 2 | 放电 电流 阶跃 | 448.95 | 749.0 | 51 | - | - | - | 47.254 | -51.066 | -2.413 | 0 | 0 | -6.3687 | -6.3687 | 0 | -0.3046 | -0.3046 | 3.938 | 3.945 | 3.945 | 3.941 | 3.944 | 3.942 | 3.944 | 3.938 | 3.943 | 3.932 | 3.947 | 3.945 | 27.67 | 27.74 | 27.55 | 27.72 | 27.71 | 27.73 | 27.46 | 27.63 | 27.49 | 27.32 | 27.03 | 27.05 | 26.64 | 25.04 | 3.947 | 3.932 | 47.3 | 27.74 | 25.04
750.00 | 2018-05-08 14:54:11 | 1 | 2 | 放电 电流 阶跃 | 449.95 | 750.0 | 51 | - | - | - | 47.254 | -51.068 | -2.413 | 0 | 0 | -6.3828 | -6.3828 | 0 | -0.30527 | -0.30527 | 3.938 | 3.944 | 3.945 | 3.941 | 3.944 | 3.942 | 3.944 | 3.938 | 3.942 | 3.932 | 3.946 | 3.944 | 27.67 | 27.75 | 27.61 | 27.76 | 27.67 | 27.64 | 27.53 | 27.62 | 27.49 | 27.27 | 27.03 | 27.01 | 26.62 | 25.03 | 3.946 | 3.932 | 47.3 | 27.76 | 25.03
751.00 | 2018-05-08 14:54:12 | 1 | 2 | 放电 电流 阶跃 | 450.95 | 751.0 | 51 | - | - | - | 47.253 | -51.065 | -2.413 | 0 | 0 | -6.397 | -6.397 | 0 | -0.30594 | -0.30594 | 3.938 | 3.944 | 3.944 | 3.941 | 3.944 | 3.941 | 3.944 | 3.938 | 3.942 | 3.932 | 3.946 | 3.944 | 27.69 | 27.74 | 27.57 | 27.79 | 27.71 | 27.69 | 27.48 | 27.62 | 27.5 | 27.26 | 27.1 | 27.03 | 26.66 | 25.02 | 3.946 | 3.932 | 47.3 | 27.79 | 25.02
752.00 | 2018-05-08 14:54:13 | 1 | 2 | 放电 电流 阶跃 | 451.95 | 752.0 | 51 | - | - | - | 47.254 | -51.071 | -2.413 | 0 | 0 | -6.4112 | -6.4112 | 0 | -0.30661 | -0.30661 | 3.937 | 3.944 | 3.944 | 3.941 | 3.943 | 3.941 | 3.943 | 3.937 | 3.942 | 3.931 | 3.946 | 3.944 | 27.66 | 27.73 | 27.59 | 27.82 | 27.78 | 27.71 | 27.51 | 27.66 | 27.52 | 27.25 | 27.01 | 27.01 | 26.68 | 25.05 | 3.946 | 3.931 | 47.29 | 27.82 | 25.05
753.00 | 2018-05-08 14:54:14 | 1 | 2 | 放电 电流 阶跃 | 452.95 | 753.0 | 51 | - | - | - | 47.247 | -51.069 | -2.413 | 0 | 0 | -6.4254 | -6.4254 | 0 | -0.30728 | -0.30728 | 3.937 | 3.944 | 3.944 | 3.94 | 3.943 | 3.941 | 3.943 | 3.937 | 3.942 | 3.931 | 3.945 | 3.944 | 27.71 | 27.8 | 27.64 | 27.87 | 27.77 | 27.74 | 27.54 | 27.76 | 27.53 | 27.35 | 27.09 | 27.13 | 26.74 | 25.08 | 3.945 | 3.931 | 47.29 | 27.87 | 25.08
754.00 | 2018-05-08 14:54:15 | 1 | 2 | 放电 电流 阶跃 | 453.95 | 754.0 | 51 | - | - | - | 47.252 | -51.077 | -2.413 | 0 | 0 | -6.4396 | -6.4396 | 0 | -0.30795 | -0.30795 | 3.937 | 3.943 | 3.944 | 3.94 | 3.943 | 3.941 | 3.943 | 3.937 | 3.941 | 3.931 | 3.945 | 3.943 | 27.69 | 27.86 | 27.65 | 27.86 | 27.74 | 27.73 | 27.55 | 27.73 | 27.6 | 27.36 | 27.13 | 27.06 | 26.75 | 25.08 | 3.945 | 3.931 | 47.29 | 27.86 | 25.08
755.00 | 2018-05-08 14:54:16 | 1 | 2 | 放电 电流 阶跃 | 454.95 | 755.0 | 51 | - | - | - | 47.245 | -51.083 | -2.413 | 0 | 0 | -6.4538 | -6.4538 | 0 | -0.30862 | -0.30862 | 3.936 | 3.943 | 3.943 | 3.94 | 3.942 | 3.94 | 3.943 | 3.936 | 3.941 | 3.93 | 3.945 | 3.943 | 27.74 | 27.79 | 27.61 | 27.86 | 27.79 | 27.73 | 27.56 | 27.74 | 27.57 | 27.36 | 27.16 | 27.11 | 26.74 | 25.01 | 3.945 | 3.93 | 47.28 | 27.86 | 25.01
756.00 | 2018-05-08 14:54:17 | 1 | 2 | 放电 电流 阶跃 | 455.95 | 756.0 | 51 | - | - | - | 47.249 | -51.066 | -2.413 | 0 | 0 | -6.468 | -6.468 | 0 | -0.30929 | -0.30929 | 3.936 | 3.943 | 3.943 | 3.94 | 3.942 | 3.94 | 3.942 | 3.936 | 3.941 | 3.93 | 3.945 | 3.943 | 27.75 | 27.87 | 27.64 | 27.9 | 27.8 | 27.8 | 27.56 | 27.75 | 27.56 | 27.31 | 27.12 | 27.09 | 26.7 | 25.04 | 3.945 | 3.93 | 47.28 | 27.9 | 25.04
757.00 | 2018-05-08 14:54:18 | 1 | 2 | 放电 电流 阶跃 | 456.95 | 757.0 | 51 | - | - | - | 47.239 | -51.075 | -2.413 | 0 | 0 | -6.4821 | -6.4821 | 0 | -0.30996 | -0.30996 | 3.936 | 3.943 | 3.943 | 3.939 | 3.942 | 3.94 | 3.942 | 3.936 | 3.941 | 3.93 | 3.944 | 3.943 | 27.77 | 27.84 | 27.58 | 27.94 | 27.85 | 27.76 | 27.54 | 27.76 | 27.61 | 27.29 | 27.11 | 27.09 | 26.7 | 25.06 | 3.944 | 3.93 | 47.28 | 27.94 | 25.06
758.00 | 2018-05-08 14:54:19 | 1 | 2 | 放电 电流 阶跃 | 457.95 | 758.0 | 51 | - | - | - | 47.237 | -51.065 | -2.412 | 0 | 0 | -6.4963 | -6.4963 | 0 | -0.31063 | -0.31063 | 3.936 | 3.942 | 3.942 | 3.939 | 3.942 | 3.94 | 3.942 | 3.936 | 3.94 | 3.93 | 3.944 | 3.942 | 27.75 | 27.85 | 27.61 | 27.85 | 27.79 | 27.78 | 27.6 | 27.67 | 27.58 | 27.33 | 27.12 | 27.14 | 26.75 | 25.04 | 3.944 | 3.93 | 47.27 | 27.85 | 25.04
759.00 | 2018-05-08 14:54:20 | 1 | 2 | 放电 电流 阶跃 | 458.95 | 759.0 | 51 | - | - | - | 47.228 | -51.076 | -2.412 | 0 | 0 | -6.5105 | -6.5105 | 0 | -0.3113 | -0.3113 | 3.935 | 3.942 | 3.942 | 3.939 | 3.942 | 3.939 | 3.942 | 3.935 | 3.94 | 3.929 | 3.944 | 3.942 | 27.74 | 27.85 | 27.62 | 27.87 | 27.75 | 27.76 | 27.6 | 27.71 | 27.57 | 27.37 | 27.13 | 27.12 | 26.74 | 25.06 | 3.944 | 3.929 | 47.27 | 27.87 | 25.06
760.00 | 2018-05-08 14:54:21 | 1 | 2 | 放电 电流 阶跃 | 459.95 | 760.0 | 51 | - | - | - | 47.218 | -51.064 | -2.411 | 0 | 0 | -6.5247 | -6.5247 | 0 | -0.31197 | -0.31197 | 3.935 | 3.942 | 3.942 | 3.939 | 3.941 | 3.939 | 3.941 | 3.935 | 3.94 | 3.929 | 3.944 | 3.942 | 27.78 | 27.91 | 27.65 | 27.91 | 27.83 | 27.75 | 27.63 | 27.73 | 27.59 | 27.35 | 27.16 | 27.16 | 26.7 | 25.04 | 3.944 | 3.929 | 47.27 | 27.91 | 25.04
761.00 | 2018-05-08 14:54:22 | 1 | 2 | 放电 电流 阶跃 | 460.95 | 761.0 | 51 | - | - | - | 47.222 | -51.066 | -2.411 | 0 | 0 | -6.5389 | -6.5389 | 0 | -0.31264 | -0.31264 | 3.935 | 3.942 | 3.942 | 3.938 | 3.941 | 3.939 | 3.941 | 3.935 | 3.94 | 3.929 | 3.943 | 3.942 | 27.66 | 27.82 | 27.58 | 27.87 | 27.77 | 27.64 | 27.54 | 27.69 | 27.51 | 27.33 | 27.09 | 27.02 | 26.7 | 24.93 | 3.943 | 3.929 | 47.26 | 27.87 | 24.93
762.00 | 2018-05-08 14:54:23 | 1 | 2 | 放电 电流 阶跃 | 461.95 | 762.0 | 51 | - | - | - | 47.217 | -51.059 | -2.411 | 0 | 0 | -6.5531 | -6.5531 | 0 | -0.31331 | -0.31331 | 3.935 | 3.941 | 3.941 | 3.938 | 3.941 | 3.939 | 3.941 | 3.934 | 3.939 | 3.928 | 3.943 | 3.941 | 27.7 | 27.79 | 27.62 | 27.85 | 27.78 | 27.75 | 27.5 | 27.67 | 27.5 | 27.37 | 27.06 | 27.07 | 26.67 | 25.02 | 3.943 | 3.928 | 47.26 | 27.85 | 25.02
763.00 | 2018-05-08 14:54:24 | 1 | 2 | 放电 电流 阶跃 | 462.95 | 763.0 | 51 | - | - | - | 47.214 | -51.064 | -2.411 | 0 | 0 | -6.5673 | -6.5673 | 0 | -0.31398 | -0.31398 | 3.934 | 3.941 | 3.941 | 3.938 | 3.94 | 3.938 | 3.94 | 3.934 | 3.939 | 3.928 | 3.943 | 3.941 | 27.73 | 27.84 | 27.63 | 27.86 | 27.79 | 27.79 | 27.56 | 27.66 | 27.53 | 27.26 | 27.09 | 27.05 | 26.63 | 25.06 | 3.943 | 3.928 | 47.26 | 27.86 | 25.06
764.00 | 2018-05-08 14:54:25 | 1 | 2 | 放电 电流 阶跃 | 463.95 | 764.0 | 51 | - | - | - | 47.2 | -51.066 | -2.41 | 0 | 0 | -6.5814 | -6.5814 | 0 | -0.31465 | -0.31465 | 3.934 | 3.941 | 3.941 | 3.937 | 3.94 | 3.938 | 3.94 | 3.934 | 3.939 | 3.928 | 3.942 | 3.941 | 27.7 | 27.79 | 27.6 | 27.85 | 27.8 | 27.77 | 27.53 | 27.69 | 27.54 | 27.26 | 27.08 | 27.12 | 26.7 | 25.04 | 3.942 | 3.928 | 47.25 | 27.85 | 25.04
765.00 | 2018-05-08 14:54:26 | 1 | 2 | 放电 电流 阶跃 | 464.95 | 765.0 | 51 | - | - | - | 47.201 | -51.065 | -2.41 | 0 | 0 | -6.5956 | -6.5956 | 0 | -0.31532 | -0.31532 | 3.934 | 3.941 | 3.941 | 3.937 | 3.94 | 3.938 | 3.94 | 3.934 | 3.939 | 3.927 | 3.942 | 3.941 | 27.78 | 27.84 | 27.63 | 27.85 | 27.78 | 27.72 | 27.51 | 27.71 | 27.57 | 27.33 | 27.07 | 27.11 | 26.69 | 25.07 | 3.942 | 3.927 | 47.25 | 27.85 | 25.07
766.00 | 2018-05-08 14:54:27 | 1 | 2 | 放电 电流 阶跃 | 465.95 | 766.0 | 51 | - | - | - | 47.195 | -51.072 | -2.41 | 0 | 0 | -6.6098 | -6.6098 | 0 | -0.31599 | -0.31599 | 3.933 | 3.94 | 3.94 | 3.937 | 3.94 | 3.937 | 3.94 | 3.933 | 3.938 | 3.927 | 3.942 | 3.94 | 27.72 | 27.81 | 27.65 | 27.88 | 27.72 | 27.73 | 27.53 | 27.66 | 27.6 | 27.31 | 27.11 | 27.05 | 26.7 | 25.06 | 3.942 | 3.927 | 47.25 | 27.88 | 25.06
767.00 | 2018-05-08 14:54:28 | 1 | 2 | 放电 电流 阶跃 | 466.95 | 767.0 | 51 | - | - | - | 47.207 | -51.073 | -2.411 | 0 | 0 | -6.624 | -6.624 | 0 | -0.31666 | -0.31666 | 3.933 | 3.94 | 3.94 | 3.937 | 3.939 | 3.937 | 3.939 | 3.933 | 3.938 | 3.927 | 3.942 | 3.94 | 27.67 | 27.82 | 27.62 | 27.9 | 27.74 | 27.76 | 27.59 | 27.7 | 27.52 | 27.31 | 27.09 | 27.07 | 26.71 | 24.98 | 3.942 | 3.927 | 47.25 | 27.9 | 24.98
768.00 | 2018-05-08 14:54:29 | 1 | 2 | 放电 电流 阶跃 | 467.95 | 768.0 | 51 | - | - | - | 47.195 | -51.067 | -2.41 | 0 | 0 | -6.6382 | -6.6382 | 0 | -0.31733 | -0.31733 | 3.933 | 3.94 | 3.94 | 3.936 | 3.939 | 3.937 | 3.939 | 3.933 | 3.938 | 3.927 | 3.941 | 3.94 | 27.73 | 27.85 | 27.66 | 27.87 | 27.82 | 27.77 | 27.58 | 27.72 | 27.56 | 27.33 | 27.11 | 27.1 | 26.73 | 24.99 | 3.941 | 3.927 | 47.24 | 27.87 | 24.99
769.00 | 2018-05-08 14:54:30 | 1 | 2 | 放电 电流 阶跃 | 468.95 | 769.0 | 51 | - | - | - | 47.186 | -51.067 | -2.41 | 0 | 0 | -6.6524 | -6.6524 | 0 | -0.318 | -0.318 | 3.933 | 3.939 | 3.94 | 3.936 | 3.939 | 3.937 | 3.939 | 3.932 | 3.938 | 3.926 | 3.941 | 3.939 | 27.81 | 27.9 | 27.71 | 27.97 | 27.88 | 27.8 | 27.64 | 27.81 | 27.67 | 27.44 | 27.18 | 27.18 | 26.78 | 25.07 | 3.941 | 3.926 | 47.24 | 27.97 | 25.07
770.00 | 2018-05-08 14:54:31 | 1 | 2 | 放电 电流 阶跃 | 469.95 | 770.0 | 51 | - | - | - | 47.193 | -51.066 | -2.41 | 0 | 0 | -6.6666 | -6.6666 | 0 | -0.31867 | -0.31867 | 3.932 | 3.939 | 3.939 | 3.936 | 3.938 | 3.936 | 3.939 | 3.932 | 3.937 | 3.926 | 3.941 | 3.939 | 27.77 | 27.87 | 27.7 | 27.93 | 27.83 | 27.91 | 27.65 | 27.74 | 27.64 | 27.42 | 27.17 | 27.11 | 26.84 | 25.1 | 3.941 | 3.926 | 47.24 | 27.93 | 25.1
771.00 | 2018-05-08 14:54:32 | 1 | 2 | 放电 电流 阶跃 | 470.95 | 771.0 | 51 | - | - | - | 47.191 | -51.066 | -2.41 | 0 | 0 | -6.6807 | -6.6807 | 0 | -0.31934 | -0.31934 | 3.932 | 3.939 | 3.939 | 3.936 | 3.938 | 3.936 | 3.938 | 3.932 | 3.937 | 3.926 | 3.941 | 3.939 | 27.81 | 27.93 | 27.7 | 27.96 | 27.81 | 27.88 | 27.66 | 27.77 | 27.66 | 27.38 | 27.19 | 27.21 | 26.78 | 25.05 | 3.941 | 3.926 | 47.23 | 27.96 | 25.05
772.00 | 2018-05-08 14:54:33 | 1 | 2 | 放电 电流 阶跃 | 471.95 | 772.0 | 51 | - | - | - | 47.18 | -51.073 | -2.41 | 0 | 0 | -6.6949 | -6.6949 | 0 | -0.32001 | -0.32001 | 3.932 | 3.939 | 3.939 | 3.935 | 3.938 | 3.936 | 3.938 | 3.932 | 3.937 | 3.925 | 3.94 | 3.939 | 27.79 | 27.87 | 27.76 | 27.99 | 27.9 | 27.84 | 27.65 | 27.79 | 27.66 | 27.4 | 27.23 | 27.19 | 26.75 | 25.06 | 3.94 | 3.925 | 47.23 | 27.99 | 25.06
773.00 | 2018-05-08 14:54:34 | 1 | 2 | 放电 电流 阶跃 | 472.95 | 773.0 | 51 | - | - | - | 47.18 | -51.067 | -2.409 | 0 | 0 | -6.7091 | -6.7091 | 0 | -0.32068 | -0.32068 | 3.931 | 3.938 | 3.939 | 3.935 | 3.938 | 3.936 | 3.938 | 3.931 | 3.936 | 3.925 | 3.94 | 3.938 | 27.82 | 27.93 | 27.71 | 27.96 | 27.84 | 27.89 | 27.6 | 27.81 | 27.63 | 27.4 | 27.25 | 27.17 | 26.79 | 25.1 | 3.94 | 3.925 | 47.23 | 27.96 | 25.1
774.00 | 2018-05-08 14:54:35 | 1 | 2 | 放电 电流 阶跃 | 473.95 | 774.0 | 51 | - | - | - | 47.176 | -51.071 | -2.409 | 0 | 0 | -6.7233 | -6.7233 | 0 | -0.32134 | -0.32134 | 3.931 | 3.938 | 3.938 | 3.935 | 3.937 | 3.935 | 3.938 | 3.931 | 3.936 | 3.925 | 3.94 | 3.938 | 27.79 | 27.91 | 27.76 | 27.96 | 27.83 | 27.89 | 27.65 | 27.78 | 27.63 | 27.43 | 27.2 | 27.15 | 26.79 | 25.08 | 3.94 | 3.925 | 47.22 | 27.96 | 25.08
775.00 | 2018-05-08 14:54:36 | 1 | 2 | 放电 电流 阶跃 | 474.95 | 775.0 | 51 | - | - | - | 47.168 | -51.076 | -2.409 | 0 | 0 | -6.7375 | -6.7375 | 0 | -0.32201 | -0.32201 | 3.931 | 3.938 | 3.938 | 3.934 | 3.937 | 3.935 | 3.937 | 3.931 | 3.936 | 3.924 | 3.939 | 3.938 | 27.76 | 27.91 | 27.72 | 28.02 | 27.86 | 27.81 | 27.66 | 27.8 | 27.7 | 27.46 | 27.23 | 27.2 | 26.79 | 25.07 | 3.939 | 3.924 | 47.22 | 28.02 | 25.07
776.00 | 2018-05-08 14:54:37 | 1 | 2 | 放电 电流 阶跃 | 475.95 | 776.0 | 51 | - | - | - | 47.172 | -51.08 | -2.41 | 0 | 0 | -6.7517 | -6.7517 | 0 | -0.32268 | -0.32268 | 3.931 | 3.938 | 3.938 | 3.934 | 3.937 | 3.934 | 3.937 | 3.931 | 3.935 | 3.924 | 3.939 | 3.938 | 27.77 | 27.88 | 27.73 | 27.99 | 27.91 | 27.76 | 27.65 | 27.8 | 27.66 | 27.46 | 27.24 | 27.16 | 26.78 | 25.09 | 3.939 | 3.924 | 47.21 | 27.99 | 25.09
777.00 | 2018-05-08 14:54:38 | 1 | 2 | 放电 电流 阶跃 | 476.95 | 777.0 | 51 | - | - | - | 47.159 | -51.079 | -2.409 | 0 | 0 | -6.7659 | -6.7659 | 0 | -0.32335 | -0.32335 | 3.93 | 3.937 | 3.937 | 3.934 | 3.936 | 3.934 | 3.937 | 3.93 | 3.935 | 3.924 | 3.939 | 3.937 | 27.78 | 27.96 | 27.78 | 28.06 | 27.92 | 27.88 | 27.7 | 27.86 | 27.71 | 27.44 | 27.29 | 27.26 | 26.9 | 25.15 | 3.939 | 3.924 | 47.21 | 28.06 | 25.15
778.00 | 2018-05-08 14:54:39 | 1 | 2 | 放电 电流 阶跃 | 477.95 | 778.0 | 51 | - | - | - | 47.162 | -51.069 | -2.408 | 0 | 0 | -6.7801 | -6.7801 | 0 | -0.32402 | -0.32402 | 3.93 | 3.937 | 3.937 | 3.934 | 3.936 | 3.934 | 3.936 | 3.93 | 3.935 | 3.924 | 3.939 | 3.937 | 27.91 | 27.97 | 27.76 | 28.03 | 27.9 | 27.92 | 27.72 | 27.91 | 27.74 | 27.46 | 27.29 | 27.19 | 26.89 | 25.14 | 3.939 | 3.924 | 47.21 | 28.03 | 25.14
779.00 | 2018-05-08 14:54:40 | 1 | 2 | 放电 电流 阶跃 | 478.95 | 779.0 | 51 | - | - | - | 47.16 | -51.069 | -2.408 | 0 | 0 | -6.7942 | -6.7942 | 0 | -0.32469 | -0.32469 | 3.93 | 3.937 | 3.937 | 3.933 | 3.936 | 3.934 | 3.936 | 3.93 | 3.935 | 3.923 | 3.938 | 3.937 | 27.83 | 27.98 | 27.77 | 28.06 | 27.98 | 27.99 | 27.7 | 27.89 | 27.73 | 27.49 | 27.27 | 27.23 | 26.89 | 25.13 | 3.938 | 3.923 | 47.21 | 28.06 | 25.13
780.00 | 2018-05-08 14:54:41 | 1 | 2 | 放电 电流 阶跃 | 479.95 | 780.0 | 51 | - | - | - | 47.148 | -51.074 | -2.408 | 0 | 0 | -6.8084 | -6.8084 | 0 | -0.32536 | -0.32536 | 3.929 | 3.936 | 3.937 | 3.933 | 3.936 | 3.934 | 3.936 | 3.929 | 3.935 | 3.923 | 3.938 | 3.937 | 27.93 | 27.98 | 27.86 | 28.08 | 28.01 | 27.93 | 27.74 | 27.88 | 27.74 | 27.49 | 27.3 | 27.23 | 26.9 | 25.09 | 3.938 | 3.923 | 47.2 | 28.08 | 25.09
781.00 | 2018-05-08 14:54:42 | 1 | 2 | 放电 电流 阶跃 | 480.95 | 781.0 | 51 | - | - | - | 47.148 | -51.077 | -2.408 | 0 | 0 | -6.8226 | -6.8226 | 0 | -0.32603 | -0.32603 | 3.929 | 3.936 | 3.936 | 3.933 | 3.936 | 3.933 | 3.936 | 3.929 | 3.934 | 3.923 | 3.938 | 3.936 | 27.82 | 27.88 | 27.68 | 28 | 27.84 | 27.9 | 27.66 | 27.84 | 27.71 | 27.44 | 27.18 | 27.16 | 26.85 | 25.11 | 3.938 | 3.923 | 47.2 | 28 | 25.11
782.00 | 2018-05-08 14:54:43 | 1 | 2 | 放电 电流 阶跃 | 481.95 | 782.0 | 51 | - | - | - | 47.151 | -51.069 | -2.408 | 0 | 0 | -6.8368 | -6.8368 | 0 | -0.3267 | -0.3267 | 3.929 | 3.936 | 3.936 | 3.932 | 3.935 | 3.933 | 3.936 | 3.929 | 3.934 | 3.922 | 3.938 | 3.936 | 27.81 | 27.89 | 27.75 | 28.01 | 27.93 | 27.88 | 27.67 | 27.78 | 27.69 | 27.46 | 27.21 | 27.22 | 26.81 | 25.1 | 3.938 | 3.922 | 47.2 | 28.01 | 25.1
783.00 | 2018-05-08 14:54:44 | 1 | 2 | 放电 电流 阶跃 | 482.95 | 783.0 | 51 | - | - | - | 47.148 | -51.067 | -2.408 | 0 | 0 | -6.851 | -6.851 | 0 | -0.32737 | -0.32737 | 3.929 | 3.936 | 3.936 | 3.932 | 3.935 | 3.933 | 3.935 | 3.929 | 3.934 | 3.922 | 3.937 | 3.936 | 27.85 | 27.93 | 27.78 | 28.05 | 27.93 | 27.84 | 27.66 | 27.86 | 27.73 | 27.48 | 27.22 | 27.15 | 26.8 | 25.1 | 3.937 | 3.922 | 47.19 | 28.05 | 25.1
784.00 | 2018-05-08 14:54:45 | 1 | 2 | 放电 电流 阶跃 | 483.95 | 784.0 | 51 | - | - | - | 47.142 | -51.064 | -2.407 | 0 | 0 | -6.8652 | -6.8652 | 0 | -0.32804 | -0.32804 | 3.928 | 3.935 | 3.936 | 3.932 | 3.934 | 3.932 | 3.935 | 3.928 | 3.933 | 3.922 | 3.937 | 3.936 | 27.81 | 27.94 | 27.75 | 27.96 | 27.93 | 27.91 | 27.66 | 27.84 | 27.69 | 27.45 | 27.19 | 27.21 | 26.76 | 25.12 | 3.937 | 3.922 | 47.19 | 27.96 | 25.12
785.00 | 2018-05-08 14:54:46 | 1 | 2 | 放电 电流 阶跃 | 484.95 | 785.0 | 51 | - | - | - | 47.145 | -51.07 | -2.408 | 0 | 0 | -6.8794 | -6.8794 | 0 | -0.3287 | -0.3287 | 3.928 | 3.935 | 3.935 | 3.932 | 3.934 | 3.932 | 3.934 | 3.928 | 3.933 | 3.922 | 3.937 | 3.935 | 27.9 | 28.03 | 27.86 | 28.06 | 27.97 | 27.88 | 27.8 | 27.94 | 27.68 | 27.49 | 27.24 | 27.28 | 26.85 | 25.18 | 3.937 | 3.922 | 47.19 | 28.06 | 25.18
786.00 | 2018-05-08 14:54:47 | 1 | 2 | 放电 电流 阶跃 | 485.95 | 786.0 | 51 | - | - | - | 47.136 | -51.061 | -2.407 | 0 | 0 | -6.8935 | -6.8935 | 0 | -0.32937 | -0.32937 | 3.928 | 3.935 | 3.935 | 3.931 | 3.934 | 3.932 | 3.934 | 3.928 | 3.933 | 3.921 | 3.936 | 3.935 | 27.9 | 28.01 | 27.79 | 28.08 | 27.95 | 27.92 | 27.77 | 27.93 | 27.73 | 27.49 | 27.26 | 27.32 | 26.91 | 25.11 | 3.936 | 3.921 | 47.18 | 28.08 | 25.11
787.00 | 2018-05-08 14:54:48 | 1 | 2 | 放电 电流 阶跃 | 486.95 | 787.0 | 51 | - | - | - | 47.14 | -51.077 | -2.408 | 0 | 0 | -6.9077 | -6.9077 | 0 | -0.33004 | -0.33004 | 3.928 | 3.934 | 3.935 | 3.931 | 3.934 | 3.932 | 3.934 | 3.927 | 3.932 | 3.921 | 3.936 | 3.935 | 27.88 | 27.96 | 27.8 | 28.07 | 28.01 | 27.96 | 27.76 | 27.93 | 27.77 | 27.59 | 27.28 | 27.31 | 26.84 | 25.19 | 3.936 | 3.921 | 47.18 | 28.07 | 25.19
788.00 | 2018-05-08 14:54:49 | 1 | 2 | 放电 电流 阶跃 | 487.95 | 788.0 | 51 | - | - | - | 47.124 | -51.072 | -2.407 | 0 | 0 | -6.9219 | -6.9219 | 0 | -0.33071 | -0.33071 | 3.927 | 3.934 | 3.934 | 3.931 | 3.934 | 3.931 | 3.934 | 3.927 | 3.932 | 3.921 | 3.936 | 3.934 | 27.81 | 27.97 | 27.78 | 28.07 | 27.93 | 27.92 | 27.74 | 27.86 | 27.8 | 27.57 | 27.22 | 27.26 | 26.88 | 25.19 | 3.936 | 3.921 | 47.17 | 28.07 | 25.19
789.00 | 2018-05-08 14:54:50 | 1 | 2 | 放电 电流 阶跃 | 488.95 | 789.0 | 51 | - | - | - | 47.125 | -51.072 | -2.407 | 0 | 0 | -6.9361 | -6.9361 | 0 | -0.33138 | -0.33138 | 3.927 | 3.934 | 3.934 | 3.93 | 3.933 | 3.931 | 3.933 | 3.927 | 3.932 | 3.92 | 3.936 | 3.934 | 27.93 | 28.04 | 27.81 | 28.07 | 28 | 27.93 | 27.76 | 27.95 | 27.76 | 27.52 | 27.3 | 27.26 | 26.89 | 25.18 | 3.936 | 3.92 | 47.17 | 28.07 | 25.18
790.00 | 2018-05-08 14:54:51 | 1 | 2 | 放电 电流 阶跃 | 489.95 | 790.0 | 51 | - | - | - | 47.119 | -51.066 | -2.406 | 0 | 0 | -6.9503 | -6.9503 | 0 | -0.33205 | -0.33205 | 3.927 | 3.934 | 3.934 | 3.93 | 3.933 | 3.931 | 3.933 | 3.927 | 3.932 | 3.92 | 3.935 | 3.934 | 27.9 | 27.98 | 27.81 | 28.05 | 28.02 | 27.91 | 27.75 | 27.94 | 27.81 | 27.54 | 27.28 | 27.33 | 26.92 | 25.16 | 3.935 | 3.92 | 47.17 | 28.05 | 25.16
791.00 | 2018-05-08 14:54:52 | 1 | 2 | 放电 电流 阶跃 | 490.95 | 791.0 | 51 | - | - | - | 47.131 | -51.063 | -2.407 | 0 | 0 | -6.9645 | -6.9645 | 0 | -0.33272 | -0.33272 | 3.926 | 3.933 | 3.934 | 3.93 | 3.933 | 3.93 | 3.933 | 3.926 | 3.931 | 3.92 | 3.935 | 3.934 | 27.85 | 27.98 | 27.85 | 28.1 | 28 | 27.97 | 27.76 | 27.92 | 27.84 | 27.59 | 27.29 | 27.26 | 26.85 | 25.15 | 3.935 | 3.92 | 47.16 | 28.1 | 25.15
792.00 | 2018-05-08 14:54:53 | 1 | 2 | 放电 电流 阶跃 | 491.95 | 792.0 | 51 | - | - | - | 47.119 | -51.076 | -2.407 | 0 | 0 | -6.9787 | -6.9787 | 0 | -0.33338 | -0.33338 | 3.926 | 3.933 | 3.933 | 3.929 | 3.932 | 3.93 | 3.933 | 3.926 | 3.931 | 3.919 | 3.935 | 3.933 | 27.88 | 27.97 | 27.85 | 28.09 | 27.94 | 27.94 | 27.73 | 27.91 | 27.74 | 27.56 | 27.31 | 27.32 | 26.9 | 25.16 | 3.935 | 3.919 | 47.16 | 28.09 | 25.16
793.00 | 2018-05-08 14:54:54 | 1 | 2 | 放电 电流 阶跃 | 492.95 | 793.0 | 51 | - | - | - | 47.11 | -51.072 | -2.406 | 0 | 0 | -6.9928 | -6.9928 | 0 | -0.33405 | -0.33405 | 3.926 | 3.933 | 3.933 | 3.929 | 3.932 | 3.93 | 3.932 | 3.926 | 3.931 | 3.919 | 3.934 | 3.933 | 27.81 | 27.93 | 27.84 | 28.04 | 27.93 | 27.85 | 27.71 | 27.83 | 27.71 | 27.51 | 27.26 | 27.19 | 26.79 | 25.12 | 3.934 | 3.919 | 47.16 | 28.04 | 25.12
794.00 | 2018-05-08 14:54:55 | 1 | 2 | 放电 电流 阶跃 | 493.95 | 794.0 | 51 | - | - | - | 47.114 | -51.063 | -2.406 | 0 | 0 | -7.007 | -7.007 | 0 | -0.33472 | -0.33472 | 3.926 | 3.933 | 3.933 | 3.929 | 3.932 | 3.93 | 3.932 | 3.925 | 3.931 | 3.919 | 3.934 | 3.933 | 27.89 | 27.96 | 27.79 | 28.05 | 27.97 | 27.91 | 27.69 | 27.86 | 27.7 | 27.46 | 27.24 | 27.28 | 26.78 | 25.07 | 3.934 | 3.919 | 47.15 | 28.05 | 25.07
795.00 | 2018-05-08 14:54:56 | 1 | 2 | 放电 电流 阶跃 | 494.95 | 795.0 | 51 | - | - | - | 47.116 | -51.073 | -2.406 | 0 | 0 | -7.0212 | -7.0212 | 0 | -0.33539 | -0.33539 | 3.925 | 3.932 | 3.932 | 3.929 | 3.932 | 3.929 | 3.932 | 3.925 | 3.93 | 3.919 | 3.934 | 3.932 | 27.83 | 27.96 | 27.77 | 27.99 | 27.93 | 27.95 | 27.66 | 27.85 | 27.72 | 27.48 | 27.24 | 27.22 | 26.84 | 25.1 | 3.934 | 3.919 | 47.15 | 27.99 | 25.1
796.00 | 2018-05-08 14:54:57 | 1 | 2 | 放电 电流 阶跃 | 495.95 | 796.0 | 51 | - | - | - | 47.098 | -51.071 | -2.405 | 0 | 0 | -7.0354 | -7.0354 | 0 | -0.33606 | -0.33606 | 3.925 | 3.932 | 3.932 | 3.928 | 3.931 | 3.929 | 3.931 | 3.925 | 3.93 | 3.918 | 3.934 | 3.932 | 27.84 | 27.99 | 27.72 | 28.03 | 27.91 | 27.97 | 27.7 | 27.84 | 27.71 | 27.48 | 27.23 | 27.29 | 26.83 | 25.1 | 3.934 | 3.918 | 47.15 | 28.03 | 25.1
797.00 | 2018-05-08 14:54:58 | 1 | 2 | 放电 电流 阶跃 | 496.95 | 797.0 | 51 | - | - | - | 47.104 | -51.07 | -2.406 | 0 | 0 | -7.0496 | -7.0496 | 0 | -0.33673 | -0.33673 | 3.925 | 3.932 | 3.932 | 3.928 | 3.931 | 3.929 | 3.931 | 3.925 | 3.93 | 3.918 | 3.933 | 3.932 | 27.89 | 28.01 | 27.8 | 28.07 | 28 | 27.9 | 27.73 | 27.9 | 27.74 | 27.5 | 27.25 | 27.27 | 26.83 | 25.08 | 3.933 | 3.918 | 47.14 | 28.07 | 25.08
798.00 | 2018-05-08 14:54:59 | 1 | 2 | 放电 电流 阶跃 | 497.95 | 798.0 | 51 | - | - | - | 47.096 | -51.072 | -2.405 | 0 | 0 | -7.0638 | -7.0638 | 0 | -0.33739 | -0.33739 | 3.924 | 3.931 | 3.932 | 3.928 | 3.931 | 3.928 | 3.931 | 3.924 | 3.929 | 3.918 | 3.933 | 3.932 | 27.87 | 27.95 | 27.75 | 28.02 | 27.99 | 27.95 | 27.74 | 27.86 | 27.7 | 27.55 | 27.27 | 27.27 | 26.84 | 25.09 | 3.933 | 3.918 | 47.14 | 28.02 | 25.09
799.00 | 2018-05-08 14:55:00 | 1 | 2 | 放电 电流 阶跃 | 498.95 | 799.0 | 51 | - | - | - | 47.097 | -51.066 | -2.405 | 0 | 0 | -7.078 | -7.078 | 0 | -0.33806 | -0.33806 | 3.924 | 3.931 | 3.931 | 3.927 | 3.93 | 3.928 | 3.931 | 3.924 | 3.929 | 3.917 | 3.933 | 3.931 | 27.87 | 27.99 | 27.76 | 27.99 | 27.92 | 27.92 | 27.66 | 27.9 | 27.73 | 27.49 | 27.27 | 27.26 | 26.83 | 25.11 | 3.933 | 3.917 | 47.14 | 27.99 | 25.11
800.00 | 2018-05-08 14:55:01 | 1 | 2 | 放电 电流 阶跃 | 499.95 | 800.0 | 51 | - | - | - | 47.087 | -51.086 | -2.406 | 0 | 0 | -7.0922 | -7.0922 | 0 | -0.33873 | -0.33873 | 3.924 | 3.931 | 3.931 | 3.927 | 3.93 | 3.928 | 3.93 | 3.924 | 3.929 | 3.917 | 3.933 | 3.931 | 27.83 | 28.02 | 27.77 | 28.06 | 27.98 | 27.97 | 27.77 | 27.88 | 27.68 | 27.5 | 27.27 | 27.3 | 26.88 | 25.06 | 3.933 | 3.917 | 47.13 | 28.06 | 25.06
801.00 | 2018-05-08 14:55:02 | 1 | 2 | 放电 电流 阶跃 | 500.95 | 801.0 | 51 | - | - | - | 47.096 | -51.067 | -2.405 | 0 | 0 | -7.1063 | -7.1063 | 0 | -0.3394 | -0.3394 | 3.923 | 3.93 | 3.931 | 3.927 | 3.93 | 3.928 | 3.93 | 3.923 | 3.929 | 3.917 | 3.932 | 3.931 | 27.88 | 27.98 | 27.77 | 28.03 | 28.01 | 27.89 | 27.72 | 27.82 | 27.69 | 27.53 | 27.27 | 27.3 | 26.83 | 25.11 | 3.932 | 3.917 | 47.13 | 28.03 | 25.11
802.00 | 2018-05-08 14:55:03 | 1 | 2 | 放电 电流 阶跃 | 501.95 | 802.0 | 51 | - | - | - | 47.097 | -51.073 | -2.405 | 0 | 0 | -7.1205 | -7.1205 | 0 | -0.34007 | -0.34007 | 3.923 | 3.93 | 3.93 | 3.927 | 3.93 | 3.927 | 3.93 | 3.923 | 3.928 | 3.916 | 3.932 | 3.931 | 27.91 | 27.95 | 27.79 | 28.05 | 28 | 27.93 | 27.76 | 27.97 | 27.7 | 27.56 | 27.26 | 27.25 | 26.83 | 25.13 | 3.932 | 3.916 | 47.13 | 28.05 | 25.13
803.00 | 2018-05-08 14:55:04 | 1 | 2 | 放电 电流 阶跃 | 502.95 | 803.0 | 51 | - | - | - | 47.1 | -51.079 | -2.406 | 0 | 0 | -7.1347 | -7.1347 | 0 | -0.34073 | -0.34073 | 3.923 | 3.93 | 3.93 | 3.926 | 3.929 | 3.927 | 3.93 | 3.923 | 3.928 | 3.916 | 3.932 | 3.93 | 27.85 | 27.98 | 27.86 | 28.06 | 27.9 | 27.9 | 27.73 | 27.93 | 27.74 | 27.55 | 27.25 | 27.25 | 26.82 | 25.07 | 3.932 | 3.916 | 47.12 | 28.06 | 25.07
804.00 | 2018-05-08 14:55:05 | 1 | 2 | 放电 电流 阶跃 | 503.95 | 804.0 | 51 | - | - | - | 47.079 | -51.065 | -2.404 | 0 | 0 | -7.1489 | -7.1489 | 0 | -0.3414 | -0.3414 | 3.922 | 3.93 | 3.93 | 3.926 | 3.929 | 3.927 | 3.929 | 3.923 | 3.928 | 3.916 | 3.931 | 3.93 | 27.83 | 28 | 27.83 | 28.08 | 27.98 | 27.93 | 27.74 | 27.91 | 27.73 | 27.48 | 27.27 | 27.23 | 26.83 | 25.04 | 3.931 | 3.916 | 47.12 | 28.08 | 25.04
805.00 | 2018-05-08 14:55:06 | 1 | 2 | 放电 电流 阶跃 | 504.95 | 805.0 | 51 | - | - | - | 47.069 | -51.076 | -2.404 | 0 | 0 | -7.1631 | -7.1631 | 0 | -0.34207 | -0.34207 | 3.922 | 3.929 | 3.93 | 3.926 | 3.929 | 3.926 | 3.929 | 3.922 | 3.927 | 3.916 | 3.931 | 3.93 | 27.94 | 28.08 | 27.91 | 28.13 | 28.1 | 28.05 | 27.79 | 27.98 | 27.79 | 27.59 | 27.33 | 27.32 | 26.87 | 25.16 | 3.931 | 3.916 | 47.12 | 28.13 | 25.16
806.00 | 2018-05-08 14:55:07 | 1 | 2 | 放电 电流 阶跃 | 505.95 | 806.0 | 51 | - | - | - | 47.078 | -51.066 | -2.404 | 0 | 0 | -7.1773 | -7.1773 | 0 | -0.34274 | -0.34274 | 3.922 | 3.929 | 3.929 | 3.926 | 3.928 | 3.926 | 3.929 | 3.922 | 3.927 | 3.915 | 3.931 | 3.929 | 27.96 | 28.09 | 27.88 | 28.16 | 28.03 | 28.05 | 27.83 | 27.95 | 27.82 | 27.66 | 27.32 | 27.36 | 26.95 | 25.17 | 3.931 | 3.915 | 47.11 | 28.16 | 25.17
807.00 | 2018-05-08 14:55:08 | 1 | 2 | 放电 电流 阶跃 | 506.95 | 807.0 | 51 | - | - | - | 47.066 | -51.066 | -2.403 | 0 | 0 | -7.1915 | -7.1915 | 0 | -0.34341 | -0.34341 | 3.922 | 3.929 | 3.929 | 3.925 | 3.928 | 3.926 | 3.928 | 3.922 | 3.927 | 3.915 | 3.931 | 3.929 | 27.95 | 28.1 | 27.86 | 28.15 | 28.08 | 27.97 | 27.87 | 28.16 | 27.84 | 27.61 | 27.35 | 27.33 | 26.87 | 25.18 | 3.931 | 3.915 | 47.11 | 28.16 | 25.18
808.00 | 2018-05-08 14:55:09 | 1 | 2 | 放电 电流 阶跃 | 507.95 | 808.0 | 51 | - | - | - | 47.059 | -51.076 | -2.404 | 0 | 0 | -7.2056 | -7.2056 | 0 | -0.34407 | -0.34407 | 3.921 | 3.928 | 3.929 | 3.925 | 3.928 | 3.926 | 3.928 | 3.921 | 3.927 | 3.915 | 3.93 | 3.929 | 27.98 | 28.07 | 27.84 | 28.14 | 28.12 | 28.03 | 27.82 | 28.16 | 27.79 | 27.6 | 27.42 | 27.29 | 26.97 | 25.15 | 3.93 | 3.915 | 47.11 | 28.16 | 25.15
809.00 | 2018-05-08 14:55:10 | 1 | 2 | 放电 电流 阶跃 | 508.95 | 809.0 | 51 | - | - | - | 47.045 | -51.083 | -2.403 | 0 | 0 | -7.2198 | -7.2198 | 0 | -0.34474 | -0.34474 | 3.921 | 3.928 | 3.929 | 3.925 | 3.927 | 3.925 | 3.928 | 3.921 | 3.926 | 3.914 | 3.93 | 3.929 | 27.96 | 28.11 | 27.92 | 28.13 | 27.95 | 27.9 | 27.74 | 27.88 | 27.74 | 27.45 | 27.21 | 27.2 | 26.83 | 25.05 | 3.93 | 3.914 | 47.1 | 28.13 | 25.05
810.00 | 2018-05-08 14:55:11 | 1 | 2 | 放电 电流 阶跃 | 509.95 | 810.0 | 51 | - | - | - | 47.047 | -51.082 | -2.403 | 0 | 0 | -7.234 | -7.234 | 0 | -0.34541 | -0.34541 | 3.921 | 3.928 | 3.928 | 3.924 | 3.927 | 3.925 | 3.927 | 3.921 | 3.926 | 3.914 | 3.93 | 3.928 | 27.84 | 27.98 | 27.78 | 28.04 | 27.91 | 27.89 | 27.72 | 27.86 | 27.73 | 27.52 | 27.22 | 27.29 | 26.77 | 25.02 | 3.93 | 3.914 | 47.1 | 28.04 | 25.02
811.00 | 2018-05-08 14:55:12 | 1 | 2 | 放电 电流 阶跃 | 510.95 | 811.0 | 51 | - | - | - | 47.038 | -51.067 | -2.402 | 0 | 0 | -7.2482 | -7.2482 | 0 | -0.34608 | -0.34608 | 3.92 | 3.928 | 3.928 | 3.924 | 3.927 | 3.925 | 3.927 | 3.92 | 3.926 | 3.914 | 3.929 | 3.928 | 27.84 | 27.95 | 27.78 | 28.02 | 27.98 | 27.88 | 27.71 | 27.83 | 27.7 | 27.47 | 27.25 | 27.29 | 26.83 | 24.99 | 3.929 | 3.914 | 47.1 | 28.02 | 24.99
812.00 | 2018-05-08 14:55:13 | 1 | 2 | 放电 电流 阶跃 | 511.95 | 812.0 | 51 | - | - | - | 47.039 | -51.071 | -2.402 | 0 | 0 | -7.2624 | -7.2624 | 0 | -0.34674 | -0.34674 | 3.92 | 3.927 | 3.928 | 3.924 | 3.927 | 3.924 | 3.927 | 3.92 | 3.925 | 3.913 | 3.929 | 3.928 | 27.85 | 27.95 | 27.79 | 28.01 | 27.96 | 27.89 | 27.72 | 27.9 | 27.73 | 27.5 | 27.23 | 27.21 | 26.82 | 25.01 | 3.929 | 3.913 | 47.09 | 28.01 | 25.01
813.00 | 2018-05-08 14:55:14 | 1 | 2 | 放电 电流 阶跃 | 512.95 | 813.0 | 51 | - | - | - | 47.039 | -51.06 | -2.402 | 0 | 0 | -7.2766 | -7.2766 | 0 | -0.34741 | -0.34741 | 3.92 | 3.927 | 3.927 | 3.923 | 3.926 | 3.924 | 3.927 | 3.92 | 3.925 | 3.913 | 3.929 | 3.927 | 27.86 | 28.01 | 27.9 | 28.08 | 27.96 | 28 | 27.83 | 27.9 | 27.79 | 27.56 | 27.31 | 27.31 | 26.91 | 25.08 | 3.929 | 3.913 | 47.09 | 28.08 | 25.08
814.00 | 2018-05-08 14:55:15 | 1 | 2 | 放电 电流 阶跃 | 513.95 | 814.0 | 51 | - | - | - | 47.032 | -51.072 | -2.402 | 0 | 0 | -7.2908 | -7.2908 | 0 | -0.34808 | -0.34808 | 3.92 | 3.927 | 3.927 | 3.923 | 3.926 | 3.924 | 3.926 | 3.92 | 3.925 | 3.913 | 3.928 | 3.927 | 27.9 | 28.05 | 27.87 | 28.11 | 27.99 | 28.01 | 27.79 | 27.96 | 27.81 | 27.61 | 27.32 | 27.24 | 26.9 | 25.12 | 3.928 | 3.913 | 47.09 | 28.11 | 25.12
815.00 | 2018-05-08 14:55:16 | 1 | 2 | 放电 电流 阶跃 | 514.95 | 815.0 | 51 | - | - | - | 47.036 | -51.055 | -2.401 | 0 | 0 | -7.3049 | -7.3049 | 0 | -0.34875 | -0.34875 | 3.919 | 3.927 | 3.927 | 3.923 | 3.926 | 3.923 | 3.926 | 3.919 | 3.925 | 3.912 | 3.928 | 3.927 | 27.9 | 28.03 | 27.88 | 28.1 | 27.99 | 28.04 | 27.82 | 28.11 | 27.84 | 27.57 | 27.33 | 27.35 | 26.93 | 25.11 | 3.928 | 3.912 | 47.08 | 28.11 | 25.11
816.00 | 2018-05-08 14:55:17 | 1 | 2 | 放电 电流 阶跃 | 515.95 | 816.0 | 51 | - | - | - | 47.029 | -51.062 | -2.401 | 0 | 0 | -7.3191 | -7.3191 | 0 | -0.34941 | -0.34941 | 3.919 | 3.926 | 3.926 | 3.923 | 3.925 | 3.923 | 3.926 | 3.919 | 3.924 | 3.912 | 3.928 | 3.927 | 27.9 | 28.07 | 27.84 | 28.14 | 28.05 | 28.01 | 27.83 | 27.95 | 27.81 | 27.61 | 27.38 | 27.3 | 26.9 | 25.13 | 3.928 | 3.912 | 47.08 | 28.14 | 25.13
817.00 | 2018-05-08 14:55:18 | 1 | 2 | 放电 电流 阶跃 | 516.95 | 817.0 | 51 | - | - | - | 47.029 | -51.078 | -2.402 | 0 | 0 | -7.3333 | -7.3333 | 0 | -0.35008 | -0.35008 | 3.919 | 3.926 | 3.926 | 3.922 | 3.925 | 3.923 | 3.926 | 3.919 | 3.924 | 3.912 | 3.928 | 3.926 | 27.89 | 28.01 | 27.92 | 28.12 | 28.02 | 28.02 | 27.83 | 28.04 | 27.83 | 27.6 | 27.37 | 27.29 | 26.94 | 25.13 | 3.928 | 3.912 | 47.07 | 28.12 | 25.13
818.00 | 2018-05-08 14:55:19 | 1 | 2 | 放电 电流 阶跃 | 517.95 | 818.0 | 51 | - | - | - | 47.023 | -51.074 | -2.402 | 0 | 0 | -7.3475 | -7.3475 | 0 | -0.35075 | -0.35075 | 3.918 | 3.926 | 3.926 | 3.922 | 3.925 | 3.923 | 3.925 | 3.918 | 3.924 | 3.912 | 3.928 | 3.926 | 27.91 | 28.06 | 27.89 | 28.16 | 28.08 | 28 | 27.82 | 28.02 | 27.79 | 27.6 | 27.36 | 27.37 | 26.89 | 25.1 | 3.928 | 3.912 | 47.07 | 28.16 | 25.1
819.00 | 2018-05-08 14:55:20 | 1 | 2 | 放电 电流 阶跃 | 518.95 | 819.0 | 51 | - | - | - | 47.016 | -51.061 | -2.401 | 0 | 0 | -7.3617 | -7.3617 | 0 | -0.35141 | -0.35141 | 3.918 | 3.925 | 3.926 | 3.922 | 3.925 | 3.922 | 3.925 | 3.918 | 3.924 | 3.911 | 3.927 | 3.926 | 27.85 | 28.07 | 27.88 | 28.18 | 28.12 | 28.03 | 27.79 | 28.09 | 27.78 | 27.61 | 27.38 | 27.36 | 26.92 | 25.13 | 3.927 | 3.911 | 47.07 | 28.18 | 25.13
820.00 | 2018-05-08 14:55:21 | 1 | 2 | 放电 电流 阶跃 | 519.95 | 820.0 | 51 | - | - | - | 47.023 | -51.081 | -2.402 | 0 | 0 | -7.3759 | -7.3759 | 0 | -0.35208 | -0.35208 | 3.918 | 3.925 | 3.925 | 3.922 | 3.924 | 3.922 | 3.925 | 3.918 | 3.923 | 3.911 | 3.927 | 3.925 | 27.92 | 28.08 | 27.9 | 28.18 | 28.07 | 27.91 | 27.85 | 28.06 | 27.84 | 27.63 | 27.41 | 27.37 | 26.95 | 25.09 | 3.927 | 3.911 | 47.06 | 28.18 | 25.09
821.00 | 2018-05-08 14:55:22 | 1 | 2 | 放电 电流 阶跃 | 520.95 | 821.0 | 51 | - | - | - | 47.008 | -51.072 | -2.401 | 0 | 0 | -7.3901 | -7.3901 | 0 | -0.35275 | -0.35275 | 3.918 | 3.925 | 3.925 | 3.921 | 3.924 | 3.922 | 3.924 | 3.918 | 3.923 | 3.911 | 3.926 | 3.925 | 27.91 | 28.07 | 27.92 | 28.15 | 28.07 | 28.05 | 27.85 | 28.01 | 27.83 | 27.63 | 27.36 | 27.37 | 26.92 | 25.12 | 3.926 | 3.911 | 47.06 | 28.15 | 25.12
822.00 | 2018-05-08 14:55:23 | 1 | 2 | 放电 电流 阶跃 | 521.95 | 822.0 | 51 | - | - | - | 47.005 | -51.076 | -2.401 | 0 | 0 | -7.4043 | -7.4043 | 0 | -0.35341 | -0.35341 | 3.917 | 3.925 | 3.925 | 3.921 | 3.924 | 3.921 | 3.924 | 3.917 | 3.923 | 3.91 | 3.926 | 3.925 | 27.92 | 28.09 | 27.88 | 28.2 | 28.09 | 28.03 | 27.83 | 28.05 | 27.86 | 27.62 | 27.37 | 27.38 | 26.96 | 25.14 | 3.926 | 3.91 | 47.06 | 28.2 | 25.14
823.00 | 2018-05-08 14:55:24 | 1 | 2 | 放电 电流 阶跃 | 522.95 | 823.0 | 51 | - | - | - | 47.006 | -51.083 | -2.401 | 0 | 0 | -7.4184 | -7.4184 | 0 | -0.35408 | -0.35408 | 3.917 | 3.924 | 3.924 | 3.92 | 3.923 | 3.921 | 3.924 | 3.917 | 3.922 | 3.91 | 3.926 | 3.925 | 27.99 | 28.06 | 27.85 | 28.15 | 28.1 | 28.04 | 27.82 | 28.13 | 27.84 | 27.61 | 27.34 | 27.32 | 26.92 | 25.09 | 3.926 | 3.91 | 47.05 | 28.15 | 25.09
824.00 | 2018-05-08 14:55:25 | 1 | 2 | 放电 电流 阶跃 | 523.95 | 824.0 | 51 | - | - | - | 46.993 | -51.079 | -2.4 | 0 | 0 | -7.4326 | -7.4326 | 0 | -0.35475 | -0.35475 | 3.917 | 3.924 | 3.924 | 3.92 | 3.923 | 3.921 | 3.924 | 3.917 | 3.922 | 3.91 | 3.926 | 3.924 | 27.85 | 28.1 | 27.87 | 28.13 | 28.06 | 28 | 27.83 | 27.97 | 27.85 | 27.65 | 27.33 | 27.34 | 26.92 | 25.13 | 3.926 | 3.91 | 47.05 | 28.13 | 25.13
825.00 | 2018-05-08 14:55:26 | 1 | 2 | 放电 电流 阶跃 | 524.95 | 825.0 | 51 | - | - | - | 46.996 | -51.075 | -2.4 | 0 | 0 | -7.4468 | -7.4468 | 0 | -0.35541 | -0.35541 | 3.916 | 3.924 | 3.924 | 3.92 | 3.923 | 3.921 | 3.923 | 3.916 | 3.922 | 3.909 | 3.925 | 3.924 | 27.87 | 28.01 | 27.94 | 28.16 | 28.04 | 28.06 | 27.81 | 28.05 | 27.85 | 27.62 | 27.33 | 27.36 | 26.91 | 25.11 | 3.925 | 3.909 | 47.05 | 28.16 | 25.11
826.00 | 2018-05-08 14:55:27 | 1 | 2 | 放电 电流 阶跃 | 525.95 | 826.0 | 51 | - | - | - | 47.003 | -51.071 | -2.4 | 0 | 0 | -7.461 | -7.461 | 0 | -0.35608 | -0.35608 | 3.916 | 3.923 | 3.924 | 3.92 | 3.923 | 3.92 | 3.923 | 3.916 | 3.921 | 3.909 | 3.925 | 3.924 | 27.91 | 28.04 | 27.86 | 28.18 | 28.01 | 27.98 | 27.82 | 28.14 | 27.78 | 27.64 | 27.41 | 27.34 | 26.95 | 25.12 | 3.925 | 3.909 | 47.04 | 28.18 | 25.12
827.00 | 2018-05-08 14:55:28 | 1 | 2 | 放电 电流 阶跃 | 526.95 | 827.0 | 51 | - | - | - | 47.004 | -51.068 | -2.4 | 0 | 0 | -7.4752 | -7.4752 | 0 | -0.35675 | -0.35675 | 3.916 | 3.923 | 3.923 | 3.919 | 3.922 | 3.92 | 3.922 | 3.916 | 3.921 | 3.909 | 3.925 | 3.923 | 27.98 | 28.12 | 27.86 | 28.15 | 28.05 | 28.07 | 27.8 | 28.13 | 27.8 | 27.65 | 27.4 | 27.44 | 26.97 | 25.15 | 3.925 | 3.909 | 47.04 | 28.15 | 25.15
828.00 | 2018-05-08 14:55:29 | 1 | 2 | 放电 电流 阶跃 | 527.95 | 828.0 | 51 | - | - | - | 46.986 | -51.064 | -2.399 | 0 | 0 | -7.4894 | -7.4894 | 0 | -0.35741 | -0.35741 | 3.915 | 3.923 | 3.923 | 3.919 | 3.922 | 3.92 | 3.922 | 3.915 | 3.921 | 3.908 | 3.924 | 3.923 | 27.94 | 28.09 | 27.95 | 28.11 | 28.05 | 28 | 27.81 | 27.96 | 27.85 | 27.64 | 27.37 | 27.33 | 26.93 | 25.12 | 3.924 | 3.908 | 47.04 | 28.11 | 25.12
829.00 | 2018-05-08 14:55:30 | 1 | 2 | 放电 电流 阶跃 | 528.95 | 829.0 | 51 | - | - | - | 46.984 | -51.069 | -2.399 | 0 | 0 | -7.5036 | -7.5036 | 0 | -0.35808 | -0.35808 | 3.915 | 3.922 | 3.923 | 3.919 | 3.922 | 3.919 | 3.922 | 3.915 | 3.921 | 3.908 | 3.924 | 3.923 | 27.96 | 28.1 | 28 | 28.33 | 28.13 | 28.11 | 27.93 | 28.12 | 27.9 | 27.69 | 27.39 | 27.4 | 27 | 25.23 | 3.924 | 3.908 | 47.03 | 28.33 | 25.23
830.00 | 2018-05-08 14:55:31 | 1 | 2 | 放电 电流 阶跃 | 529.95 | 830.0 | 51 | - | - | - | 46.982 | -51.066 | -2.399 | 0 | 0 | -7.5177 | -7.5177 | 0 | -0.35875 | -0.35875 | 3.915 | 3.922 | 3.922 | 3.919 | 3.921 | 3.919 | 3.922 | 3.915 | 3.92 | 3.908 | 3.924 | 3.923 | 27.96 | 28.11 | 27.93 | 28.22 | 28.26 | 28.11 | 27.84 | 28.23 | 27.94 | 27.69 | 27.43 | 27.51 | 27.02 | 25.14 | 3.924 | 3.908 | 47.03 | 28.26 | 25.14
831.00 | 2018-05-08 14:55:32 | 1 | 2 | 放电 电流 阶跃 | 530.95 | 831.0 | 51 | - | - | - | 46.981 | -51.063 | -2.399 | 0 | 0 | -7.5319 | -7.5319 | 0 | -0.35941 | -0.35941 | 3.914 | 3.922 | 3.922 | 3.918 | 3.921 | 3.919 | 3.921 | 3.914 | 3.92 | 3.908 | 3.924 | 3.922 | 28.01 | 28.16 | 28.01 | 28.24 | 28.21 | 28.06 | 27.92 | 28.14 | 28.01 | 27.68 | 27.47 | 27.44 | 27.01 | 25.21 | 3.924 | 3.908 | 47.03 | 28.24 | 25.21
832.00 | 2018-05-08 14:55:33 | 1 | 2 | 放电 电流 阶跃 | 531.95 | 832.0 | 51 | - | - | - | 46.975 | -51.067 | -2.399 | 0 | 0 | -7.5461 | -7.5461 | 0 | -0.36008 | -0.36008 | 3.914 | 3.921 | 3.922 | 3.918 | 3.921 | 3.918 | 3.921 | 3.914 | 3.92 | 3.907 | 3.923 | 3.922 | 27.98 | 28.2 | 27.93 | 28.33 | 28.17 | 28.11 | 27.92 | 28.05 | 27.94 | 27.74 | 27.42 | 27.38 | 26.99 | 25.19 | 3.923 | 3.907 | 47.02 | 28.33 | 25.19
833.00 | 2018-05-08 14:55:34 | 1 | 2 | 放电 电流 阶跃 | 532.95 | 833.0 | 51 | - | - | - | 46.98 | -51.077 | -2.4 | 0 | 0 | -7.5603 | -7.5603 | 0 | -0.36075 | -0.36075 | 3.914 | 3.921 | 3.922 | 3.918 | 3.92 | 3.918 | 3.921 | 3.914 | 3.919 | 3.907 | 3.923 | 3.922 | 27.99 | 28.11 | 27.92 | 28.15 | 28.12 | 28.07 | 27.91 | 28.13 | 27.87 | 27.64 | 27.37 | 27.44 | 26.95 | 25.14 | 3.923 | 3.907 | 47.02 | 28.15 | 25.14
834.00 | 2018-05-08 14:55:35 | 1 | 2 | 放电 电流 阶跃 | 533.95 | 834.0 | 51 | - | - | - | 46.972 | -51.072 | -2.399 | 0 | 0 | -7.5745 | -7.5745 | 0 | -0.36141 | -0.36141 | 3.914 | 3.921 | 3.921 | 3.917 | 3.92 | 3.918 | 3.92 | 3.914 | 3.919 | 3.907 | 3.923 | 3.921 | 27.91 | 28.15 | 27.89 | 28.21 | 28.07 | 27.99 | 27.85 | 28.16 | 27.87 | 27.66 | 27.4 | 27.34 | 26.92 | 25.15 | 3.923 | 3.907 | 47.01 | 28.21 | 25.15
835.00 | 2018-05-08 14:55:36 | 1 | 2 | 放电 电流 阶跃 | 534.95 | 835.0 | 51 | - | - | - | 46.969 | -51.07 | -2.399 | 0 | 0 | -7.5887 | -7.5887 | 0 | -0.36208 | -0.36208 | 3.913 | 3.921 | 3.921 | 3.917 | 3.92 | 3.918 | 3.92 | 3.913 | 3.919 | 3.906 | 3.922 | 3.921 | 27.99 | 28.15 | 27.91 | 28.22 | 28.14 | 28.08 | 27.9 | 28.26 | 27.88 | 27.64 | 27.38 | 27.43 | 26.95 | 25.15 | 3.922 | 3.906 | 47.01 | 28.26 | 25.15
836.00 | 2018-05-08 14:55:37 | 1 | 2 | 放电 电流 阶跃 | 535.95 | 836.0 | 51 | - | - | - | 46.98 | -51.07 | -2.399 | 0 | 0 | -7.6029 | -7.6029 | 0 | -0.36275 | -0.36275 | 3.913 | 3.92 | 3.921 | 3.917 | 3.92 | 3.917 | 3.92 | 3.913 | 3.918 | 3.906 | 3.922 | 3.921 | 27.96 | 28.15 | 27.91 | 28.21 | 28.1 | 28.07 | 27.82 | 28.28 | 27.87 | 27.65 | 27.35 | 27.38 | 26.96 | 25.14 | 3.922 | 3.906 | 47.01 | 28.28 | 25.14
837.00 | 2018-05-08 14:55:38 | 1 | 2 | 放电 电流 阶跃 | 536.95 | 837.0 | 51 | - | - | - | 46.958 | -51.071 | -2.398 | 0 | 0 | -7.617 | -7.617 | 0 | -0.36341 | -0.36341 | 3.913 | 3.92 | 3.92 | 3.916 | 3.919 | 3.917 | 3.92 | 3.913 | 3.918 | 3.906 | 3.922 | 3.921 | 28.04 | 28.28 | 28.05 | 28.44 | 28.21 | 28.24 | 28 | 28.35 | 28.02 | 27.82 | 27.48 | 27.49 | 27.08 | 25.29 | 3.922 | 3.906 | 47 | 28.44 | 25.29
838.00 | 2018-05-08 14:55:39 | 1 | 2 | 放电 电流 阶跃 | 537.95 | 838.0 | 51 | - | - | - | 46.948 | -51.075 | -2.398 | 0 | 0 | -7.6312 | -7.6312 | 0 | -0.36408 | -0.36408 | 3.912 | 3.92 | 3.92 | 3.916 | 3.919 | 3.917 | 3.919 | 3.912 | 3.918 | 3.905 | 3.922 | 3.92 | 28.09 | 28.23 | 28.09 | 28.42 | 28.23 | 28.2 | 27.99 | 28.41 | 27.99 | 27.78 | 27.52 | 27.58 | 27.05 | 25.25 | 3.922 | 3.905 | 47 | 28.42 | 25.25
839.00 | 2018-05-08 14:55:40 | 1 | 2 | 放电 电流 阶跃 | 538.95 | 839.0 | 51 | - | - | - | 46.961 | -51.076 | -2.399 | 0 | 0 | -7.6454 | -7.6454 | 0 | -0.36474 | -0.36474 | 3.912 | 3.919 | 3.92 | 3.916 | 3.919 | 3.917 | 3.919 | 3.912 | 3.917 | 3.905 | 3.921 | 3.92 | 28.08 | 28.24 | 28.08 | 28.32 | 28.28 | 28.17 | 28.02 | 28.33 | 28 | 27.78 | 27.5 | 27.5 | 27.07 | 25.21 | 3.921 | 3.905 | 47 | 28.33 | 25.21
840.00 | 2018-05-08 14:55:41 | 1 | 2 | 放电 电流 阶跃 | 539.95 | 840.0 | 51 | - | - | - | 46.954 | -51.08 | -2.398 | 0 | 0 | -7.6596 | -7.6596 | 0 | -0.36541 | -0.36541 | 3.912 | 3.919 | 3.92 | 3.915 | 3.918 | 3.916 | 3.919 | 3.912 | 3.917 | 3.905 | 3.921 | 3.92 | 28.03 | 28.28 | 28.09 | 28.35 | 28.29 | 28.2 | 28.05 | 28.31 | 27.96 | 27.79 | 27.53 | 27.54 | 27.07 | 25.2 | 3.921 | 3.905 | 46.99 | 28.35 | 25.2
841.00 | 2018-05-08 14:55:42 | 1 | 2 | 放电 电流 阶跃 | 540.95 | 841.0 | 51 | - | - | - | 46.949 | -51.074 | -2.398 | 0 | 0 | -7.6738 | -7.6738 | 0 | -0.36608 | -0.36608 | 3.912 | 3.919 | 3.919 | 3.915 | 3.918 | 3.916 | 3.919 | 3.912 | 3.917 | 3.905 | 3.921 | 3.919 | 28.05 | 28.18 | 27.96 | 28.26 | 28.14 | 28.15 | 27.95 | 28.26 | 27.9 | 27.72 | 27.42 | 27.51 | 27 | 25.13 | 3.921 | 3.905 | 46.99 | 28.26 | 25.13
842.00 | 2018-05-08 14:55:43 | 1 | 2 | 放电 电流 阶跃 | 541.95 | 842.0 | 51 | - | - | - | 46.941 | -51.068 | -2.397 | 0 | 0 | -7.688 | -7.688 | 0 | -0.36674 | -0.36674 | 3.911 | 3.919 | 3.919 | 3.915 | 3.918 | 3.916 | 3.918 | 3.911 | 3.917 | 3.904 | 3.92 | 3.919 | 28 | 28.15 | 28.01 | 28.27 | 28.12 | 28.08 | 27.92 | 28.44 | 27.88 | 27.71 | 27.46 | 27.48 | 27.01 | 25.12 | 3.92 | 3.904 | 46.99 | 28.44 | 25.12
843.00 | 2018-05-08 14:55:44 | 1 | 2 | 放电 电流 阶跃 | 542.95 | 843.0 | 51 | - | - | - | 46.941 | -51.073 | -2.397 | 0 | 0 | -7.7022 | -7.7022 | 0 | -0.36741 | -0.36741 | 3.911 | 3.918 | 3.919 | 3.915 | 3.917 | 3.915 | 3.918 | 3.911 | 3.916 | 3.904 | 3.92 | 3.919 | 27.96 | 28.15 | 27.98 | 28.35 | 28.22 | 28.17 | 27.91 | 28.28 | 27.89 | 27.71 | 27.45 | 27.52 | 26.97 | 25.09 | 3.92 | 3.904 | 46.98 | 28.35 | 25.09
844.00 | 2018-05-08 14:55:45 | 1 | 2 | 放电 电流 阶跃 | 543.95 | 844.0 | 51 | - | - | - | 46.936 | -51.075 | -2.397 | 0 | 0 | -7.7164 | -7.7164 | 0 | -0.36807 | -0.36807 | 3.911 | 3.918 | 3.918 | 3.914 | 3.917 | 3.915 | 3.918 | 3.911 | 3.916 | 3.904 | 3.92 | 3.918 | 28.01 | 28.17 | 27.98 | 28.31 | 28.21 | 28.2 | 27.92 | 28.12 | 27.9 | 27.73 | 27.44 | 27.51 | 27.02 | 25.11 | 3.92 | 3.904 | 46.98 | 28.31 | 25.11
845.00 | 2018-05-08 14:55:46 | 1 | 2 | 放电 电流 阶跃 | 544.95 | 845.0 | 51 | - | - | - | 46.939 | -51.059 | -2.397 | 0 | 0 | -7.7305 | -7.7305 | 0 | -0.36874 | -0.36874 | 3.91 | 3.918 | 3.918 | 3.914 | 3.917 | 3.915 | 3.917 | 3.91 | 3.916 | 3.903 | 3.919 | 3.918 | 27.96 | 28.13 | 27.93 | 28.23 | 28.16 | 28.09 | 27.84 | 28.29 | 27.88 | 27.72 | 27.38 | 27.41 | 26.97 | 25.08 | 3.919 | 3.903 | 46.98 | 28.29 | 25.08
846.00 | 2018-05-08 14:55:47 | 1 | 2 | 放电 电流 阶跃 | 545.95 | 846.0 | 51 | - | - | - | 46.926 | -51.076 | -2.397 | 0 | 0 | -7.7447 | -7.7447 | 0 | -0.36941 | -0.36941 | 3.91 | 3.918 | 3.918 | 3.914 | 3.917 | 3.914 | 3.917 | 3.91 | 3.916 | 3.903 | 3.919 | 3.918 | 27.94 | 28.16 | 27.92 | 28.23 | 28.12 | 28.11 | 27.82 | 28.2 | 27.87 | 27.71 | 27.41 | 27.49 | 26.99 | 25.09 | 3.919 | 3.903 | 46.97 | 28.23 | 25.09
847.00 | 2018-05-08 14:55:48 | 1 | 2 | 放电 电流 阶跃 | 546.95 | 847.0 | 51 | - | - | - | 46.926 | -51.068 | -2.396 | 0 | 0 | -7.7589 | -7.7589 | 0 | -0.37007 | -0.37007 | 3.91 | 3.917 | 3.917 | 3.913 | 3.916 | 3.914 | 3.917 | 3.91 | 3.915 | 3.903 | 3.919 | 3.918 | 27.97 | 28.14 | 27.97 | 28.25 | 28.11 | 28.12 | 27.89 | 28.44 | 27.89 | 27.68 | 27.38 | 27.42 | 26.94 | 25.06 | 3.919 | 3.903 | 46.97 | 28.44 | 25.06
848.00 | 2018-05-08 14:55:49 | 1 | 2 | 放电 电流 阶跃 | 547.95 | 848.0 | 51 | - | - | - | 46.925 | -51.068 | -2.396 | 0 | 0 | -7.7731 | -7.7731 | 0 | -0.37074 | -0.37074 | 3.909 | 3.917 | 3.917 | 3.913 | 3.916 | 3.914 | 3.916 | 3.91 | 3.915 | 3.902 | 3.919 | 3.917 | 27.95 | 28.12 | 27.94 | 28.2 | 28.19 | 28.12 | 27.91 | 28.21 | 27.89 | 27.65 | 27.39 | 27.44 | 26.98 | 25.06 | 3.919 | 3.902 | 46.96 | 28.21 | 25.06
849.00 | 2018-05-08 14:55:50 | 1 | 2 | 放电 电流 阶跃 | 548.95 | 849.0 | 51 | - | - | - | 46.911 | -51.059 | -2.395 | 0 | 0 | -7.7873 | -7.7873 | 0 | -0.3714 | -0.3714 | 3.909 | 3.916 | 3.917 | 3.913 | 3.916 | 3.914 | 3.916 | 3.909 | 3.915 | 3.902 | 3.918 | 3.917 | 27.93 | 28.13 | 27.96 | 28.25 | 28.14 | 28.11 | 27.9 | 28.4 | 27.98 | 27.7 | 27.39 | 27.4 | 26.96 | 25.07 | 3.918 | 3.902 | 46.96 | 28.4 | 25.07
850.00 | 2018-05-08 14:55:51 | 1 | 2 | 放电 电流 阶跃 | 549.95 | 850.0 | 51 | - | - | - | 46.916 | -51.053 | -2.395 | 0 | 0 | -7.8015 | -7.8015 | 0 | -0.37207 | -0.37207 | 3.909 | 3.916 | 3.916 | 3.913 | 3.915 | 3.913 | 3.916 | 3.909 | 3.914 | 3.902 | 3.918 | 3.917 | 27.94 | 28.16 | 27.97 | 28.23 | 28.16 | 28.12 | 27.98 | 28.29 | 27.92 | 27.69 | 27.38 | 27.46 | 26.95 | 25.06 | 3.918 | 3.902 | 46.96 | 28.29 | 25.06
851.00 | 2018-05-08 14:55:52 | 1 | 2 | 放电 电流 阶跃 | 550.95 | 851.0 | 51 | - | - | - | 46.909 | -51.065 | -2.395 | 0 | 0 | -7.8157 | -7.8157 | 0 | -0.37273 | -0.37273 | 3.908 | 3.916 | 3.916 | 3.912 | 3.915 | 3.913 | 3.915 | 3.908 | 3.914 | 3.902 | 3.918 | 3.916 | 27.98 | 28.16 | 27.95 | 28.34 | 28.13 | 28.16 | 27.95 | 28.24 | 27.93 | 27.65 | 27.42 | 27.47 | 26.99 | 25.02 | 3.918 | 3.902 | 46.95 | 28.34 | 25.02
852.00 | 2018-05-08 14:55:53 | 1 | 2 | 放电 电流 阶跃 | 551.95 | 852.0 | 51 | - | - | - | 46.909 | -51.057 | -2.395 | 0 | 0 | -7.8298 | -7.8298 | 0 | -0.3734 | -0.3734 | 3.908 | 3.916 | 3.916 | 3.912 | 3.915 | 3.913 | 3.915 | 3.908 | 3.914 | 3.901 | 3.917 | 3.916 | 27.99 | 28.16 | 27.96 | 28.47 | 28.15 | 28.11 | 27.96 | 28.38 | 27.95 | 27.71 | 27.43 | 27.4 | 27.03 | 25.04 | 3.917 | 3.901 | 46.95 | 28.47 | 25.04
853.00 | 2018-05-08 14:55:54 | 1 | 2 | 放电 电流 阶跃 | 552.95 | 853.0 | 51 | - | - | - | 46.901 | -51.093 | -2.396 | 0 | 0 | -7.844 | -7.844 | 0 | -0.37406 | -0.37406 | 3.908 | 3.915 | 3.916 | 3.912 | 3.915 | 3.912 | 3.915 | 3.908 | 3.913 | 3.901 | 3.917 | 3.916 | 28.02 | 28.21 | 28 | 28.41 | 28.26 | 28.21 | 27.99 | 28.55 | 27.96 | 27.75 | 27.5 | 27.49 | 27.04 | 25.06 | 3.917 | 3.901 | 46.95 | 28.55 | 25.06
854.00 | 2018-05-08 14:55:55 | 1 | 2 | 放电 电流 阶跃 | 553.95 | 854.0 | 51 | - | - | - | 46.903 | -51.08 | -2.396 | 0 | 0 | -7.8582 | -7.8582 | 0 | -0.37473 | -0.37473 | 3.908 | 3.915 | 3.915 | 3.911 | 3.914 | 3.912 | 3.915 | 3.908 | 3.913 | 3.901 | 3.917 | 3.916 | 28.05 | 28.26 | 28.05 | 28.37 | 28.22 | 28.18 | 28.05 | 28.38 | 27.97 | 27.75 | 27.51 | 27.51 | 27.05 | 25.1 | 3.917 | 3.901 | 46.94 | 28.38 | 25.1
855.00 | 2018-05-08 14:55:56 | 1 | 2 | 放电 电流 阶跃 | 554.95 | 855.0 | 51 | - | - | - | 46.898 | -51.064 | -2.395 | 0 | 0 | -7.8724 | -7.8724 | 0 | -0.3754 | -0.3754 | 3.907 | 3.915 | 3.915 | 3.911 | 3.914 | 3.912 | 3.914 | 3.907 | 3.913 | 3.9 | 3.916 | 3.915 | 28.06 | 28.2 | 28.03 | 28.39 | 28.27 | 28.22 | 28.02 | 28.6 | 28.07 | 27.79 | 27.46 | 27.53 | 27.06 | 25.14 | 3.916 | 3.9 | 46.94 | 28.6 | 25.14
856.00 | 2018-05-08 14:55:57 | 1 | 2 | 放电 电流 阶跃 | 555.95 | 856.0 | 51 | - | - | - | 46.893 | -51.067 | -2.395 | 0 | 0 | -7.8866 | -7.8866 | 0 | -0.37606 | -0.37606 | 3.907 | 3.914 | 3.915 | 3.911 | 3.914 | 3.911 | 3.914 | 3.907 | 3.913 | 3.9 | 3.916 | 3.915 | 28.07 | 28.21 | 28.05 | 28.33 | 28.14 | 28.2 | 28 | 28.52 | 28.05 | 27.75 | 27.47 | 27.47 | 27.09 | 25.08 | 3.916 | 3.9 | 46.94 | 28.52 | 25.08
857.00 | 2018-05-08 14:55:58 | 1 | 2 | 放电 电流 阶跃 | 556.95 | 857.0 | 51 | - | - | - | 46.881 | -51.075 | -2.394 | 0 | 0 | -7.9008 | -7.9008 | 0 | -0.37673 | -0.37673 | 3.907 | 3.914 | 3.914 | 3.91 | 3.913 | 3.911 | 3.914 | 3.907 | 3.912 | 3.9 | 3.916 | 3.915 | 28.07 | 28.27 | 28.05 | 28.4 | 28.24 | 28.18 | 27.97 | 28.64 | 28.07 | 27.78 | 27.48 | 27.57 | 27.04 | 25.11 | 3.916 | 3.9 | 46.93 | 28.64 | 25.11
858.00 | 2018-05-08 14:55:59 | 1 | 2 | 放电 电流 阶跃 | 557.95 | 858.0 | 51 | - | - | - | 46.879 | -51.064 | -2.394 | 0 | 0 | -7.915 | -7.915 | 0 | -0.37739 | -0.37739 | 3.906 | 3.914 | 3.914 | 3.91 | 3.913 | 3.911 | 3.913 | 3.906 | 3.912 | 3.899 | 3.916 | 3.914 | 28.09 | 28.25 | 28.06 | 28.47 | 28.27 | 28.2 | 28 | 28.66 | 28.18 | 27.76 | 27.49 | 27.6 | 27.07 | 25.12 | 3.916 | 3.899 | 46.93 | 28.66 | 25.12
859.00 | 2018-05-08 14:56:00 | 1 | 2 | 放电 电流 阶跃 | 558.95 | 859.0 | 51 | - | - | - | 46.879 | -51.067 | -2.394 | 0 | 0 | -7.9291 | -7.9291 | 0 | -0.37806 | -0.37806 | 3.906 | 3.913 | 3.914 | 3.91 | 3.913 | 3.911 | 3.913 | 3.906 | 3.912 | 3.899 | 3.915 | 3.914 | 28.03 | 28.24 | 28.07 | 28.38 | 28.26 | 28.24 | 27.99 | 28.31 | 28.01 | 27.78 | 27.48 | 27.6 | 27.08 | 25.16 | 3.915 | 3.899 | 46.92 | 28.38 | 25.16
860.00 | 2018-05-08 14:56:01 | 1 | 2 | 放电 电流 阶跃 | 559.95 | 860.0 | 51 | - | - | - | 46.88 | -51.063 | -2.394 | 0 | 0 | -7.9433 | -7.9433 | 0 | -0.37872 | -0.37872 | 3.906 | 3.913 | 3.913 | 3.91 | 3.912 | 3.91 | 3.913 | 3.906 | 3.911 | 3.899 | 3.915 | 3.914 | 28.06 | 28.21 | 28.02 | 28.47 | 28.22 | 28.19 | 28.01 | 28.56 | 28.09 | 27.76 | 27.5 | 27.54 | 27.07 | 25.11 | 3.915 | 3.899 | 46.92 | 28.56 | 25.11
861.00 | 2018-05-08 14:56:02 | 1 | 2 | 放电 电流 阶跃 | 560.95 | 861.0 | 51 | - | - | - | 46.867 | -51.067 | -2.393 | 0 | 0 | -7.9575 | -7.9575 | 0 | -0.37939 | -0.37939 | 3.906 | 3.913 | 3.913 | 3.909 | 3.912 | 3.91 | 3.913 | 3.906 | 3.911 | 3.898 | 3.914 | 3.914 | 28.04 | 28.24 | 28.06 | 28.4 | 28.22 | 28.22 | 28 | 28.53 | 28.13 | 27.73 | 27.49 | 27.51 | 27.11 | 25.07 | 3.914 | 3.898 | 46.92 | 28.53 | 25.07
862.00 | 2018-05-08 14:56:03 | 1 | 2 | 放电 电流 阶跃 | 561.95 | 862.0 | 51 | - | - | - | 46.865 | -51.074 | -2.394 | 0 | 0 | -7.9717 | -7.9717 | 0 | -0.38005 | -0.38005 | 3.905 | 3.913 | 3.913 | 3.909 | 3.912 | 3.91 | 3.912 | 3.905 | 3.911 | 3.898 | 3.914 | 3.913 | 28.08 | 28.24 | 28.09 | 28.39 | 28.31 | 28.24 | 28.04 | 28.71 | 27.98 | 27.76 | 27.48 | 27.56 | 27.12 | 25.13 | 3.914 | 3.898 | 46.91 | 28.71 | 25.13
863.00 | 2018-05-08 14:56:04 | 1 | 2 | 放电 电流 阶跃 | 562.95 | 863.0 | 51 | - | - | - | 46.867 | -51.064 | -2.393 | 0 | 0 | -7.9859 | -7.9859 | 0 | -0.38072 | -0.38072 | 3.905 | 3.912 | 3.913 | 3.908 | 3.912 | 3.909 | 3.912 | 3.905 | 3.91 | 3.898 | 3.914 | 3.913 | 28.06 | 28.23 | 28.06 | 28.43 | 28.32 | 28.23 | 28.03 | 28.54 | 28.07 | 27.75 | 27.53 | 27.64 | 27.08 | 25.11 | 3.914 | 3.898 | 46.91 | 28.54 | 25.11
864.00 | 2018-05-08 14:56:05 | 1 | 2 | 放电 电流 阶跃 | 563.95 | 864.0 | 51 | - | - | - | 46.864 | -51.074 | -2.394 | 0 | 0 | -8.0001 | -8.0001 | 0 | -0.38138 | -0.38138 | 3.904 | 3.912 | 3.912 | 3.908 | 3.911 | 3.909 | 3.912 | 3.905 | 3.91 | 3.898 | 3.914 | 3.913 | 28.05 | 28.27 | 28.04 | 28.68 | 28.24 | 28.25 | 28.07 | 28.45 | 28.12 | 27.85 | 27.48 | 27.59 | 27.08 | 25.12 | 3.914 | 3.898 | 46.91 | 28.68 | 25.12
865.00 | 2018-05-08 14:56:06 | 1 | 2 | 放电 电流 阶跃 | 564.95 | 865.0 | 51 | - | - | - | 46.858 | -51.064 | -2.393 | 0 | 0 | -8.0143 | -8.0143 | 0 | -0.38205 | -0.38205 | 3.904 | 3.912 | 3.912 | 3.908 | 3.911 | 3.909 | 3.911 | 3.904 | 3.91 | 3.897 | 3.913 | 3.912 | 27.99 | 28.2 | 28.02 | 28.47 | 28.22 | 28.2 | 27.97 | 28.59 | 28.1 | 27.74 | 27.45 | 27.49 | 27.03 | 25.07 | 3.913 | 3.897 | 46.9 | 28.59 | 25.07
866.00 | 2018-05-08 14:56:07 | 1 | 2 | 放电 电流 阶跃 | 565.95 | 866.0 | 51 | - | - | - | 46.85 | -51.074 | -2.393 | 0 | 0 | -8.0285 | -8.0285 | 0 | -0.38271 | -0.38271 | 3.904 | 3.911 | 3.912 | 3.908 | 3.911 | 3.908 | 3.911 | 3.904 | 3.91 | 3.897 | 3.913 | 3.912 | 27.96 | 28.23 | 28.04 | 28.5 | 28.19 | 28.15 | 27.96 | 28.65 | 27.96 | 27.69 | 27.42 | 27.42 | 26.99 | 25.1 | 3.913 | 3.897 | 46.9 | 28.65 | 25.1
867.00 | 2018-05-08 14:56:08 | 1 | 2 | 放电 电流 阶跃 | 566.95 | 867.0 | 51 | - | - | - | 46.85 | -51.068 | -2.393 | 0 | 0 | -8.0426 | -8.0426 | 0 | -0.38338 | -0.38338 | 3.904 | 3.911 | 3.911 | 3.907 | 3.91 | 3.908 | 3.911 | 3.904 | 3.909 | 3.897 | 3.913 | 3.912 | 28 | 28.21 | 28.02 | 28.57 | 28.26 | 28.17 | 27.98 | 28.48 | 28.08 | 27.75 | 27.5 | 27.54 | 26.98 | 25.1 | 3.913 | 3.897 | 46.9 | 28.57 | 25.1
868.00 | 2018-05-08 14:56:09 | 1 | 2 | 放电 电流 阶跃 | 567.95 | 868.0 | 51 | - | - | - | 46.843 | -51.076 | -2.393 | 0 | 0 | -8.0568 | -8.0568 | 0 | -0.38404 | -0.38404 | 3.903 | 3.911 | 3.911 | 3.907 | 3.91 | 3.908 | 3.911 | 3.903 | 3.909 | 3.896 | 3.912 | 3.911 | 28.04 | 28.21 | 27.98 | 28.56 | 28.24 | 28.2 | 27.97 | 28.46 | 27.95 | 27.74 | 27.49 | 27.5 | 27.05 | 25.14 | 3.912 | 3.896 | 46.89 | 28.56 | 25.14
869.00 | 2018-05-08 14:56:10 | 1 | 2 | 放电 电流 阶跃 | 568.95 | 869.0 | 51 | - | - | - | 46.841 | -51.072 | -2.392 | 0 | 0 | -8.071 | -8.071 | 0 | -0.3847 | -0.3847 | 3.903 | 3.91 | 3.911 | 3.907 | 3.91 | 3.908 | 3.91 | 3.903 | 3.909 | 3.896 | 3.912 | 3.911 | 28.08 | 28.25 | 28.05 | 28.41 | 28.21 | 28.19 | 28.09 | 28.6 | 28.07 | 27.84 | 27.52 | 27.57 | 27.11 | 25.22 | 3.912 | 3.896 | 46.89 | 28.6 | 25.22
870.00 | 2018-05-08 14:56:11 | 1 | 2 | 放电 电流 阶跃 | 569.95 | 870.0 | 51 | - | - | - | 46.842 | -51.082 | -2.393 | 0 | 0 | -8.0852 | -8.0852 | 0 | -0.38537 | -0.38537 | 3.903 | 3.91 | 3.91 | 3.906 | 3.909 | 3.907 | 3.91 | 3.903 | 3.908 | 3.896 | 3.912 | 3.911 | 28.06 | 28.29 | 28.13 | 28.42 | 28.28 | 28.23 | 28.05 | 28.59 | 28 | 27.84 | 27.49 | 27.6 | 27.1 | 25.15 | 3.912 | 3.896 | 46.89 | 28.59 | 25.15
871.00 | 2018-05-08 14:56:12 | 1 | 2 | 放电 电流 阶跃 | 570.95 | 871.0 | 51 | - | - | - | 46.842 | -51.059 | -2.392 | 0 | 0 | -8.0994 | -8.0994 | 0 | -0.38603 | -0.38603 | 3.902 | 3.91 | 3.91 | 3.906 | 3.909 | 3.907 | 3.91 | 3.902 | 3.908 | 3.895 | 3.912 | 3.911 | 28.02 | 28.31 | 28.09 | 28.47 | 28.28 | 28.2 | 28.06 | 28.6 | 28 | 27.84 | 27.49 | 27.53 | 27.1 | 25.16 | 3.912 | 3.895 | 46.88 | 28.6 | 25.16
872.00 | 2018-05-08 14:56:13 | 1 | 2 | 放电 电流 阶跃 | 571.95 | 872.0 | 51 | - | - | - | 46.826 | -51.069 | -2.391 | 0 | 0 | -8.1136 | -8.1136 | 0 | -0.3867 | -0.3867 | 3.902 | 3.91 | 3.91 | 3.906 | 3.909 | 3.907 | 3.909 | 3.902 | 3.908 | 3.895 | 3.911 | 3.91 | 28.09 | 28.28 | 28.05 | 28.63 | 28.33 | 28.31 | 28.06 | 28.64 | 28.06 | 27.85 | 27.56 | 27.59 | 27.11 | 25.18 | 3.911 | 3.895 | 46.88 | 28.64 | 25.18
873.00 | 2018-05-08 14:56:14 | 1 | 2 | 放电 电流 阶跃 | 572.95 | 873.0 | 51 | - | - | - | 46.839 | -51.063 | -2.392 | 0 | 0 | -8.1278 | -8.1278 | 0 | -0.38736 | -0.38736 | 3.902 | 3.909 | 3.91 | 3.906 | 3.909 | 3.906 | 3.909 | 3.902 | 3.908 | 3.895 | 3.911 | 3.91 | 27.98 | 28.24 | 27.99 | 28.42 | 28.28 | 28.18 | 27.95 | 28.64 | 28.13 | 27.78 | 27.48 | 27.43 | 27.06 | 25.07 | 3.911 | 3.895 | 46.87 | 28.64 | 25.07
874.00 | 2018-05-08 14:56:15 | 1 | 2 | 放电 电流 阶跃 | 573.95 | 874.0 | 51 | - | - | - | 46.836 | -51.068 | -2.392 | 0 | 0 | -8.1419 | -8.1419 | 0 | -0.38803 | -0.38803 | 3.901 | 3.909 | 3.909 | 3.905 | 3.908 | 3.906 | 3.909 | 3.901 | 3.907 | 3.894 | 3.911 | 3.91 | 28.04 | 28.25 | 28.04 | 28.63 | 28.18 | 28.19 | 27.97 | 28.56 | 28.08 | 27.79 | 27.44 | 27.44 | 27.02 | 25.11 | 3.911 | 3.894 | 46.87 | 28.63 | 25.11
875.00 | 2018-05-08 14:56:16 | 1 | 2 | 放电 电流 阶跃 | 574.95 | 875.0 | 51 | - | - | - | 46.839 | -51.072 | -2.392 | 0 | 0 | -8.1561 | -8.1561 | 0 | -0.38869 | -0.38869 | 3.901 | 3.909 | 3.909 | 3.905 | 3.908 | 3.906 | 3.908 | 3.901 | 3.907 | 3.894 | 3.91 | 3.909 | 28.05 | 28.25 | 28.09 | 28.57 | 28.22 | 28.14 | 28.02 | 28.42 | 27.96 | 27.77 | 27.49 | 27.49 | 27 | 25.03 | 3.91 | 3.894 | 46.87 | 28.57 | 25.03
876.00 | 2018-05-08 14:56:17 | 1 | 2 | 放电 电流 阶跃 | 575.95 | 876.0 | 51 | - | - | - | 46.827 | -51.066 | -2.391 | 0 | 0 | -8.1703 | -8.1703 | 0 | -0.38936 | -0.38936 | 3.901 | 3.908 | 3.909 | 3.905 | 3.908 | 3.905 | 3.908 | 3.901 | 3.906 | 3.894 | 3.91 | 3.909 | 28.01 | 28.26 | 28.03 | 28.72 | 28.28 | 28.2 | 28.02 | 28.65 | 28.16 | 27.8 | 27.46 | 27.55 | 27.09 | 25.1 | 3.91 | 3.894 | 46.86 | 28.72 | 25.1
877.00 | 2018-05-08 14:56:18 | 1 | 2 | 放电 电流 阶跃 | 576.95 | 877.0 | 51 | - | - | - | 46.816 | -51.077 | -2.391 | 0 | 0 | -8.1845 | -8.1845 | 0 | -0.39002 | -0.39002 | 3.901 | 3.908 | 3.908 | 3.904 | 3.907 | 3.905 | 3.908 | 3.901 | 3.906 | 3.894 | 3.91 | 3.909 | 27.95 | 28.26 | 28.06 | 28.57 | 28.31 | 28.21 | 28 | 28.66 | 28.04 | 27.81 | 27.47 | 27.56 | 27.02 | 25.02 | 3.91 | 3.894 | 46.86 | 28.66 | 25.02
878.00 | 2018-05-08 14:56:19 | 1 | 2 | 放电 电流 阶跃 | 577.95 | 878.0 | 51 | - | - | - | 46.819 | -51.068 | -2.391 | 0 | 0 | -8.1987 | -8.1987 | 0 | -0.39068 | -0.39068 | 3.9 | 3.908 | 3.908 | 3.904 | 3.907 | 3.905 | 3.907 | 3.9 | 3.906 | 3.893 | 3.91 | 3.908 | 28.06 | 28.28 | 28.08 | 28.65 | 28.27 | 28.18 | 27.99 | 28.63 | 28.15 | 27.78 | 27.51 | 27.57 | 27.03 | 25.07 | 3.91 | 3.893 | 46.86 | 28.65 | 25.07
879.00 | 2018-05-08 14:56:20 | 1 | 2 | 放电 电流 阶跃 | 578.95 | 879.0 | 51 | - | - | - | 46.814 | -51.067 | -2.391 | 0 | 0 | -8.2129 | -8.2129 | 0 | -0.39135 | -0.39135 | 3.9 | 3.908 | 3.908 | 3.904 | 3.907 | 3.905 | 3.907 | 3.9 | 3.906 | 3.893 | 3.909 | 3.908 | 28.1 | 28.24 | 28.05 | 28.55 | 28.26 | 28.19 | 28.03 | 28.6 | 28.19 | 27.8 | 27.47 | 27.59 | 27.05 | 25.07 | 3.909 | 3.893 | 46.85 | 28.6 | 25.07
880.00 | 2018-05-08 14:56:21 | 1 | 2 | 放电 电流 阶跃 | 579.95 | 880.0 | 51 | - | - | - | 46.798 | -51.081 | -2.39 | 0 | 0 | -8.2271 | -8.2271 | 0 | -0.39201 | -0.39201 | 3.9 | 3.907 | 3.907 | 3.903 | 3.906 | 3.904 | 3.907 | 3.9 | 3.905 | 3.893 | 3.909 | 3.908 | 28.02 | 28.29 | 28.07 | 28.52 | 28.27 | 28.2 | 28 | 28.66 | 28.02 | 27.77 | 27.46 | 27.48 | 27.09 | 25.06 | 3.909 | 3.893 | 46.85 | 28.66 | 25.06
881.00 | 2018-05-08 14:56:22 | 1 | 2 | 放电 电流 阶跃 | 580.95 | 881.0 | 51 | - | - | - | 46.802 | -51.075 | -2.39 | 0 | 0 | -8.2412 | -8.2412 | 0 | -0.39267 | -0.39267 | 3.899 | 3.907 | 3.907 | 3.903 | 3.906 | 3.904 | 3.907 | 3.9 | 3.905 | 3.892 | 3.908 | 3.908 | 27.99 | 28.22 | 27.98 | 28.69 | 28.26 | 28.21 | 27.97 | 28.59 | 28.04 | 27.74 | 27.47 | 27.43 | 27.01 | 24.97 | 3.908 | 3.892 | 46.85 | 28.69 | 24.97
882.00 | 2018-05-08 14:56:23 | 1 | 2 | 放电 电流 阶跃 | 581.95 | 882.0 | 51 | - | - | - | 46.798 | -51.083 | -2.391 | 0 | 0 | -8.2554 | -8.2554 | 0 | -0.39334 | -0.39334 | 3.899 | 3.906 | 3.907 | 3.903 | 3.906 | 3.904 | 3.906 | 3.899 | 3.905 | 3.892 | 3.908 | 3.907 | 27.98 | 28.21 | 28.04 | 28.55 | 28.23 | 28.13 | 27.95 | 28.54 | 28.01 | 27.74 | 27.45 | 27.52 | 27 | 24.97 | 3.908 | 3.892 | 46.84 | 28.55 | 24.97
883.00 | 2018-05-08 14:56:24 | 1 | 2 | 放电 电流 阶跃 | 582.95 | 883.0 | 51 | - | - | - | 46.798 | -51.074 | -2.39 | 0 | 0 | -8.2696 | -8.2696 | 0 | -0.394 | -0.394 | 3.899 | 3.906 | 3.907 | 3.902 | 3.906 | 3.903 | 3.906 | 3.899 | 3.904 | 3.892 | 3.908 | 3.907 | 28.02 | 28.25 | 28.03 | 28.6 | 28.18 | 28.14 | 27.99 | 28.57 | 28.22 | 27.73 | 27.44 | 27.5 | 27 | 24.94 | 3.908 | 3.892 | 46.84 | 28.6 | 24.94
884.00 | 2018-05-08 14:56:25 | 1 | 2 | 放电 电流 阶跃 | 583.95 | 884.0 | 51 | - | - | - | 46.802 | -51.075 | -2.39 | 0 | 0 | -8.2838 | -8.2838 | 0 | -0.39467 | -0.39467 | 3.898 | 3.906 | 3.906 | 3.902 | 3.905 | 3.903 | 3.906 | 3.898 | 3.904 | 3.891 | 3.908 | 3.907 | 28.01 | 28.24 | 28 | 28.6 | 28.19 | 28.18 | 27.97 | 28.65 | 28.07 | 27.71 | 27.46 | 27.38 | 27.03 | 25.01 | 3.908 | 3.891 | 46.83 | 28.65 | 25.01
885.00 | 2018-05-08 14:56:26 | 1 | 2 | 放电 电流 阶跃 | 584.95 | 885.0 | 51 | - | - | - | 46.792 | -51.068 | -2.39 | 0 | 0 | -8.298 | -8.298 | 0 | -0.39533 | -0.39533 | 3.898 | 3.906 | 3.906 | 3.902 | 3.905 | 3.903 | 3.905 | 3.898 | 3.904 | 3.891 | 3.907 | 3.906 | 28.1 | 28.32 | 28.09 | 28.82 | 28.33 | 28.27 | 28.04 | 28.57 | 28.13 | 27.83 | 27.56 | 27.53 | 27.09 | 25.04 | 3.907 | 3.891 | 46.83 | 28.82 | 25.04
886.00 | 2018-05-08 14:56:28 | 1 | 2 | 放电 电流 阶跃 | 585.95 | 886.0 | 51 | - | - | - | 46.786 | -51.065 | -2.389 | 0 | 0 | -8.3122 | -8.3122 | 0 | -0.39599 | -0.39599 | 3.898 | 3.905 | 3.906 | 3.901 | 3.905 | 3.902 | 3.905 | 3.898 | 3.903 | 3.891 | 3.907 | 3.906 | 28.06 | 28.3 | 28.08 | 28.92 | 28.35 | 28.26 | 28.03 | 28.69 | 28.14 | 27.82 | 27.52 | 27.54 | 27.07 | 25.11 | 3.907 | 3.891 | 46.83 | 28.92 | 25.11
887.00 | 2018-05-08 14:56:28 | 1 | 2 | 放电 电流 阶跃 | 586.95 | 887.0 | 51 | - | - | - | 46.779 | -51.068 | -2.389 | 0 | 0 | -8.3264 | -8.3264 | 0 | -0.39666 | -0.39666 | 3.897 | 3.905 | 3.905 | 3.901 | 3.904 | 3.902 | 3.905 | 3.898 | 3.903 | 3.89 | 3.907 | 3.906 | 28.11 | 28.33 | 28.11 | 28.75 | 28.29 | 28.28 | 28.05 | 28.66 | 28.19 | 27.85 | 27.55 | 27.58 | 27.12 | 25.11 | 3.907 | 3.89 | 46.82 | 28.75 | 25.11
888.00 | 2018-05-08 14:56:29 | 1 | 2 | 放电 电流 阶跃 | 587.95 | 888.0 | 51 | - | - | - | 46.78 | -51.072 | -2.389 | 0 | 0 | -8.3406 | -8.3406 | 0 | -0.39732 | -0.39732 | 3.897 | 3.905 | 3.905 | 3.901 | 3.904 | 3.902 | 3.904 | 3.897 | 3.903 | 3.89 | 3.906 | 3.905 | 28.09 | 28.27 | 28.09 | 28.74 | 28.28 | 28.27 | 28.07 | 28.66 | 28.18 | 27.8 | 27.55 | 27.52 | 27.13 | 25.07 | 3.906 | 3.89 | 46.82 | 28.74 | 25.07
889.00 | 2018-05-08 14:56:30 | 1 | 2 | 放电 电流 阶跃 | 588.95 | 889.0 | 51 | - | - | - | 46.767 | -51.073 | -2.389 | 0 | 0 | -8.3547 | -8.3547 | 0 | -0.39799 | -0.39799 | 3.897 | 3.904 | 3.905 | 3.901 | 3.904 | 3.902 | 3.904 | 3.897 | 3.903 | 3.89 | 3.906 | 3.905 | 28.05 | 28.24 | 28.07 | 28.69 | 28.4 | 28.26 | 28.04 | 28.7 | 28.2 | 27.76 | 27.5 | 27.57 | 27.07 | 25.08 | 3.906 | 3.89 | 46.82 | 28.7 | 25.08
890.00 | 2018-05-08 14:56:31 | 1 | 2 | 放电 电流 阶跃 | 589.95 | 890.0 | 51 | - | - | - | 46.771 | -51.07 | -2.389 | 0 | 0 | -8.3689 | -8.3689 | 0 | -0.39865 | -0.39865 | 3.897 | 3.904 | 3.904 | 3.9 | 3.903 | 3.901 | 3.904 | 3.897 | 3.902 | 3.89 | 3.906 | 3.905 | 28.12 | 28.27 | 28.11 | 28.87 | 28.32 | 28.25 | 28.09 | 28.67 | 28.21 | 27.85 | 27.56 | 27.56 | 27.08 | 25.08 | 3.906 | 3.89 | 46.81 | 28.87 | 25.08
891.00 | 2018-05-08 14:56:32 | 1 | 2 | 放电 电流 阶跃 | 590.95 | 891.0 | 51 | - | - | - | 46.764 | -51.067 | -2.388 | 0 | 0 | -8.3831 | -8.3831 | 0 | -0.39931 | -0.39931 | 3.896 | 3.904 | 3.904 | 3.9 | 3.903 | 3.901 | 3.904 | 3.896 | 3.902 | 3.889 | 3.905 | 3.905 | 28.15 | 28.29 | 28.16 | 28.8 | 28.36 | 28.31 | 28.09 | 28.67 | 28.28 | 27.81 | 27.53 | 27.52 | 27.06 | 25.03 | 3.905 | 3.889 | 46.81 | 28.8 | 25.03
892.00 | 2018-05-08 14:56:33 | 1 | 2 | 放电 电流 阶跃 | 591.95 | 892.0 | 51 | - | - | - | 46.765 | -51.061 | -2.388 | 0 | 0 | -8.3973 | -8.3973 | 0 | -0.39998 | -0.39998 | 3.896 | 3.904 | 3.904 | 3.9 | 3.903 | 3.901 | 3.903 | 3.896 | 3.902 | 3.889 | 3.905 | 3.904 | 28.11 | 28.28 | 28.12 | 28.82 | 28.27 | 28.3 | 28.08 | 28.68 | 28.07 | 27.81 | 27.61 | 27.62 | 27.09 | 25.07 | 3.905 | 3.889 | 46.81 | 28.82 | 25.07
893.00 | 2018-05-08 14:56:34 | 1 | 2 | 放电 电流 阶跃 | 592.95 | 893.0 | 51 | - | - | - | 46.766 | -51.072 | -2.388 | 0 | 0 | -8.4115 | -8.4115 | 0 | -0.40064 | -0.40064 | 3.896 | 3.903 | 3.903 | 3.899 | 3.902 | 3.9 | 3.903 | 3.896 | 3.901 | 3.889 | 3.905 | 3.904 | 28.03 | 28.2 | 28.05 | 28.81 | 28.29 | 28.22 | 28.03 | 28.64 | 28.09 | 27.75 | 27.51 | 27.49 | 27.08 | 24.96 | 3.905 | 3.889 | 46.8 | 28.81 | 24.96
894.00 | 2018-05-08 14:56:35 | 1 | 2 | 放电 电流 阶跃 | 593.95 | 894.0 | 51 | - | - | - | 46.76 | -51.076 | -2.388 | 0 | 0 | -8.4257 | -8.4257 | 0 | -0.4013 | -0.4013 | 3.895 | 3.903 | 3.903 | 3.899 | 3.902 | 3.9 | 3.903 | 3.895 | 3.901 | 3.888 | 3.905 | 3.904 | 28.1 | 28.23 | 28.09 | 28.78 | 28.35 | 28.2 | 28.06 | 28.68 | 28.18 | 27.81 | 27.5 | 27.54 | 27.03 | 25.06 | 3.905 | 3.888 | 46.8 | 28.78 | 25.06
895.00 | 2018-05-08 14:56:36 | 1 | 2 | 放电 电流 阶跃 | 594.95 | 895.0 | 51 | - | - | - | 46.753 | -51.072 | -2.388 | 0 | 0 | -8.4399 | -8.4399 | 0 | -0.40197 | -0.40197 | 3.895 | 3.903 | 3.903 | 3.899 | 3.902 | 3.9 | 3.902 | 3.895 | 3.901 | 3.888 | 3.904 | 3.903 | 28.01 | 28.25 | 28.11 | 28.62 | 28.23 | 28.2 | 28.05 | 28.62 | 28.24 | 27.82 | 27.47 | 27.51 | 27.06 | 25.02 | 3.904 | 3.888 | 46.79 | 28.62 | 25.02
896.00 | 2018-05-08 14:56:37 | 1 | 2 | 放电 电流 阶跃 | 595.95 | 896.0 | 51 | - | - | - | 46.743 | -51.072 | -2.387 | 0 | 0 | -8.454 | -8.454 | 0 | -0.40263 | -0.40263 | 3.895 | 3.902 | 3.903 | 3.898 | 3.902 | 3.9 | 3.902 | 3.895 | 3.9 | 3.888 | 3.904 | 3.903 | 28.04 | 28.23 | 28.07 | 28.69 | 28.2 | 28.2 | 28.07 | 28.63 | 28.37 | 27.78 | 27.53 | 27.49 | 27 | 25.03 | 3.904 | 3.888 | 46.79 | 28.69 | 25.03
897.00 | 2018-05-08 14:56:38 | 1 | 2 | 放电 电流 阶跃 | 596.95 | 897.0 | 51 | - | - | - | 46.733 | -51.068 | -2.387 | 0 | 0 | -8.4682 | -8.4682 | 0 | -0.40329 | -0.40329 | 3.894 | 3.902 | 3.902 | 3.898 | 3.901 | 3.899 | 3.902 | 3.895 | 3.9 | 3.887 | 3.904 | 3.903 | 28.13 | 28.27 | 28.15 | 28.93 | 28.41 | 28.27 | 28.11 | 28.72 | 28.42 | 27.87 | 27.61 | 27.64 | 27.08 | 25.04 | 3.904 | 3.887 | 46.79 | 28.93 | 25.04
898.00 | 2018-05-08 14:56:39 | 1 | 2 | 放电 电流 阶跃 | 597.95 | 898.0 | 51 | - | - | - | 46.75 | -51.071 | -2.388 | 0 | 0 | -8.4824 | -8.4824 | 0 | -0.40396 | -0.40396 | 3.894 | 3.902 | 3.902 | 3.898 | 3.901 | 3.899 | 3.901 | 3.894 | 3.9 | 3.887 | 3.903 | 3.902 | 28.19 | 28.31 | 28.16 | 28.93 | 28.39 | 28.33 | 28.09 | 28.7 | 28.37 | 27.84 | 27.55 | 27.65 | 27.11 | 25.05 | 3.903 | 3.887 | 46.78 | 28.93 | 25.05
899.00 | 2018-05-08 14:56:40 | 1 | 2 | 放电 电流 阶跃 | 598.95 | 899.0 | 51 | - | - | - | 46.739 | -51.068 | -2.387 | 0 | 0 | -8.4966 | -8.4966 | 0 | -0.40462 | -0.40462 | 3.894 | 3.901 | 3.902 | 3.898 | 3.901 | 3.898 | 3.901 | 3.894 | 3.9 | 3.887 | 3.903 | 3.902 | 28.16 | 28.26 | 28.12 | 28.82 | 28.31 | 28.31 | 28.07 | 28.69 | 28.37 | 27.88 | 27.59 | 27.61 | 27.12 | 25.09 | 3.903 | 3.887 | 46.78 | 28.82 | 25.09
900.00 | 2018-05-08 14:56:41 | 1 | 2 | 放电 电流 阶跃 | 599.95 | 900.0 | 51 | - | - | - | 46.72 | -51.073 | -2.386 | 0 | 0 | -8.5108 | -8.5108 | 0 | -0.40528 | -0.40528 | 3.893 | 3.901 | 3.901 | 3.897 | 3.9 | 3.898 | 3.901 | 3.894 | 3.899 | 3.886 | 3.903 | 3.902 | 28.16 | 28.21 | 28.12 | 28.91 | 28.36 | 28.32 | 28.15 | 28.73 | 28.37 | 27.84 | 27.57 | 27.55 | 27.12 | 25.12 | 3.903 | 3.886 | 46.78 | 28.91 | 25.12
901.00 | 2018-05-08 14:56:42 | 1 | 2 | 放电 电流 阶跃 | 600.95 | 901.0 | 51 | - | - | - | 46.72 | -51.07 | -2.386 | 0 | 0 | -8.525 | -8.525 | 0 | -0.40594 | -0.40594 | 3.893 | 3.901 | 3.901 | 3.897 | 3.9 | 3.898 | 3.901 | 3.893 | 3.899 | 3.886 | 3.902 | 3.902 | 28.1 | 28.26 | 28.11 | 28.84 | 28.31 | 28.26 | 28.09 | 28.68 | 28.2 | 27.83 | 27.54 | 27.61 | 27.05 | 24.98 | 3.902 | 3.886 | 46.77 | 28.84 | 24.98
902.00 | 2018-05-08 14:56:43 | 1 | 2 | 放电 电流 阶跃 | 601.95 | 902.0 | 51 | - | - | - | 46.716 | -51.072 | -2.386 | 0 | 0 | -8.5392 | -8.5392 | 0 | -0.40661 | -0.40661 | 3.893 | 3.9 | 3.901 | 3.897 | 3.9 | 3.898 | 3.9 | 3.893 | 3.899 | 3.886 | 3.902 | 3.901 | 28.06 | 28.25 | 28.09 | 28.88 | 28.29 | 28.24 | 28.04 | 28.66 | 28.47 | 27.8 | 27.53 | 27.58 | 27.08 | 24.99 | 3.902 | 3.886 | 46.77 | 28.88 | 24.99
903.00 | 2018-05-08 14:56:44 | 1 | 2 | 放电 电流 阶跃 | 602.95 | 903.0 | 51 | - | - | - | 46.712 | -51.08 | -2.386 | 0 | 0 | -8.5534 | -8.5534 | 0 | -0.40727 | -0.40727 | 3.893 | 3.9 | 3.9 | 3.896 | 3.899 | 3.897 | 3.9 | 3.893 | 3.898 | 3.886 | 3.902 | 3.901 | 28.09 | 28.27 | 28.11 | 28.81 | 28.24 | 28.25 | 28.06 | 28.59 | 28.32 | 27.85 | 27.54 | 27.52 | 27.07 | 25.04 | 3.902 | 3.886 | 46.77 | 28.81 | 25.04
904.00 | 2018-05-08 14:56:45 | 1 | 2 | 放电 电流 阶跃 | 603.95 | 904.0 | 51 | - | - | - | 46.716 | -51.07 | -2.386 | 0 | 0 | -8.5675 | -8.5675 | 0 | -0.40793 | -0.40793 | 3.892 | 3.9 | 3.9 | 3.896 | 3.899 | 3.897 | 3.9 | 3.892 | 3.898 | 3.885 | 3.901 | 3.901 | 28.04 | 28.29 | 28.11 | 28.88 | 28.34 | 28.28 | 28.13 | 28.67 | 28.39 | 27.86 | 27.57 | 27.62 | 27.1 | 25.04 | 3.901 | 3.885 | 46.76 | 28.88 | 25.04
905.00 | 2018-05-08 14:56:46 | 1 | 2 | 放电 电流 阶跃 | 604.95 | 905.0 | 51 | - | - | - | 46.709 | -51.057 | -2.385 | 0 | 0 | -8.5817 | -8.5817 | 0 | -0.40859 | -0.40859 | 3.892 | 3.9 | 3.9 | 3.896 | 3.899 | 3.897 | 3.899 | 3.892 | 3.898 | 3.885 | 3.901 | 3.9 | 28.02 | 28.24 | 28.02 | 28.81 | 28.35 | 28.28 | 28.03 | 28.65 | 28.42 | 27.79 | 27.52 | 27.49 | 27.06 | 24.94 | 3.901 | 3.885 | 46.76 | 28.81 | 24.94
906.00 | 2018-05-08 14:56:47 | 1 | 2 | 放电 电流 阶跃 | 605.95 | 906.0 | 51 | - | - | - | 46.716 | -51.067 | -2.386 | 0 | 0 | -8.5959 | -8.5959 | 0 | -0.40926 | -0.40926 | 3.892 | 3.899 | 3.9 | 3.896 | 3.898 | 3.896 | 3.899 | 3.892 | 3.897 | 3.885 | 3.901 | 3.9 | 28.01 | 28.27 | 28.1 | 28.81 | 28.29 | 28.27 | 28.03 | 28.67 | 28.44 | 27.83 | 27.57 | 27.48 | 27.04 | 24.98 | 3.901 | 3.885 | 46.75 | 28.81 | 24.98
907.00 | 2018-05-08 14:56:48 | 1 | 2 | 放电 电流 阶跃 | 606.95 | 907.0 | 51 | - | - | - | 46.703 | -51.072 | -2.385 | 0 | 0 | -8.6101 | -8.6101 | 0 | -0.40992 | -0.40992 | 3.891 | 3.899 | 3.899 | 3.895 | 3.898 | 3.896 | 3.899 | 3.892 | 3.897 | 3.884 | 3.9 | 3.9 | 28.01 | 28.26 | 28 | 28.8 | 28.26 | 28.27 | 28.06 | 28.66 | 28.33 | 27.8 | 27.53 | 27.5 | 27.03 | 24.98 | 3.9 | 3.884 | 46.75 | 28.8 | 24.98
908.00 | 2018-05-08 14:56:49 | 1 | 2 | 放电 电流 阶跃 | 607.95 | 908.0 | 51 | - | - | - | 46.692 | -51.078 | -2.385 | 0 | 0 | -8.6243 | -8.6243 | 0 | -0.41058 | -0.41058 | 3.891 | 3.898 | 3.899 | 3.895 | 3.898 | 3.896 | 3.898 | 3.891 | 3.897 | 3.884 | 3.9 | 3.899 | 27.99 | 28.18 | 28 | 28.85 | 28.31 | 28.24 | 28.05 | 28.67 | 28.35 | 27.79 | 27.49 | 27.47 | 27.02 | 24.97 | 3.9 | 3.884 | 46.75 | 28.85 | 24.97
909.00 | 2018-05-08 14:56:50 | 1 | 2 | 放电 电流 阶跃 | 608.95 | 909.0 | 51 | - | - | - | 46.703 | -51.074 | -2.385 | 0 | 0 | -8.6385 | -8.6385 | 0 | -0.41125 | -0.41125 | 3.891 | 3.898 | 3.899 | 3.894 | 3.898 | 3.895 | 3.898 | 3.891 | 3.897 | 3.884 | 3.9 | 3.899 | 27.99 | 28.23 | 28.08 | 28.81 | 28.29 | 28.27 | 28.03 | 28.69 | 28.43 | 27.82 | 27.54 | 27.58 | 27.05 | 24.95 | 3.9 | 3.884 | 46.74 | 28.81 | 24.95
910.00 | 2018-05-08 14:56:51 | 1 | 2 | 放电 电流 阶跃 | 609.95 | 910.0 | 51 | - | - | - | 46.698 | -51.071 | -2.385 | 0 | 0 | -8.6527 | -8.6527 | 0 | -0.41191 | -0.41191 | 3.891 | 3.898 | 3.898 | 3.894 | 3.897 | 3.895 | 3.898 | 3.891 | 3.896 | 3.884 | 3.9 | 3.899 | 28.07 | 28.21 | 28.08 | 28.83 | 28.33 | 28.27 | 28.03 | 28.67 | 28.45 | 27.83 | 27.55 | 27.52 | 27.1 | 24.95 | 3.9 | 3.884 | 46.74 | 28.83 | 24.95
911.00 | 2018-05-08 14:56:52 | 1 | 2 | 放电 电流 阶跃 | 610.95 | 911.0 | 51 | - | - | - | 46.696 | -51.072 | -2.385 | 0 | 0 | -8.6668 | -8.6668 | 0 | -0.41257 | -0.41257 | 3.89 | 3.898 | 3.898 | 3.894 | 3.897 | 3.895 | 3.898 | 3.89 | 3.896 | 3.883 | 3.899 | 3.898 | 28 | 28.28 | 28.04 | 28.85 | 28.29 | 28.28 | 28.06 | 28.68 | 28.39 | 27.81 | 27.55 | 27.53 | 27.05 | 24.98 | 3.899 | 3.883 | 46.74 | 28.85 | 24.98
912.00 | 2018-05-08 14:56:53 | 1 | 2 | 放电 电流 阶跃 | 611.95 | 912.0 | 51 | - | - | - | 46.684 | -51.071 | -2.384 | 0 | 0 | -8.681 | -8.681 | 0 | -0.41323 | -0.41323 | 3.89 | 3.897 | 3.898 | 3.894 | 3.897 | 3.894 | 3.897 | 3.89 | 3.896 | 3.883 | 3.899 | 3.898 | 28.06 | 28.27 | 28.09 | 28.84 | 28.4 | 28.3 | 28.03 | 28.68 | 28.43 | 27.84 | 27.47 | 27.54 | 27.06 | 24.99 | 3.899 | 3.883 | 46.73 | 28.84 | 24.99
913.00 | 2018-05-08 14:56:54 | 1 | 2 | 放电 电流 阶跃 | 612.95 | 913.0 | 51 | - | - | - | 46.696 | -51.059 | -2.384 | 0 | 0 | -8.6952 | -8.6952 | 0 | -0.4139 | -0.4139 | 3.89 | 3.897 | 3.898 | 3.893 | 3.896 | 3.894 | 3.897 | 3.89 | 3.895 | 3.883 | 3.899 | 3.898 | 28.17 | 28.36 | 28.15 | 28.94 | 28.39 | 28.38 | 28.14 | 28.75 | 28.55 | 27.9 | 27.59 | 27.61 | 27.1 | 25.03 | 3.899 | 3.883 | 46.73 | 28.94 | 25.03
914.00 | 2018-05-08 14:56:55 | 1 | 2 | 放电 电流 阶跃 | 613.95 | 914.0 | 51 | - | - | - | 46.68 | -51.08 | -2.384 | 0 | 0 | -8.7094 | -8.7094 | 0 | -0.41456 | -0.41456 | 3.889 | 3.897 | 3.897 | 3.893 | 3.896 | 3.894 | 3.897 | 3.89 | 3.895 | 3.882 | 3.898 | 3.898 | 28.06 | 28.31 | 28.14 | 28.9 | 28.36 | 28.33 | 28.1 | 28.73 | 28.56 | 27.88 | 27.59 | 27.59 | 27.2 | 25.08 | 3.898 | 3.882 | 46.73 | 28.9 | 25.08
915.00 | 2018-05-08 14:56:56 | 1 | 2 | 放电 电流 阶跃 | 614.95 | 915.0 | 51 | - | - | - | 46.679 | -51.065 | -2.384 | 0 | 0 | -8.7236 | -8.7236 | 0 | -0.41522 | -0.41522 | 3.889 | 3.896 | 3.897 | 3.893 | 3.896 | 3.894 | 3.896 | 3.889 | 3.895 | 3.882 | 3.898 | 3.897 | 28.14 | 28.32 | 28.09 | 28.91 | 28.37 | 28.39 | 28.13 | 28.75 | 28.53 | 27.88 | 27.62 | 27.66 | 27.13 | 25.06 | 3.898 | 3.882 | 46.72 | 28.91 | 25.06
916.00 | 2018-05-08 14:56:57 | 1 | 2 | 放电 电流 阶跃 | 615.95 | 916.0 | 51 | - | - | - | 46.676 | -51.076 | -2.384 | 0 | 0 | -8.7378 | -8.7378 | 0 | -0.41588 | -0.41588 | 3.889 | 3.896 | 3.897 | 3.892 | 3.895 | 3.893 | 3.896 | 3.889 | 3.894 | 3.882 | 3.898 | 3.897 | 28.14 | 28.4 | 28.14 | 28.94 | 28.45 | 28.39 | 28.09 | 28.8 | 28.53 | 27.89 | 27.56 | 27.59 | 27.14 | 25.03 | 3.898 | 3.882 | 46.72 | 28.94 | 25.03
917.00 | 2018-05-08 14:56:58 | 1 | 2 | 放电 电流 阶跃 | 616.95 | 917.0 | 51 | - | - | - | 46.675 | -51.075 | -2.384 | 0 | 0 | -8.752 | -8.752 | 0 | -0.41654 | -0.41654 | 3.888 | 3.896 | 3.896 | 3.892 | 3.895 | 3.893 | 3.896 | 3.889 | 3.894 | 3.882 | 3.898 | 3.897 | 28.01 | 28.32 | 28.11 | 28.88 | 28.42 | 28.27 | 28.08 | 28.7 | 28.51 | 27.87 | 27.55 | 27.59 | 27.06 | 24.99 | 3.898 | 3.882 | 46.71 | 28.88 | 24.99
918.00 | 2018-05-08 14:56:59 | 1 | 2 | 放电 电流 阶跃 | 617.95 | 918.0 | 51 | - | - | - | 46.675 | -51.067 | -2.384 | 0 | 0 | -8.7661 | -8.7661 | 0 | -0.41721 | -0.41721 | 3.888 | 3.896 | 3.896 | 3.892 | 3.895 | 3.892 | 3.896 | 3.888 | 3.894 | 3.881 | 3.897 | 3.896 | 28.07 | 28.28 | 28.12 | 28.86 | 28.29 | 28.3 | 28.07 | 28.68 | 28.47 | 27.85 | 27.53 | 27.54 | 27.07 | 24.97 | 3.897 | 3.881 | 46.71 | 28.86 | 24.97
919.00 | 2018-05-08 14:57:00 | 1 | 2 | 放电 电流 阶跃 | 618.95 | 919.0 | 51 | - | - | - | 46.663 | -51.066 | -2.383 | 0 | 0 | -8.7803 | -8.7803 | 0 | -0.41787 | -0.41787 | 3.888 | 3.895 | 3.896 | 3.891 | 3.895 | 3.892 | 3.895 | 3.888 | 3.893 | 3.881 | 3.897 | 3.896 | 28.1 | 28.32 | 28.11 | 28.88 | 28.38 | 28.33 | 28.12 | 28.69 | 28.55 | 27.85 | 27.54 | 27.62 | 27.05 | 24.98 | 3.897 | 3.881 | 46.71 | 28.88 | 24.98
920.00 | 2018-05-08 14:57:01 | 1 | 2 | 放电 电流 阶跃 | 619.95 | 920.0 | 51 | - | - | - | 46.668 | -51.072 | -2.383 | 0 | 0 | -8.7945 | -8.7945 | 0 | -0.41853 | -0.41853 | 3.888 | 3.895 | 3.895 | 3.891 | 3.894 | 3.892 | 3.895 | 3.888 | 3.893 | 3.881 | 3.896 | 3.896 | 28.11 | 28.31 | 28.08 | 28.89 | 28.41 | 28.34 | 28.04 | 28.71 | 28.46 | 27.86 | 27.54 | 27.63 | 27.08 | 24.93 | 3.896 | 3.881 | 46.7 | 28.89 | 24.93
921.00 | 2018-05-08 14:57:02 | 1 | 2 | 放电 电流 阶跃 | 620.95 | 921.0 | 51 | - | - | - | 46.666 | -51.069 | -2.383 | 0 | 0 | -8.8087 | -8.8087 | 0 | -0.41919 | -0.41919 | 3.887 | 3.895 | 3.895 | 3.891 | 3.894 | 3.892 | 3.895 | 3.887 | 3.893 | 3.88 | 3.896 | 3.895 | 27.98 | 28.2 | 28.06 | 28.81 | 28.23 | 28.23 | 28.04 | 28.64 | 28.46 | 27.85 | 27.51 | 27.55 | 27.01 | 24.9 | 3.896 | 3.88 | 46.7 | 28.81 | 24.9
922.00 | 2018-05-08 14:57:03 | 1 | 2 | 放电 电流 阶跃 | 621.95 | 922.0 | 51 | - | - | - | 46.653 | -51.076 | -2.383 | 0 | 0 | -8.8229 | -8.8229 | 0 | -0.41985 | -0.41985 | 3.887 | 3.894 | 3.895 | 3.891 | 3.894 | 3.891 | 3.894 | 3.887 | 3.893 | 3.88 | 3.896 | 3.895 | 27.99 | 28.24 | 28.07 | 28.82 | 28.2 | 28.23 | 28.06 | 28.6 | 28.48 | 27.78 | 27.5 | 27.58 | 27 | 24.88 | 3.896 | 3.88 | 46.7 | 28.82 | 24.88
923.00 | 2018-05-08 14:57:04 | 1 | 2 | 放电 电流 阶跃 | 622.95 | 923.0 | 51 | - | - | - | 46.642 | -51.072 | -2.382 | 0 | 0 | -8.8371 | -8.8371 | 0 | -0.42052 | -0.42052 | 3.887 | 3.894 | 3.894 | 3.89 | 3.893 | 3.891 | 3.894 | 3.887 | 3.892 | 3.88 | 3.896 | 3.895 | 27.96 | 28.27 | 28.06 | 28.79 | 28.26 | 28.27 | 28.02 | 28.68 | 28.34 | 27.78 | 27.55 | 27.48 | 27.02 | 24.88 | 3.896 | 3.88 | 46.69 | 28.79 | 24.88
924.00 | 2018-05-08 14:57:05 | 1 | 2 | 放电 电流 阶跃 | 623.95 | 924.0 | 51 | - | - | - | 46.646 | -51.076 | -2.382 | 0 | 0 | -8.8513 | -8.8513 | 0 | -0.42118 | -0.42118 | 3.886 | 3.894 | 3.894 | 3.89 | 3.893 | 3.891 | 3.894 | 3.886 | 3.892 | 3.879 | 3.895 | 3.895 | 28.03 | 28.25 | 28.06 | 28.81 | 28.25 | 28.23 | 28.01 | 28.64 | 28.5 | 27.83 | 27.48 | 27.47 | 27.04 | 24.91 | 3.895 | 3.879 | 46.69 | 28.81 | 24.91
925.00 | 2018-05-08 14:57:06 | 1 | 2 | 放电 电流 阶跃 | 624.95 | 925.0 | 51 | - | - | - | 46.654 | -51.075 | -2.383 | 0 | 0 | -8.8655 | -8.8655 | 0 | -0.42184 | -0.42184 | 3.886 | 3.893 | 3.894 | 3.89 | 3.893 | 3.891 | 3.893 | 3.886 | 3.892 | 3.879 | 3.895 | 3.894 | 27.98 | 28.24 | 28.12 | 28.79 | 28.25 | 28.28 | 27.99 | 28.62 | 28.45 | 27.82 | 27.52 | 27.52 | 27.05 | 24.96 | 3.895 | 3.879 | 46.69 | 28.79 | 24.96
926.00 | 2018-05-08 14:57:07 | 1 | 2 | 放电 电流 阶跃 | 625.95 | 926.0 | 51 | - | - | - | 46.65 | -51.07 | -2.382 | 0 | 0 | -8.8796 | -8.8796 | 0 | -0.4225 | -0.4225 | 3.886 | 3.893 | 3.894 | 3.889 | 3.892 | 3.89 | 3.893 | 3.886 | 3.891 | 3.879 | 3.895 | 3.894 | 27.99 | 28.21 | 28.04 | 28.81 | 28.25 | 28.28 | 28.05 | 28.65 | 28.54 | 27.82 | 27.47 | 27.49 | 27.07 | 24.89 | 3.895 | 3.879 | 46.68 | 28.81 | 24.89
927.00 | 2018-05-08 14:57:08 | 1 | 2 | 放电 电流 阶跃 | 626.95 | 927.0 | 51 | - | - | - | 46.637 | -51.076 | -2.382 | 0 | 0 | -8.8938 | -8.8938 | 0 | -0.42316 | -0.42316 | 3.885 | 3.893 | 3.893 | 3.889 | 3.892 | 3.89 | 3.893 | 3.886 | 3.891 | 3.878 | 3.894 | 3.894 | 28.01 | 28.26 | 28.09 | 28.84 | 28.37 | 28.25 | 28.08 | 28.69 | 28.46 | 27.84 | 27.52 | 27.53 | 27.05 | 24.9 | 3.894 | 3.878 | 46.68 | 28.84 | 24.9
928.00 | 2018-05-08 14:57:09 | 1 | 2 | 放电 电流 阶跃 | 627.95 | 928.0 | 51 | - | - | - | 46.628 | -51.069 | -2.381 | 0 | 0 | -8.908 | -8.908 | 0 | -0.42383 | -0.42383 | 3.885 | 3.892 | 3.893 | 3.889 | 3.892 | 3.89 | 3.892 | 3.885 | 3.891 | 3.878 | 3.894 | 3.893 | 28.05 | 28.27 | 28.07 | 28.83 | 28.3 | 28.21 | 28.02 | 28.68 | 28.53 | 27.82 | 27.55 | 27.58 | 27.07 | 24.9 | 3.894 | 3.878 | 46.67 | 28.83 | 24.9
929.00 | 2018-05-08 14:57:10 | 1 | 2 | 放电 电流 阶跃 | 628.95 | 929.0 | 51 | - | - | - | 46.633 | -51.067 | -2.381 | 0 | 0 | -8.9222 | -8.9222 | 0 | -0.42449 | -0.42449 | 3.885 | 3.892 | 3.893 | 3.889 | 3.892 | 3.889 | 3.892 | 3.885 | 3.891 | 3.878 | 3.894 | 3.893 | 28.13 | 28.3 | 28.14 | 28.92 | 28.31 | 28.33 | 28.18 | 28.74 | 28.49 | 27.86 | 27.61 | 27.64 | 27.11 | 25.03 | 3.894 | 3.878 | 46.67 | 28.92 | 25.03
930.00 | 2018-05-08 14:57:11 | 1 | 2 | 放电 电流 阶跃 | 629.95 | 930.0 | 51 | - | - | - | 46.616 | -51.065 | -2.38 | 0 | 0 | -8.9364 | -8.9364 | 0 | -0.42515 | -0.42515 | 3.884 | 3.892 | 3.892 | 3.888 | 3.891 | 3.889 | 3.892 | 3.885 | 3.89 | 3.878 | 3.893 | 3.893 | 28.08 | 28.36 | 28.16 | 28.92 | 28.36 | 28.36 | 28.19 | 28.77 | 28.54 | 27.93 | 27.6 | 27.6 | 27.13 | 25.06 | 3.893 | 3.878 | 46.67 | 28.92 | 25.06
931.00 | 2018-05-08 14:57:12 | 1 | 2 | 放电 电流 阶跃 | 630.95 | 931.0 | 51 | - | - | - | 46.629 | -51.071 | -2.381 | 0 | 0 | -8.9506 | -8.9506 | 0 | -0.42581 | -0.42581 | 3.884 | 3.892 | 3.892 | 3.888 | 3.891 | 3.889 | 3.892 | 3.884 | 3.89 | 3.877 | 3.893 | 3.892 | 28.11 | 28.34 | 28.15 | 28.94 | 28.43 | 28.32 | 28.13 | 28.76 | 28.58 | 27.82 | 27.59 | 27.57 | 27.13 | 25.02 | 3.893 | 3.877 | 46.66 | 28.94 | 25.02
932.00 | 2018-05-08 14:57:13 | 1 | 2 | 放电 电流 阶跃 | 631.95 | 932.0 | 51 | - | - | - | 46.607 | -51.066 | -2.38 | 0 | 0 | -8.9648 | -8.9648 | 0 | -0.42647 | -0.42647 | 3.884 | 3.891 | 3.892 | 3.888 | 3.891 | 3.888 | 3.891 | 3.884 | 3.89 | 3.877 | 3.893 | 3.892 | 28.08 | 28.35 | 28.16 | 28.92 | 28.41 | 28.32 | 28.12 | 28.76 | 28.58 | 27.89 | 27.63 | 27.68 | 27.12 | 25.02 | 3.893 | 3.877 | 46.66 | 28.92 | 25.02
933.00 | 2018-05-08 14:57:14 | 1 | 2 | 放电 电流 阶跃 | 632.95 | 933.0 | 51 | - | - | - | 46.609 | -51.08 | -2.381 | 0 | 0 | -8.9789 | -8.9789 | 0 | -0.42713 | -0.42713 | 3.884 | 3.891 | 3.891 | 3.887 | 3.89 | 3.888 | 3.891 | 3.884 | 3.889 | 3.877 | 3.892 | 3.892 | 28.03 | 28.28 | 28.11 | 28.83 | 28.34 | 28.27 | 28.06 | 28.77 | 28.51 | 27.86 | 27.49 | 27.51 | 27.06 | 24.96 | 3.892 | 3.877 | 46.66 | 28.83 | 24.96
934.00 | 2018-05-08 14:57:15 | 1 | 2 | 放电 电流 阶跃 | 633.95 | 934.0 | 51 | - | - | - | 46.604 | -51.068 | -2.38 | 0 | 0 | -8.9931 | -8.9931 | 0 | -0.42779 | -0.42779 | 3.883 | 3.891 | 3.891 | 3.887 | 3.89 | 3.888 | 3.891 | 3.884 | 3.889 | 3.876 | 3.892 | 3.892 | 28.03 | 28.23 | 28.06 | 28.87 | 28.31 | 28.28 | 28.05 | 28.7 | 28.53 | 27.81 | 27.53 | 27.55 | 27.05 | 24.95 | 3.892 | 3.876 | 46.65 | 28.87 | 24.95
935.00 | 2018-05-08 14:57:16 | 1 | 2 | 放电 电流 阶跃 | 634.95 | 935.0 | 51 | - | - | - | 46.606 | -51.066 | -2.38 | 0 | 0 | -9.0073 | -9.0073 | 0 | -0.42845 | -0.42845 | 3.883 | 3.89 | 3.891 | 3.887 | 3.89 | 3.888 | 3.89 | 3.883 | 3.889 | 3.876 | 3.892 | 3.891 | 28.06 | 28.29 | 28.09 | 28.9 | 28.36 | 28.36 | 28.12 | 28.72 | 28.54 | 27.84 | 27.56 | 27.62 | 27.09 | 24.97 | 3.892 | 3.876 | 46.65 | 28.9 | 24.97
936.00 | 2018-05-08 14:57:17 | 1 | 2 | 放电 电流 阶跃 | 635.95 | 936.0 | 51 | - | - | - | 46.601 | -51.074 | -2.38 | 0 | 0 | -9.0215 | -9.0215 | 0 | -0.42912 | -0.42912 | 3.883 | 3.89 | 3.89 | 3.886 | 3.889 | 3.887 | 3.89 | 3.883 | 3.888 | 3.876 | 3.892 | 3.891 | 28.09 | 28.36 | 28.15 | 28.85 | 28.4 | 28.28 | 28.13 | 28.69 | 28.52 | 27.83 | 27.58 | 27.61 | 27.08 | 24.95 | 3.892 | 3.876 | 46.65 | 28.85 | 24.95
937.00 | 2018-05-08 14:57:18 | 1 | 2 | 放电 电流 阶跃 | 636.95 | 937.0 | 51 | - | - | - | 46.601 | -51.071 | -2.38 | 0 | 0 | -9.0357 | -9.0357 | 0 | -0.42978 | -0.42978 | 3.882 | 3.89 | 3.89 | 3.886 | 3.889 | 3.887 | 3.89 | 3.883 | 3.888 | 3.876 | 3.891 | 3.891 | 28 | 28.32 | 28.11 | 28.86 | 28.28 | 28.35 | 28.1 | 28.76 | 28.51 | 27.82 | 27.59 | 27.58 | 27.14 | 24.95 | 3.891 | 3.876 | 46.64 | 28.86 | 24.95
938.00 | 2018-05-08 14:57:19 | 1 | 2 | 放电 电流 阶跃 | 637.95 | 938.0 | 51 | - | - | - | 46.586 | -51.072 | -2.379 | 0 | 0 | -9.0499 | -9.0499 | 0 | -0.43044 | -0.43044 | 3.882 | 3.89 | 3.89 | 3.886 | 3.889 | 3.887 | 3.889 | 3.882 | 3.888 | 3.875 | 3.891 | 3.89 | 28 | 28.36 | 28.07 | 28.86 | 28.39 | 28.3 | 28.1 | 28.78 | 28.59 | 27.82 | 27.59 | 27.58 | 27.11 | 24.94 | 3.891 | 3.875 | 46.64 | 28.86 | 24.94
939.00 | 2018-05-08 14:57:20 | 1 | 2 | 放电 电流 阶跃 | 638.95 | 939.0 | 51 | - | - | - | 46.587 | -51.087 | -2.38 | 0 | 0 | -9.0641 | -9.0641 | 0 | -0.4311 | -0.4311 | 3.882 | 3.889 | 3.89 | 3.886 | 3.888 | 3.886 | 3.889 | 3.882 | 3.888 | 3.875 | 3.891 | 3.89 | 28.07 | 28.34 | 28.12 | 28.9 | 28.39 | 28.34 | 28.1 | 28.71 | 28.55 | 27.83 | 27.61 | 27.52 | 27.15 | 24.94 | 3.891 | 3.875 | 46.63 | 28.9 | 24.94
940.00 | 2018-05-08 14:57:21 | 1 | 2 | 放电 电流 阶跃 | 639.95 | 940.0 | 51 | - | - | - | 46.584 | -51.077 | -2.379 | 0 | 0 | -9.0783 | -9.0783 | 0 | -0.43176 | -0.43176 | 3.882 | 3.889 | 3.889 | 3.885 | 3.888 | 3.886 | 3.889 | 3.882 | 3.887 | 3.875 | 3.89 | 3.89 | 28.01 | 28.33 | 28.11 | 28.89 | 28.35 | 28.37 | 28.1 | 28.72 | 28.59 | 27.91 | 27.59 | 27.55 | 27.1 | 24.93 | 3.89 | 3.875 | 46.63 | 28.89 | 24.93
941.00 | 2018-05-08 14:57:22 | 1 | 2 | 放电 电流 阶跃 | 640.95 | 941.0 | 51 | - | - | - | 46.584 | -51.068 | -2.379 | 0 | 0 | -9.0924 | -9.0924 | 0 | -0.43242 | -0.43242 | 3.881 | 3.888 | 3.889 | 3.885 | 3.888 | 3.886 | 3.889 | 3.881 | 3.887 | 3.874 | 3.89 | 3.889 | 28.06 | 28.4 | 28.07 | 28.9 | 28.26 | 28.36 | 28.19 | 28.74 | 28.57 | 27.91 | 27.56 | 27.65 | 27.12 | 24.92 | 3.89 | 3.874 | 46.63 | 28.9 | 24.92
942.00 | 2018-05-08 14:57:23 | 1 | 2 | 放电 电流 阶跃 | 641.95 | 942.0 | 51 | - | - | - | 46.587 | -51.068 | -2.379 | 0 | 0 | -9.1066 | -9.1066 | 0 | -0.43308 | -0.43308 | 3.881 | 3.888 | 3.889 | 3.885 | 3.888 | 3.885 | 3.888 | 3.881 | 3.887 | 3.874 | 3.89 | 3.889 | 28.02 | 28.28 | 28.07 | 28.9 | 28.4 | 28.35 | 28.11 | 28.71 | 28.56 | 27.85 | 27.61 | 27.57 | 27.12 | 24.92 | 3.89 | 3.874 | 46.62 | 28.9 | 24.92
943.00 | 2018-05-08 14:57:24 | 1 | 2 | 放电 电流 阶跃 | 642.95 | 943.0 | 51 | - | - | - | 46.57 | -51.064 | -2.378 | 0 | 0 | -9.1208 | -9.1208 | 0 | -0.43374 | -0.43374 | 3.881 | 3.888 | 3.888 | 3.884 | 3.887 | 3.885 | 3.888 | 3.881 | 3.886 | 3.874 | 3.889 | 3.889 | 28.07 | 28.32 | 28.11 | 28.93 | 28.41 | 28.32 | 28.09 | 28.78 | 28.57 | 27.89 | 27.58 | 27.61 | 27.15 | 24.93 | 3.889 | 3.874 | 46.62 | 28.93 | 24.93
944.00 | 2018-05-08 14:57:25 | 1 | 2 | 放电 电流 阶跃 | 643.95 | 944.0 | 51 | - | - | - | 46.565 | -51.088 | -2.379 | 0 | 0 | -9.135 | -9.135 | 0 | -0.4344 | -0.4344 | 3.88 | 3.888 | 3.888 | 3.884 | 3.887 | 3.885 | 3.888 | 3.881 | 3.886 | 3.874 | 3.889 | 3.888 | 28.02 | 28.33 | 28.11 | 28.89 | 28.37 | 28.34 | 28.08 | 28.75 | 28.53 | 27.91 | 27.56 | 27.59 | 27.1 | 24.93 | 3.889 | 3.874 | 46.62 | 28.89 | 24.93
945.00 | 2018-05-08 14:57:26 | 1 | 2 | 放电 电流 阶跃 | 644.95 | 945.0 | 51 | - | - | - | 46.556 | -51.075 | -2.378 | 0 | 0 | -9.1492 | -9.1492 | 0 | -0.43506 | -0.43506 | 3.88 | 3.887 | 3.888 | 3.884 | 3.887 | 3.885 | 3.887 | 3.88 | 3.886 | 3.873 | 3.889 | 3.888 | 28.15 | 28.43 | 28.16 | 28.99 | 28.36 | 28.43 | 28.19 | 28.83 | 28.63 | 27.94 | 27.63 | 27.75 | 27.21 | 25.05 | 3.889 | 3.873 | 46.61 | 28.99 | 25.05
946.00 | 2018-05-08 14:57:27 | 1 | 2 | 放电 电流 阶跃 | 645.95 | 946.0 | 51 | - | - | - | 46.561 | -51.077 | -2.378 | 0 | 0 | -9.1634 | -9.1634 | 0 | -0.43572 | -0.43572 | 3.88 | 3.887 | 3.887 | 3.883 | 3.886 | 3.884 | 3.887 | 3.88 | 3.885 | 3.873 | 3.888 | 3.888 | 28.12 | 28.4 | 28.13 | 28.98 | 28.46 | 28.39 | 28.22 | 28.83 | 28.64 | 27.96 | 27.69 | 27.71 | 27.17 | 24.96 | 3.888 | 3.873 | 46.61 | 28.98 | 24.96
947.00 | 2018-05-08 14:57:28 | 1 | 2 | 放电 电流 阶跃 | 646.95 | 947.0 | 51 | - | - | - | 46.555 | -51.067 | -2.377 | 0 | 0 | -9.1776 | -9.1776 | 0 | -0.43638 | -0.43638 | 3.879 | 3.887 | 3.887 | 3.883 | 3.886 | 3.884 | 3.887 | 3.88 | 3.885 | 3.872 | 3.888 | 3.888 | 28.15 | 28.44 | 28.16 | 28.97 | 28.42 | 28.47 | 28.2 | 28.83 | 28.63 | 27.97 | 27.69 | 27.77 | 27.19 | 25.01 | 3.888 | 3.872 | 46.61 | 28.97 | 25.01
948.00 | 2018-05-08 14:57:29 | 1 | 2 | 放电 电流 阶跃 | 647.95 | 948.0 | 51 | - | - | - | 46.552 | -51.084 | -2.378 | 0 | 0 | -9.1917 | -9.1917 | 0 | -0.43704 | -0.43704 | 3.879 | 3.886 | 3.887 | 3.883 | 3.886 | 3.884 | 3.887 | 3.879 | 3.885 | 3.872 | 3.888 | 3.887 | 28.14 | 28.52 | 28.18 | 29.03 | 28.47 | 28.42 | 28.2 | 28.86 | 28.69 | 28.01 | 27.7 | 27.75 | 27.17 | 24.99 | 3.888 | 3.872 | 46.6 | 29.03 | 24.99
949.00 | 2018-05-08 14:57:30 | 1 | 2 | 放电 电流 阶跃 | 648.95 | 949.0 | 51 | - | - | - | 46.553 | -51.079 | -2.378 | 0 | 0 | -9.2059 | -9.2059 | 0 | -0.4377 | -0.4377 | 3.879 | 3.886 | 3.887 | 3.883 | 3.886 | 3.883 | 3.886 | 3.879 | 3.884 | 3.872 | 3.888 | 3.887 | 28.15 | 28.49 | 28.19 | 28.95 | 28.39 | 28.46 | 28.21 | 28.79 | 28.63 | 27.98 | 27.67 | 27.75 | 27.17 | 25 | 3.888 | 3.872 | 46.6 | 28.95 | 25
950.00 | 2018-05-08 14:57:31 | 1 | 2 | 放电 电流 阶跃 | 649.95 | 950.0 | 51 | - | - | - | 46.542 | -51.085 | -2.378 | 0 | 0 | -9.2201 | -9.2201 | 0 | -0.43837 | -0.43837 | 3.879 | 3.886 | 3.886 | 3.882 | 3.885 | 3.883 | 3.886 | 3.879 | 3.884 | 3.872 | 3.887 | 3.887 | 28.16 | 28.43 | 28.14 | 28.99 | 28.43 | 28.44 | 28.21 | 28.84 | 28.65 | 27.95 | 27.69 | 27.71 | 27.18 | 24.98 | 3.887 | 3.872 | 46.59 | 28.99 | 24.98
951.00 | 2018-05-08 14:57:32 | 1 | 2 | 放电 电流 阶跃 | 650.95 | 951.0 | 51 | - | - | - | 46.544 | -51.068 | -2.377 | 0 | 0 | -9.2343 | -9.2343 | 0 | -0.43902 | -0.43902 | 3.878 | 3.886 | 3.886 | 3.882 | 3.885 | 3.883 | 3.886 | 3.878 | 3.884 | 3.872 | 3.887 | 3.886 | 28.22 | 28.41 | 28.16 | 28.96 | 28.53 | 28.43 | 28.23 | 28.86 | 28.64 | 27.98 | 27.67 | 27.75 | 27.23 | 24.98 | 3.887 | 3.872 | 46.59 | 28.96 | 24.98
952.00 | 2018-05-08 14:57:33 | 1 | 2 | 放电 电流 阶跃 | 651.95 | 952.0 | 51 | - | - | - | 46.538 | -51.055 | -2.376 | 0 | 0 | -9.2485 | -9.2485 | 0 | -0.43968 | -0.43968 | 3.878 | 3.885 | 3.886 | 3.882 | 3.885 | 3.882 | 3.885 | 3.878 | 3.883 | 3.871 | 3.887 | 3.886 | 28.19 | 28.41 | 28.26 | 28.97 | 28.52 | 28.47 | 28.21 | 28.87 | 28.67 | 27.98 | 27.68 | 27.7 | 27.22 | 25.02 | 3.887 | 3.871 | 46.59 | 28.97 | 25.02
953.00 | 2018-05-08 14:57:34 | 1 | 2 | 放电 电流 阶跃 | 652.95 | 953.0 | 51 | - | - | - | 46.551 | -51.066 | -2.377 | 0 | 0 | -9.2627 | -9.2627 | 0 | -0.44034 | -0.44034 | 3.878 | 3.885 | 3.885 | 3.881 | 3.884 | 3.882 | 3.885 | 3.878 | 3.883 | 3.871 | 3.886 | 3.886 | 28.23 | 28.48 | 28.32 | 29.05 | 28.52 | 28.51 | 28.24 | 28.87 | 28.69 | 28.08 | 27.74 | 27.77 | 27.25 | 25.09 | 3.886 | 3.871 | 46.58 | 29.05 | 25.09
954.00 | 2018-05-08 14:57:35 | 1 | 2 | 放电 电流 阶跃 | 653.95 | 954.0 | 51 | - | - | - | 46.532 | -51.077 | -2.377 | 0 | 0 | -9.2769 | -9.2769 | 0 | -0.44101 | -0.44101 | 3.877 | 3.885 | 3.885 | 3.881 | 3.884 | 3.882 | 3.885 | 3.878 | 3.883 | 3.871 | 3.886 | 3.886 | 28.24 | 28.51 | 28.28 | 29.07 | 28.57 | 28.48 | 28.27 | 28.92 | 28.67 | 28.07 | 27.74 | 27.81 | 27.23 | 25.06 | 3.886 | 3.871 | 46.58 | 29.07 | 25.06
955.00 | 2018-05-08 14:57:36 | 1 | 2 | 放电 电流 阶跃 | 654.95 | 955.0 | 51 | - | - | - | 46.539 | -51.07 | -2.377 | 0 | 0 | -9.291 | -9.291 | 0 | -0.44167 | -0.44167 | 3.877 | 3.884 | 3.885 | 3.881 | 3.884 | 3.882 | 3.884 | 3.877 | 3.883 | 3.87 | 3.886 | 3.885 | 28.28 | 28.51 | 28.28 | 29.05 | 28.58 | 28.49 | 28.3 | 28.94 | 28.67 | 28.08 | 27.72 | 27.8 | 27.25 | 25.06 | 3.886 | 3.87 | 46.58 | 29.05 | 25.06
956.00 | 2018-05-08 14:57:37 | 1 | 2 | 放电 电流 阶跃 | 655.95 | 956.0 | 51 | - | - | - | 46.528 | -51.076 | -2.376 | 0 | 0 | -9.3052 | -9.3052 | 0 | -0.44233 | -0.44233 | 3.877 | 3.884 | 3.884 | 3.88 | 3.883 | 3.881 | 3.884 | 3.877 | 3.882 | 3.87 | 3.885 | 3.885 | 28.27 | 28.56 | 28.28 | 29.09 | 28.55 | 28.53 | 28.3 | 28.91 | 28.73 | 28.06 | 27.78 | 27.74 | 27.29 | 25.12 | 3.885 | 3.87 | 46.57 | 29.09 | 25.12
957.00 | 2018-05-08 14:57:38 | 1 | 2 | 放电 电流 阶跃 | 656.95 | 957.0 | 51 | - | - | - | 46.532 | -51.075 | -2.377 | 0 | 0 | -9.3194 | -9.3194 | 0 | -0.44299 | -0.44299 | 3.876 | 3.884 | 3.884 | 3.88 | 3.883 | 3.881 | 3.884 | 3.877 | 3.882 | 3.87 | 3.885 | 3.885 | 28.22 | 28.6 | 28.31 | 29.04 | 28.57 | 28.52 | 28.33 | 28.9 | 28.72 | 28.08 | 27.76 | 27.8 | 27.27 | 25.08 | 3.885 | 3.87 | 46.57 | 29.04 | 25.08
958.00 | 2018-05-08 14:57:39 | 1 | 2 | 放电 电流 阶跃 | 657.95 | 958.0 | 51 | - | - | - | 46.524 | -51.067 | -2.376 | 0 | 0 | -9.3336 | -9.3336 | 0 | -0.44365 | -0.44365 | 3.876 | 3.884 | 3.884 | 3.88 | 3.883 | 3.881 | 3.883 | 3.876 | 3.882 | 3.869 | 3.885 | 3.884 | 28.25 | 28.51 | 28.37 | 29.04 | 28.55 | 28.52 | 28.31 | 28.95 | 28.73 | 28.07 | 27.79 | 27.73 | 27.28 | 25.1 | 3.885 | 3.869 | 46.57 | 29.04 | 25.1
959.00 | 2018-05-08 14:57:40 | 1 | 2 | 放电 电流 阶跃 | 658.95 | 959.0 | 51 | - | - | - | 46.506 | -51.072 | -2.375 | 0 | 0 | -9.3478 | -9.3478 | 0 | -0.44431 | -0.44431 | 3.876 | 3.883 | 3.884 | 3.88 | 3.882 | 3.88 | 3.883 | 3.876 | 3.881 | 3.869 | 3.885 | 3.884 | 28.24 | 28.64 | 28.33 | 29.08 | 28.65 | 28.53 | 28.35 | 28.94 | 28.75 | 28.09 | 27.79 | 27.9 | 27.28 | 25.06 | 3.885 | 3.869 | 46.56 | 29.08 | 25.06
960.00 | 2018-05-08 14:57:41 | 1 | 2 | 放电 电流 阶跃 | 659.95 | 960.0 | 51 | - | - | - | 46.517 | -51.075 | -2.376 | 0 | 0 | -9.362 | -9.362 | 0 | -0.44497 | -0.44497 | 3.876 | 3.883 | 3.883 | 3.879 | 3.882 | 3.88 | 3.883 | 3.876 | 3.881 | 3.869 | 3.884 | 3.884 | 28.19 | 28.5 | 28.3 | 29.11 | 28.58 | 28.52 | 28.33 | 28.91 | 28.73 | 28.05 | 27.78 | 27.84 | 27.34 | 25.1 | 3.884 | 3.869 | 46.56 | 29.11 | 25.1
961.00 | 2018-05-08 14:57:42 | 1 | 2 | 放电 电流 阶跃 | 660.95 | 961.0 | 51 | - | - | - | 46.51 | -51.074 | -2.375 | 0 | 0 | -9.3762 | -9.3762 | 0 | -0.44563 | -0.44563 | 3.875 | 3.883 | 3.883 | 3.879 | 3.882 | 3.88 | 3.883 | 3.876 | 3.881 | 3.869 | 3.884 | 3.883 | 28.23 | 28.62 | 28.34 | 29.1 | 28.63 | 28.56 | 28.37 | 28.98 | 28.77 | 28.05 | 27.79 | 27.84 | 27.29 | 25.06 | 3.884 | 3.869 | 46.56 | 29.1 | 25.06
962.00 | 2018-05-08 14:57:43 | 1 | 2 | 放电 电流 阶跃 | 661.95 | 962.0 | 51 | - | - | - | 46.514 | -51.071 | -2.375 | 0 | 0 | -9.3904 | -9.3904 | 0 | -0.44629 | -0.44629 | 3.875 | 3.882 | 3.883 | 3.879 | 3.882 | 3.879 | 3.882 | 3.875 | 3.881 | 3.868 | 3.884 | 3.883 | 28.22 | 28.62 | 28.27 | 29.07 | 28.59 | 28.51 | 28.36 | 28.89 | 28.75 | 28.08 | 27.82 | 27.79 | 27.3 | 25.01 | 3.884 | 3.868 | 46.55 | 29.07 | 25.01
963.00 | 2018-05-08 14:57:44 | 1 | 2 | 放电 电流 阶跃 | 662.95 | 963.0 | 51 | - | - | - | 46.512 | -51.079 | -2.376 | 0 | 0 | -9.4045 | -9.4045 | 0 | -0.44694 | -0.44694 | 3.875 | 3.882 | 3.882 | 3.878 | 3.881 | 3.879 | 3.882 | 3.875 | 3.88 | 3.868 | 3.883 | 3.883 | 28.21 | 28.57 | 28.34 | 29.13 | 28.57 | 28.56 | 28.44 | 28.92 | 28.76 | 28.05 | 27.79 | 27.8 | 27.28 | 25.06 | 3.883 | 3.868 | 46.55 | 29.13 | 25.06
964.00 | 2018-05-08 14:57:45 | 1 | 2 | 放电 电流 阶跃 | 663.95 | 964.0 | 51 | - | - | - | 46.494 | -51.074 | -2.375 | 0 | 0 | -9.4187 | -9.4187 | 0 | -0.4476 | -0.4476 | 3.874 | 3.882 | 3.882 | 3.878 | 3.881 | 3.879 | 3.882 | 3.875 | 3.88 | 3.868 | 3.883 | 3.882 | 28.21 | 28.53 | 28.33 | 29.12 | 28.6 | 28.55 | 28.35 | 28.91 | 28.75 | 28.06 | 27.79 | 27.79 | 27.29 | 25.04 | 3.883 | 3.868 | 46.54 | 29.12 | 25.04
965.00 | 2018-05-08 14:57:46 | 1 | 2 | 放电 电流 阶跃 | 664.95 | 965.0 | 51 | - | - | - | 46.497 | -51.071 | -2.375 | 0 | 0 | -9.4329 | -9.4329 | 0 | -0.44827 | -0.44827 | 3.874 | 3.881 | 3.882 | 3.878 | 3.881 | 3.879 | 3.881 | 3.874 | 3.88 | 3.867 | 3.883 | 3.882 | 28.17 | 28.47 | 28.28 | 29.04 | 28.55 | 28.47 | 28.27 | 28.93 | 28.75 | 28.03 | 27.75 | 27.72 | 27.26 | 24.94 | 3.883 | 3.867 | 46.54 | 29.04 | 24.94
966.00 | 2018-05-08 14:57:47 | 1 | 2 | 放电 电流 阶跃 | 665.95 | 966.0 | 51 | - | - | - | 46.497 | -51.061 | -2.374 | 0 | 0 | -9.4471 | -9.4471 | 0 | -0.44892 | -0.44892 | 3.874 | 3.881 | 3.881 | 3.877 | 3.881 | 3.878 | 3.881 | 3.874 | 3.879 | 3.867 | 3.882 | 3.882 | 28.19 | 28.52 | 28.27 | 29.06 | 28.54 | 28.48 | 28.31 | 28.86 | 28.76 | 28.02 | 27.75 | 27.79 | 27.32 | 24.97 | 3.882 | 3.867 | 46.54 | 29.06 | 24.97
967.00 | 2018-05-08 14:57:48 | 1 | 2 | 放电 电流 阶跃 | 666.95 | 967.0 | 51 | - | - | - | 46.483 | -51.076 | -2.374 | 0 | 0 | -9.4613 | -9.4613 | 0 | -0.44958 | -0.44958 | 3.873 | 3.881 | 3.881 | 3.877 | 3.88 | 3.878 | 3.881 | 3.874 | 3.879 | 3.867 | 3.882 | 3.882 | 28.17 | 28.44 | 28.23 | 29.05 | 28.58 | 28.48 | 28.31 | 28.87 | 28.71 | 28.07 | 27.87 | 27.74 | 27.27 | 24.96 | 3.882 | 3.867 | 46.53 | 29.05 | 24.96
968.00 | 2018-05-08 14:57:49 | 1 | 2 | 放电 电流 阶跃 | 667.95 | 968.0 | 51 | - | - | - | 46.482 | -51.072 | -2.374 | 0 | 0 | -9.4755 | -9.4755 | 0 | -0.45024 | -0.45024 | 3.873 | 3.88 | 3.881 | 3.877 | 3.88 | 3.878 | 3.881 | 3.874 | 3.879 | 3.866 | 3.882 | 3.881 | 28.19 | 28.61 | 28.3 | 29.1 | 28.47 | 28.54 | 28.3 | 28.94 | 28.69 | 28.09 | 27.75 | 27.88 | 27.23 | 25.03 | 3.882 | 3.866 | 46.53 | 29.1 | 25.03
969.00 | 2018-05-08 14:57:50 | 1 | 2 | 放电 电流 阶跃 | 668.95 | 969.0 | 51 | - | - | - | 46.478 | -51.071 | -2.374 | 0 | 0 | -9.4897 | -9.4897 | 0 | -0.4509 | -0.4509 | 3.873 | 3.88 | 3.881 | 3.877 | 3.88 | 3.877 | 3.88 | 3.873 | 3.878 | 3.866 | 3.881 | 3.881 | 28.25 | 28.68 | 28.35 | 29.13 | 28.67 | 28.6 | 28.38 | 28.95 | 28.78 | 28.13 | 27.81 | 27.91 | 27.35 | 25.05 | 3.881 | 3.866 | 46.53 | 29.13 | 25.05
970.00 | 2018-05-08 14:57:51 | 1 | 2 | 放电 电流 阶跃 | 669.95 | 970.0 | 51 | - | - | - | 46.487 | -51.08 | -2.375 | 0 | 0 | -9.5038 | -9.5038 | 0 | -0.45156 | -0.45156 | 3.873 | 3.88 | 3.88 | 3.876 | 3.879 | 3.877 | 3.88 | 3.873 | 3.878 | 3.866 | 3.881 | 3.881 | 28.24 | 28.81 | 28.4 | 29.12 | 28.61 | 28.55 | 28.35 | 28.99 | 28.8 | 28.12 | 27.86 | 27.84 | 27.32 | 25.04 | 3.881 | 3.866 | 46.52 | 29.12 | 25.04
971.00 | 2018-05-08 14:57:52 | 1 | 2 | 放电 电流 阶跃 | 670.95 | 971.0 | 51 | - | - | - | 46.476 | -51.061 | -2.373 | 0 | 0 | -9.518 | -9.518 | 0 | -0.45222 | -0.45222 | 3.872 | 3.88 | 3.88 | 3.876 | 3.879 | 3.877 | 3.88 | 3.873 | 3.878 | 3.866 | 3.881 | 3.88 | 28.25 | 28.81 | 28.32 | 29.12 | 28.6 | 28.62 | 28.36 | 28.92 | 28.79 | 28.15 | 27.89 | 27.93 | 27.3 | 25.05 | 3.881 | 3.866 | 46.52 | 29.12 | 25.05
972.00 | 2018-05-08 14:57:53 | 1 | 2 | 放电 电流 阶跃 | 671.95 | 972.0 | 51 | - | - | - | 46.477 | -51.079 | -2.374 | 0 | 0 | -9.5322 | -9.5322 | 0 | -0.45288 | -0.45288 | 3.872 | 3.879 | 3.88 | 3.876 | 3.879 | 3.877 | 3.879 | 3.872 | 3.878 | 3.865 | 3.881 | 3.88 | 28.25 | 28.53 | 28.31 | 29.14 | 28.54 | 28.6 | 28.39 | 29 | 28.8 | 28.19 | 27.87 | 27.85 | 27.37 | 25.06 | 3.881 | 3.865 | 46.52 | 29.14 | 25.06
973.00 | 2018-05-08 14:57:54 | 1 | 2 | 放电 电流 阶跃 | 672.95 | 973.0 | 51 | - | - | - | 46.479 | -51.064 | -2.373 | 0 | 0 | -9.5464 | -9.5464 | 0 | -0.45354 | -0.45354 | 3.872 | 3.879 | 3.879 | 3.875 | 3.878 | 3.876 | 3.879 | 3.872 | 3.877 | 3.865 | 3.88 | 3.88 | 28.29 | 28.69 | 28.33 | 29.09 | 28.58 | 28.64 | 28.37 | 28.96 | 28.77 | 28.13 | 27.82 | 27.94 | 27.28 | 25.03 | 3.88 | 3.865 | 46.51 | 29.09 | 25.03
974.00 | 2018-05-08 14:57:55 | 1 | 2 | 放电 电流 阶跃 | 673.95 | 974.0 | 51 | - | - | - | 46.465 | -51.072 | -2.373 | 0 | 0 | -9.5606 | -9.5606 | 0 | -0.4542 | -0.4542 | 3.871 | 3.879 | 3.879 | 3.875 | 3.878 | 3.876 | 3.879 | 3.872 | 3.877 | 3.865 | 3.88 | 3.88 | 28.24 | 28.61 | 28.35 | 29.14 | 28.67 | 28.61 | 28.32 | 29 | 28.76 | 28.17 | 27.85 | 27.9 | 27.32 | 25.04 | 3.88 | 3.865 | 46.51 | 29.14 | 25.04
975.00 | 2018-05-08 14:57:57 | 1 | 2 | 放电 电流 阶跃 | 674.95 | 975.0 | 51 | - | - | - | 46.466 | -51.066 | -2.373 | 0 | 0 | -9.5748 | -9.5748 | 0 | -0.45486 | -0.45486 | 3.871 | 3.878 | 3.879 | 3.875 | 3.878 | 3.876 | 3.878 | 3.871 | 3.877 | 3.864 | 3.88 | 3.879 | 28.24 | 28.73 | 28.32 | 29.16 | 28.56 | 28.57 | 28.34 | 28.98 | 28.82 | 28.14 | 27.78 | 27.89 | 27.29 | 25.1 | 3.88 | 3.864 | 46.51 | 29.16 | 25.1
976.00 | 2018-05-08 14:57:57 | 1 | 2 | 放电 电流 阶跃 | 675.95 | 976.0 | 51 | - | - | - | 46.458 | -51.057 | -2.372 | 0 | 0 | -9.589 | -9.589 | 0 | -0.45552 | -0.45552 | 3.871 | 3.878 | 3.878 | 3.875 | 3.877 | 3.875 | 3.878 | 3.871 | 3.876 | 3.864 | 3.879 | 3.879 | 28.27 | 28.57 | 28.35 | 29.16 | 28.57 | 28.69 | 28.31 | 28.98 | 28.78 | 28.16 | 27.77 | 27.94 | 27.33 | 25.07 | 3.879 | 3.864 | 46.5 | 29.16 | 25.07
977.00 | 2018-05-08 14:57:58 | 1 | 2 | 放电 电流 阶跃 | 676.95 | 977.0 | 51 | - | - | - | 46.461 | -51.061 | -2.372 | 0 | 0 | -9.6031 | -9.6031 | 0 | -0.45618 | -0.45618 | 3.87 | 3.878 | 3.878 | 3.874 | 3.877 | 3.875 | 3.878 | 3.871 | 3.876 | 3.864 | 3.879 | 3.879 | 28.18 | 28.62 | 28.3 | 29.07 | 28.53 | 28.62 | 28.35 | 28.96 | 28.72 | 28.07 | 27.74 | 27.78 | 27.3 | 24.98 | 3.879 | 3.864 | 46.5 | 29.07 | 24.98
978.00 | 2018-05-08 14:57:59 | 1 | 2 | 放电 电流 阶跃 | 677.95 | 978.0 | 51 | - | - | - | 46.452 | -51.062 | -2.372 | 0 | 0 | -9.6173 | -9.6173 | 0 | -0.45684 | -0.45684 | 3.87 | 3.877 | 3.878 | 3.874 | 3.877 | 3.875 | 3.878 | 3.871 | 3.876 | 3.864 | 3.879 | 3.878 | 28.22 | 28.61 | 28.34 | 29.1 | 28.57 | 28.54 | 28.31 | 28.98 | 28.75 | 28.09 | 27.76 | 27.8 | 27.26 | 25.05 | 3.879 | 3.864 | 46.5 | 29.1 | 25.05
979.00 | 2018-05-08 14:58:00 | 1 | 2 | 放电 电流 阶跃 | 678.95 | 979.0 | 51 | - | - | - | 46.447 | -51.072 | -2.372 | 0 | 0 | -9.6315 | -9.6315 | 0 | -0.45749 | -0.45749 | 3.87 | 3.877 | 3.878 | 3.874 | 3.877 | 3.875 | 3.877 | 3.87 | 3.876 | 3.863 | 3.878 | 3.878 | 28.25 | 28.69 | 28.33 | 29.15 | 28.56 | 28.56 | 28.34 | 28.96 | 28.74 | 28.15 | 27.77 | 27.85 | 27.26 | 25.01 | 3.878 | 3.863 | 46.49 | 29.15 | 25.01
980.00 | 2018-05-08 14:58:01 | 1 | 2 | 放电 电流 阶跃 | 679.95 | 980.0 | 51 | - | - | - | 46.445 | -51.063 | -2.372 | 0 | 0 | -9.6457 | -9.6457 | 0 | -0.45815 | -0.45815 | 3.87 | 3.877 | 3.877 | 3.874 | 3.876 | 3.874 | 3.877 | 3.87 | 3.875 | 3.863 | 3.878 | 3.878 | 28.17 | 28.85 | 28.33 | 29.08 | 28.53 | 28.61 | 28.29 | 28.94 | 28.76 | 28.13 | 27.75 | 27.83 | 27.27 | 25.05 | 3.878 | 3.863 | 46.49 | 29.08 | 25.05
981.00 | 2018-05-08 14:58:02 | 1 | 2 | 放电 电流 阶跃 | 680.95 | 981.0 | 51 | - | - | - | 46.435 | -51.075 | -2.372 | 0 | 0 | -9.6599 | -9.6599 | 0 | -0.45881 | -0.45881 | 3.869 | 3.876 | 3.877 | 3.873 | 3.876 | 3.874 | 3.877 | 3.87 | 3.875 | 3.863 | 3.878 | 3.877 | 28.24 | 28.85 | 28.3 | 29.11 | 28.6 | 28.59 | 28.35 | 28.95 | 28.73 | 28.14 | 27.79 | 27.78 | 27.29 | 25.06 | 3.878 | 3.863 | 46.48 | 29.11 | 25.06
982.00 | 2018-05-08 14:58:03 | 1 | 2 | 放电 电流 阶跃 | 681.95 | 982.0 | 51 | - | - | - | 46.436 | -51.072 | -2.372 | 0 | 0 | -9.6741 | -9.6741 | 0 | -0.45947 | -0.45947 | 3.869 | 3.876 | 3.877 | 3.873 | 3.876 | 3.874 | 3.876 | 3.869 | 3.875 | 3.862 | 3.878 | 3.877 | 28.23 | 28.63 | 28.33 | 29.13 | 28.58 | 28.54 | 28.34 | 28.93 | 28.76 | 28.12 | 27.76 | 27.86 | 27.29 | 25.05 | 3.878 | 3.862 | 46.48 | 29.13 | 25.05
983.00 | 2018-05-08 14:58:04 | 1 | 2 | 放电 电流 阶跃 | 682.95 | 983.0 | 51 | - | - | - | 46.432 | -51.07 | -2.371 | 0 | 0 | -9.6883 | -9.6883 | 0 | -0.46013 | -0.46013 | 3.869 | 3.876 | 3.876 | 3.873 | 3.875 | 3.873 | 3.876 | 3.869 | 3.874 | 3.862 | 3.877 | 3.877 | 28.2 | 28.6 | 28.33 | 29.09 | 28.61 | 28.59 | 28.3 | 28.94 | 28.73 | 28.11 | 27.85 | 27.83 | 27.26 | 25.02 | 3.877 | 3.862 | 46.48 | 29.09 | 25.02
984.00 | 2018-05-08 14:58:05 | 1 | 2 | 放电 电流 阶跃 | 683.95 | 984.0 | 51 | - | - | - | 46.429 | -51.073 | -2.371 | 0 | 0 | -9.7024 | -9.7024 | 0 | -0.46079 | -0.46079 | 3.869 | 3.876 | 3.876 | 3.872 | 3.875 | 3.873 | 3.876 | 3.869 | 3.874 | 3.862 | 3.877 | 3.876 | 28.21 | 28.68 | 28.35 | 29.1 | 28.58 | 28.6 | 28.35 | 28.96 | 28.81 | 28.25 | 27.83 | 27.91 | 27.27 | 25 | 3.877 | 3.862 | 46.47 | 29.1 | 25
985.00 | 2018-05-08 14:58:06 | 1 | 2 | 放电 电流 阶跃 | 684.95 | 985.0 | 51 | - | - | - | 46.415 | -51.072 | -2.37 | 0 | 0 | -9.7166 | -9.7166 | 0 | -0.46145 | -0.46145 | 3.868 | 3.875 | 3.876 | 3.872 | 3.875 | 3.873 | 3.876 | 3.868 | 3.874 | 3.862 | 3.877 | 3.876 | 28.34 | 28.72 | 28.43 | 29.17 | 28.67 | 28.71 | 28.44 | 29.09 | 28.85 | 28.32 | 27.88 | 28.02 | 27.37 | 25.14 | 3.877 | 3.862 | 46.47 | 29.17 | 25.14
986.00 | 2018-05-08 14:58:07 | 1 | 2 | 放电 电流 阶跃 | 685.95 | 986.0 | 51 | - | - | - | 46.416 | -51.062 | -2.37 | 0 | 0 | -9.7308 | -9.7308 | 0 | -0.46211 | -0.46211 | 3.868 | 3.875 | 3.876 | 3.872 | 3.874 | 3.872 | 3.875 | 3.868 | 3.873 | 3.861 | 3.876 | 3.876 | 28.38 | 28.82 | 28.43 | 29.26 | 28.68 | 28.7 | 28.43 | 29.08 | 28.84 | 28.48 | 27.87 | 28.01 | 27.44 | 25.15 | 3.876 | 3.861 | 46.47 | 29.26 | 25.15
987.00 | 2018-05-08 14:58:08 | 1 | 2 | 放电 电流 阶跃 | 686.95 | 987.0 | 51 | - | - | - | 46.412 | -51.09 | -2.371 | 0 | 0 | -9.745 | -9.745 | 0 | -0.46276 | -0.46276 | 3.868 | 3.875 | 3.875 | 3.871 | 3.874 | 3.872 | 3.875 | 3.868 | 3.873 | 3.861 | 3.876 | 3.876 | 28.35 | 28.8 | 28.52 | 29.22 | 28.73 | 28.7 | 28.42 | 29.09 | 28.88 | 28.4 | 27.9 | 27.94 | 27.43 | 25.15 | 3.876 | 3.861 | 46.46 | 29.22 | 25.15
988.00 | 2018-05-08 14:58:09 | 1 | 2 | 放电 电流 阶跃 | 687.95 | 988.0 | 51 | - | - | - | 46.411 | -51.071 | -2.37 | 0 | 0 | -9.7592 | -9.7592 | 0 | -0.46342 | -0.46342 | 3.867 | 3.874 | 3.875 | 3.871 | 3.874 | 3.872 | 3.875 | 3.868 | 3.873 | 3.861 | 3.876 | 3.875 | 28.35 | 28.81 | 28.5 | 29.27 | 28.81 | 28.73 | 28.5 | 29.09 | 28.89 | 28.26 | 27.9 | 27.91 | 27.42 | 25.15 | 3.876 | 3.861 | 46.46 | 29.27 | 25.15
989.00 | 2018-05-08 14:58:10 | 1 | 2 | 放电 电流 阶跃 | 688.95 | 989.0 | 51 | - | - | - | 46.407 | -51.067 | -2.37 | 0 | 0 | -9.7734 | -9.7734 | 0 | -0.46408 | -0.46408 | 3.867 | 3.874 | 3.875 | 3.871 | 3.874 | 3.872 | 3.874 | 3.868 | 3.873 | 3.86 | 3.875 | 3.875 | 28.21 | 28.71 | 28.43 | 29.22 | 28.66 | 28.69 | 28.38 | 29.04 | 28.83 | 28.28 | 27.81 | 27.98 | 27.34 | 25.08 | 3.875 | 3.86 | 46.46 | 29.22 | 25.08
990.00 | 2018-05-08 14:58:11 | 1 | 2 | 放电 电流 阶跃 | 689.95 | 990.0 | 51 | - | - | - | 46.418 | -51.057 | -2.37 | 0 | 0 | -9.7876 | -9.7876 | 0 | -0.46474 | -0.46474 | 3.867 | 3.874 | 3.874 | 3.871 | 3.873 | 3.871 | 3.874 | 3.867 | 3.872 | 3.86 | 3.875 | 3.875 | 28.33 | 28.86 | 28.44 | 29.19 | 28.62 | 28.63 | 28.46 | 29.07 | 28.82 | 28.36 | 27.8 | 27.94 | 27.31 | 25.09 | 3.875 | 3.86 | 46.45 | 29.19 | 25.09
991.00 | 2018-05-08 14:58:12 | 1 | 2 | 放电 电流 阶跃 | 690.95 | 991.0 | 51 | - | - | - | 46.4 | -51.074 | -2.37 | 0 | 0 | -9.8018 | -9.8018 | 0 | -0.4654 | -0.4654 | 3.867 | 3.874 | 3.874 | 3.87 | 3.873 | 3.871 | 3.874 | 3.867 | 3.872 | 3.86 | 3.875 | 3.874 | 28.31 | 28.99 | 28.43 | 29.17 | 28.72 | 28.62 | 28.32 | 29.05 | 28.85 | 28.2 | 27.89 | 27.94 | 27.35 | 25.1 | 3.875 | 3.86 | 46.45 | 29.17 | 25.1
992.00 | 2018-05-08 14:58:13 | 1 | 2 | 放电 电流 阶跃 | 691.95 | 992.0 | 51 | - | - | - | 46.402 | -51.074 | -2.37 | 0 | 0 | -9.8159 | -9.8159 | 0 | -0.46606 | -0.46606 | 3.866 | 3.873 | 3.874 | 3.87 | 3.873 | 3.871 | 3.874 | 3.867 | 3.872 | 3.86 | 3.874 | 3.874 | 28.35 | 28.82 | 28.45 | 29.15 | 28.68 | 28.63 | 28.36 | 29.05 | 28.82 | 28.17 | 27.83 | 27.93 | 27.34 | 25.08 | 3.874 | 3.86 | 46.45 | 29.15 | 25.08
993.00 | 2018-05-08 14:58:14 | 1 | 2 | 放电 电流 阶跃 | 692.95 | 993.0 | 51 | - | - | - | 46.391 | -51.071 | -2.369 | 0 | 0 | -9.8301 | -9.8301 | 0 | -0.46671 | -0.46671 | 3.866 | 3.873 | 3.874 | 3.87 | 3.872 | 3.87 | 3.873 | 3.866 | 3.872 | 3.86 | 3.874 | 3.874 | 28.32 | 28.94 | 28.47 | 29.21 | 28.63 | 28.73 | 28.45 | 28.99 | 28.81 | 28.25 | 27.86 | 27.92 | 27.36 | 25.1 | 3.874 | 3.86 | 46.44 | 29.21 | 25.1
994.00 | 2018-05-08 14:58:15 | 1 | 2 | 放电 电流 阶跃 | 693.95 | 994.0 | 51 | - | - | - | 46.393 | -51.067 | -2.369 | 0 | 0 | -9.8443 | -9.8443 | 0 | -0.46737 | -0.46737 | 3.866 | 3.873 | 3.873 | 3.869 | 3.872 | 3.87 | 3.873 | 3.866 | 3.871 | 3.859 | 3.874 | 3.874 | 28.27 | 28.98 | 28.47 | 29.21 | 28.65 | 28.73 | 28.38 | 29.06 | 28.84 | 28.19 | 27.85 | 27.9 | 27.37 | 25.06 | 3.874 | 3.859 | 46.44 | 29.21 | 25.06
995.00 | 2018-05-08 14:58:16 | 1 | 2 | 放电 电流 阶跃 | 694.95 | 995.0 | 51 | - | - | - | 46.398 | -51.064 | -2.369 | 0 | 0 | -9.8585 | -9.8585 | 0 | -0.46803 | -0.46803 | 3.865 | 3.872 | 3.873 | 3.869 | 3.872 | 3.87 | 3.873 | 3.866 | 3.871 | 3.859 | 3.874 | 3.873 | 28.32 | 28.79 | 28.46 | 29.2 | 28.76 | 28.63 | 28.47 | 29.08 | 28.83 | 28.44 | 27.91 | 27.93 | 27.33 | 25.06 | 3.874 | 3.859 | 46.44 | 29.2 | 25.06
996.00 | 2018-05-08 14:58:17 | 1 | 2 | 放电 电流 阶跃 | 695.95 | 996.0 | 51 | - | - | - | 46.379 | -51.075 | -2.369 | 0 | 0 | -9.8727 | -9.8727 | 0 | -0.46869 | -0.46869 | 3.865 | 3.872 | 3.872 | 3.869 | 3.872 | 3.87 | 3.872 | 3.865 | 3.871 | 3.859 | 3.873 | 3.873 | 28.28 | 29.01 | 28.42 | 29.22 | 28.72 | 28.64 | 28.45 | 29.03 | 28.8 | 28.2 | 27.94 | 27.92 | 27.35 | 25.07 | 3.873 | 3.859 | 46.43 | 29.22 | 25.07
997.00 | 2018-05-08 14:58:18 | 1 | 2 | 放电 电流 阶跃 | 696.95 | 997.0 | 51 | - | - | - | 46.394 | -51.063 | -2.369 | 0 | 0 | -9.8869 | -9.8869 | 0 | -0.46935 | -0.46935 | 3.865 | 3.872 | 3.872 | 3.868 | 3.871 | 3.869 | 3.872 | 3.865 | 3.87 | 3.858 | 3.873 | 3.873 | 28.31 | 28.97 | 28.44 | 29.22 | 28.65 | 28.63 | 28.42 | 29.07 | 28.87 | 28.29 | 28.04 | 27.93 | 27.36 | 25.07 | 3.873 | 3.858 | 46.43 | 29.22 | 25.07
998.00 | 2018-05-08 14:58:19 | 1 | 2 | 放电 电流 阶跃 | 697.95 | 998.0 | 51 | - | - | - | 46.387 | -51.071 | -2.369 | 0 | 0 | -9.9011 | -9.9011 | 0 | -0.47001 | -0.47001 | 3.865 | 3.872 | 3.872 | 3.868 | 3.871 | 3.869 | 3.872 | 3.865 | 3.87 | 3.858 | 3.873 | 3.872 | 28.35 | 28.87 | 28.45 | 29.22 | 28.7 | 28.61 | 28.38 | 29.06 | 28.85 | 28.2 | 27.84 | 27.97 | 27.4 | 25.01 | 3.873 | 3.858 | 46.43 | 29.22 | 25.01
999.00 | 2018-05-08 14:58:20 | 1 | 2 | 放电 电流 阶跃 | 698.95 | 999.0 | 51 | - | - | - | 46.389 | -51.059 | -2.369 | 0 | 0 | -9.9152 | -9.9152 | 0 | -0.47066 | -0.47066 | 3.864 | 3.871 | 3.872 | 3.868 | 3.871 | 3.869 | 3.872 | 3.865 | 3.87 | 3.858 | 3.872 | 3.872 | 28.32 | 28.9 | 28.43 | 29.19 | 28.71 | 28.61 | 28.43 | 29.08 | 28.84 | 28.2 | 27.96 | 27.96 | 27.41 | 25.05 | 3.872 | 3.858 | 46.42 | 29.19 | 25.05
1000.00 | 2018-05-08 14:58:21 | 1 | 2 | 放电 电流 阶跃 | 699.95 | 1000.0 | 51 | - | - | - | 46.373 | -51.069 | -2.368 | 0 | 0 | -9.9294 | -9.9294 | 0 | -0.47132 | -0.47132 | 3.864 | 3.871 | 3.871 | 3.868 | 3.871 | 3.868 | 3.871 | 3.864 | 3.869 | 3.858 | 3.872 | 3.872 | 28.32 | 28.77 | 28.43 | 29.21 | 28.73 | 28.63 | 28.45 | 29.05 | 28.85 | 28.42 | 27.87 | 27.93 | 27.38 | 25.06 | 3.872 | 3.858 | 46.42 | 29.21 | 25.06
1001.00 | 2018-05-08 14:58:22 | 1 | 2 | 放电 电流 阶跃 | 700.95 | 1001.0 | 51 | - | - | - | 46.37 | -51.058 | -2.368 | 0 | 0 | -9.9436 | -9.9436 | 0 | -0.47198 | -0.47198 | 3.864 | 3.871 | 3.871 | 3.867 | 3.87 | 3.868 | 3.871 | 3.864 | 3.869 | 3.857 | 3.872 | 3.871 | 28.26 | 28.97 | 28.37 | 29.16 | 28.66 | 28.62 | 28.38 | 29.02 | 28.8 | 28.3 | 27.79 | 27.88 | 27.33 | 24.97 | 3.872 | 3.857 | 46.41 | 29.16 | 24.97
1002.00 | 2018-05-08 14:58:23 | 1 | 2 | 放电 电流 阶跃 | 701.95 | 1002.0 | 51 | - | - | - | 46.369 | -51.071 | -2.368 | 0 | 0 | -9.9578 | -9.9578 | 0 | -0.47264 | -0.47264 | 3.863 | 3.87 | 3.871 | 3.867 | 3.87 | 3.868 | 3.871 | 3.864 | 3.869 | 3.857 | 3.872 | 3.871 | 28.29 | 28.92 | 28.36 | 29.21 | 28.64 | 28.58 | 28.44 | 28.99 | 28.8 | 28.37 | 27.81 | 27.92 | 27.35 | 24.96 | 3.872 | 3.857 | 46.41 | 29.21 | 24.96
1003.00 | 2018-05-08 14:58:24 | 1 | 2 | 放电 电流 阶跃 | 702.95 | 1003.0 | 51 | - | - | - | 46.371 | -51.063 | -2.368 | 0 | 0 | -9.972 | -9.972 | 0 | -0.47329 | -0.47329 | 3.863 | 3.87 | 3.871 | 3.867 | 3.87 | 3.867 | 3.87 | 3.863 | 3.868 | 3.857 | 3.871 | 3.871 | 28.21 | 28.79 | 28.41 | 29.16 | 28.63 | 28.66 | 28.36 | 29 | 28.8 | 28.28 | 27.97 | 27.91 | 27.3 | 24.98 | 3.871 | 3.857 | 46.41 | 29.16 | 24.98
1004.00 | 2018-05-08 14:58:25 | 1 | 2 | 放电 电流 阶跃 | 703.95 | 1004.0 | 51 | - | - | - | 46.365 | -51.073 | -2.368 | 0 | 0 | -9.9862 | -9.9862 | 0 | -0.47395 | -0.47395 | 3.863 | 3.87 | 3.87 | 3.867 | 3.869 | 3.867 | 3.87 | 3.863 | 3.868 | 3.856 | 3.871 | 3.871 | 28.22 | 28.78 | 28.41 | 29.17 | 28.64 | 28.66 | 28.35 | 29.01 | 28.79 | 28.48 | 27.88 | 27.89 | 27.32 | 24.97 | 3.871 | 3.856 | 46.4 | 29.17 | 24.97
1005.00 | 2018-05-08 14:58:26 | 1 | 2 | 放电 电流 阶跃 | 704.95 | 1005.0 | 51 | - | - | - | 46.36 | -51.071 | -2.368 | 0 | 0 | -10.0004 | -10.0004 | 0 | -0.47461 | -0.47461 | 3.862 | 3.87 | 3.87 | 3.866 | 3.869 | 3.867 | 3.87 | 3.863 | 3.868 | 3.856 | 3.871 | 3.87 | 28.34 | 28.76 | 28.49 | 29.27 | 28.69 | 28.8 | 28.48 | 29.08 | 28.85 | 28.41 | 28.04 | 27.97 | 27.41 | 25.01 | 3.871 | 3.856 | 46.4 | 29.27 | 25.01
1006.00 | 2018-05-08 14:58:27 | 1 | 2 | 放电 电流 阶跃 | 705.95 | 1006.0 | 51 | - | - | - | 46.359 | -51.07 | -2.368 | 0 | 0 | -10.0145 | -10.0145 | 0 | -0.47527 | -0.47527 | 3.862 | 3.869 | 3.87 | 3.866 | 3.869 | 3.867 | 3.869 | 3.863 | 3.868 | 3.856 | 3.87 | 3.87 | 28.3 | 29.07 | 28.5 | 29.26 | 28.79 | 28.68 | 28.45 | 29.08 | 28.89 | 28.45 | 28.11 | 27.9 | 27.42 | 25.07 | 3.87 | 3.856 | 46.4 | 29.26 | 25.07
1007.00 | 2018-05-08 14:58:28 | 1 | 2 | 放电 电流 阶跃 | 706.95 | 1007.0 | 51 | - | - | - | 46.349 | -51.074 | -2.367 | 0 | 0 | -10.0287 | -10.0287 | 0 | -0.47592 | -0.47592 | 3.862 | 3.869 | 3.869 | 3.866 | 3.868 | 3.866 | 3.869 | 3.862 | 3.867 | 3.856 | 3.87 | 3.87 | 28.32 | 29.15 | 28.44 | 29.26 | 28.78 | 28.73 | 28.46 | 29.08 | 28.86 | 28.32 | 28.04 | 27.98 | 27.42 | 25.07 | 3.87 | 3.856 | 46.39 | 29.26 | 25.07
1008.00 | 2018-05-08 14:58:29 | 1 | 2 | 放电 电流 阶跃 | 707.95 | 1008.0 | 51 | - | - | - | 46.344 | -51.074 | -2.367 | 0 | 0 | -10.0429 | -10.0429 | 0 | -0.47658 | -0.47658 | 3.862 | 3.869 | 3.869 | 3.865 | 3.868 | 3.866 | 3.869 | 3.862 | 3.867 | 3.855 | 3.87 | 3.869 | 28.31 | 29.07 | 28.48 | 29.27 | 28.68 | 28.81 | 28.51 | 29.1 | 28.87 | 28.4 | 27.87 | 28.04 | 27.4 | 25.06 | 3.87 | 3.855 | 46.39 | 29.27 | 25.06
1009.00 | 2018-05-08 14:58:30 | 1 | 2 | 放电 电流 阶跃 | 708.95 | 1009.0 | 51 | - | - | - | 46.348 | -51.067 | -2.367 | 0 | 0 | -10.0571 | -10.0571 | 0 | -0.47724 | -0.47724 | 3.861 | 3.868 | 3.869 | 3.865 | 3.868 | 3.866 | 3.869 | 3.862 | 3.867 | 3.855 | 3.869 | 3.869 | 28.32 | 29 | 28.45 | 29.28 | 28.74 | 28.71 | 28.47 | 29.11 | 28.89 | 28.35 | 28.12 | 27.98 | 27.41 | 25.04 | 3.869 | 3.855 | 46.39 | 29.28 | 25.04
1010.00 | 2018-05-08 14:58:31 | 1 | 2 | 放电 电流 阶跃 | 709.95 | 1010.0 | 51 | - | - | - | 46.346 | -51.07 | -2.367 | 0 | 0 | -10.0713 | -10.0713 | 0 | -0.4779 | -0.4779 | 3.861 | 3.868 | 3.868 | 3.865 | 3.868 | 3.865 | 3.868 | 3.862 | 3.866 | 3.855 | 3.869 | 3.869 | 28.35 | 29.01 | 28.45 | 29.25 | 28.77 | 28.74 | 28.52 | 29.08 | 28.9 | 28.3 | 27.97 | 28.02 | 27.47 | 25.01 | 3.869 | 3.855 | 46.38 | 29.25 | 25.01
1011.00 | 2018-05-08 14:58:32 | 1 | 2 | 放电 电流 阶跃 | 710.95 | 1011.0 | 51 | - | - | - | 46.332 | -51.073 | -2.366 | 0 | 0 | -10.0855 | -10.0855 | 0 | -0.47856 | -0.47856 | 3.861 | 3.868 | 3.868 | 3.865 | 3.867 | 3.865 | 3.868 | 3.861 | 3.866 | 3.854 | 3.869 | 3.869 | 28.34 | 29.09 | 28.51 | 29.26 | 28.8 | 28.67 | 28.51 | 29.09 | 28.94 | 28.48 | 28.03 | 27.97 | 27.46 | 25.05 | 3.869 | 3.854 | 46.38 | 29.26 | 25.05
1012.00 | 2018-05-08 14:58:33 | 1 | 2 | 放电 电流 阶跃 | 711.95 | 1012.0 | 51 | - | - | - | 46.321 | -51.07 | -2.366 | 0 | 0 | -10.0997 | -10.0997 | 0 | -0.47921 | -0.47921 | 3.86 | 3.867 | 3.868 | 3.864 | 3.867 | 3.865 | 3.868 | 3.861 | 3.866 | 3.854 | 3.868 | 3.868 | 28.34 | 29.18 | 28.47 | 29.24 | 28.73 | 28.69 | 28.5 | 29.05 | 28.95 | 28.56 | 28.13 | 27.99 | 27.4 | 25.03 | 3.868 | 3.854 | 46.38 | 29.24 | 25.03
1013.00 | 2018-05-08 14:58:34 | 1 | 2 | 放电 电流 阶跃 | 712.95 | 1013.0 | 51 | - | - | - | 46.327 | -51.08 | -2.366 | 0 | 0 | -10.1138 | -10.1138 | 0 | -0.47987 | -0.47987 | 3.86 | 3.867 | 3.867 | 3.864 | 3.867 | 3.865 | 3.867 | 3.861 | 3.866 | 3.854 | 3.868 | 3.868 | 28.36 | 29.15 | 28.52 | 29.31 | 28.79 | 28.66 | 28.46 | 29.1 | 28.93 | 28.59 | 27.96 | 28.01 | 27.44 | 25.05 | 3.868 | 3.854 | 46.37 | 29.31 | 25.05
1014.00 | 2018-05-08 14:58:35 | 1 | 2 | 放电 电流 阶跃 | 713.95 | 1014.0 | 51 | - | - | - | 46.326 | -51.068 | -2.366 | 0 | 0 | -10.128 | -10.128 | 0 | -0.48053 | -0.48053 | 3.86 | 3.867 | 3.867 | 3.864 | 3.866 | 3.864 | 3.867 | 3.86 | 3.865 | 3.854 | 3.868 | 3.868 | 28.37 | 29.15 | 28.51 | 29.31 | 28.76 | 28.79 | 28.46 | 29.09 | 28.89 | 28.53 | 28.13 | 27.99 | 27.42 | 25.01 | 3.868 | 3.854 | 46.37 | 29.31 | 25.01
1015.00 | 2018-05-08 14:58:36 | 1 | 2 | 放电 电流 阶跃 | 714.95 | 1015.0 | 51 | - | - | - | 46.328 | -51.068 | -2.366 | 0 | 0 | -10.1422 | -10.1422 | 0 | -0.48118 | -0.48118 | 3.86 | 3.867 | 3.867 | 3.863 | 3.866 | 3.864 | 3.867 | 3.86 | 3.865 | 3.853 | 3.868 | 3.867 | 28.32 | 29 | 28.48 | 29.21 | 28.74 | 28.69 | 28.5 | 29.09 | 28.91 | 28.31 | 28.08 | 27.98 | 27.42 | 25.05 | 3.868 | 3.853 | 46.37 | 29.21 | 25.05
1016.00 | 2018-05-08 14:58:37 | 1 | 2 | 放电 电流 阶跃 | 715.95 | 1016.0 | 51 | - | - | - | 46.314 | -51.083 | -2.366 | 0 | 0 | -10.1564 | -10.1564 | 0 | -0.48184 | -0.48184 | 3.859 | 3.866 | 3.867 | 3.863 | 3.866 | 3.864 | 3.867 | 3.86 | 3.865 | 3.853 | 3.867 | 3.867 | 28.3 | 29.13 | 28.52 | 29.26 | 28.7 | 28.79 | 28.56 | 29.13 | 28.91 | 28.32 | 28.12 | 27.97 | 27.42 | 25.03 | 3.867 | 3.853 | 46.36 | 29.26 | 25.03
1017.00 | 2018-05-08 14:58:38 | 1 | 2 | 放电 电流 阶跃 | 716.95 | 1017.0 | 51 | - | - | - | 46.304 | -51.059 | -2.364 | 0 | 0 | -10.1706 | -10.1706 | 0 | -0.4825 | -0.4825 | 3.859 | 3.866 | 3.866 | 3.863 | 3.865 | 3.863 | 3.866 | 3.86 | 3.864 | 3.853 | 3.867 | 3.867 | 28.4 | 29.06 | 28.52 | 29.34 | 28.84 | 28.85 | 28.56 | 29.15 | 28.98 | 28.63 | 28.15 | 28.06 | 27.47 | 25.06 | 3.867 | 3.853 | 46.36 | 29.34 | 25.06
1018.00 | 2018-05-08 14:58:39 | 1 | 2 | 放电 电流 阶跃 | 717.95 | 1018.0 | 51 | - | - | - | 46.323 | -51.068 | -2.366 | 0 | 0 | -10.1848 | -10.1848 | 0 | -0.48316 | -0.48316 | 3.859 | 3.866 | 3.866 | 3.863 | 3.865 | 3.863 | 3.866 | 3.859 | 3.864 | 3.853 | 3.867 | 3.866 | 28.43 | 28.94 | 28.52 | 29.29 | 28.81 | 28.86 | 28.61 | 29.14 | 29.03 | 28.73 | 28.25 | 28.04 | 27.5 | 25.08 | 3.867 | 3.853 | 46.36 | 29.29 | 25.08
1019.00 | 2018-05-08 14:58:40 | 1 | 2 | 放电 电流 阶跃 | 718.95 | 1019.0 | 51 | - | - | - | 46.313 | -51.059 | -2.365 | 0 | 0 | -10.199 | -10.199 | 0 | -0.48381 | -0.48381 | 3.859 | 3.865 | 3.866 | 3.862 | 3.865 | 3.863 | 3.866 | 3.859 | 3.864 | 3.852 | 3.866 | 3.866 | 28.41 | 29.02 | 28.55 | 29.28 | 28.81 | 28.82 | 28.56 | 29.16 | 28.99 | 28.52 | 28.32 | 28.05 | 27.5 | 25.03 | 3.866 | 3.852 | 46.35 | 29.28 | 25.03
1020.00 | 2018-05-08 14:58:41 | 1 | 2 | 放电 电流 阶跃 | 719.95 | 1020.0 | 51 | - | - | - | 46.312 | -51.062 | -2.365 | 0 | 0 | -10.2132 | -10.2132 | 0 | -0.48447 | -0.48447 | 3.858 | 3.865 | 3.866 | 3.862 | 3.865 | 3.863 | 3.865 | 3.859 | 3.864 | 3.852 | 3.866 | 3.866 | 28.45 | 29.1 | 28.57 | 29.31 | 28.85 | 28.74 | 28.62 | 29.18 | 28.96 | 28.5 | 28.18 | 28.03 | 27.51 | 25.1 | 3.866 | 3.852 | 46.35 | 29.31 | 25.1
1021.00 | 2018-05-08 14:58:42 | 1 | 2 | 放电 电流 阶跃 | 720.95 | 1021.0 | 51 | - | - | - | 46.315 | -51.067 | -2.365 | 0 | 0 | -10.2273 | -10.2273 | 0 | -0.48513 | -0.48513 | 3.858 | 3.865 | 3.865 | 3.862 | 3.864 | 3.862 | 3.865 | 3.858 | 3.863 | 3.852 | 3.866 | 3.866 | 28.35 | 28.98 | 28.49 | 29.3 | 28.75 | 28.82 | 28.49 | 29.1 | 28.92 | 28.52 | 28.08 | 27.97 | 27.49 | 25.06 | 3.866 | 3.852 | 46.35 | 29.3 | 25.06
1022.00 | 2018-05-08 14:58:43 | 1 | 2 | 放电 电流 阶跃 | 721.95 | 1022.0 | 51 | - | - | - | 46.296 | -51.077 | -2.365 | 0 | 0 | -10.2415 | -10.2415 | 0 | -0.48578 | -0.48578 | 3.858 | 3.865 | 3.865 | 3.861 | 3.864 | 3.862 | 3.865 | 3.858 | 3.863 | 3.852 | 3.866 | 3.865 | 28.35 | 29.1 | 28.49 | 29.3 | 28.75 | 28.72 | 28.47 | 29.15 | 28.92 | 28.61 | 28.03 | 27.98 | 27.47 | 25 | 3.866 | 3.852 | 46.34 | 29.3 | 25
1023.00 | 2018-05-08 14:58:44 | 1 | 2 | 放电 电流 阶跃 | 722.95 | 1023.0 | 51 | - | - | - | 46.299 | -51.064 | -2.364 | 0 | 0 | -10.2557 | -10.2557 | 0 | -0.48644 | -0.48644 | 3.857 | 3.864 | 3.865 | 3.861 | 3.864 | 3.862 | 3.865 | 3.858 | 3.863 | 3.851 | 3.865 | 3.865 | 28.38 | 29.11 | 28.48 | 29.3 | 28.76 | 28.75 | 28.52 | 29.09 | 28.93 | 28.44 | 28.1 | 28.06 | 27.41 | 25.03 | 3.865 | 3.851 | 46.34 | 29.3 | 25.03
1024.00 | 2018-05-08 14:58:45 | 1 | 2 | 放电 电流 阶跃 | 723.95 | 1024.0 | 51 | - | - | - | 46.276 | -51.061 | -2.363 | 0 | 0 | -10.2699 | -10.2699 | 0 | -0.4871 | -0.4871 | 3.857 | 3.864 | 3.865 | 3.861 | 3.864 | 3.862 | 3.864 | 3.858 | 3.863 | 3.851 | 3.865 | 3.865 | 28.34 | 29.15 | 28.48 | 29.35 | 28.83 | 28.81 | 28.53 | 29.12 | 28.96 | 28.41 | 28.13 | 28.02 | 27.44 | 25.04 | 3.865 | 3.851 | 46.34 | 29.35 | 25.04
1025.00 | 2018-05-08 14:58:46 | 1 | 2 | 放电 电流 阶跃 | 724.95 | 1025.0 | 51 | - | - | - | 46.283 | -51.062 | -2.363 | 0 | 0 | -10.2841 | -10.2841 | 0 | -0.48775 | -0.48775 | 3.857 | 3.864 | 3.864 | 3.861 | 3.863 | 3.861 | 3.864 | 3.857 | 3.862 | 3.851 | 3.865 | 3.864 | 28.45 | 29.23 | 28.59 | 29.43 | 28.83 | 28.98 | 28.58 | 29.18 | 28.97 | 28.51 | 28.1 | 28.13 | 27.48 | 25.13 | 3.865 | 3.851 | 46.33 | 29.43 | 25.13
1026.00 | 2018-05-08 14:58:47 | 1 | 2 | 放电 电流 阶跃 | 725.95 | 1026.0 | 51 | - | - | - | 46.284 | -51.056 | -2.363 | 0 | 0 | -10.2983 | -10.2983 | 0 | -0.48841 | -0.48841 | 3.857 | 3.863 | 3.864 | 3.86 | 3.863 | 3.861 | 3.864 | 3.857 | 3.862 | 3.85 | 3.864 | 3.864 | 28.48 | 29.24 | 28.53 | 29.36 | 28.87 | 28.86 | 28.58 | 29.17 | 28.97 | 28.45 | 28.22 | 28.03 | 27.46 | 25.11 | 3.864 | 3.85 | 46.33 | 29.36 | 25.11
1027.00 | 2018-05-08 14:58:48 | 1 | 2 | 放电 电流 阶跃 | 726.95 | 1027.0 | 51 | - | - | - | 46.291 | -51.05 | -2.363 | 0 | 0 | -10.3125 | -10.3125 | 0 | -0.48907 | -0.48907 | 3.856 | 3.863 | 3.864 | 3.86 | 3.863 | 3.861 | 3.863 | 3.857 | 3.862 | 3.85 | 3.864 | 3.864 | 28.44 | 29.17 | 28.53 | 29.37 | 28.87 | 28.94 | 28.6 | 29.24 | 28.98 | 28.57 | 28.32 | 28.1 | 27.49 | 25.11 | 3.864 | 3.85 | 46.33 | 29.37 | 25.11
1028.00 | 2018-05-08 14:58:49 | 1 | 2 | 放电 电流 阶跃 | 727.95 | 1028.0 | 51 | - | - | - | 46.271 | -51.064 | -2.363 | 0 | 0 | -10.3266 | -10.3266 | 0 | -0.48972 | -0.48972 | 3.856 | 3.863 | 3.863 | 3.86 | 3.862 | 3.86 | 3.863 | 3.856 | 3.861 | 3.85 | 3.864 | 3.864 | 28.46 | 29.08 | 28.58 | 29.39 | 28.84 | 28.87 | 28.54 | 29.22 | 28.99 | 28.79 | 28.17 | 28.11 | 27.49 | 25.05 | 3.864 | 3.85 | 46.32 | 29.39 | 25.05
1029.00 | 2018-05-08 14:58:50 | 1 | 2 | 放电 电流 阶跃 | 728.95 | 1029.0 | 51 | - | - | - | 46.26 | -51.085 | -2.363 | 0 | 0 | -10.3408 | -10.3408 | 0 | -0.49038 | -0.49038 | 3.856 | 3.863 | 3.863 | 3.859 | 3.862 | 3.86 | 3.863 | 3.856 | 3.861 | 3.85 | 3.864 | 3.863 | 28.45 | 29.14 | 28.54 | 29.32 | 28.84 | 28.76 | 28.56 | 29.17 | 28.98 | 28.73 | 28.18 | 28.1 | 27.5 | 25.12 | 3.864 | 3.85 | 46.32 | 29.32 | 25.12
1030.00 | 2018-05-08 14:58:51 | 1 | 2 | 放电 电流 阶跃 | 729.95 | 1030.0 | 51 | - | - | - | 46.268 | -51.077 | -2.363 | 0 | 0 | -10.355 | -10.355 | 0 | -0.49103 | -0.49103 | 3.856 | 3.862 | 3.863 | 3.859 | 3.862 | 3.86 | 3.862 | 3.856 | 3.861 | 3.849 | 3.863 | 3.863 | 28.4 | 29.24 | 28.53 | 29.34 | 28.79 | 28.87 | 28.62 | 29.18 | 28.94 | 28.58 | 28.29 | 28.08 | 27.47 | 25.09 | 3.863 | 3.849 | 46.32 | 29.34 | 25.09
1031.00 | 2018-05-08 14:58:52 | 1 | 2 | 放电 电流 阶跃 | 730.95 | 1031.0 | 51 | - | - | - | 46.262 | -51.061 | -2.362 | 0 | 0 | -10.3692 | -10.3692 | 0 | -0.49169 | -0.49169 | 3.855 | 3.862 | 3.862 | 3.859 | 3.862 | 3.86 | 3.862 | 3.856 | 3.86 | 3.849 | 3.863 | 3.863 | 28.44 | 29.24 | 28.53 | 29.4 | 28.83 | 28.88 | 28.57 | 29.22 | 28.99 | 28.66 | 28.13 | 28.1 | 27.48 | 25.1 | 3.863 | 3.849 | 46.31 | 29.4 | 25.1
1032.00 | 2018-05-08 14:58:53 | 1 | 2 | 放电 电流 阶跃 | 731.95 | 1032.0 | 51 | - | - | - | 46.258 | -51.058 | -2.362 | 0 | 0 | -10.3834 | -10.3834 | 0 | -0.49235 | -0.49235 | 3.855 | 3.862 | 3.862 | 3.859 | 3.861 | 3.859 | 3.862 | 3.856 | 3.86 | 3.849 | 3.863 | 3.862 | 28.47 | 29.21 | 28.53 | 29.34 | 28.89 | 28.97 | 28.55 | 29.17 | 29.03 | 28.79 | 28.2 | 28.07 | 27.5 | 25.07 | 3.863 | 3.849 | 46.31 | 29.34 | 25.07
1033.00 | 2018-05-08 14:58:54 | 1 | 2 | 放电 电流 阶跃 | 732.95 | 1033.0 | 51 | - | - | - | 46.254 | -51.076 | -2.362 | 0 | 0 | -10.3976 | -10.3976 | 0 | -0.493 | -0.493 | 3.855 | 3.861 | 3.862 | 3.858 | 3.861 | 3.859 | 3.862 | 3.855 | 3.86 | 3.849 | 3.862 | 3.862 | 28.41 | 29.15 | 28.54 | 29.4 | 28.9 | 28.81 | 28.57 | 29.2 | 28.99 | 28.82 | 28.26 | 28.08 | 27.52 | 25.08 | 3.862 | 3.849 | 46.31 | 29.4 | 25.08
1034.00 | 2018-05-08 14:58:55 | 1 | 2 | 放电 电流 阶跃 | 733.95 | 1034.0 | 51 | - | - | - | 46.248 | -51.07 | -2.362 | 0 | 0 | -10.4118 | -10.4118 | 0 | -0.49366 | -0.49366 | 3.854 | 3.861 | 3.862 | 3.858 | 3.861 | 3.859 | 3.862 | 3.855 | 3.86 | 3.848 | 3.862 | 3.862 | 28.4 | 29.09 | 28.55 | 29.38 | 28.81 | 28.79 | 28.57 | 29.2 | 28.99 | 28.69 | 28.04 | 28.04 | 27.56 | 25.08 | 3.862 | 3.848 | 46.3 | 29.38 | 25.08
1035.00 | 2018-05-08 14:58:56 | 1 | 2 | 放电 电流 阶跃 | 734.95 | 1035.0 | 51 | - | - | - | 46.25 | -51.07 | -2.362 | 0 | 0 | -10.4259 | -10.4259 | 0 | -0.49432 | -0.49432 | 3.854 | 3.861 | 3.861 | 3.858 | 3.86 | 3.858 | 3.861 | 3.855 | 3.859 | 3.848 | 3.862 | 3.862 | 28.41 | 29.15 | 28.56 | 29.38 | 28.88 | 28.86 | 28.58 | 29.21 | 29 | 28.66 | 28.19 | 28.1 | 27.5 | 25.13 | 3.862 | 3.848 | 46.3 | 29.38 | 25.13
1036.00 | 2018-05-08 14:58:57 | 1 | 2 | 放电 电流 阶跃 | 735.95 | 1036.0 | 51 | - | - | - | 46.256 | -51.059 | -2.362 | 0 | 0 | -10.4401 | -10.4401 | 0 | -0.49497 | -0.49497 | 3.854 | 3.861 | 3.861 | 3.858 | 3.86 | 3.858 | 3.861 | 3.854 | 3.859 | 3.848 | 3.862 | 3.861 | 28.41 | 29.15 | 28.55 | 29.41 | 28.81 | 28.88 | 28.62 | 29.16 | 29.04 | 28.75 | 28.17 | 28.08 | 27.52 | 25.12 | 3.862 | 3.848 | 46.3 | 29.41 | 25.12
1037.00 | 2018-05-08 14:58:58 | 1 | 2 | 放电 电流 阶跃 | 736.95 | 1037.0 | 51 | - | - | - | 46.236 | -51.074 | -2.361 | 0 | 0 | -10.4543 | -10.4543 | 0 | -0.49563 | -0.49563 | 3.854 | 3.86 | 3.861 | 3.857 | 3.86 | 3.858 | 3.861 | 3.854 | 3.859 | 3.847 | 3.861 | 3.861 | 28.47 | 29.19 | 28.58 | 29.41 | 28.82 | 28.91 | 28.62 | 29.2 | 29.05 | 28.7 | 28.23 | 28.08 | 27.53 | 25.05 | 3.861 | 3.847 | 46.29 | 29.41 | 25.05
1038.00 | 2018-05-08 14:58:59 | 1 | 2 | 放电 电流 阶跃 | 737.95 | 1038.0 | 51 | - | - | - | 46.246 | -51.072 | -2.362 | 0 | 0 | -10.4685 | -10.4685 | 0 | -0.49628 | -0.49628 | 3.853 | 3.86 | 3.861 | 3.857 | 3.86 | 3.858 | 3.86 | 3.854 | 3.859 | 3.847 | 3.861 | 3.861 | 28.45 | 29.25 | 28.56 | 29.38 | 28.87 | 28.96 | 28.63 | 29.24 | 29 | 28.75 | 28.12 | 28.18 | 27.52 | 25.08 | 3.861 | 3.847 | 46.29 | 29.38 | 25.08
1039.00 | 2018-05-08 14:59:00 | 1 | 2 | 放电 电流 阶跃 | 738.95 | 1039.0 | 51 | - | - | - | 46.241 | -51.071 | -2.362 | 0 | 0 | -10.4827 | -10.4827 | 0 | -0.49694 | -0.49694 | 3.853 | 3.86 | 3.86 | 3.857 | 3.859 | 3.857 | 3.86 | 3.854 | 3.858 | 3.847 | 3.861 | 3.86 | 28.49 | 29.24 | 28.63 | 29.43 | 28.89 | 29.01 | 28.66 | 29.22 | 29.04 | 28.75 | 28.42 | 28.09 | 27.53 | 25.08 | 3.861 | 3.847 | 46.29 | 29.43 | 25.08
1040.00 | 2018-05-08 14:59:01 | 1 | 2 | 放电 电流 阶跃 | 739.95 | 1040.0 | 51 | - | - | - | 46.242 | -51.076 | -2.362 | 0 | 0 | -10.4969 | -10.4969 | 0 | -0.4976 | -0.4976 | 3.853 | 3.859 | 3.86 | 3.856 | 3.859 | 3.857 | 3.86 | 3.853 | 3.858 | 3.847 | 3.86 | 3.86 | 28.46 | 29.27 | 28.58 | 29.4 | 28.91 | 28.91 | 28.58 | 29.24 | 29.07 | 28.91 | 28.35 | 28.15 | 27.51 | 25.11 | 3.86 | 3.847 | 46.28 | 29.4 | 25.11
1041.00 | 2018-05-08 14:59:02 | 1 | 2 | 放电 电流 阶跃 | 740.95 | 1041.0 | 51 | - | - | - | 46.236 | -51.076 | -2.362 | 0 | 0 | -10.5111 | -10.5111 | 0 | -0.49825 | -0.49825 | 3.852 | 3.859 | 3.86 | 3.856 | 3.859 | 3.857 | 3.86 | 3.853 | 3.858 | 3.847 | 3.86 | 3.86 | 28.38 | 29.25 | 28.5 | 29.31 | 28.77 | 28.88 | 28.52 | 29.16 | 28.96 | 28.76 | 28.17 | 28.09 | 27.48 | 25.01 | 3.86 | 3.847 | 46.28 | 29.31 | 25.01
1042.00 | 2018-05-08 14:59:03 | 1 | 2 | 放电 电流 阶跃 | 741.95 | 1042.0 | 51 | - | - | - | 46.232 | -51.081 | -2.362 | 0 | 0 | -10.5253 | -10.5253 | 0 | -0.49891 | -0.49891 | 3.852 | 3.859 | 3.859 | 3.856 | 3.858 | 3.857 | 3.859 | 3.853 | 3.858 | 3.846 | 3.86 | 3.86 | 28.4 | 29.13 | 28.52 | 29.33 | 28.81 | 28.96 | 28.55 | 29.17 | 28.95 | 28.83 | 28.26 | 28.02 | 27.44 | 25.03 | 3.86 | 3.846 | 46.28 | 29.33 | 25.03
1043.00 | 2018-05-08 14:59:04 | 1 | 2 | 放电 电流 阶跃 | 742.95 | 1043.0 | 51 | - | - | - | 46.228 | -51.062 | -2.36 | 0 | 0 | -10.5394 | -10.5394 | 0 | -0.49956 | -0.49956 | 3.852 | 3.859 | 3.859 | 3.856 | 3.858 | 3.856 | 3.859 | 3.853 | 3.857 | 3.846 | 3.86 | 3.859 | 28.41 | 29.2 | 28.55 | 29.32 | 28.82 | 28.81 | 28.59 | 29.17 | 28.97 | 28.7 | 28.27 | 28.06 | 27.46 | 25.04 | 3.86 | 3.846 | 46.27 | 29.32 | 25.04
1044.00 | 2018-05-08 14:59:05 | 1 | 2 | 放电 电流 阶跃 | 743.95 | 1044.0 | 51 | - | - | - | 46.227 | -51.068 | -2.361 | 0 | 0 | -10.5536 | -10.5536 | 0 | -0.50022 | -0.50022 | 3.852 | 3.858 | 3.859 | 3.855 | 3.858 | 3.856 | 3.859 | 3.852 | 3.857 | 3.846 | 3.859 | 3.859 | 28.4 | 29.19 | 28.51 | 29.28 | 28.83 | 28.89 | 28.61 | 29.14 | 28.96 | 28.88 | 28.13 | 28.07 | 27.47 | 25.05 | 3.859 | 3.846 | 46.27 | 29.28 | 25.05
1045.00 | 2018-05-08 14:59:06 | 1 | 2 | 放电 电流 阶跃 | 744.95 | 1045.0 | 51 | - | - | - | 46.237 | -51.077 | -2.362 | 0 | 0 | -10.5678 | -10.5678 | 0 | -0.50088 | -0.50088 | 3.851 | 3.858 | 3.858 | 3.855 | 3.858 | 3.856 | 3.858 | 3.852 | 3.857 | 3.845 | 3.859 | 3.859 | 28.49 | 29.19 | 28.54 | 29.38 | 28.86 | 29.14 | 28.6 | 29.22 | 29.06 | 28.76 | 28.21 | 28.1 | 27.5 | 25.07 | 3.859 | 3.845 | 46.27 | 29.38 | 25.07
1046.00 | 2018-05-08 14:59:07 | 1 | 2 | 放电 电流 阶跃 | 745.95 | 1046.0 | 51 | - | - | - | 46.226 | -51.065 | -2.361 | 0 | 0 | -10.582 | -10.582 | 0 | -0.50153 | -0.50153 | 3.851 | 3.858 | 3.858 | 3.855 | 3.857 | 3.855 | 3.858 | 3.852 | 3.856 | 3.845 | 3.859 | 3.858 | 28.44 | 29.24 | 28.62 | 29.39 | 28.92 | 28.89 | 28.62 | 29.24 | 29.01 | 28.75 | 28.32 | 28.15 | 27.56 | 25.04 | 3.859 | 3.845 | 46.26 | 29.39 | 25.04
1047.00 | 2018-05-08 14:59:08 | 1 | 2 | 放电 电流 阶跃 | 746.95 | 1047.0 | 51 | - | - | - | 46.207 | -51.073 | -2.36 | 0 | 0 | -10.5962 | -10.5962 | 0 | -0.50219 | -0.50219 | 3.851 | 3.858 | 3.858 | 3.855 | 3.857 | 3.855 | 3.858 | 3.851 | 3.856 | 3.845 | 3.858 | 3.858 | 28.42 | 29.24 | 28.61 | 29.43 | 28.89 | 28.98 | 28.61 | 29.25 | 29.06 | 28.91 | 28.49 | 28.13 | 27.56 | 25.08 | 3.858 | 3.845 | 46.26 | 29.43 | 25.08
1048.00 | 2018-05-08 14:59:09 | 1 | 2 | 放电 电流 阶跃 | 747.95 | 1048.0 | 51 | - | - | - | 46.211 | -51.083 | -2.361 | 0 | 0 | -10.6104 | -10.6104 | 0 | -0.50284 | -0.50284 | 3.851 | 3.857 | 3.858 | 3.854 | 3.857 | 3.855 | 3.858 | 3.851 | 3.856 | 3.845 | 3.858 | 3.858 | 28.5 | 29.25 | 28.64 | 29.45 | 28.9 | 29.13 | 28.65 | 29.25 | 29.08 | 28.69 | 28.47 | 28.22 | 27.52 | 25.03 | 3.858 | 3.845 | 46.26 | 29.45 | 25.03
1049.00 | 2018-05-08 14:59:10 | 1 | 2 | 放电 电流 阶跃 | 748.95 | 1049.0 | 51 | - | - | - | 46.218 | -51.073 | -2.361 | 0 | 0 | -10.6246 | -10.6246 | 0 | -0.5035 | -0.5035 | 3.85 | 3.857 | 3.857 | 3.854 | 3.857 | 3.855 | 3.857 | 3.851 | 3.856 | 3.844 | 3.858 | 3.858 | 28.39 | 29.17 | 28.5 | 29.33 | 28.74 | 29.03 | 28.57 | 29.12 | 28.93 | 28.8 | 28.23 | 28.04 | 27.45 | 24.98 | 3.858 | 3.844 | 46.25 | 29.33 | 24.98
1050.00 | 2018-05-08 14:59:11 | 1 | 2 | 放电 电流 阶跃 | 749.95 | 1050.0 | 51 | - | - | - | 46.215 | -51.071 | -2.36 | 0 | 0 | -10.6387 | -10.6387 | 0 | -0.50415 | -0.50415 | 3.85 | 3.857 | 3.857 | 3.854 | 3.856 | 3.854 | 3.857 | 3.851 | 3.855 | 3.844 | 3.858 | 3.857 | 28.33 | 29.14 | 28.49 | 29.3 | 28.85 | 29 | 28.52 | 29.13 | 28.94 | 28.67 | 28.29 | 28.02 | 27.46 | 24.95 | 3.858 | 3.844 | 46.25 | 29.3 | 24.95
1051.00 | 2018-05-08 14:59:12 | 1 | 2 | 放电 电流 阶跃 | 750.95 | 1051.0 | 51 | - | - | - | 46.2 | -51.069 | -2.359 | 0 | 0 | -10.6529 | -10.6529 | 0 | -0.50481 | -0.50481 | 3.85 | 3.856 | 3.857 | 3.854 | 3.856 | 3.854 | 3.857 | 3.85 | 3.855 | 3.844 | 3.857 | 3.857 | 28.34 | 29.17 | 28.54 | 29.33 | 28.83 | 29.1 | 28.52 | 29.12 | 28.97 | 28.71 | 28.3 | 28.02 | 27.43 | 25.04 | 3.857 | 3.844 | 46.25 | 29.33 | 25.04
1052.00 | 2018-05-08 14:59:13 | 1 | 2 | 放电 电流 阶跃 | 751.95 | 1052.0 | 51 | - | - | - | 46.194 | -51.068 | -2.359 | 0 | 0 | -10.6671 | -10.6671 | 0 | -0.50547 | -0.50547 | 3.85 | 3.856 | 3.857 | 3.853 | 3.856 | 3.854 | 3.857 | 3.85 | 3.855 | 3.844 | 3.857 | 3.857 | 28.36 | 29.17 | 28.51 | 29.3 | 28.78 | 29.1 | 28.5 | 29.14 | 28.94 | 28.67 | 28.16 | 28 | 27.5 | 24.95 | 3.857 | 3.844 | 46.24 | 29.3 | 24.95
1053.00 | 2018-05-08 14:59:14 | 1 | 2 | 放电 电流 阶跃 | 752.95 | 1053.0 | 51 | - | - | - | 46.195 | -51.075 | -2.359 | 0 | 0 | -10.6813 | -10.6813 | 0 | -0.50612 | -0.50612 | 3.849 | 3.856 | 3.856 | 3.853 | 3.856 | 3.853 | 3.856 | 3.85 | 3.854 | 3.843 | 3.857 | 3.856 | 28.39 | 29.15 | 28.49 | 29.33 | 28.81 | 28.92 | 28.52 | 29.15 | 28.96 | 28.81 | 28.29 | 28.02 | 27.42 | 24.93 | 3.857 | 3.843 | 46.24 | 29.33 | 24.93
1054.00 | 2018-05-08 14:59:15 | 1 | 2 | 放电 电流 阶跃 | 753.95 | 1054.0 | 51 | - | - | - | 46.193 | -51.059 | -2.359 | 0 | 0 | -10.6955 | -10.6955 | 0 | -0.50678 | -0.50678 | 3.849 | 3.856 | 3.856 | 3.853 | 3.855 | 3.853 | 3.856 | 3.85 | 3.854 | 3.843 | 3.856 | 3.856 | 28.4 | 29.15 | 28.54 | 29.3 | 28.85 | 29.04 | 28.58 | 29.14 | 28.97 | 28.74 | 28.31 | 28.09 | 27.45 | 24.94 | 3.856 | 3.843 | 46.24 | 29.3 | 24.94
1055.00 | 2018-05-08 14:59:16 | 1 | 2 | 放电 电流 阶跃 | 754.95 | 1055.0 | 51 | - | - | - | 46.188 | -51.062 | -2.358 | 0 | 0 | -10.7097 | -10.7097 | 0 | -0.50743 | -0.50743 | 3.849 | 3.855 | 3.856 | 3.852 | 3.855 | 3.853 | 3.856 | 3.849 | 3.854 | 3.843 | 3.856 | 3.856 | 28.42 | 29.15 | 28.56 | 29.33 | 28.84 | 28.95 | 28.6 | 29.12 | 28.93 | 28.7 | 28.25 | 27.99 | 27.43 | 24.92 | 3.856 | 3.843 | 46.23 | 29.33 | 24.92
1056.00 | 2018-05-08 14:59:17 | 1 | 2 | 放电 电流 阶跃 | 755.95 | 1056.0 | 51 | - | - | - | 46.185 | -51.066 | -2.358 | 0 | 0 | -10.7239 | -10.7239 | 0 | -0.50809 | -0.50809 | 3.848 | 3.855 | 3.855 | 3.852 | 3.855 | 3.853 | 3.855 | 3.849 | 3.854 | 3.842 | 3.856 | 3.856 | 28.35 | 29.17 | 28.59 | 29.31 | 28.79 | 29 | 28.61 | 29.14 | 28.95 | 28.82 | 28.33 | 28.01 | 27.42 | 24.95 | 3.856 | 3.842 | 46.23 | 29.31 | 24.95
1057.00 | 2018-05-08 14:59:18 | 1 | 2 | 放电 电流 阶跃 | 756.95 | 1057.0 | 51 | - | - | - | 46.18 | -51.072 | -2.359 | 0 | 0 | -10.738 | -10.738 | 0 | -0.50874 | -0.50874 | 3.848 | 3.855 | 3.855 | 3.852 | 3.854 | 3.852 | 3.855 | 3.849 | 3.853 | 3.842 | 3.856 | 3.855 | 28.43 | 29.18 | 28.57 | 29.31 | 28.83 | 28.96 | 28.58 | 29.2 | 28.93 | 28.79 | 28.4 | 28.09 | 27.41 | 24.92 | 3.856 | 3.842 | 46.23 | 29.31 | 24.92
1058.00 | 2018-05-08 14:59:19 | 1 | 2 | 放电 电流 阶跃 | 757.95 | 1058.0 | 51 | - | - | - | 46.186 | -51.065 | -2.358 | 0 | 0 | -10.7522 | -10.7522 | 0 | -0.5094 | -0.5094 | 3.848 | 3.854 | 3.855 | 3.852 | 3.854 | 3.852 | 3.855 | 3.848 | 3.853 | 3.842 | 3.855 | 3.855 | 28.36 | 29.2 | 28.57 | 29.32 | 28.85 | 29.03 | 28.56 | 29.17 | 28.92 | 28.71 | 28.38 | 28.01 | 27.5 | 24.96 | 3.855 | 3.842 | 46.22 | 29.32 | 24.96
1059.00 | 2018-05-08 14:59:20 | 1 | 2 | 放电 电流 阶跃 | 758.95 | 1059.0 | 51 | - | - | - | 46.185 | -51.075 | -2.359 | 0 | 0 | -10.7664 | -10.7664 | 0 | -0.51005 | -0.51005 | 3.848 | 3.854 | 3.855 | 3.851 | 3.854 | 3.852 | 3.855 | 3.848 | 3.853 | 3.842 | 3.855 | 3.855 | 28.38 | 29.21 | 28.57 | 29.33 | 28.9 | 29.04 | 28.57 | 29.17 | 28.93 | 28.85 | 28.34 | 28.09 | 27.48 | 24.98 | 3.855 | 3.842 | 46.22 | 29.33 | 24.98
1060.00 | 2018-05-08 14:59:21 | 1 | 2 | 放电 电流 阶跃 | 759.95 | 1060.0 | 51 | - | - | - | 46.18 | -51.059 | -2.358 | 0 | 0 | -10.7806 | -10.7806 | 0 | -0.51071 | -0.51071 | 3.847 | 3.854 | 3.854 | 3.851 | 3.854 | 3.851 | 3.854 | 3.848 | 3.853 | 3.841 | 3.855 | 3.855 | 28.44 | 29.24 | 28.52 | 29.38 | 28.79 | 29.03 | 28.54 | 29.21 | 28.98 | 28.85 | 28.3 | 28.09 | 27.47 | 24.94 | 3.855 | 3.841 | 46.22 | 29.38 | 24.94
1061.00 | 2018-05-08 14:59:22 | 1 | 2 | 放电 电流 阶跃 | 760.95 | 1061.0 | 51 | - | - | - | 46.178 | -51.063 | -2.358 | 0 | 0 | -10.7948 | -10.7948 | 0 | -0.51136 | -0.51136 | 3.847 | 3.854 | 3.854 | 3.851 | 3.853 | 3.851 | 3.854 | 3.848 | 3.852 | 3.841 | 3.854 | 3.854 | 28.38 | 29.21 | 28.52 | 29.34 | 28.83 | 29.18 | 28.62 | 29.19 | 28.99 | 28.75 | 28.28 | 28.07 | 27.48 | 24.99 | 3.854 | 3.841 | 46.21 | 29.34 | 24.99
1062.00 | 2018-05-08 14:59:23 | 1 | 2 | 放电 电流 阶跃 | 761.95 | 1062.0 | 51 | - | - | - | 46.162 | -51.059 | -2.357 | 0 | 0 | -10.809 | -10.809 | 0 | -0.51202 | -0.51202 | 3.847 | 3.853 | 3.854 | 3.85 | 3.853 | 3.851 | 3.854 | 3.847 | 3.852 | 3.841 | 3.854 | 3.854 | 28.41 | 29.22 | 28.52 | 29.37 | 28.81 | 28.98 | 28.58 | 29.16 | 29.02 | 28.83 | 28.46 | 28.1 | 27.47 | 25 | 3.854 | 3.841 | 46.21 | 29.37 | 25
1063.00 | 2018-05-08 14:59:24 | 1 | 2 | 放电 电流 阶跃 | 762.95 | 1063.0 | 51 | - | - | - | 46.16 | -51.072 | -2.357 | 0 | 0 | -10.8232 | -10.8232 | 0 | -0.51267 | -0.51267 | 3.847 | 3.853 | 3.854 | 3.85 | 3.853 | 3.851 | 3.854 | 3.847 | 3.852 | 3.841 | 3.854 | 3.854 | 28.44 | 29.21 | 28.52 | 29.31 | 28.83 | 29.11 | 28.56 | 29.18 | 29.07 | 28.81 | 28.48 | 28.11 | 27.51 | 24.98 | 3.854 | 3.841 | 46.21 | 29.31 | 24.98
1064.00 | 2018-05-08 14:59:25 | 1 | 2 | 放电 电流 阶跃 | 763.95 | 1064.0 | 51 | - | - | - | 46.165 | -51.066 | -2.357 | 0 | 0 | -10.8374 | -10.8374 | 0 | -0.51333 | -0.51333 | 3.846 | 3.853 | 3.853 | 3.85 | 3.853 | 3.85 | 3.853 | 3.847 | 3.851 | 3.84 | 3.854 | 3.853 | 28.34 | 29.24 | 28.51 | 29.37 | 28.88 | 29.17 | 28.59 | 29.16 | 29.03 | 28.84 | 28.48 | 28.06 | 27.47 | 24.99 | 3.854 | 3.84 | 46.2 | 29.37 | 24.99
1065.00 | 2018-05-08 14:59:26 | 1 | 2 | 放电 电流 阶跃 | 764.95 | 1065.0 | 51 | - | - | - | 46.168 | -51.067 | -2.358 | 0 | 0 | -10.8515 | -10.8515 | 0 | -0.51398 | -0.51398 | 3.846 | 3.852 | 3.853 | 3.85 | 3.852 | 3.85 | 3.853 | 3.847 | 3.851 | 3.84 | 3.853 | 3.853 | 28.27 | 29.16 | 28.45 | 29.34 | 28.79 | 29.03 | 28.52 | 29.09 | 28.97 | 28.8 | 28.33 | 27.99 | 27.47 | 24.97 | 3.853 | 3.84 | 46.2 | 29.34 | 24.97
1066.00 | 2018-05-08 14:59:27 | 1 | 2 | 放电 电流 阶跃 | 765.95 | 1066.0 | 51 | - | - | - | 46.156 | -51.07 | -2.357 | 0 | 0 | -10.8657 | -10.8657 | 0 | -0.51464 | -0.51464 | 3.846 | 3.852 | 3.853 | 3.849 | 3.852 | 3.85 | 3.853 | 3.846 | 3.851 | 3.84 | 3.853 | 3.853 | 28.28 | 29.14 | 28.46 | 29.34 | 28.76 | 29.07 | 28.54 | 29.15 | 28.91 | 28.79 | 28.38 | 28.09 | 27.44 | 24.98 | 3.853 | 3.84 | 46.2 | 29.34 | 24.98
1067.00 | 2018-05-08 14:59:28 | 1 | 2 | 放电 电流 阶跃 | 766.95 | 1067.0 | 51 | - | - | - | 46.146 | -51.077 | -2.357 | 0 | 0 | -10.8799 | -10.8799 | 0 | -0.51529 | -0.51529 | 3.846 | 3.852 | 3.853 | 3.849 | 3.852 | 3.85 | 3.852 | 3.846 | 3.851 | 3.84 | 3.853 | 3.853 | 28.32 | 29.18 | 28.45 | 29.28 | 28.85 | 29.05 | 28.58 | 29.13 | 28.95 | 28.78 | 28.38 | 28.03 | 27.42 | 24.92 | 3.853 | 3.84 | 46.19 | 29.28 | 24.92
1068.00 | 2018-05-08 14:59:29 | 1 | 2 | 放电 电流 阶跃 | 767.95 | 1068.0 | 51 | - | - | - | 46.15 | -51.082 | -2.357 | 0 | 0 | -10.8941 | -10.8941 | 0 | -0.51595 | -0.51595 | 3.845 | 3.852 | 3.852 | 3.849 | 3.852 | 3.849 | 3.852 | 3.846 | 3.85 | 3.839 | 3.852 | 3.852 | 28.3 | 29.2 | 28.49 | 29.33 | 28.81 | 29.11 | 28.6 | 29.08 | 28.91 | 28.78 | 28.45 | 28 | 27.44 | 24.92 | 3.852 | 3.839 | 46.19 | 29.33 | 24.92
1069.00 | 2018-05-08 14:59:30 | 1 | 2 | 放电 电流 阶跃 | 768.95 | 1069.0 | 51 | - | - | - | 46.15 | -51.069 | -2.357 | 0 | 0 | -10.9083 | -10.9083 | 0 | -0.5166 | -0.5166 | 3.845 | 3.851 | 3.852 | 3.849 | 3.851 | 3.849 | 3.852 | 3.845 | 3.85 | 3.839 | 3.852 | 3.852 | 28.21 | 29.11 | 28.45 | 29.28 | 28.78 | 29.07 | 28.51 | 29.06 | 28.89 | 28.74 | 28.36 | 28.03 | 27.39 | 24.91 | 3.852 | 3.839 | 46.19 | 29.28 | 24.91
1070.00 | 2018-05-08 14:59:31 | 1 | 2 | 放电 电流 阶跃 | 769.95 | 1070.0 | 51 | - | - | - | 46.146 | -51.061 | -2.356 | 0 | 0 | -10.9225 | -10.9225 | 0 | -0.51726 | -0.51726 | 3.845 | 3.851 | 3.852 | 3.848 | 3.851 | 3.849 | 3.852 | 3.845 | 3.85 | 3.839 | 3.852 | 3.852 | 28.29 | 29.12 | 28.38 | 29.27 | 28.76 | 29 | 28.52 | 29.11 | 28.91 | 28.74 | 28.33 | 28 | 27.42 | 24.89 | 3.852 | 3.839 | 46.18 | 29.27 | 24.89
1071.00 | 2018-05-08 14:59:32 | 1 | 2 | 放电 电流 阶跃 | 770.95 | 1071.0 | 51 | - | - | - | 46.139 | -51.068 | -2.356 | 0 | 0 | -10.9367 | -10.9367 | 0 | -0.51791 | -0.51791 | 3.844 | 3.851 | 3.851 | 3.848 | 3.851 | 3.849 | 3.851 | 3.845 | 3.85 | 3.839 | 3.852 | 3.852 | 28.28 | 29.06 | 28.44 | 29.25 | 28.7 | 29.15 | 28.49 | 29.07 | 28.91 | 28.71 | 28.39 | 27.97 | 27.4 | 24.85 | 3.852 | 3.839 | 46.18 | 29.25 | 24.85
1072.00 | 2018-05-08 14:59:33 | 1 | 2 | 放电 电流 阶跃 | 771.95 | 1072.0 | 51 | - | - | - | 46.127 | -51.062 | -2.355 | 0 | 0 | -10.9508 | -10.9508 | 0 | -0.51856 | -0.51856 | 3.844 | 3.851 | 3.851 | 3.848 | 3.85 | 3.848 | 3.851 | 3.845 | 3.849 | 3.838 | 3.851 | 3.851 | 28.28 | 29.12 | 28.45 | 29.29 | 28.75 | 29.06 | 28.53 | 29.14 | 28.94 | 28.72 | 28.29 | 27.96 | 27.41 | 24.88 | 3.851 | 3.838 | 46.18 | 29.29 | 24.88
1073.00 | 2018-05-08 14:59:34 | 1 | 2 | 放电 电流 阶跃 | 772.95 | 1073.0 | 51 | - | - | - | 46.131 | -51.08 | -2.356 | 0 | 0 | -10.965 | -10.965 | 0 | -0.51922 | -0.51922 | 3.844 | 3.85 | 3.851 | 3.848 | 3.85 | 3.848 | 3.851 | 3.844 | 3.849 | 3.838 | 3.851 | 3.851 | 28.41 | 29.23 | 28.55 | 29.42 | 28.91 | 29.21 | 28.66 | 29.22 | 29.03 | 28.85 | 28.52 | 28.15 | 27.55 | 24.99 | 3.851 | 3.838 | 46.17 | 29.42 | 24.99
1074.00 | 2018-05-08 14:59:35 | 1 | 2 | 放电 电流 阶跃 | 773.95 | 1074.0 | 51 | - | - | - | 46.118 | -51.067 | -2.355 | 0 | 0 | -10.9792 | -10.9792 | 0 | -0.51987 | -0.51987 | 3.844 | 3.85 | 3.851 | 3.847 | 3.85 | 3.848 | 3.851 | 3.844 | 3.849 | 3.838 | 3.851 | 3.851 | 28.39 | 29.27 | 28.54 | 29.44 | 28.92 | 29.16 | 28.65 | 29.16 | 29.04 | 28.9 | 28.47 | 28.14 | 27.55 | 25.04 | 3.851 | 3.838 | 46.17 | 29.44 | 25.04
1075.00 | 2018-05-08 14:59:36 | 1 | 2 | 放电 电流 阶跃 | 774.95 | 1075.0 | 51 | - | - | - | 46.121 | -51.078 | -2.356 | 0 | 0 | -10.9934 | -10.9934 | 0 | -0.52053 | -0.52053 | 3.843 | 3.85 | 3.85 | 3.847 | 3.85 | 3.847 | 3.85 | 3.844 | 3.848 | 3.838 | 3.85 | 3.85 | 28.38 | 29.26 | 28.57 | 29.39 | 28.84 | 29.2 | 28.64 | 29.24 | 29.02 | 28.86 | 28.5 | 28.18 | 27.5 | 24.97 | 3.85 | 3.838 | 46.17 | 29.39 | 24.97
1076.00 | 2018-05-08 14:59:37 | 1 | 2 | 放电 电流 阶跃 | 775.95 | 1076.0 | 51 | - | - | - | 46.115 | -51.065 | -2.355 | 0 | 0 | -11.0076 | -11.0076 | 0 | -0.52118 | -0.52118 | 3.843 | 3.85 | 3.85 | 3.847 | 3.849 | 3.847 | 3.85 | 3.844 | 3.848 | 3.837 | 3.85 | 3.85 | 28.36 | 29.31 | 28.59 | 29.41 | 28.87 | 29.29 | 28.65 | 29.24 | 29.05 | 28.9 | 28.44 | 28.2 | 27.53 | 25.01 | 3.85 | 3.837 | 46.17 | 29.41 | 25.01
1077.00 | 2018-05-08 14:59:38 | 1 | 2 | 放电 电流 阶跃 | 776.95 | 1077.0 | 51 | - | - | - | 46.115 | -51.068 | -2.355 | 0 | 0 | -11.0218 | -11.0218 | 0 | -0.52184 | -0.52184 | 3.843 | 3.849 | 3.85 | 3.846 | 3.849 | 3.847 | 3.85 | 3.843 | 3.848 | 3.837 | 3.85 | 3.85 | 28.34 | 29.26 | 28.61 | 29.4 | 28.93 | 29.24 | 28.63 | 29.27 | 29.07 | 28.87 | 28.54 | 28.15 | 27.56 | 25 | 3.85 | 3.837 | 46.16 | 29.4 | 25
1078.00 | 2018-05-08 14:59:39 | 1 | 2 | 放电 电流 阶跃 | 777.95 | 1078.0 | 51 | - | - | - | 46.098 | -51.077 | -2.355 | 0 | 0 | -11.036 | -11.036 | 0 | -0.52249 | -0.52249 | 3.843 | 3.849 | 3.849 | 3.846 | 3.849 | 3.847 | 3.85 | 3.843 | 3.848 | 3.837 | 3.85 | 3.85 | 28.39 | 29.24 | 28.58 | 29.42 | 28.97 | 29.3 | 28.68 | 29.22 | 29.1 | 28.89 | 28.51 | 28.15 | 27.61 | 24.97 | 3.85 | 3.837 | 46.16 | 29.42 | 24.97
1079.00 | 2018-05-08 14:59:40 | 1 | 2 | 放电 电流 阶跃 | 778.95 | 1079.0 | 51 | - | - | - | 46.106 | -51.074 | -2.355 | 0 | 0 | -11.0502 | -11.0502 | 0 | -0.52314 | -0.52314 | 3.842 | 3.849 | 3.849 | 3.846 | 3.848 | 3.846 | 3.849 | 3.843 | 3.847 | 3.836 | 3.849 | 3.849 | 28.39 | 29.24 | 28.56 | 29.44 | 28.93 | 29.18 | 28.66 | 29.25 | 29.07 | 28.91 | 28.5 | 28.12 | 27.53 | 25.02 | 3.849 | 3.836 | 46.16 | 29.44 | 25.02
1080.00 | 2018-05-08 14:59:41 | 1 | 2 | 放电 电流 阶跃 | 779.95 | 1080.0 | 51 | - | - | - | 46.106 | -51.072 | -2.355 | 0 | 0 | -11.0643 | -11.0643 | 0 | -0.5238 | -0.5238 | 3.842 | 3.848 | 3.849 | 3.846 | 3.848 | 3.846 | 3.849 | 3.843 | 3.847 | 3.836 | 3.849 | 3.849 | 28.36 | 29.2 | 28.59 | 29.42 | 28.86 | 29.11 | 28.68 | 29.25 | 29.03 | 28.86 | 28.44 | 28.16 | 27.57 | 25 | 3.849 | 3.836 | 46.15 | 29.42 | 25
1081.00 | 2018-05-08 14:59:42 | 1 | 2 | 放电 电流 阶跃 | 780.95 | 1081.0 | 51 | - | - | - | 46.1 | -51.065 | -2.354 | 0 | 0 | -11.0785 | -11.0785 | 0 | -0.52445 | -0.52445 | 3.842 | 3.848 | 3.849 | 3.846 | 3.848 | 3.846 | 3.849 | 3.842 | 3.847 | 3.836 | 3.849 | 3.849 | 28.3 | 29.16 | 28.56 | 29.34 | 28.81 | 29.13 | 28.52 | 29.2 | 28.97 | 28.82 | 28.43 | 28.01 | 27.44 | 24.89 | 3.849 | 3.836 | 46.15 | 29.34 | 24.89
1082.00 | 2018-05-08 14:59:43 | 1 | 2 | 放电 电流 阶跃 | 781.95 | 1082.0 | 51 | - | - | - | 46.095 | -51.077 | -2.354 | 0 | 0 | -11.0927 | -11.0927 | 0 | -0.52511 | -0.52511 | 3.842 | 3.848 | 3.848 | 3.845 | 3.848 | 3.846 | 3.848 | 3.842 | 3.847 | 3.836 | 3.849 | 3.848 | 28.31 | 29.17 | 28.49 | 29.31 | 28.88 | 29.08 | 28.53 | 29.2 | 29.02 | 28.83 | 28.49 | 28.12 | 27.44 | 24.98 | 3.849 | 3.836 | 46.15 | 29.31 | 24.98
1083.00 | 2018-05-08 14:59:44 | 1 | 2 | 放电 电流 阶跃 | 782.95 | 1083.0 | 51 | - | - | - | 46.087 | -51.083 | -2.354 | 0 | 0 | -11.1069 | -11.1069 | 0 | -0.52576 | -0.52576 | 3.841 | 3.848 | 3.848 | 3.845 | 3.847 | 3.845 | 3.848 | 3.842 | 3.846 | 3.836 | 3.848 | 3.848 | 28.27 | 29.16 | 28.5 | 29.3 | 28.89 | 29.16 | 28.56 | 29.19 | 29 | 28.81 | 28.44 | 28.07 | 27.53 | 24.91 | 3.848 | 3.836 | 46.14 | 29.3 | 24.91
1084.00 | 2018-05-08 14:59:45 | 1 | 2 | 放电 电流 阶跃 | 783.95 | 1084.0 | 51 | - | - | - | 46.099 | -51.063 | -2.354 | 0 | 0 | -11.1211 | -11.1211 | 0 | -0.52641 | -0.52641 | 3.841 | 3.847 | 3.848 | 3.845 | 3.847 | 3.845 | 3.848 | 3.842 | 3.846 | 3.835 | 3.848 | 3.848 | 28.31 | 29.14 | 28.49 | 29.34 | 28.97 | 29.2 | 28.67 | 29.28 | 29.03 | 28.87 | 28.5 | 28.06 | 27.53 | 24.88 | 3.848 | 3.835 | 46.14 | 29.34 | 24.88
1085.00 | 2018-05-08 14:59:46 | 1 | 2 | 放电 电流 阶跃 | 784.95 | 1085.0 | 51 | - | - | - | 46.095 | -51.066 | -2.354 | 0 | 0 | -11.1353 | -11.1353 | 0 | -0.52707 | -0.52707 | 3.841 | 3.847 | 3.848 | 3.844 | 3.847 | 3.845 | 3.848 | 3.841 | 3.846 | 3.835 | 3.848 | 3.848 | 28.39 | 29.23 | 28.59 | 29.45 | 28.86 | 29.15 | 28.64 | 29.26 | 29.1 | 28.88 | 28.53 | 28.16 | 27.56 | 24.95 | 3.848 | 3.835 | 46.14 | 29.45 | 24.95
1086.00 | 2018-05-08 14:59:47 | 1 | 2 | 放电 电流 阶跃 | 785.95 | 1086.0 | 51 | - | - | - | 46.085 | -51.067 | -2.353 | 0 | 0 | -11.1495 | -11.1495 | 0 | -0.52772 | -0.52772 | 3.84 | 3.847 | 3.847 | 3.844 | 3.847 | 3.845 | 3.847 | 3.841 | 3.846 | 3.835 | 3.848 | 3.847 | 28.41 | 29.26 | 28.55 | 29.43 | 28.94 | 29.2 | 28.67 | 29.28 | 29.04 | 28.85 | 28.53 | 28.19 | 27.51 | 24.99 | 3.848 | 3.835 | 46.13 | 29.43 | 24.99
1087.00 | 2018-05-08 14:59:48 | 1 | 2 | 放电 电流 阶跃 | 786.95 | 1087.0 | 51 | - | - | - | 46.082 | -51.071 | -2.353 | 0 | 0 | -11.1636 | -11.1636 | 0 | -0.52838 | -0.52838 | 3.84 | 3.847 | 3.847 | 3.844 | 3.846 | 3.844 | 3.847 | 3.841 | 3.845 | 3.834 | 3.847 | 3.847 | 28.45 | 29.3 | 28.59 | 29.4 | 28.98 | 29.33 | 28.73 | 29.34 | 29.06 | 28.87 | 28.56 | 28.13 | 27.57 | 25.02 | 3.847 | 3.834 | 46.13 | 29.4 | 25.02
1088.00 | 2018-05-08 14:59:49 | 1 | 2 | 放电 电流 阶跃 | 787.95 | 1088.0 | 51 | - | - | - | 46.085 | -51.076 | -2.354 | 0 | 0 | -11.1778 | -11.1778 | 0 | -0.52903 | -0.52903 | 3.84 | 3.846 | 3.847 | 3.844 | 3.846 | 3.844 | 3.847 | 3.841 | 3.845 | 3.834 | 3.847 | 3.847 | 28.4 | 29.28 | 28.57 | 29.41 | 28.88 | 29.21 | 28.66 | 29.27 | 29.04 | 28.86 | 28.5 | 28.17 | 27.63 | 25 | 3.847 | 3.834 | 46.13 | 29.41 | 25
1089.00 | 2018-05-08 14:59:50 | 1 | 2 | 放电 电流 阶跃 | 788.95 | 1089.0 | 51 | - | - | - | 46.081 | -51.066 | -2.353 | 0 | 0 | -11.192 | -11.192 | 0 | -0.52968 | -0.52968 | 3.84 | 3.846 | 3.846 | 3.843 | 3.846 | 3.844 | 3.847 | 3.84 | 3.845 | 3.834 | 3.847 | 3.847 | 28.48 | 29.29 | 28.63 | 29.47 | 28.95 | 29.23 | 28.64 | 29.27 | 29.05 | 28.87 | 28.56 | 28.19 | 27.57 | 25.01 | 3.847 | 3.834 | 46.12 | 29.47 | 25.01
1090.00 | 2018-05-08 14:59:51 | 1 | 2 | 放电 电流 阶跃 | 789.95 | 1090.0 | 51 | - | - | - | 46.086 | -51.066 | -2.353 | 0 | 0 | -11.2062 | -11.2062 | 0 | -0.53034 | -0.53034 | 3.839 | 3.846 | 3.846 | 3.843 | 3.846 | 3.843 | 3.846 | 3.84 | 3.844 | 3.834 | 3.846 | 3.846 | 28.44 | 29.32 | 28.6 | 29.4 | 28.92 | 29.36 | 28.7 | 29.28 | 29.1 | 28.9 | 28.56 | 28.15 | 27.6 | 25.02 | 3.846 | 3.834 | 46.12 | 29.4 | 25.02
1091.00 | 2018-05-08 14:59:52 | 1 | 2 | 放电 电流 阶跃 | 790.95 | 1091.0 | 51 | - | - | - | 46.09 | -51.073 | -2.354 | 0 | 0 | -11.2204 | -11.2204 | 0 | -0.53099 | -0.53099 | 3.839 | 3.845 | 3.846 | 3.843 | 3.845 | 3.843 | 3.846 | 3.84 | 3.844 | 3.834 | 3.846 | 3.846 | 28.39 | 29.3 | 28.59 | 29.44 | 29 | 29.3 | 28.68 | 29.29 | 29.1 | 28.85 | 28.55 | 28.12 | 27.54 | 25.03 | 3.846 | 3.834 | 46.12 | 29.44 | 25.03
1092.00 | 2018-05-08 14:59:53 | 1 | 2 | 放电 电流 阶跃 | 791.95 | 1092.0 | 51 | - | - | - | 46.075 | -51.066 | -2.353 | 0 | 0 | -11.2346 | -11.2346 | 0 | -0.53164 | -0.53164 | 3.839 | 3.845 | 3.846 | 3.843 | 3.845 | 3.843 | 3.846 | 3.84 | 3.844 | 3.833 | 3.846 | 3.846 | 28.44 | 29.33 | 28.64 | 29.43 | 28.96 | 29.34 | 28.7 | 29.3 | 29.09 | 28.81 | 28.52 | 28.18 | 27.56 | 24.99 | 3.846 | 3.833 | 46.11 | 29.43 | 24.99
1093.00 | 2018-05-08 14:59:54 | 1 | 2 | 放电 电流 阶跃 | 792.95 | 1093.0 | 51 | - | - | - | 46.075 | -51.08 | -2.354 | 0 | 0 | -11.2488 | -11.2488 | 0 | -0.5323 | -0.5323 | 3.839 | 3.845 | 3.845 | 3.842 | 3.845 | 3.843 | 3.846 | 3.839 | 3.844 | 3.833 | 3.846 | 3.846 | 28.46 | 29.26 | 28.59 | 29.41 | 28.96 | 29.4 | 28.65 | 29.27 | 29.12 | 28.9 | 28.54 | 28.13 | 27.66 | 25 | 3.846 | 3.833 | 46.11 | 29.41 | 25
1094.00 | 2018-05-08 14:59:55 | 1 | 2 | 放电 电流 阶跃 | 793.95 | 1094.0 | 51 | - | - | - | 46.062 | -51.076 | -2.353 | 0 | 0 | -11.2629 | -11.2629 | 0 | -0.53295 | -0.53295 | 3.838 | 3.845 | 3.845 | 3.842 | 3.844 | 3.842 | 3.845 | 3.839 | 3.843 | 3.833 | 3.845 | 3.845 | 28.38 | 29.25 | 28.66 | 29.45 | 28.93 | 29.4 | 28.7 | 29.25 | 29.08 | 28.91 | 28.57 | 28.16 | 27.59 | 24.99 | 3.845 | 3.833 | 46.11 | 29.45 | 24.99
1095.00 | 2018-05-08 14:59:56 | 1 | 2 | 放电 电流 阶跃 | 794.95 | 1095.0 | 51 | - | - | - | 46.062 | -51.071 | -2.352 | 0 | 0 | -11.2771 | -11.2771 | 0 | -0.5336 | -0.5336 | 3.838 | 3.844 | 3.845 | 3.842 | 3.844 | 3.842 | 3.845 | 3.839 | 3.843 | 3.833 | 3.845 | 3.845 | 28.34 | 29.28 | 28.61 | 29.45 | 28.94 | 29.31 | 28.7 | 29.32 | 29.14 | 28.93 | 28.59 | 28.19 | 27.59 | 25 | 3.845 | 3.833 | 46.1 | 29.45 | 25
1096.00 | 2018-05-08 14:59:57 | 1 | 2 | 放电 电流 阶跃 | 795.95 | 1096.0 | 51 | - | - | - | 46.054 | -51.072 | -2.352 | 0 | 0 | -11.2913 | -11.2913 | 0 | -0.53426 | -0.53426 | 3.838 | 3.844 | 3.845 | 3.842 | 3.844 | 3.842 | 3.845 | 3.838 | 3.843 | 3.832 | 3.845 | 3.845 | 28.41 | 29.22 | 28.59 | 29.46 | 29.04 | 29.23 | 28.74 | 29.3 | 29.1 | 28.95 | 28.55 | 28.12 | 27.54 | 25.01 | 3.845 | 3.832 | 46.1 | 29.46 | 25.01
1097.00 | 2018-05-08 14:59:58 | 1 | 2 | 放电 电流 阶跃 | 796.95 | 1097.0 | 51 | - | - | - | 46.056 | -51.07 | -2.352 | 0 | 0 | -11.3055 | -11.3055 | 0 | -0.53491 | -0.53491 | 3.838 | 3.844 | 3.844 | 3.841 | 3.844 | 3.842 | 3.845 | 3.838 | 3.843 | 3.832 | 3.844 | 3.844 | 28.49 | 29.32 | 28.66 | 29.53 | 29.12 | 29.43 | 28.79 | 29.39 | 29.17 | 28.97 | 28.62 | 28.26 | 27.65 | 25.1 | 3.845 | 3.832 | 46.1 | 29.53 | 25.1
1098.00 | 2018-05-08 14:59:59 | 1 | 2 | 放电 电流 阶跃 | 797.95 | 1098.0 | 51 | - | - | - | 46.059 | -51.072 | -2.352 | 0 | 0 | -11.3197 | -11.3197 | 0 | -0.53556 | -0.53556 | 3.837 | 3.844 | 3.844 | 3.841 | 3.843 | 3.841 | 3.844 | 3.838 | 3.842 | 3.832 | 3.844 | 3.844 | 28.48 | 29.31 | 28.75 | 29.55 | 29.03 | 29.44 | 28.79 | 29.38 | 29.16 | 28.96 | 28.62 | 28.27 | 27.6 | 25.08 | 3.844 | 3.832 | 46.1 | 29.55 | 25.08
1099.00 | 2018-05-08 15:00:00 | 1 | 2 | 放电 电流 阶跃 | 798.95 | 1099.0 | 51 | - | - | - | 46.052 | -51.065 | -2.352 | 0 | 0 | -11.3339 | -11.3339 | 0 | -0.53622 | -0.53622 | 3.837 | 3.843 | 3.844 | 3.841 | 3.843 | 3.841 | 3.844 | 3.838 | 3.842 | 3.832 | 3.844 | 3.844 | 28.51 | 29.3 | 28.69 | 29.55 | 29 | 29.42 | 28.75 | 29.32 | 29.17 | 29 | 28.61 | 28.25 | 27.66 | 25.05 | 3.844 | 3.832 | 46.09 | 29.55 | 25.05
1100.00 | 2018-05-08 15:00:01 | 1 | 2 | 放电 电流 阶跃 | 799.95 | 1100.0 | 51 | - | - | - | 46.033 | -51.081 | -2.351 | 0 | 0 | -11.3481 | -11.3481 | 0 | -0.53687 | -0.53687 | 3.837 | 3.843 | 3.844 | 3.841 | 3.843 | 3.841 | 3.844 | 3.838 | 3.842 | 3.831 | 3.844 | 3.844 | 28.49 | 29.31 | 28.62 | 29.52 | 29.02 | 29.34 | 28.84 | 29.39 | 29.18 | 28.99 | 28.63 | 28.26 | 27.7 | 25.09 | 3.844 | 3.831 | 46.09 | 29.52 | 25.09
1101.00 | 2018-05-08 15:00:02 | 1 | 2 | 放电 电流 阶跃 | 800.95 | 1101.0 | 51 | - | - | - | 46.029 | -51.078 | -2.351 | 0 | 0 | -11.3623 | -11.3623 | 0 | -0.53753 | -0.53753 | 3.837 | 3.843 | 3.843 | 3.84 | 3.843 | 3.841 | 3.844 | 3.837 | 3.842 | 3.831 | 3.843 | 3.843 | 28.54 | 29.35 | 28.8 | 29.55 | 29.08 | 29.45 | 28.82 | 29.38 | 29.15 | 28.97 | 28.65 | 28.22 | 27.7 | 25.05 | 3.844 | 3.831 | 46.09 | 29.55 | 25.05
1102.00 | 2018-05-08 15:00:03 | 1 | 2 | 放电 电流 阶跃 | 801.95 | 1102.0 | 51 | - | - | - | 46.027 | -51.074 | -2.351 | 0 | 0 | -11.3764 | -11.3764 | 0 | -0.53818 | -0.53818 | 3.836 | 3.843 | 3.843 | 3.84 | 3.842 | 3.84 | 3.843 | 3.837 | 3.841 | 3.831 | 3.843 | 3.843 | 28.51 | 29.34 | 28.67 | 29.6 | 29.11 | 29.47 | 28.81 | 29.44 | 29.22 | 29 | 28.66 | 28.31 | 27.66 | 25.05 | 3.843 | 3.831 | 46.08 | 29.6 | 25.05
1103.00 | 2018-05-08 15:00:04 | 1 | 2 | 放电 电流 阶跃 | 802.95 | 1103.0 | 51 | - | - | - | 46.029 | -51.071 | -2.351 | 0 | 0 | -11.3906 | -11.3906 | 0 | -0.53883 | -0.53883 | 3.836 | 3.842 | 3.843 | 3.84 | 3.842 | 3.84 | 3.843 | 3.837 | 3.841 | 3.831 | 3.843 | 3.843 | 28.5 | 29.33 | 28.67 | 29.59 | 29.02 | 29.44 | 28.85 | 29.37 | 29.23 | 29.02 | 28.67 | 28.24 | 27.64 | 25.08 | 3.843 | 3.831 | 46.08 | 29.59 | 25.08
1104.00 | 2018-05-08 15:00:05 | 1 | 2 | 放电 电流 阶跃 | 803.95 | 1104.0 | 51 | - | - | - | 46.034 | -51.067 | -2.351 | 0 | 0 | -11.4048 | -11.4048 | 0 | -0.53948 | -0.53948 | 3.836 | 3.842 | 3.843 | 3.84 | 3.842 | 3.84 | 3.843 | 3.837 | 3.841 | 3.83 | 3.843 | 3.843 | 28.5 | 29.39 | 28.7 | 29.56 | 29.09 | 29.52 | 28.9 | 29.48 | 29.26 | 29.06 | 28.68 | 28.28 | 27.7 | 25.1 | 3.843 | 3.83 | 46.08 | 29.56 | 25.1
1105.00 | 2018-05-08 15:00:06 | 1 | 2 | 放电 电流 阶跃 | 804.95 | 1105.0 | 51 | - | - | - | 46.027 | -51.074 | -2.351 | 0 | 0 | -11.419 | -11.419 | 0 | -0.54014 | -0.54014 | 3.836 | 3.842 | 3.842 | 3.839 | 3.842 | 3.84 | 3.843 | 3.836 | 3.841 | 3.83 | 3.842 | 3.842 | 28.58 | 29.38 | 28.75 | 29.61 | 29.08 | 29.53 | 28.89 | 29.41 | 29.24 | 29.11 | 28.7 | 28.31 | 27.76 | 25.14 | 3.843 | 3.83 | 46.07 | 29.61 | 25.14
1106.00 | 2018-05-08 15:00:07 | 1 | 2 | 放电 电流 阶跃 | 805.95 | 1106.0 | 51 | - | - | - | 46.024 | -51.071 | -2.351 | 0 | 0 | -11.4332 | -11.4332 | 0 | -0.54079 | -0.54079 | 3.835 | 3.841 | 3.842 | 3.839 | 3.841 | 3.839 | 3.842 | 3.836 | 3.84 | 3.83 | 3.842 | 3.842 | 28.6 | 29.43 | 28.83 | 29.61 | 29.14 | 29.54 | 28.91 | 29.45 | 29.29 | 29.04 | 28.68 | 28.31 | 27.75 | 25.12 | 3.842 | 3.83 | 46.07 | 29.61 | 25.12
1107.00 | 2018-05-08 15:00:08 | 1 | 2 | 放电 电流 阶跃 | 806.95 | 1107.0 | 51 | - | - | - | 46.02 | -51.072 | -2.35 | 0 | 0 | -11.4474 | -11.4474 | 0 | -0.54144 | -0.54144 | 3.835 | 3.841 | 3.842 | 3.839 | 3.841 | 3.839 | 3.842 | 3.836 | 3.84 | 3.83 | 3.842 | 3.842 | 28.62 | 29.36 | 28.86 | 29.59 | 29.07 | 29.53 | 28.88 | 29.46 | 29.25 | 29.07 | 28.65 | 28.38 | 27.73 | 25.15 | 3.842 | 3.83 | 46.07 | 29.59 | 25.15
1108.00 | 2018-05-08 15:00:09 | 1 | 2 | 放电 电流 阶跃 | 807.95 | 1108.0 | 51 | - | - | - | 46.012 | -51.076 | -2.35 | 0 | 0 | -11.4616 | -11.4616 | 0 | -0.5421 | -0.5421 | 3.835 | 3.841 | 3.842 | 3.838 | 3.841 | 3.839 | 3.842 | 3.836 | 3.84 | 3.829 | 3.842 | 3.842 | 28.52 | 29.36 | 28.73 | 29.56 | 29.11 | 29.53 | 28.92 | 29.43 | 29.31 | 29.03 | 28.7 | 28.32 | 27.71 | 25.14 | 3.842 | 3.829 | 46.06 | 29.56 | 25.14
1109.00 | 2018-05-08 15:00:10 | 1 | 2 | 放电 电流 阶跃 | 808.95 | 1109.0 | 51 | - | - | - | 46.017 | -51.071 | -2.35 | 0 | 0 | -11.4757 | -11.4757 | 0 | -0.54275 | -0.54275 | 3.835 | 3.841 | 3.841 | 3.838 | 3.841 | 3.839 | 3.841 | 3.835 | 3.84 | 3.829 | 3.841 | 3.841 | 28.52 | 29.36 | 28.76 | 29.53 | 29.05 | 29.41 | 28.83 | 29.42 | 29.23 | 28.96 | 28.65 | 28.29 | 27.69 | 25.07 | 3.841 | 3.829 | 46.06 | 29.53 | 25.07
1110.00 | 2018-05-08 15:00:11 | 1 | 2 | 放电 电流 阶跃 | 809.95 | 1110.0 | 51 | - | - | - | 46.014 | -51.084 | -2.351 | 0 | 0 | -11.4899 | -11.4899 | 0 | -0.5434 | -0.5434 | 3.834 | 3.84 | 3.841 | 3.838 | 3.84 | 3.838 | 3.841 | 3.835 | 3.839 | 3.829 | 3.841 | 3.841 | 28.5 | 29.36 | 28.69 | 29.56 | 29.06 | 29.37 | 28.82 | 29.39 | 29.18 | 29.01 | 28.64 | 28.25 | 27.65 | 25.08 | 3.841 | 3.829 | 46.06 | 29.56 | 25.08
1111.00 | 2018-05-08 15:00:12 | 1 | 2 | 放电 电流 阶跃 | 810.95 | 1111.0 | 51 | - | - | - | 46.028 | -51.074 | -2.351 | 0 | 0 | -11.5041 | -11.5041 | 0 | -0.54405 | -0.54405 | 3.834 | 3.84 | 3.841 | 3.838 | 3.84 | 3.838 | 3.841 | 3.835 | 3.839 | 3.829 | 3.841 | 3.841 | 28.54 | 29.37 | 28.8 | 29.6 | 29.04 | 29.46 | 28.85 | 29.35 | 29.19 | 29.01 | 28.62 | 28.26 | 27.67 | 25.02 | 3.841 | 3.829 | 46.06 | 29.6 | 25.02
1112.00 | 2018-05-08 15:00:13 | 1 | 2 | 放电 电流 阶跃 | 811.95 | 1112.0 | 51 | - | - | - | 46.019 | -51.055 | -2.35 | 0 | 0 | -11.5183 | -11.5183 | 0 | -0.54471 | -0.54471 | 3.834 | 3.84 | 3.84 | 3.837 | 3.84 | 3.838 | 3.841 | 3.835 | 3.839 | 3.828 | 3.84 | 3.84 | 28.54 | 29.38 | 28.83 | 29.61 | 29.05 | 29.49 | 28.84 | 29.4 | 29.19 | 29.01 | 28.61 | 28.26 | 27.64 | 25.05 | 3.841 | 3.828 | 46.05 | 29.61 | 25.05
1113.00 | 2018-05-08 15:00:14 | 1 | 2 | 放电 电流 阶跃 | 812.95 | 1113.0 | 51 | - | - | - | 46.012 | -51.066 | -2.35 | 0 | 0 | -11.5325 | -11.5325 | 0 | -0.54536 | -0.54536 | 3.834 | 3.84 | 3.84 | 3.837 | 3.84 | 3.837 | 3.84 | 3.834 | 3.839 | 3.828 | 3.84 | 3.84 | 28.53 | 29.36 | 28.71 | 29.57 | 29.06 | 29.52 | 28.81 | 29.44 | 29.21 | 28.97 | 28.65 | 28.31 | 27.68 | 25.02 | 3.84 | 3.828 | 46.05 | 29.57 | 25.02
1114.00 | 2018-05-08 15:00:15 | 1 | 2 | 放电 电流 阶跃 | 813.95 | 1114.0 | 51 | - | - | - | 45.998 | -51.064 | -2.349 | 0 | 0 | -11.5467 | -11.5467 | 0 | -0.54601 | -0.54601 | 3.833 | 3.839 | 3.84 | 3.837 | 3.839 | 3.837 | 3.84 | 3.834 | 3.838 | 3.828 | 3.84 | 3.84 | 28.47 | 29.37 | 28.71 | 29.6 | 29.12 | 29.49 | 28.85 | 29.44 | 29.26 | 29.02 | 28.69 | 28.29 | 27.69 | 25.04 | 3.84 | 3.828 | 46.05 | 29.6 | 25.04
1115.00 | 2018-05-08 15:00:16 | 1 | 2 | 放电 电流 阶跃 | 814.95 | 1115.0 | 51 | - | - | - | 46.003 | -51.071 | -2.349 | 0 | 0 | -11.5609 | -11.5609 | 0 | -0.54666 | -0.54666 | 3.833 | 3.839 | 3.84 | 3.837 | 3.839 | 3.837 | 3.84 | 3.834 | 3.838 | 3.828 | 3.84 | 3.84 | 28.52 | 29.39 | 28.69 | 29.6 | 29.14 | 29.51 | 28.88 | 29.43 | 29.2 | 29.05 | 28.61 | 28.3 | 27.69 | 25.08 | 3.84 | 3.828 | 46.04 | 29.6 | 25.08
1116.00 | 2018-05-08 15:00:17 | 1 | 2 | 放电 电流 阶跃 | 815.95 | 1116.0 | 51 | - | - | - | 45.993 | -51.075 | -2.349 | 0 | 0 | -11.5751 | -11.5751 | 0 | -0.54732 | -0.54732 | 3.833 | 3.839 | 3.839 | 3.837 | 3.839 | 3.837 | 3.84 | 3.834 | 3.838 | 3.827 | 3.839 | 3.839 | 28.52 | 29.42 | 28.71 | 29.54 | 29.08 | 29.53 | 28.84 | 29.39 | 29.22 | 29.05 | 28.63 | 28.27 | 27.67 | 25.07 | 3.84 | 3.827 | 46.04 | 29.54 | 25.07
1117.00 | 2018-05-08 15:00:18 | 1 | 2 | 放电 电流 阶跃 | 816.95 | 1117.0 | 51 | - | - | - | 45.996 | -51.07 | -2.349 | 0 | 0 | -11.5892 | -11.5892 | 0 | -0.54797 | -0.54797 | 3.833 | 3.839 | 3.839 | 3.836 | 3.839 | 3.836 | 3.84 | 3.833 | 3.837 | 3.827 | 3.839 | 3.839 | 28.5 | 29.43 | 28.72 | 29.6 | 29.06 | 29.41 | 28.88 | 29.46 | 29.21 | 28.97 | 28.57 | 28.3 | 27.67 | 25.09 | 3.84 | 3.827 | 46.04 | 29.6 | 25.09
1118.00 | 2018-05-08 15:00:19 | 1 | 2 | 放电 电流 阶跃 | 817.95 | 1118.0 | 51 | - | - | - | 45.978 | -51.063 | -2.348 | 0 | 0 | -11.6034 | -11.6034 | 0 | -0.54862 | -0.54862 | 3.832 | 3.838 | 3.839 | 3.836 | 3.838 | 3.836 | 3.839 | 3.833 | 3.837 | 3.827 | 3.839 | 3.839 | 28.52 | 29.41 | 28.72 | 29.61 | 29.11 | 29.5 | 28.84 | 29.49 | 29.23 | 29.06 | 28.67 | 28.32 | 27.68 | 25.04 | 3.839 | 3.827 | 46.03 | 29.61 | 25.04
1119.00 | 2018-05-08 15:00:20 | 1 | 2 | 放电 电流 阶跃 | 818.95 | 1119.0 | 51 | - | - | - | 45.983 | -51.076 | -2.349 | 0 | 0 | -11.6176 | -11.6176 | 0 | -0.54927 | -0.54927 | 3.832 | 3.838 | 3.839 | 3.836 | 3.838 | 3.836 | 3.839 | 3.833 | 3.837 | 3.827 | 3.839 | 3.839 | 28.54 | 29.38 | 28.84 | 29.6 | 29.14 | 29.53 | 28.87 | 29.5 | 29.2 | 29.1 | 28.63 | 28.32 | 27.68 | 25.04 | 3.839 | 3.827 | 46.03 | 29.6 | 25.04
1120.00 | 2018-05-08 15:00:21 | 1 | 2 | 放电 电流 阶跃 | 819.95 | 1120.0 | 51 | - | - | - | 45.991 | -51.073 | -2.349 | 0 | 0 | -11.6318 | -11.6318 | 0 | -0.54993 | -0.54993 | 3.832 | 3.838 | 3.838 | 3.836 | 3.838 | 3.836 | 3.839 | 3.832 | 3.837 | 3.826 | 3.838 | 3.838 | 28.56 | 29.43 | 28.88 | 29.64 | 29.04 | 29.52 | 28.85 | 29.47 | 29.23 | 29.03 | 28.62 | 28.31 | 27.67 | 25.06 | 3.839 | 3.826 | 46.03 | 29.64 | 25.06
1121.00 | 2018-05-08 15:00:22 | 1 | 2 | 放电 电流 阶跃 | 820.95 | 1121.0 | 51 | - | - | - | 45.985 | -51.071 | -2.349 | 0 | 0 | -11.646 | -11.646 | 0 | -0.55058 | -0.55058 | 3.832 | 3.838 | 3.838 | 3.835 | 3.838 | 3.836 | 3.838 | 3.832 | 3.836 | 3.826 | 3.838 | 3.838 | 28.56 | 29.41 | 28.83 | 29.6 | 29.07 | 29.54 | 28.87 | 29.46 | 29.18 | 29.05 | 28.64 | 28.34 | 27.71 | 25.12 | 3.838 | 3.826 | 46.03 | 29.6 | 25.12
1122.00 | 2018-05-08 15:00:23 | 1 | 2 | 放电 电流 阶跃 | 821.95 | 1122.0 | 51 | - | - | - | 45.976 | -51.059 | -2.347 | 0 | 0 | -11.6602 | -11.6602 | 0 | -0.55123 | -0.55123 | 3.831 | 3.837 | 3.838 | 3.835 | 3.837 | 3.835 | 3.838 | 3.832 | 3.836 | 3.826 | 3.838 | 3.838 | 28.55 | 29.44 | 28.81 | 29.6 | 29.27 | 29.52 | 28.84 | 29.48 | 29.25 | 29.02 | 28.65 | 28.33 | 27.71 | 25.07 | 3.838 | 3.826 | 46.02 | 29.6 | 25.07
1123.00 | 2018-05-08 15:00:24 | 1 | 2 | 放电 电流 阶跃 | 822.95 | 1123.0 | 51 | - | - | - | 45.965 | -51.067 | -2.347 | 0 | 0 | -11.6744 | -11.6744 | 0 | -0.55188 | -0.55188 | 3.831 | 3.837 | 3.838 | 3.835 | 3.837 | 3.835 | 3.838 | 3.832 | 3.836 | 3.826 | 3.838 | 3.838 | 28.54 | 29.46 | 28.7 | 29.59 | 29.16 | 29.57 | 28.89 | 29.52 | 29.23 | 29.06 | 28.67 | 28.34 | 27.75 | 25.09 | 3.838 | 3.826 | 46.02 | 29.59 | 25.09
1124.00 | 2018-05-08 15:00:25 | 1 | 2 | 放电 电流 阶跃 | 823.95 | 1124.0 | 51 | - | - | - | 45.965 | -51.076 | -2.348 | 0 | 0 | -11.6885 | -11.6885 | 0 | -0.55254 | -0.55254 | 3.831 | 3.837 | 3.837 | 3.835 | 3.837 | 3.835 | 3.838 | 3.832 | 3.836 | 3.825 | 3.837 | 3.837 | 28.53 | 29.43 | 28.79 | 29.63 | 29.12 | 29.53 | 28.9 | 29.47 | 29.25 | 29.07 | 28.63 | 28.37 | 27.67 | 25.1 | 3.838 | 3.825 | 46.02 | 29.63 | 25.1
1125.00 | 2018-05-08 15:00:26 | 1 | 2 | 放电 电流 阶跃 | 824.95 | 1125.0 | 51 | - | - | - | 45.96 | -51.072 | -2.347 | 0 | 0 | -11.7027 | -11.7027 | 0 | -0.55319 | -0.55319 | 3.831 | 3.836 | 3.837 | 3.834 | 3.837 | 3.834 | 3.837 | 3.831 | 3.835 | 3.825 | 3.837 | 3.837 | 28.54 | 29.48 | 28.77 | 29.65 | 29.08 | 29.52 | 28.91 | 29.51 | 29.24 | 29.09 | 28.66 | 28.36 | 27.67 | 25.02 | 3.837 | 3.825 | 46.01 | 29.65 | 25.02
1126.00 | 2018-05-08 15:00:27 | 1 | 2 | 放电 电流 阶跃 | 825.95 | 1126.0 | 51 | - | - | - | 45.958 | -51.065 | -2.347 | 0 | 0 | -11.7169 | -11.7169 | 0 | -0.55384 | -0.55384 | 3.83 | 3.836 | 3.837 | 3.834 | 3.836 | 3.834 | 3.837 | 3.831 | 3.835 | 3.825 | 3.837 | 3.837 | 28.52 | 29.43 | 28.74 | 29.64 | 29.26 | 29.53 | 28.9 | 29.51 | 29.2 | 29.06 | 28.69 | 28.36 | 27.7 | 25.03 | 3.837 | 3.825 | 46.01 | 29.64 | 25.03
1127.00 | 2018-05-08 15:00:28 | 1 | 2 | 放电 电流 阶跃 | 826.95 | 1127.0 | 51 | - | - | - | 45.957 | -51.067 | -2.347 | 0 | 0 | -11.7311 | -11.7311 | 0 | -0.55449 | -0.55449 | 3.83 | 3.836 | 3.837 | 3.834 | 3.836 | 3.834 | 3.837 | 3.831 | 3.835 | 3.825 | 3.836 | 3.836 | 28.52 | 29.38 | 28.71 | 29.63 | 29.09 | 29.55 | 28.86 | 29.48 | 29.16 | 29.11 | 28.68 | 28.39 | 27.74 | 25.15 | 3.837 | 3.825 | 46.01 | 29.63 | 25.15
1128.00 | 2018-05-08 15:00:29 | 1 | 2 | 放电 电流 阶跃 | 827.95 | 1128.0 | 51 | - | - | - | 45.949 | -51.075 | -2.347 | 0 | 0 | -11.7453 | -11.7453 | 0 | -0.55514 | -0.55514 | 3.83 | 3.836 | 3.836 | 3.833 | 3.836 | 3.834 | 3.837 | 3.83 | 3.835 | 3.824 | 3.836 | 3.836 | 28.56 | 29.41 | 28.81 | 29.63 | 29.14 | 29.63 | 28.93 | 29.59 | 29.31 | 29.2 | 28.72 | 28.49 | 27.84 | 25.1 | 3.837 | 3.824 | 46 | 29.63 | 25.1
1129.00 | 2018-05-08 15:00:30 | 1 | 2 | 放电 电流 阶跃 | 828.95 | 1129.0 | 51 | - | - | - | 45.944 | -51.084 | -2.347 | 0 | 0 | -11.7595 | -11.7595 | 0 | -0.5558 | -0.5558 | 3.83 | 3.836 | 3.836 | 3.833 | 3.836 | 3.833 | 3.836 | 3.83 | 3.834 | 3.824 | 3.836 | 3.836 | 28.57 | 29.48 | 28.86 | 29.73 | 29.19 | 29.58 | 28.95 | 29.59 | 29.3 | 29.18 | 28.74 | 28.41 | 27.72 | 25.17 | 3.836 | 3.824 | 46 | 29.73 | 25.17
1130.00 | 2018-05-08 15:00:31 | 1 | 2 | 放电 电流 阶跃 | 829.95 | 1130.0 | 51 | - | - | - | 45.941 | -51.072 | -2.346 | 0 | 0 | -11.7737 | -11.7737 | 0 | -0.55645 | -0.55645 | 3.829 | 3.835 | 3.836 | 3.833 | 3.835 | 3.833 | 3.836 | 3.83 | 3.834 | 3.824 | 3.836 | 3.836 | 28.61 | 29.5 | 28.97 | 29.72 | 29.26 | 29.62 | 28.93 | 29.6 | 29.29 | 29.15 | 28.7 | 28.43 | 27.81 | 25.14 | 3.836 | 3.824 | 46 | 29.72 | 25.14
1131.00 | 2018-05-08 15:00:32 | 1 | 2 | 放电 电流 阶跃 | 830.95 | 1131.0 | 51 | - | - | - | 45.939 | -51.055 | -2.345 | 0 | 0 | -11.7878 | -11.7878 | 0 | -0.5571 | -0.5571 | 3.829 | 3.835 | 3.836 | 3.833 | 3.835 | 3.833 | 3.836 | 3.83 | 3.834 | 3.824 | 3.836 | 3.836 | 28.61 | 29.51 | 28.99 | 29.71 | 29.19 | 29.58 | 28.95 | 29.57 | 29.32 | 29.22 | 28.77 | 28.44 | 27.79 | 25.13 | 3.836 | 3.824 | 46 | 29.71 | 25.13
1132.00 | 2018-05-08 15:00:33 | 1 | 2 | 放电 电流 阶跃 | 831.95 | 1132.0 | 51 | - | - | - | 45.944 | -51.066 | -2.346 | 0 | 0 | -11.802 | -11.802 | 0 | -0.55775 | -0.55775 | 3.829 | 3.835 | 3.835 | 3.832 | 3.835 | 3.833 | 3.836 | 3.83 | 3.834 | 3.824 | 3.835 | 3.835 | 28.63 | 29.51 | 29.01 | 29.73 | 29.24 | 29.61 | 28.97 | 29.62 | 29.29 | 29.13 | 28.74 | 28.46 | 27.76 | 25.15 | 3.836 | 3.824 | 45.99 | 29.73 | 25.15
1133.00 | 2018-05-08 15:00:34 | 1 | 2 | 放电 电流 阶跃 | 832.95 | 1133.0 | 51 | - | - | - | 45.94 | -51.067 | -2.346 | 0 | 0 | -11.8162 | -11.8162 | 0 | -0.5584 | -0.5584 | 3.829 | 3.835 | 3.835 | 3.832 | 3.834 | 3.832 | 3.835 | 3.829 | 3.833 | 3.823 | 3.835 | 3.835 | 28.61 | 29.49 | 29.02 | 29.67 | 29.32 | 29.61 | 28.93 | 29.57 | 29.31 | 29.14 | 28.8 | 28.44 | 27.79 | 25.16 | 3.835 | 3.823 | 45.99 | 29.67 | 25.16
1134.00 | 2018-05-08 15:00:35 | 1 | 2 | 放电 电流 阶跃 | 833.95 | 1134.0 | 51 | - | - | - | 45.944 | -51.077 | -2.347 | 0 | 0 | -11.8304 | -11.8304 | 0 | -0.55905 | -0.55905 | 3.828 | 3.834 | 3.835 | 3.832 | 3.834 | 3.832 | 3.835 | 3.829 | 3.833 | 3.823 | 3.835 | 3.835 | 28.61 | 29.47 | 28.92 | 29.71 | 29.26 | 29.65 | 28.98 | 29.57 | 29.34 | 29.17 | 28.77 | 28.43 | 27.74 | 25.09 | 3.835 | 3.823 | 45.99 | 29.71 | 25.09
1135.00 | 2018-05-08 15:00:36 | 1 | 2 | 放电 电流 阶跃 | 834.95 | 1135.0 | 51 | - | - | - | 45.936 | -51.063 | -2.346 | 0 | 0 | -11.8446 | -11.8446 | 0 | -0.55971 | -0.55971 | 3.828 | 3.834 | 3.835 | 3.832 | 3.834 | 3.832 | 3.835 | 3.829 | 3.833 | 3.823 | 3.834 | 3.834 | 28.63 | 29.53 | 28.83 | 29.74 | 29.26 | 29.65 | 28.97 | 29.59 | 29.27 | 29.21 | 28.76 | 28.41 | 27.79 | 25.07 | 3.835 | 3.823 | 45.98 | 29.74 | 25.07
1136.00 | 2018-05-08 15:00:37 | 1 | 2 | 放电 电流 阶跃 | 835.95 | 1136.0 | 51 | - | - | - | 45.941 | -51.069 | -2.346 | 0 | 0 | -11.8588 | -11.8588 | 0 | -0.56036 | -0.56036 | 3.828 | 3.834 | 3.834 | 3.832 | 3.834 | 3.832 | 3.835 | 3.829 | 3.833 | 3.823 | 3.834 | 3.834 | 28.66 | 29.46 | 28.97 | 29.69 | 29.16 | 29.56 | 28.9 | 29.56 | 29.25 | 29.1 | 28.7 | 28.43 | 27.71 | 25.01 | 3.835 | 3.823 | 45.98 | 29.69 | 25.01
1137.00 | 2018-05-08 15:00:38 | 1 | 2 | 放电 电流 阶跃 | 836.95 | 1137.0 | 51 | - | - | - | 45.937 | -51.08 | -2.346 | 0 | 0 | -11.873 | -11.873 | 0 | -0.56101 | -0.56101 | 3.828 | 3.833 | 3.834 | 3.831 | 3.834 | 3.831 | 3.834 | 3.828 | 3.832 | 3.822 | 3.834 | 3.834 | 28.53 | 29.4 | 29.08 | 29.67 | 29.31 | 29.58 | 28.9 | 29.61 | 29.26 | 29.12 | 28.77 | 28.37 | 27.75 | 25.07 | 3.834 | 3.822 | 45.98 | 29.67 | 25.07
1138.00 | 2018-05-08 15:00:39 | 1 | 2 | 放电 电流 阶跃 | 837.95 | 1138.0 | 51 | - | - | - | 45.93 | -51.065 | -2.345 | 0 | 0 | -11.8872 | -11.8872 | 0 | -0.56166 | -0.56166 | 3.827 | 3.833 | 3.834 | 3.831 | 3.833 | 3.831 | 3.834 | 3.828 | 3.832 | 3.822 | 3.834 | 3.834 | 28.56 | 29.45 | 28.88 | 29.64 | 29.17 | 29.61 | 28.87 | 29.54 | 29.29 | 29.14 | 28.71 | 28.36 | 27.78 | 25.04 | 3.834 | 3.822 | 45.97 | 29.64 | 25.04
1139.00 | 2018-05-08 15:00:40 | 1 | 2 | 放电 电流 阶跃 | 838.95 | 1139.0 | 51 | - | - | - | 45.927 | -51.066 | -2.345 | 0 | 0 | -11.9013 | -11.9013 | 0 | -0.56231 | -0.56231 | 3.827 | 3.833 | 3.834 | 3.831 | 3.833 | 3.831 | 3.834 | 3.828 | 3.832 | 3.822 | 3.833 | 3.834 | 28.59 | 29.4 | 28.82 | 29.67 | 29.16 | 29.57 | 28.92 | 29.55 | 29.28 | 29.12 | 28.72 | 28.38 | 27.69 | 25.1 | 3.834 | 3.822 | 45.97 | 29.67 | 25.1
1140.00 | 2018-05-08 15:00:41 | 1 | 2 | 放电 电流 阶跃 | 839.95 | 1140.0 | 51 | - | - | - | 45.921 | -51.067 | -2.345 | 0 | 0 | -11.9155 | -11.9155 | 0 | -0.56296 | -0.56296 | 3.827 | 3.833 | 3.833 | 3.831 | 3.833 | 3.831 | 3.834 | 3.828 | 3.832 | 3.822 | 3.833 | 3.833 | 28.56 | 29.44 | 28.98 | 29.69 | 29.12 | 29.51 | 28.88 | 29.5 | 29.21 | 29.04 | 28.66 | 28.34 | 27.68 | 25.01 | 3.834 | 3.822 | 45.97 | 29.69 | 25.01
1141.00 | 2018-05-08 15:00:42 | 1 | 2 | 放电 电流 阶跃 | 840.95 | 1141.0 | 51 | - | - | - | 45.931 | -51.077 | -2.346 | 0 | 0 | -11.9297 | -11.9297 | 0 | -0.56362 | -0.56362 | 3.827 | 3.832 | 3.833 | 3.83 | 3.833 | 3.83 | 3.834 | 3.827 | 3.831 | 3.821 | 3.833 | 3.833 | 28.49 | 29.4 | 28.82 | 29.6 | 29.17 | 29.57 | 28.9 | 29.51 | 29.25 | 29.05 | 28.62 | 28.39 | 27.66 | 25 | 3.834 | 3.821 | 45.96 | 29.6 | 25
1142.00 | 2018-05-08 15:00:43 | 1 | 2 | 放电 电流 阶跃 | 841.95 | 1142.0 | 51 | - | - | - | 45.915 | -51.074 | -2.345 | 0 | 0 | -11.9439 | -11.9439 | 0 | -0.56427 | -0.56427 | 3.826 | 3.832 | 3.833 | 3.83 | 3.832 | 3.83 | 3.833 | 3.827 | 3.831 | 3.821 | 3.833 | 3.833 | 28.5 | 29.43 | 29.04 | 29.59 | 29.17 | 29.54 | 28.83 | 29.47 | 29.21 | 29.05 | 28.67 | 28.35 | 27.64 | 25.02 | 3.833 | 3.821 | 45.96 | 29.59 | 25.02
1143.00 | 2018-05-08 15:00:44 | 1 | 2 | 放电 电流 阶跃 | 842.95 | 1143.0 | 51 | - | - | - | 45.917 | -51.085 | -2.346 | 0 | 0 | -11.9581 | -11.9581 | 0 | -0.56492 | -0.56492 | 3.826 | 3.832 | 3.833 | 3.83 | 3.832 | 3.83 | 3.833 | 3.827 | 3.831 | 3.821 | 3.832 | 3.832 | 28.49 | 29.39 | 28.93 | 29.65 | 29.07 | 29.54 | 28.89 | 29.49 | 29.23 | 29.06 | 28.61 | 28.32 | 27.72 | 25 | 3.833 | 3.821 | 45.96 | 29.65 | 25
1144.00 | 2018-05-08 15:00:45 | 1 | 2 | 放电 电流 阶跃 | 843.95 | 1144.0 | 51 | - | - | - | 45.912 | -51.076 | -2.345 | 0 | 0 | -11.9723 | -11.9723 | 0 | -0.56557 | -0.56557 | 3.826 | 3.832 | 3.832 | 3.83 | 3.832 | 3.83 | 3.833 | 3.827 | 3.831 | 3.821 | 3.832 | 3.832 | 28.56 | 29.43 | 28.87 | 29.69 | 29.24 | 29.59 | 28.97 | 29.52 | 29.27 | 29.14 | 28.66 | 28.41 | 27.79 | 25.05 | 3.833 | 3.821 | 45.96 | 29.69 | 25.05
1145.00 | 2018-05-08 15:00:46 | 1 | 2 | 放电 电流 阶跃 | 844.95 | 1145.0 | 51 | - | - | - | 45.916 | -51.067 | -2.345 | 0 | 0 | -11.9865 | -11.9865 | 0 | -0.56622 | -0.56622 | 3.826 | 3.831 | 3.832 | 3.829 | 3.832 | 3.829 | 3.832 | 3.826 | 3.83 | 3.82 | 3.832 | 3.832 | 28.57 | 29.41 | 28.81 | 29.66 | 29.2 | 29.58 | 28.96 | 29.56 | 29.32 | 29.14 | 28.73 | 28.38 | 27.72 | 25.08 | 3.832 | 3.82 | 45.95 | 29.66 | 25.08
1146.00 | 2018-05-08 15:00:47 | 1 | 2 | 放电 电流 阶跃 | 845.95 | 1146.0 | 51 | - | - | - | 45.91 | -51.074 | -2.345 | 0 | 0 | -12.0006 | -12.0006 | 0 | -0.56687 | -0.56687 | 3.825 | 3.831 | 3.832 | 3.829 | 3.831 | 3.829 | 3.832 | 3.826 | 3.83 | 3.82 | 3.832 | 3.832 | 28.59 | 29.45 | 28.97 | 29.7 | 29.15 | 29.62 | 28.93 | 29.47 | 29.32 | 29.14 | 28.71 | 28.38 | 27.8 | 25.07 | 3.832 | 3.82 | 45.95 | 29.7 | 25.07
1147.00 | 2018-05-08 15:00:48 | 1 | 2 | 放电 电流 阶跃 | 846.95 | 1147.0 | 51 | - | - | - | 45.903 | -51.068 | -2.344 | 0 | 0 | -12.0148 | -12.0148 | 0 | -0.56752 | -0.56752 | 3.825 | 3.831 | 3.831 | 3.829 | 3.831 | 3.829 | 3.832 | 3.826 | 3.83 | 3.82 | 3.831 | 3.831 | 28.55 | 29.46 | 28.93 | 29.65 | 29.18 | 29.61 | 28.9 | 29.56 | 29.28 | 29.08 | 28.7 | 28.37 | 27.73 | 25.11 | 3.832 | 3.82 | 45.95 | 29.65 | 25.11
1148.00 | 2018-05-08 15:00:49 | 1 | 2 | 放电 电流 阶跃 | 847.95 | 1148.0 | 51 | - | - | - | 45.909 | -51.072 | -2.345 | 0 | 0 | -12.029 | -12.029 | 0 | -0.56817 | -0.56817 | 3.825 | 3.831 | 3.831 | 3.829 | 3.831 | 3.829 | 3.832 | 3.826 | 3.83 | 3.82 | 3.831 | 3.831 | 28.55 | 29.38 | 28.86 | 29.62 | 29.16 | 29.52 | 28.89 | 29.46 | 29.23 | 29.04 | 28.66 | 28.34 | 27.72 | 24.99 | 3.832 | 3.82 | 45.94 | 29.62 | 24.99
1149.00 | 2018-05-08 15:00:50 | 1 | 2 | 放电 电流 阶跃 | 848.95 | 1149.0 | 51 | - | - | - | 45.895 | -51.077 | -2.344 | 0 | 0 | -12.0432 | -12.0432 | 0 | -0.56883 | -0.56883 | 3.825 | 3.831 | 3.831 | 3.828 | 3.831 | 3.829 | 3.832 | 3.825 | 3.829 | 3.819 | 3.831 | 3.831 | 28.49 | 29.34 | 29.01 | 29.61 | 29.12 | 29.5 | 28.85 | 29.51 | 29.28 | 29.03 | 28.63 | 28.3 | 27.7 | 24.99 | 3.832 | 3.819 | 45.94 | 29.61 | 24.99
1150.00 | 2018-05-08 15:00:51 | 1 | 2 | 放电 电流 阶跃 | 849.95 | 1150.0 | 51 | - | - | - | 45.893 | -51.074 | -2.344 | 0 | 0 | -12.0574 | -12.0574 | 0 | -0.56948 | -0.56948 | 3.825 | 3.83 | 3.831 | 3.828 | 3.83 | 3.828 | 3.831 | 3.825 | 3.829 | 3.819 | 3.83 | 3.831 | 28.52 | 29.35 | 28.83 | 29.6 | 29.03 | 29.44 | 28.84 | 29.48 | 29.21 | 29.06 | 28.66 | 28.32 | 27.68 | 24.98 | 3.831 | 3.819 | 45.94 | 29.6 | 24.98
1151.00 | 2018-05-08 15:00:52 | 1 | 2 | 放电 电流 阶跃 | 850.95 | 1151.0 | 51 | - | - | - | 45.893 | -51.07 | -2.344 | 0 | 0 | -12.0716 | -12.0716 | 0 | -0.57013 | -0.57013 | 3.824 | 3.83 | 3.83 | 3.828 | 3.83 | 3.828 | 3.831 | 3.825 | 3.829 | 3.819 | 3.83 | 3.831 | 28.5 | 29.42 | 28.9 | 29.61 | 29.17 | 29.55 | 28.95 | 29.5 | 29.27 | 29.08 | 28.65 | 28.31 | 27.68 | 25.05 | 3.831 | 3.819 | 45.93 | 29.61 | 25.05
1152.00 | 2018-05-08 15:00:53 | 1 | 2 | 放电 电流 阶跃 | 851.95 | 1152.0 | 51 | - | - | - | 45.888 | -51.077 | -2.344 | 0 | 0 | -12.0858 | -12.0858 | 0 | -0.57078 | -0.57078 | 3.824 | 3.83 | 3.83 | 3.828 | 3.83 | 3.828 | 3.831 | 3.825 | 3.829 | 3.819 | 3.83 | 3.83 | 28.48 | 29.45 | 28.77 | 29.63 | 29.24 | 29.57 | 28.91 | 29.59 | 29.26 | 29.17 | 28.73 | 28.39 | 27.79 | 25.09 | 3.831 | 3.819 | 45.93 | 29.63 | 25.09
1153.00 | 2018-05-08 15:00:54 | 1 | 2 | 放电 电流 阶跃 | 852.95 | 1153.0 | 51 | - | - | - | 45.882 | -51.08 | -2.344 | 0 | 0 | -12.0999 | -12.0999 | 0 | -0.57143 | -0.57143 | 3.824 | 3.829 | 3.83 | 3.827 | 3.829 | 3.828 | 3.83 | 3.824 | 3.828 | 3.818 | 3.83 | 3.83 | 28.55 | 29.47 | 29 | 29.67 | 29.16 | 29.6 | 28.97 | 29.53 | 29.32 | 29.17 | 28.72 | 28.45 | 27.77 | 25.07 | 3.83 | 3.818 | 45.93 | 29.67 | 25.07
1154.00 | 2018-05-08 15:00:55 | 1 | 2 | 放电 电流 阶跃 | 853.95 | 1154.0 | 51 | - | - | - | 45.874 | -51.066 | -2.343 | 0 | 0 | -12.1141 | -12.1141 | 0 | -0.57208 | -0.57208 | 3.823 | 3.829 | 3.83 | 3.827 | 3.829 | 3.827 | 3.83 | 3.824 | 3.828 | 3.818 | 3.83 | 3.83 | 28.59 | 29.48 | 28.9 | 29.72 | 29.23 | 29.62 | 28.93 | 29.55 | 29.28 | 29.16 | 28.72 | 28.43 | 27.78 | 25.07 | 3.83 | 3.818 | 45.93 | 29.72 | 25.07
1155.00 | 2018-05-08 15:00:56 | 1 | 2 | 放电 电流 阶跃 | 854.95 | 1155.0 | 51 | - | - | - | 45.872 | -51.07 | -2.343 | 0 | 0 | -12.1283 | -12.1283 | 0 | -0.57273 | -0.57273 | 3.823 | 3.829 | 3.83 | 3.827 | 3.829 | 3.827 | 3.83 | 3.824 | 3.828 | 3.818 | 3.829 | 3.83 | 28.53 | 29.45 | 28.84 | 29.72 | 29.19 | 29.62 | 28.97 | 29.58 | 29.3 | 29.16 | 28.73 | 28.38 | 27.79 | 25.11 | 3.83 | 3.818 | 45.92 | 29.72 | 25.11
1156.00 | 2018-05-08 15:00:57 | 1 | 2 | 放电 电流 阶跃 | 855.95 | 1156.0 | 51 | - | - | - | 45.874 | -51.072 | -2.343 | 0 | 0 | -12.1425 | -12.1425 | 0 | -0.57338 | -0.57338 | 3.823 | 3.829 | 3.829 | 3.827 | 3.829 | 3.827 | 3.83 | 3.824 | 3.828 | 3.818 | 3.829 | 3.829 | 28.61 | 29.48 | 29 | 29.67 | 29.24 | 29.63 | 29.02 | 29.53 | 29.33 | 29.17 | 28.75 | 28.35 | 27.84 | 25.11 | 3.83 | 3.818 | 45.92 | 29.67 | 25.11
1157.00 | 2018-05-08 15:00:58 | 1 | 2 | 放电 电流 阶跃 | 856.95 | 1157.0 | 51 | - | - | - | 45.88 | -51.067 | -2.343 | 0 | 0 | -12.1567 | -12.1567 | 0 | -0.57403 | -0.57403 | 3.823 | 3.828 | 3.829 | 3.826 | 3.829 | 3.826 | 3.829 | 3.824 | 3.828 | 3.818 | 3.829 | 3.829 | 28.62 | 29.5 | 28.88 | 29.72 | 29.24 | 29.62 | 28.97 | 29.57 | 29.32 | 29.15 | 28.75 | 28.4 | 27.84 | 25.08 | 3.829 | 3.818 | 45.92 | 29.72 | 25.08
1158.00 | 2018-05-08 15:00:59 | 1 | 2 | 放电 电流 阶跃 | 857.95 | 1158.0 | 51 | - | - | - | 45.871 | -51.088 | -2.343 | 0 | 0 | -12.1709 | -12.1709 | 0 | -0.57469 | -0.57469 | 3.822 | 3.828 | 3.829 | 3.826 | 3.828 | 3.826 | 3.829 | 3.823 | 3.827 | 3.817 | 3.828 | 3.829 | 28.62 | 29.5 | 28.88 | 29.72 | 29.21 | 29.63 | 28.95 | 29.62 | 29.33 | 29.16 | 28.7 | 28.44 | 27.84 | 25.06 | 3.829 | 3.817 | 45.91 | 29.72 | 25.06
1159.00 | 2018-05-08 15:01:00 | 1 | 2 | 放电 电流 阶跃 | 858.95 | 1159.0 | 51 | - | - | - | 45.865 | -51.07 | -2.342 | 0 | 0 | -12.1851 | -12.1851 | 0 | -0.57534 | -0.57534 | 3.822 | 3.828 | 3.829 | 3.826 | 3.828 | 3.826 | 3.829 | 3.823 | 3.827 | 3.817 | 3.828 | 3.828 | 28.62 | 29.54 | 29.02 | 29.7 | 29.41 | 29.56 | 28.95 | 29.6 | 29.3 | 29.18 | 28.77 | 28.38 | 27.82 | 25.06 | 3.829 | 3.817 | 45.91 | 29.7 | 25.06
1160.00 | 2018-05-08 15:01:01 | 1 | 2 | 放电 电流 阶跃 | 859.95 | 1160.0 | 51 | - | - | - | 45.871 | -51.07 | -2.343 | 0 | 0 | -12.1993 | -12.1992 | 0 | -0.57599 | -0.57599 | 3.822 | 3.828 | 3.828 | 3.826 | 3.828 | 3.826 | 3.829 | 3.823 | 3.827 | 3.817 | 3.828 | 3.828 | 28.61 | 29.52 | 28.96 | 29.73 | 29.29 | 29.54 | 28.9 | 29.52 | 29.26 | 29.15 | 28.71 | 28.4 | 27.72 | 25 | 3.829 | 3.817 | 45.91 | 29.73 | 25
1161.00 | 2018-05-08 15:01:02 | 1 | 2 | 放电 电流 阶跃 | 860.95 | 1161.0 | 51 | - | - | - | 45.874 | -51.07 | -2.343 | 0 | 0 | -12.2134 | -12.2134 | 0 | -0.57664 | -0.57664 | 3.822 | 3.827 | 3.828 | 3.825 | 3.828 | 3.826 | 3.828 | 3.822 | 3.826 | 3.817 | 3.828 | 3.828 | 28.48 | 29.47 | 28.96 | 29.66 | 29.18 | 29.58 | 28.94 | 29.45 | 29.28 | 29.13 | 28.71 | 28.37 | 27.73 | 25 | 3.828 | 3.817 | 45.9 | 29.66 | 25
1162.00 | 2018-05-08 15:01:03 | 1 | 2 | 放电 电流 阶跃 | 861.95 | 1162.0 | 51 | - | - | - | 45.852 | -51.072 | -2.342 | 0 | 0 | -12.2276 | -12.2276 | 0 | -0.57729 | -0.57729 | 3.822 | 3.827 | 3.828 | 3.825 | 3.827 | 3.825 | 3.828 | 3.822 | 3.826 | 3.816 | 3.828 | 3.828 | 28.51 | 29.44 | 28.89 | 29.63 | 29.09 | 29.56 | 28.93 | 29.5 | 29.25 | 29.15 | 28.71 | 28.42 | 27.76 | 25.06 | 3.828 | 3.816 | 45.9 | 29.63 | 25.06
1163.00 | 2018-05-08 15:01:04 | 1 | 2 | 放电 电流 阶跃 | 862.95 | 1163.0 | 51 | - | - | - | 45.844 | -51.069 | -2.341 | 0 | 0 | -12.2418 | -12.2418 | 0 | -0.57794 | -0.57794 | 3.821 | 3.827 | 3.828 | 3.825 | 3.827 | 3.825 | 3.828 | 3.822 | 3.826 | 3.816 | 3.827 | 3.827 | 28.52 | 29.42 | 29.08 | 29.65 | 29.29 | 29.55 | 28.92 | 29.49 | 29.28 | 29.14 | 28.7 | 28.36 | 27.72 | 24.97 | 3.828 | 3.816 | 45.9 | 29.65 | 24.97
1164.00 | 2018-05-08 15:01:05 | 1 | 2 | 放电 电流 阶跃 | 863.95 | 1164.0 | 51 | - | - | - | 45.855 | -51.08 | -2.342 | 0 | 0 | -12.256 | -12.256 | 0 | -0.57859 | -0.57859 | 3.821 | 3.827 | 3.827 | 3.825 | 3.827 | 3.825 | 3.828 | 3.822 | 3.826 | 3.816 | 3.827 | 3.827 | 28.53 | 29.43 | 29.03 | 29.68 | 29.28 | 29.62 | 28.97 | 29.59 | 29.34 | 29.16 | 28.83 | 28.43 | 27.76 | 25.05 | 3.828 | 3.816 | 45.9 | 29.68 | 25.05
1165.00 | 2018-05-08 15:01:06 | 1 | 2 | 放电 电流 阶跃 | 864.95 | 1165.0 | 51 | - | - | - | 45.848 | -51.072 | -2.342 | 0 | 0 | -12.2702 | -12.2702 | 0 | -0.57924 | -0.57924 | 3.821 | 3.827 | 3.827 | 3.824 | 3.827 | 3.824 | 3.828 | 3.822 | 3.825 | 3.816 | 3.827 | 3.827 | 28.59 | 29.51 | 29.02 | 29.72 | 29.23 | 29.59 | 28.97 | 29.55 | 29.36 | 29.19 | 28.8 | 28.42 | 27.84 | 25.09 | 3.828 | 3.816 | 45.89 | 29.72 | 25.09
1166.00 | 2018-05-08 15:01:07 | 1 | 2 | 放电 电流 阶跃 | 865.95 | 1166.0 | 51 | - | - | - | 45.85 | -51.069 | -2.341 | 0 | 0 | -12.2844 | -12.2844 | 0 | -0.57989 | -0.57989 | 3.82 | 3.826 | 3.827 | 3.824 | 3.826 | 3.824 | 3.827 | 3.821 | 3.825 | 3.816 | 3.826 | 3.827 | 28.55 | 29.53 | 29.09 | 29.72 | 29.33 | 29.66 | 28.96 | 29.58 | 29.3 | 29.21 | 28.79 | 28.4 | 27.79 | 25.06 | 3.827 | 3.816 | 45.89 | 29.72 | 25.06
1167.00 | 2018-05-08 15:01:08 | 1 | 2 | 放电 电流 阶跃 | 866.95 | 1167.0 | 51 | - | - | - | 45.836 | -51.072 | -2.341 | 0 | 0 | -12.2986 | -12.2986 | 0 | -0.58054 | -0.58054 | 3.82 | 3.826 | 3.827 | 3.824 | 3.826 | 3.824 | 3.827 | 3.821 | 3.825 | 3.815 | 3.826 | 3.826 | 28.55 | 29.54 | 29.18 | 29.73 | 29.23 | 29.64 | 28.99 | 29.57 | 29.36 | 29.12 | 28.77 | 28.43 | 27.81 | 25.08 | 3.827 | 3.815 | 45.89 | 29.73 | 25.08
1168.00 | 2018-05-08 15:01:09 | 1 | 2 | 放电 电流 阶跃 | 867.95 | 1168.0 | 51 | - | - | - | 45.835 | -51.075 | -2.341 | 0 | 0 | -12.3127 | -12.3127 | 0 | -0.58119 | -0.58119 | 3.82 | 3.826 | 3.826 | 3.824 | 3.826 | 3.824 | 3.827 | 3.821 | 3.825 | 3.815 | 3.826 | 3.826 | 28.57 | 29.53 | 28.95 | 29.79 | 29.42 | 29.62 | 29 | 29.61 | 29.33 | 29.13 | 28.78 | 28.45 | 27.76 | 25.12 | 3.827 | 3.815 | 45.88 | 29.79 | 25.12
1169.00 | 2018-05-08 15:01:10 | 1 | 2 | 放电 电流 阶跃 | 868.95 | 1169.0 | 51 | - | - | - | 45.837 | -51.064 | -2.341 | 0 | 0 | -12.3269 | -12.3269 | 0 | -0.58184 | -0.58184 | 3.82 | 3.826 | 3.826 | 3.824 | 3.826 | 3.823 | 3.826 | 3.821 | 3.825 | 3.815 | 3.826 | 3.826 | 28.58 | 29.51 | 29.16 | 29.7 | 29.36 | 29.69 | 29.03 | 29.64 | 29.41 | 29.18 | 28.74 | 28.46 | 27.78 | 25.08 | 3.826 | 3.815 | 45.88 | 29.7 | 25.08
1170.00 | 2018-05-08 15:01:11 | 1 | 2 | 放电 电流 阶跃 | 869.95 | 1170.0 | 51 | - | - | - | 45.827 | -51.068 | -2.34 | 0 | 0 | -12.3411 | -12.3411 | 0 | -0.58249 | -0.58249 | 3.82 | 3.825 | 3.826 | 3.823 | 3.825 | 3.823 | 3.826 | 3.82 | 3.824 | 3.814 | 3.826 | 3.826 | 28.61 | 29.49 | 29.11 | 29.76 | 29.25 | 29.63 | 28.98 | 29.57 | 29.37 | 29.17 | 28.75 | 28.43 | 27.8 | 25.1 | 3.826 | 3.814 | 45.88 | 29.76 | 25.1
1171.00 | 2018-05-08 15:01:12 | 1 | 2 | 放电 电流 阶跃 | 870.95 | 1171.0 | 51 | - | - | - | 45.822 | -51.089 | -2.341 | 0 | 0 | -12.3553 | -12.3553 | 0 | -0.58314 | -0.58314 | 3.819 | 3.825 | 3.826 | 3.823 | 3.825 | 3.823 | 3.826 | 3.82 | 3.824 | 3.814 | 3.825 | 3.826 | 28.63 | 29.51 | 29.09 | 29.73 | 29.21 | 29.69 | 28.96 | 29.61 | 29.36 | 29.17 | 28.8 | 28.48 | 27.81 | 25.02 | 3.826 | 3.814 | 45.88 | 29.73 | 25.02
1172.00 | 2018-05-08 15:01:13 | 1 | 2 | 放电 电流 阶跃 | 871.95 | 1172.0 | 51 | - | - | - | 45.837 | -51.062 | -2.341 | 0 | 0 | -12.3695 | -12.3695 | 0 | -0.58379 | -0.58379 | 3.819 | 3.825 | 3.825 | 3.823 | 3.825 | 3.823 | 3.826 | 3.82 | 3.824 | 3.814 | 3.825 | 3.825 | 28.63 | 29.54 | 29.02 | 29.78 | 29.19 | 29.49 | 28.88 | 29.49 | 29.27 | 29.05 | 28.66 | 28.33 | 27.68 | 24.87 | 3.826 | 3.814 | 45.87 | 29.78 | 24.87
1173.00 | 2018-05-08 15:01:14 | 1 | 2 | 放电 电流 阶跃 | 872.95 | 1173.0 | 51 | - | - | - | 45.832 | -51.073 | -2.341 | 0 | 0 | -12.3837 | -12.3837 | 0 | -0.58444 | -0.58444 | 3.819 | 3.824 | 3.825 | 3.822 | 3.825 | 3.823 | 3.826 | 3.82 | 3.824 | 3.814 | 3.825 | 3.825 | 28.45 | 29.43 | 28.97 | 29.6 | 29.2 | 29.57 | 28.86 | 29.48 | 29.21 | 29.05 | 28.63 | 28.33 | 27.67 | 24.92 | 3.826 | 3.814 | 45.87 | 29.6 | 24.92
1174.00 | 2018-05-08 15:01:15 | 1 | 2 | 放电 电流 阶跃 | 873.95 | 1174.0 | 51 | - | - | - | 45.829 | -51.07 | -2.34 | 0 | 0 | -12.3979 | -12.3979 | 0 | -0.58509 | -0.58509 | 3.819 | 3.824 | 3.825 | 3.822 | 3.824 | 3.822 | 3.825 | 3.819 | 3.823 | 3.814 | 3.824 | 3.825 | 28.44 | 29.4 | 28.93 | 29.6 | 29.27 | 29.5 | 28.9 | 29.44 | 29.23 | 29.09 | 28.69 | 28.3 | 27.67 | 24.93 | 3.825 | 3.814 | 45.87 | 29.6 | 24.93
1175.00 | 2018-05-08 15:01:16 | 1 | 2 | 放电 电流 阶跃 | 874.95 | 1175.0 | 51 | - | - | - | 45.813 | -51.069 | -2.34 | 0 | 0 | -12.412 | -12.412 | 0 | -0.58574 | -0.58574 | 3.818 | 3.824 | 3.825 | 3.822 | 3.824 | 3.822 | 3.825 | 3.819 | 3.823 | 3.813 | 3.824 | 3.825 | 28.43 | 29.37 | 28.95 | 29.61 | 29.15 | 29.56 | 28.85 | 29.43 | 29.24 | 29.07 | 28.65 | 28.34 | 27.72 | 24.9 | 3.825 | 3.813 | 45.86 | 29.61 | 24.9
1176.00 | 2018-05-08 15:01:17 | 1 | 2 | 放电 电流 阶跃 | 875.95 | 1176.0 | 51 | - | - | - | 45.814 | -51.068 | -2.34 | 0 | 0 | -12.4262 | -12.4262 | 0 | -0.58639 | -0.58639 | 3.818 | 3.824 | 3.824 | 3.822 | 3.824 | 3.822 | 3.825 | 3.819 | 3.823 | 3.813 | 3.824 | 3.824 | 28.66 | 29.51 | 29.24 | 29.8 | 29.39 | 29.66 | 29.01 | 29.61 | 29.38 | 29.22 | 28.8 | 28.48 | 27.86 | 25.07 | 3.825 | 3.813 | 45.86 | 29.8 | 25.07
1177.00 | 2018-05-08 15:01:18 | 1 | 2 | 放电 电流 阶跃 | 876.95 | 1177.0 | 51 | - | - | - | 45.802 | -51.078 | -2.34 | 0 | 0 | -12.4404 | -12.4404 | 0 | -0.58704 | -0.58704 | 3.818 | 3.824 | 3.824 | 3.822 | 3.824 | 3.822 | 3.825 | 3.819 | 3.823 | 3.813 | 3.824 | 3.824 | 28.64 | 29.53 | 28.96 | 29.75 | 29.45 | 29.74 | 28.97 | 29.6 | 29.4 | 29.23 | 28.81 | 28.47 | 27.78 | 25.02 | 3.825 | 3.813 | 45.86 | 29.75 | 25.02
1178.00 | 2018-05-08 15:01:19 | 1 | 2 | 放电 电流 阶跃 | 877.95 | 1178.0 | 51 | - | - | - | 45.796 | -51.074 | -2.339 | 0 | 0 | -12.4546 | -12.4546 | 0 | -0.58769 | -0.58769 | 3.818 | 3.823 | 3.824 | 3.821 | 3.823 | 3.821 | 3.824 | 3.818 | 3.822 | 3.813 | 3.823 | 3.824 | 28.62 | 29.5 | 29.03 | 29.79 | 29.41 | 29.72 | 28.99 | 29.64 | 29.38 | 29.22 | 28.79 | 28.46 | 27.84 | 25.05 | 3.824 | 3.813 | 45.86 | 29.79 | 25.05
1179.00 | 2018-05-08 15:01:20 | 1 | 2 | 放电 电流 阶跃 | 878.95 | 1179.0 | 51 | - | - | - | 45.796 | -51.067 | -2.339 | 0 | 0 | -12.4688 | -12.4688 | 0 | -0.58834 | -0.58834 | 3.817 | 3.823 | 3.824 | 3.821 | 3.823 | 3.821 | 3.824 | 3.818 | 3.822 | 3.812 | 3.823 | 3.824 | 28.64 | 29.52 | 29 | 29.81 | 29.29 | 29.69 | 29.05 | 29.54 | 29.42 | 29.23 | 28.78 | 28.48 | 27.79 | 25.08 | 3.824 | 3.812 | 45.85 | 29.81 | 25.08
1180.00 | 2018-05-08 15:01:21 | 1 | 2 | 放电 电流 阶跃 | 879.95 | 1180.0 | 51 | - | - | - | 45.805 | -51.07 | -2.339 | 0 | 0 | -12.483 | -12.483 | 0 | -0.58899 | -0.58899 | 3.817 | 3.823 | 3.823 | 3.821 | 3.823 | 3.821 | 3.824 | 3.818 | 3.822 | 3.812 | 3.823 | 3.823 | 28.54 | 29.43 | 29.04 | 29.68 | 29.19 | 29.64 | 28.96 | 29.53 | 29.34 | 29.19 | 28.72 | 28.45 | 27.74 | 25.06 | 3.824 | 3.812 | 45.85 | 29.68 | 25.06
1181.00 | 2018-05-08 15:01:22 | 1 | 2 | 放电 电流 阶跃 | 880.95 | 1181.0 | 51 | - | - | - | 45.802 | -51.08 | -2.34 | 0 | 0 | -12.4972 | -12.4972 | 0 | -0.58964 | -0.58964 | 3.817 | 3.823 | 3.823 | 3.821 | 3.823 | 3.821 | 3.824 | 3.818 | 3.822 | 3.812 | 3.823 | 3.823 | 28.55 | 29.48 | 29.03 | 29.7 | 29.4 | 29.65 | 28.91 | 29.57 | 29.35 | 29.17 | 28.73 | 28.38 | 27.74 | 24.98 | 3.824 | 3.812 | 45.85 | 29.7 | 24.98
1182.00 | 2018-05-08 15:01:23 | 1 | 2 | 放电 电流 阶跃 | 881.95 | 1182.0 | 51 | - | - | - | 45.8 | -51.076 | -2.339 | 0 | 0 | -12.5113 | -12.5113 | 0 | -0.59029 | -0.59029 | 3.817 | 3.822 | 3.823 | 3.82 | 3.822 | 3.82 | 3.823 | 3.818 | 3.821 | 3.812 | 3.823 | 3.823 | 28.6 | 29.47 | 29.19 | 29.72 | 29.54 | 29.58 | 28.99 | 29.56 | 29.32 | 29.16 | 28.76 | 28.44 | 27.78 | 25 | 3.823 | 3.812 | 45.84 | 29.72 | 25
1183.00 | 2018-05-08 15:01:24 | 1 | 2 | 放电 电流 阶跃 | 882.95 | 1183.0 | 51 | - | - | - | 45.796 | -51.077 | -2.339 | 0 | 0 | -12.5255 | -12.5255 | 0 | -0.59094 | -0.59094 | 3.816 | 3.822 | 3.823 | 3.82 | 3.822 | 3.82 | 3.823 | 3.817 | 3.821 | 3.811 | 3.822 | 3.822 | 28.61 | 29.49 | 29.24 | 29.71 | 29.44 | 29.61 | 28.99 | 29.57 | 29.31 | 29.22 | 28.72 | 28.47 | 27.8 | 24.96 | 3.823 | 3.811 | 45.84 | 29.71 | 24.96
1184.00 | 2018-05-08 15:01:25 | 1 | 2 | 放电 电流 阶跃 | 883.95 | 1184.0 | 51 | - | - | - | 45.787 | -51.076 | -2.339 | 0 | 0 | -12.5397 | -12.5397 | 0 | -0.59159 | -0.59159 | 3.816 | 3.822 | 3.822 | 3.82 | 3.822 | 3.82 | 3.823 | 3.817 | 3.821 | 3.811 | 3.822 | 3.822 | 28.61 | 29.49 | 29.22 | 29.72 | 29.31 | 29.64 | 28.94 | 29.54 | 29.32 | 29.16 | 28.75 | 28.48 | 27.78 | 24.97 | 3.823 | 3.811 | 45.84 | 29.72 | 24.97
1185.00 | 2018-05-08 15:01:26 | 1 | 2 | 放电 电流 阶跃 | 884.95 | 1185.0 | 51 | - | - | - | 45.8 | -51.084 | -2.34 | 0 | 0 | -12.5539 | -12.5539 | 0 | -0.59224 | -0.59224 | 3.816 | 3.822 | 3.822 | 3.82 | 3.822 | 3.82 | 3.823 | 3.817 | 3.821 | 3.811 | 3.822 | 3.822 | 28.55 | 29.47 | 29.15 | 29.7 | 29.17 | 29.6 | 28.96 | 29.57 | 29.31 | 29.18 | 28.73 | 28.45 | 27.74 | 25.05 | 3.823 | 3.811 | 45.84 | 29.7 | 25.05
1186.00 | 2018-05-08 15:01:27 | 1 | 2 | 放电 电流 阶跃 | 885.95 | 1186.0 | 51 | - | - | - | 45.792 | -51.07 | -2.339 | 0 | 0 | -12.5681 | -12.5681 | 0 | -0.59289 | -0.59289 | 3.816 | 3.821 | 3.822 | 3.819 | 3.822 | 3.819 | 3.822 | 3.817 | 3.82 | 3.811 | 3.821 | 3.822 | 28.63 | 29.47 | 29.16 | 29.72 | 29.36 | 29.65 | 28.99 | 29.62 | 29.35 | 29.2 | 28.75 | 28.4 | 27.81 | 25.02 | 3.822 | 3.811 | 45.83 | 29.72 | 25.02
1187.00 | 2018-05-08 15:01:28 | 1 | 2 | 放电 电流 阶跃 | 886.95 | 1187.0 | 51 | - | - | - | 45.773 | -51.061 | -2.337 | 0 | 0 | -12.5823 | -12.5823 | 0 | -0.59354 | -0.59354 | 3.816 | 3.821 | 3.822 | 3.819 | 3.821 | 3.819 | 3.822 | 3.816 | 3.82 | 3.81 | 3.821 | 3.822 | 28.69 | 29.46 | 29.26 | 29.72 | 29.33 | 29.66 | 28.95 | 29.56 | 29.32 | 29.19 | 28.7 | 28.42 | 27.79 | 25.02 | 3.822 | 3.81 | 45.83 | 29.72 | 25.02
1188.00 | 2018-05-08 15:01:29 | 1 | 2 | 放电 电流 阶跃 | 887.95 | 1188.0 | 51 | - | - | - | 45.783 | -51.067 | -2.338 | 0 | 0 | -12.5965 | -12.5965 | 0 | -0.59419 | -0.59419 | 3.815 | 3.821 | 3.821 | 3.819 | 3.821 | 3.819 | 3.822 | 3.816 | 3.82 | 3.81 | 3.821 | 3.821 | 28.7 | 29.62 | 29.37 | 29.86 | 29.47 | 29.76 | 29.07 | 29.72 | 29.45 | 29.32 | 28.81 | 28.6 | 27.89 | 25.09 | 3.822 | 3.81 | 45.83 | 29.86 | 25.09
1189.00 | 2018-05-08 15:01:30 | 1 | 2 | 放电 电流 阶跃 | 888.95 | 1189.0 | 51 | - | - | - | 45.777 | -51.071 | -2.338 | 0 | 0 | -12.6107 | -12.6106 | 0 | -0.59484 | -0.59484 | 3.815 | 3.821 | 3.821 | 3.819 | 3.821 | 3.819 | 3.822 | 3.816 | 3.82 | 3.81 | 3.821 | 3.821 | 28.7 | 29.68 | 29.39 | 29.85 | 29.39 | 29.75 | 29.07 | 29.72 | 29.42 | 29.35 | 28.86 | 28.61 | 27.91 | 25.13 | 3.822 | 3.81 | 45.82 | 29.85 | 25.13
1190.00 | 2018-05-08 15:01:31 | 1 | 2 | 放电 电流 阶跃 | 889.95 | 1190.0 | 51 | - | - | - | 45.77 | -51.07 | -2.337 | 0 | 0 | -12.6248 | -12.6248 | 0 | -0.59549 | -0.59549 | 3.815 | 3.82 | 3.821 | 3.818 | 3.821 | 3.819 | 3.822 | 3.816 | 3.819 | 3.81 | 3.82 | 3.821 | 28.74 | 29.68 | 29.4 | 29.83 | 29.48 | 29.75 | 29.13 | 29.68 | 29.43 | 29.31 | 28.9 | 28.61 | 27.91 | 25.1 | 3.822 | 3.81 | 45.82 | 29.83 | 25.1
1191.00 | 2018-05-08 15:01:32 | 1 | 2 | 放电 电流 阶跃 | 890.95 | 1191.0 | 51 | - | - | - | 45.783 | -51.054 | -2.337 | 0 | 0 | -12.639 | -12.639 | 0 | -0.59613 | -0.59613 | 3.815 | 3.82 | 3.821 | 3.818 | 3.82 | 3.818 | 3.821 | 3.815 | 3.819 | 3.81 | 3.82 | 3.821 | 28.71 | 29.61 | 29.48 | 29.88 | 29.66 | 29.77 | 29.1 | 29.7 | 29.46 | 29.32 | 28.91 | 28.58 | 27.89 | 25.08 | 3.821 | 3.81 | 45.82 | 29.88 | 25.08
1192.00 | 2018-05-08 15:01:33 | 1 | 2 | 放电 电流 阶跃 | 891.95 | 1192.0 | 51 | - | - | - | 45.77 | -51.067 | -2.337 | 0 | 0 | -12.6532 | -12.6532 | 0 | -0.59679 | -0.59679 | 3.814 | 3.82 | 3.82 | 3.818 | 3.82 | 3.818 | 3.821 | 3.815 | 3.819 | 3.809 | 3.82 | 3.82 | 28.71 | 29.65 | 29.37 | 29.86 | 29.48 | 29.65 | 28.95 | 29.59 | 29.3 | 29.16 | 28.76 | 28.49 | 27.78 | 25.01 | 3.821 | 3.809 | 45.82 | 29.86 | 25.01
1193.00 | 2018-05-08 15:01:34 | 1 | 2 | 放电 电流 阶跃 | 892.95 | 1193.0 | 51 | - | - | - | 45.775 | -51.067 | -2.338 | 0 | 0 | -12.6674 | -12.6674 | 0 | -0.59743 | -0.59743 | 3.814 | 3.82 | 3.82 | 3.818 | 3.82 | 3.818 | 3.821 | 3.815 | 3.819 | 3.809 | 3.82 | 3.82 | 28.6 | 29.48 | 29.34 | 29.74 | 29.48 | 29.64 | 29.01 | 29.58 | 29.34 | 29.2 | 28.78 | 28.46 | 27.76 | 25.01 | 3.821 | 3.809 | 45.81 | 29.74 | 25.01
1194.00 | 2018-05-08 15:01:35 | 1 | 2 | 放电 电流 阶跃 | 893.95 | 1194.0 | 51 | - | - | - | 45.763 | -51.072 | -2.337 | 0 | 0 | -12.6816 | -12.6816 | 0 | -0.59808 | -0.59808 | 3.814 | 3.819 | 3.82 | 3.818 | 3.82 | 3.817 | 3.82 | 3.815 | 3.818 | 3.809 | 3.819 | 3.82 | 28.6 | 29.49 | 29.34 | 29.75 | 29.34 | 29.69 | 29.07 | 29.62 | 29.36 | 29.22 | 28.79 | 28.49 | 27.81 | 25.03 | 3.82 | 3.809 | 45.81 | 29.75 | 25.03
1195.00 | 2018-05-08 15:01:36 | 1 | 2 | 放电 电流 阶跃 | 894.95 | 1195.0 | 51 | - | - | - | 45.761 | -51.078 | -2.337 | 0 | 0 | -12.6958 | -12.6958 | 0 | -0.59873 | -0.59873 | 3.814 | 3.819 | 3.82 | 3.817 | 3.819 | 3.817 | 3.82 | 3.815 | 3.818 | 3.809 | 3.819 | 3.82 | 28.63 | 29.52 | 29.29 | 29.74 | 29.61 | 29.63 | 29.07 | 29.61 | 29.36 | 29.21 | 28.79 | 28.46 | 27.81 | 25.04 | 3.82 | 3.809 | 45.81 | 29.74 | 25.04
1196.00 | 2018-05-08 15:01:37 | 1 | 2 | 放电 电流 阶跃 | 895.95 | 1196.0 | 51 | - | - | - | 45.754 | -51.074 | -2.337 | 0 | 0 | -12.71 | -12.71 | 0 | -0.59938 | -0.59938 | 3.813 | 3.819 | 3.819 | 3.817 | 3.819 | 3.817 | 3.82 | 3.814 | 3.818 | 3.808 | 3.819 | 3.819 | 28.61 | 29.47 | 29.26 | 29.8 | 29.61 | 29.77 | 29.12 | 29.72 | 29.47 | 29.33 | 28.88 | 28.59 | 27.85 | 25.08 | 3.82 | 3.808 | 45.8 | 29.8 | 25.08
1197.00 | 2018-05-08 15:01:38 | 1 | 2 | 放电 电流 阶跃 | 896.95 | 1197.0 | 51 | - | - | - | 45.75 | -51.06 | -2.336 | 0 | 0 | -12.7241 | -12.7241 | 0 | -0.60003 | -0.60003 | 3.813 | 3.819 | 3.819 | 3.817 | 3.819 | 3.817 | 3.82 | 3.814 | 3.818 | 3.808 | 3.819 | 3.819 | 28.76 | 29.49 | 29.3 | 29.8 | 29.7 | 29.73 | 29.07 | 29.69 | 29.42 | 29.27 | 28.82 | 28.58 | 27.9 | 25.09 | 3.82 | 3.808 | 45.8 | 29.8 | 25.09
1198.00 | 2018-05-08 15:01:39 | 1 | 2 | 放电 电流 阶跃 | 897.95 | 1198.0 | 51 | - | - | - | 45.746 | -51.074 | -2.336 | 0 | 0 | -12.7383 | -12.7383 | 0 | -0.60068 | -0.60068 | 3.813 | 3.818 | 3.819 | 3.817 | 3.819 | 3.817 | 3.82 | 3.814 | 3.818 | 3.808 | 3.818 | 3.819 | 28.64 | 29.58 | 29.42 | 29.82 | 29.53 | 29.78 | 29.07 | 29.61 | 29.42 | 29.3 | 28.87 | 28.57 | 27.87 | 25.1 | 3.82 | 3.808 | 45.8 | 29.82 | 25.1
1199.00 | 2018-05-08 15:01:40 | 1 | 2 | 放电 电流 阶跃 | 898.95 | 1199.0 | 51 | - | - | - | 45.75 | -51.074 | -2.337 | 0 | 0 | -12.7525 | -12.7525 | 0 | -0.60133 | -0.60133 | 3.813 | 3.818 | 3.819 | 3.816 | 3.819 | 3.816 | 3.819 | 3.814 | 3.817 | 3.808 | 3.818 | 3.819 | 28.66 | 29.59 | 29.45 | 29.81 | 29.54 | 29.75 | 29.07 | 29.65 | 29.45 | 29.28 | 28.86 | 28.55 | 27.92 | 25.11 | 3.819 | 3.808 | 45.8 | 29.81 | 25.11
1200.00 | 2018-05-08 15:01:41 | 1 | 2 | 放电 电流 阶跃 | 899.95 | 1200.0 | 51 | - | - | - | 45.738 | -51.08 | -2.336 | 0 | 0 | -12.7667 | -12.7667 | 0 | -0.60198 | -0.60198 | 3.812 | 3.818 | 3.818 | 3.816 | 3.818 | 3.816 | 3.819 | 3.813 | 3.817 | 3.807 | 3.818 | 3.818 | 28.67 | 29.63 | 29.34 | 29.87 | 29.66 | 29.72 | 29.1 | 29.69 | 29.38 | 29.24 | 28.81 | 28.51 | 27.82 | 25.06 | 3.819 | 3.807 | 45.79 | 29.87 | 25.06
1201.00 | 2018-05-08 15:01:42 | 1 | 2 | 放电 电流 阶跃 | 900.95 | 1201.0 | 51 | - | - | - | 45.742 | -51.069 | -2.336 | 0 | 0 | -12.7809 | -12.7809 | 0 | -0.60263 | -0.60263 | 3.812 | 3.818 | 3.818 | 3.816 | 3.818 | 3.816 | 3.819 | 3.813 | 3.817 | 3.807 | 3.818 | 3.818 | 28.61 | 29.55 | 29.36 | 29.8 | 29.61 | 29.65 | 29.08 | 29.61 | 29.4 | 29.25 | 28.85 | 28.52 | 27.78 | 25.03 | 3.819 | 3.807 | 45.79 | 29.8 | 25.03
1202.00 | 2018-05-08 15:01:43 | 1 | 2 | 放电 电流 阶跃 | 901.95 | 1202.0 | 51 | - | - | - | 45.724 | -51.089 | -2.336 | 0 | 0 | -12.7951 | -12.7951 | 0 | -0.60328 | -0.60328 | 3.812 | 3.817 | 3.818 | 3.816 | 3.818 | 3.816 | 3.819 | 3.813 | 3.817 | 3.807 | 3.818 | 3.818 | 28.6 | 29.55 | 29.37 | 29.8 | 29.55 | 29.73 | 29.07 | 29.65 | 29.38 | 29.25 | 28.81 | 28.53 | 27.83 | 25.05 | 3.819 | 3.807 | 45.79 | 29.8 | 25.05
1203.00 | 2018-05-08 15:01:44 | 1 | 2 | 放电 电流 阶跃 | 902.95 | 1203.0 | 51 | - | - | - | 45.732 | -51.071 | -2.336 | 0 | 0 | -12.8093 | -12.8093 | 0 | -0.60393 | -0.60393 | 3.812 | 3.817 | 3.818 | 3.815 | 3.818 | 3.816 | 3.818 | 3.813 | 3.816 | 3.807 | 3.817 | 3.818 | 28.61 | 29.55 | 29.38 | 29.8 | 29.44 | 29.74 | 29.06 | 29.65 | 29.39 | 29.26 | 28.83 | 28.55 | 27.83 | 24.99 | 3.818 | 3.807 | 45.78 | 29.8 | 24.99
1204.00 | 2018-05-08 15:01:45 | 1 | 2 | 放电 电流 阶跃 | 903.95 | 1204.0 | 51 | - | - | - | 45.736 | -51.066 | -2.336 | 0 | 0 | -12.8234 | -12.8234 | 0 | -0.60457 | -0.60457 | 3.812 | 3.817 | 3.818 | 3.815 | 3.817 | 3.815 | 3.818 | 3.812 | 3.816 | 3.806 | 3.817 | 3.817 | 28.62 | 29.57 | 29.38 | 29.81 | 29.49 | 29.77 | 29.13 | 29.75 | 29.45 | 29.34 | 28.89 | 28.57 | 27.86 | 25.1 | 3.818 | 3.806 | 45.78 | 29.81 | 25.1
1205.00 | 2018-05-08 15:01:46 | 1 | 2 | 放电 电流 阶跃 | 904.95 | 1205.0 | 51 | - | - | - | 45.737 | -51.064 | -2.336 | 0 | 0 | -12.8376 | -12.8376 | 0 | -0.60522 | -0.60522 | 3.811 | 3.817 | 3.817 | 3.815 | 3.817 | 3.815 | 3.818 | 3.812 | 3.816 | 3.806 | 3.817 | 3.817 | 28.8 | 29.63 | 29.46 | 29.9 | 29.84 | 29.79 | 29.18 | 29.74 | 29.49 | 29.3 | 28.91 | 28.59 | 27.87 | 25.08 | 3.818 | 3.806 | 45.78 | 29.9 | 25.08
1206.00 | 2018-05-08 15:01:47 | 1 | 2 | 放电 电流 阶跃 | 905.95 | 1206.0 | 51 | - | - | - | 45.729 | -51.064 | -2.335 | 0 | 0 | -12.8518 | -12.8518 | 0 | -0.60587 | -0.60587 | 3.811 | 3.816 | 3.817 | 3.815 | 3.817 | 3.815 | 3.818 | 3.812 | 3.816 | 3.806 | 3.816 | 3.817 | 28.72 | 29.61 | 29.41 | 29.88 | 29.7 | 29.76 | 29.11 | 29.7 | 29.45 | 29.31 | 28.88 | 28.57 | 27.9 | 25.08 | 3.818 | 3.806 | 45.78 | 29.88 | 25.08
1207.00 | 2018-05-08 15:01:48 | 1 | 2 | 放电 电流 阶跃 | 906.95 | 1207.0 | 51 | - | - | - | 45.721 | -51.073 | -2.335 | 0 | 0 | -12.866 | -12.866 | 0 | -0.60652 | -0.60652 | 3.811 | 3.816 | 3.817 | 3.814 | 3.817 | 3.814 | 3.817 | 3.812 | 3.815 | 3.806 | 3.816 | 3.817 | 28.79 | 29.59 | 29.49 | 29.89 | 29.58 | 29.77 | 29.13 | 29.72 | 29.5 | 29.36 | 28.87 | 28.57 | 27.93 | 25.09 | 3.817 | 3.806 | 45.77 | 29.89 | 25.09
1208.00 | 2018-05-08 15:01:49 | 1 | 2 | 放电 电流 阶跃 | 907.95 | 1208.0 | 51 | - | - | - | 45.729 | -51.079 | -2.336 | 0 | 0 | -12.8802 | -12.8802 | 0 | -0.60717 | -0.60717 | 3.81 | 3.816 | 3.817 | 3.814 | 3.816 | 3.814 | 3.817 | 3.812 | 3.815 | 3.806 | 3.816 | 3.817 | 28.69 | 29.62 | 29.45 | 29.87 | 29.6 | 29.83 | 29.05 | 29.73 | 29.46 | 29.31 | 28.86 | 28.62 | 27.98 | 25.01 | 3.817 | 3.806 | 45.77 | 29.87 | 25.01
1209.00 | 2018-05-08 15:01:50 | 1 | 2 | 放电 电流 阶跃 | 908.95 | 1209.0 | 51 | - | - | - | 45.719 | -51.068 | -2.335 | 0 | 0 | -12.8944 | -12.8944 | 0 | -0.60782 | -0.60782 | 3.81 | 3.816 | 3.817 | 3.814 | 3.816 | 3.814 | 3.817 | 3.811 | 3.815 | 3.805 | 3.816 | 3.816 | 28.71 | 29.62 | 29.45 | 29.87 | 29.71 | 29.76 | 29.16 | 29.75 | 29.47 | 29.34 | 28.95 | 28.59 | 27.92 | 25.03 | 3.817 | 3.805 | 45.77 | 29.87 | 25.03
1210.00 | 2018-05-08 15:01:51 | 1 | 2 | 放电 电流 阶跃 | 909.95 | 1210.0 | 51 | - | - | - | 45.714 | -51.078 | -2.335 | 0 | 0 | -12.9086 | -12.9086 | 0 | -0.60847 | -0.60847 | 3.81 | 3.816 | 3.816 | 3.814 | 3.816 | 3.814 | 3.817 | 3.811 | 3.815 | 3.805 | 3.816 | 3.816 | 28.82 | 29.65 | 29.29 | 29.92 | 29.83 | 29.81 | 29.12 | 29.73 | 29.48 | 29.36 | 28.93 | 28.63 | 27.96 | 25.07 | 3.817 | 3.805 | 45.76 | 29.92 | 25.07
1211.00 | 2018-05-08 15:01:52 | 1 | 2 | 放电 电流 阶跃 | 910.95 | 1211.0 | 51 | - | - | - | 45.703 | -51.067 | -2.334 | 0 | 0 | -12.9227 | -12.9227 | 0 | -0.60911 | -0.60911 | 3.81 | 3.815 | 3.816 | 3.814 | 3.816 | 3.814 | 3.817 | 3.811 | 3.814 | 3.805 | 3.815 | 3.816 | 28.77 | 29.63 | 29.47 | 29.94 | 29.63 | 29.77 | 29.11 | 29.71 | 29.5 | 29.33 | 28.96 | 28.65 | 27.9 | 25.11 | 3.817 | 3.805 | 45.76 | 29.94 | 25.11
1212.00 | 2018-05-08 15:01:53 | 1 | 2 | 放电 电流 阶跃 | 911.95 | 1212.0 | 51 | - | - | - | 45.707 | -51.073 | -2.334 | 0 | 0 | -12.9369 | -12.9369 | 0 | -0.60976 | -0.60976 | 3.81 | 3.815 | 3.816 | 3.813 | 3.815 | 3.813 | 3.816 | 3.811 | 3.814 | 3.805 | 3.815 | 3.816 | 28.77 | 29.66 | 29.46 | 29.91 | 29.48 | 29.78 | 29.07 | 29.61 | 29.44 | 29.29 | 28.91 | 28.57 | 27.88 | 25.02 | 3.816 | 3.805 | 45.76 | 29.91 | 25.02
1213.00 | 2018-05-08 15:01:54 | 1 | 2 | 放电 电流 阶跃 | 912.95 | 1213.0 | 51 | - | - | - | 45.703 | -51.074 | -2.334 | 0 | 0 | -12.9511 | -12.9511 | 0 | -0.61041 | -0.61041 | 3.81 | 3.815 | 3.815 | 3.813 | 3.815 | 3.813 | 3.816 | 3.81 | 3.814 | 3.805 | 3.815 | 3.815 | 28.72 | 29.56 | 29.49 | 29.89 | 29.63 | 29.77 | 29.1 | 29.74 | 29.37 | 29.27 | 28.9 | 28.54 | 27.84 | 25.03 | 3.816 | 3.805 | 45.76 | 29.89 | 25.03
1214.00 | 2018-05-08 15:01:55 | 1 | 2 | 放电 电流 阶跃 | 913.95 | 1214.0 | 51 | - | - | - | 45.704 | -51.068 | -2.334 | 0 | 0 | -12.9653 | -12.9653 | 0 | -0.61106 | -0.61106 | 3.809 | 3.814 | 3.815 | 3.813 | 3.815 | 3.813 | 3.816 | 3.81 | 3.814 | 3.804 | 3.815 | 3.815 | 28.8 | 29.62 | 29.46 | 29.84 | 29.66 | 29.75 | 29.1 | 29.7 | 29.48 | 29.26 | 28.85 | 28.6 | 27.9 | 25.01 | 3.816 | 3.804 | 45.75 | 29.84 | 25.01
1215.00 | 2018-05-08 15:01:56 | 1 | 2 | 放电 电流 阶跃 | 914.95 | 1215.0 | 51 | - | - | - | 45.704 | -51.077 | -2.334 | 0 | 0 | -12.9795 | -12.9795 | 0 | -0.61171 | -0.61171 | 3.809 | 3.814 | 3.815 | 3.813 | 3.815 | 3.813 | 3.816 | 3.81 | 3.814 | 3.804 | 3.814 | 3.815 | 28.73 | 29.55 | 29.48 | 29.88 | 29.66 | 29.78 | 29.11 | 29.7 | 29.45 | 29.35 | 28.83 | 28.55 | 27.87 | 25.06 | 3.816 | 3.804 | 45.75 | 29.88 | 25.06
1216.00 | 2018-05-08 15:01:57 | 1 | 2 | 放电 电流 阶跃 | 915.95 | 1216.0 | 51 | - | - | - | 45.686 | -51.077 | -2.333 | 0 | 0 | -12.9937 | -12.9937 | 0 | -0.61236 | -0.61236 | 3.809 | 3.814 | 3.815 | 3.812 | 3.814 | 3.812 | 3.815 | 3.81 | 3.813 | 3.804 | 3.814 | 3.815 | 28.71 | 29.63 | 29.49 | 29.9 | 29.54 | 29.84 | 29.16 | 29.79 | 29.54 | 29.36 | 28.91 | 28.62 | 27.94 | 25.14 | 3.815 | 3.804 | 45.75 | 29.9 | 25.14
1217.00 | 2018-05-08 15:01:58 | 1 | 2 | 放电 电流 阶跃 | 916.95 | 1217.0 | 51 | - | - | - | 45.69 | -51.066 | -2.333 | 0 | 0 | -13.0079 | -13.0079 | 0 | -0.613 | -0.613 | 3.808 | 3.814 | 3.815 | 3.812 | 3.814 | 3.812 | 3.815 | 3.809 | 3.813 | 3.804 | 3.814 | 3.814 | 29.04 | 29.65 | 29.53 | 29.93 | 29.66 | 29.85 | 29.15 | 29.8 | 29.53 | 29.37 | 28.95 | 28.62 | 27.91 | 25.16 | 3.815 | 3.804 | 45.74 | 29.93 | 25.16
1218.00 | 2018-05-08 15:01:59 | 1 | 2 | 放电 电流 阶跃 | 917.95 | 1218.0 | 51 | - | - | - | 45.693 | -51.087 | -2.334 | 0 | 0 | -13.0221 | -13.0221 | 0 | -0.61365 | -0.61365 | 3.808 | 3.814 | 3.814 | 3.812 | 3.814 | 3.812 | 3.815 | 3.809 | 3.813 | 3.803 | 3.814 | 3.814 | 28.8 | 29.6 | 29.5 | 29.92 | 29.7 | 29.85 | 29.13 | 29.76 | 29.53 | 29.36 | 28.93 | 28.61 | 27.96 | 25.12 | 3.815 | 3.803 | 45.74 | 29.92 | 25.12
1219.00 | 2018-05-08 15:02:00 | 1 | 2 | 放电 电流 阶跃 | 918.95 | 1219.0 | 51 | - | - | - | 45.692 | -51.071 | -2.334 | 0 | 0 | -13.0362 | -13.0362 | 0 | -0.6143 | -0.6143 | 3.808 | 3.813 | 3.814 | 3.812 | 3.814 | 3.812 | 3.815 | 3.809 | 3.813 | 3.803 | 3.813 | 3.814 | 28.82 | 29.68 | 29.52 | 29.95 | 29.82 | 29.85 | 29.12 | 29.71 | 29.53 | 29.39 | 28.95 | 28.65 | 27.97 | 25.06 | 3.815 | 3.803 | 45.74 | 29.95 | 25.06
1220.00 | 2018-05-08 15:02:01 | 1 | 2 | 放电 电流 阶跃 | 919.95 | 1220.0 | 51 | - | - | - | 45.689 | -51.077 | -2.334 | 0 | 0 | -13.0504 | -13.0504 | 0 | -0.61495 | -0.61495 | 3.808 | 3.813 | 3.814 | 3.811 | 3.814 | 3.811 | 3.814 | 3.809 | 3.812 | 3.803 | 3.813 | 3.814 | 28.88 | 29.61 | 29.4 | 29.84 | 29.68 | 29.83 | 29.1 | 29.71 | 29.43 | 29.34 | 28.87 | 28.63 | 27.89 | 25.08 | 3.814 | 3.803 | 45.74 | 29.84 | 25.08
1221.00 | 2018-05-08 15:02:02 | 1 | 2 | 放电 电流 阶跃 | 920.95 | 1221.0 | 51 | - | - | - | 45.674 | -51.071 | -2.333 | 0 | 0 | -13.0646 | -13.0646 | 0 | -0.6156 | -0.6156 | 3.808 | 3.813 | 3.814 | 3.811 | 3.813 | 3.811 | 3.814 | 3.809 | 3.812 | 3.803 | 3.813 | 3.813 | 28.77 | 29.57 | 29.46 | 29.87 | 29.81 | 29.79 | 29.07 | 29.72 | 29.5 | 29.36 | 28.89 | 28.58 | 27.91 | 25.08 | 3.814 | 3.803 | 45.73 | 29.87 | 25.08
1222.00 | 2018-05-08 15:02:03 | 1 | 2 | 放电 电流 阶跃 | 921.95 | 1222.0 | 51 | - | - | - | 45.682 | -51.084 | -2.334 | 0 | 0 | -13.0788 | -13.0788 | 0 | -0.61625 | -0.61625 | 3.807 | 3.813 | 3.813 | 3.811 | 3.813 | 3.811 | 3.814 | 3.808 | 3.812 | 3.802 | 3.812 | 3.813 | 28.71 | 29.58 | 29.46 | 29.92 | 29.67 | 29.78 | 29.11 | 29.74 | 29.5 | 29.36 | 28.86 | 28.62 | 27.91 | 24.98 | 3.814 | 3.802 | 45.73 | 29.92 | 24.98
1223.00 | 2018-05-08 15:02:04 | 1 | 2 | 放电 电流 阶跃 | 922.95 | 1223.0 | 51 | - | - | - | 45.672 | -51.066 | -2.332 | 0 | 0 | -13.093 | -13.093 | 0 | -0.61689 | -0.61689 | 3.807 | 3.812 | 3.813 | 3.811 | 3.813 | 3.811 | 3.814 | 3.808 | 3.812 | 3.802 | 3.812 | 3.813 | 28.77 | 29.58 | 29.42 | 29.88 | 29.49 | 29.74 | 29.08 | 29.71 | 29.51 | 29.38 | 28.86 | 28.62 | 27.9 | 25.01 | 3.814 | 3.802 | 45.73 | 29.88 | 25.01
1224.00 | 2018-05-08 15:02:05 | 1 | 2 | 放电 电流 阶跃 | 923.95 | 1224.0 | 51 | - | - | - | 45.679 | -51.066 | -2.333 | 0 | 0 | -13.1072 | -13.1072 | 0 | -0.61754 | -0.61754 | 3.807 | 3.812 | 3.813 | 3.81 | 3.813 | 3.81 | 3.814 | 3.808 | 3.811 | 3.802 | 3.812 | 3.813 | 28.73 | 29.61 | 29.46 | 29.9 | 29.67 | 29.81 | 29.1 | 29.77 | 29.48 | 29.36 | 28.85 | 28.61 | 27.88 | 25.11 | 3.814 | 3.802 | 45.72 | 29.9 | 25.11
1225.00 | 2018-05-08 15:02:06 | 1 | 2 | 放电 电流 阶跃 | 924.95 | 1225.0 | 51 | - | - | - | 45.665 | -51.065 | -2.332 | 0 | 0 | -13.1214 | -13.1214 | 0 | -0.61819 | -0.61819 | 3.807 | 3.812 | 3.813 | 3.81 | 3.812 | 3.81 | 3.813 | 3.808 | 3.811 | 3.802 | 3.812 | 3.812 | 28.75 | 29.63 | 29.41 | 29.88 | 29.86 | 29.81 | 29.15 | 29.73 | 29.48 | 29.37 | 28.91 | 28.59 | 27.92 | 25.08 | 3.813 | 3.802 | 45.72 | 29.88 | 25.08
1226.00 | 2018-05-08 15:02:07 | 1 | 2 | 放电 电流 阶跃 | 925.95 | 1226.0 | 51 | - | - | - | 45.672 | -51.083 | -2.333 | 0 | 0 | -13.1355 | -13.1355 | 0 | -0.61884 | -0.61884 | 3.807 | 3.812 | 3.812 | 3.81 | 3.812 | 3.81 | 3.813 | 3.807 | 3.811 | 3.802 | 3.812 | 3.812 | 28.96 | 29.61 | 29.45 | 29.87 | 29.86 | 29.81 | 29.11 | 29.74 | 29.49 | 29.36 | 28.91 | 28.62 | 27.95 | 25.12 | 3.813 | 3.802 | 45.72 | 29.87 | 25.12
1227.00 | 2018-05-08 15:02:08 | 1 | 2 | 放电 电流 阶跃 | 926.95 | 1227.0 | 51 | - | - | - | 45.656 | -51.074 | -2.332 | 0 | 0 | -13.1497 | -13.1497 | 0 | -0.61948 | -0.61948 | 3.806 | 3.812 | 3.812 | 3.81 | 3.812 | 3.81 | 3.813 | 3.807 | 3.811 | 3.801 | 3.811 | 3.812 | 28.68 | 29.6 | 29.42 | 29.91 | 29.72 | 29.79 | 29.16 | 29.72 | 29.52 | 29.36 | 28.89 | 28.64 | 27.95 | 25.1 | 3.813 | 3.801 | 45.72 | 29.91 | 25.1
1228.00 | 2018-05-08 15:02:09 | 1 | 2 | 放电 电流 阶跃 | 927.95 | 1228.0 | 51 | - | - | - | 45.661 | -51.073 | -2.332 | 0 | 0 | -13.1639 | -13.1639 | 0 | -0.62013 | -0.62013 | 3.806 | 3.811 | 3.812 | 3.81 | 3.812 | 3.809 | 3.813 | 3.807 | 3.81 | 3.801 | 3.811 | 3.812 | 28.65 | 29.65 | 29.43 | 29.88 | 29.75 | 29.82 | 29.14 | 29.75 | 29.52 | 29.37 | 28.9 | 28.66 | 27.94 | 25.03 | 3.813 | 3.801 | 45.71 | 29.88 | 25.03
1229.00 | 2018-05-08 15:02:10 | 1 | 2 | 放电 电流 阶跃 | 928.95 | 1229.0 | 51 | - | - | - | 45.66 | -51.073 | -2.332 | 0 | 0 | -13.1781 | -13.1781 | 0 | -0.62078 | -0.62078 | 3.806 | 3.811 | 3.812 | 3.809 | 3.811 | 3.809 | 3.812 | 3.807 | 3.81 | 3.801 | 3.811 | 3.811 | 28.86 | 29.72 | 29.42 | 29.9 | 29.92 | 29.83 | 29.17 | 29.77 | 29.46 | 29.36 | 28.94 | 28.63 | 27.95 | 25.1 | 3.812 | 3.801 | 45.71 | 29.92 | 25.1
1230.00 | 2018-05-08 15:02:11 | 1 | 2 | 放电 电流 阶跃 | 929.95 | 1230.0 | 51 | - | - | - | 45.67 | -51.054 | -2.332 | 0 | 0 | -13.1923 | -13.1923 | 0 | -0.62143 | -0.62143 | 3.805 | 3.811 | 3.811 | 3.809 | 3.811 | 3.809 | 3.812 | 3.806 | 3.81 | 3.801 | 3.811 | 3.811 | 28.9 | 29.66 | 29.45 | 29.92 | 29.8 | 29.82 | 29.17 | 29.76 | 29.48 | 29.38 | 28.92 | 28.62 | 27.89 | 25.05 | 3.812 | 3.801 | 45.71 | 29.92 | 25.05
1231.00 | 2018-05-08 15:02:12 | 1 | 2 | 放电 电流 阶跃 | 930.95 | 1231.0 | 51 | - | - | - | 45.653 | -51.081 | -2.332 | 0 | 0 | -13.2065 | -13.2065 | 0 | -0.62208 | -0.62208 | 3.805 | 3.811 | 3.811 | 3.809 | 3.811 | 3.809 | 3.812 | 3.806 | 3.81 | 3.8 | 3.81 | 3.811 | 28.82 | 29.65 | 29.46 | 29.93 | 29.82 | 29.82 | 29.18 | 29.72 | 29.5 | 29.38 | 28.89 | 28.65 | 27.96 | 25.08 | 3.812 | 3.8 | 45.7 | 29.93 | 25.08
1232.00 | 2018-05-08 15:02:13 | 1 | 2 | 放电 电流 阶跃 | 931.95 | 1232.0 | 51 | - | - | - | 45.652 | -51.072 | -2.332 | 0 | 0 | -13.2207 | -13.2207 | 0 | -0.62272 | -0.62272 | 3.805 | 3.81 | 3.811 | 3.809 | 3.811 | 3.809 | 3.812 | 3.806 | 3.81 | 3.8 | 3.81 | 3.811 | 28.99 | 29.63 | 29.43 | 29.94 | 29.92 | 29.79 | 29.13 | 29.74 | 29.51 | 29.37 | 28.93 | 28.68 | 27.92 | 25.05 | 3.812 | 3.8 | 45.7 | 29.94 | 25.05
1233.00 | 2018-05-08 15:02:14 | 1 | 2 | 放电 电流 阶跃 | 932.95 | 1233.0 | 51 | - | - | - | 45.656 | -51.08 | -2.332 | 0 | 0 | -13.2348 | -13.2348 | 0 | -0.62337 | -0.62337 | 3.805 | 3.81 | 3.811 | 3.808 | 3.81 | 3.808 | 3.811 | 3.806 | 3.809 | 3.8 | 3.81 | 3.811 | 28.84 | 29.62 | 29.45 | 29.87 | 29.78 | 29.83 | 29.19 | 29.78 | 29.53 | 29.38 | 28.91 | 28.65 | 27.96 | 24.99 | 3.811 | 3.8 | 45.7 | 29.87 | 24.99
1234.00 | 2018-05-08 15:02:15 | 1 | 2 | 放电 电流 阶跃 | 933.95 | 1234.0 | 51 | - | - | - | 45.659 | -51.057 | -2.331 | 0 | 0 | -13.249 | -13.249 | 0 | -0.62402 | -0.62402 | 3.805 | 3.81 | 3.811 | 3.808 | 3.81 | 3.808 | 3.811 | 3.806 | 3.809 | 3.8 | 3.81 | 3.81 | 28.84 | 29.66 | 29.47 | 29.91 | 29.82 | 29.84 | 29.17 | 29.79 | 29.56 | 29.38 | 28.88 | 28.69 | 27.99 | 25.09 | 3.811 | 3.8 | 45.7 | 29.91 | 25.09
1235.00 | 2018-05-08 15:02:16 | 1 | 2 | 放电 电流 阶跃 | 934.95 | 1235.0 | 51 | - | - | - | 45.637 | -51.081 | -2.331 | 0 | 0 | -13.2632 | -13.2632 | 0 | -0.62467 | -0.62467 | 3.804 | 3.81 | 3.81 | 3.808 | 3.81 | 3.808 | 3.811 | 3.805 | 3.809 | 3.799 | 3.809 | 3.81 | 28.9 | 29.66 | 29.51 | 29.91 | 29.83 | 29.82 | 29.2 | 29.76 | 29.49 | 29.39 | 28.93 | 28.68 | 27.94 | 25.15 | 3.811 | 3.799 | 45.69 | 29.91 | 25.15
1236.00 | 2018-05-08 15:02:17 | 1 | 2 | 放电 电流 阶跃 | 935.95 | 1236.0 | 51 | - | - | - | 45.651 | -51.069 | -2.331 | 0 | 0 | -13.2774 | -13.2774 | 0 | -0.62531 | -0.62531 | 3.804 | 3.81 | 3.81 | 3.808 | 3.81 | 3.808 | 3.811 | 3.805 | 3.809 | 3.799 | 3.809 | 3.81 | 29.05 | 29.71 | 29.52 | 29.94 | 29.94 | 29.85 | 29.18 | 29.81 | 29.53 | 29.41 | 28.9 | 28.67 | 27.95 | 25.12 | 3.811 | 3.799 | 45.69 | 29.94 | 25.12
1237.00 | 2018-05-08 15:02:18 | 1 | 2 | 放电 电流 阶跃 | 936.95 | 1237.0 | 51 | - | - | - | 45.642 | -51.089 | -2.332 | 0 | 0 | -13.2916 | -13.2916 | 0 | -0.62596 | -0.62596 | 3.804 | 3.809 | 3.81 | 3.808 | 3.81 | 3.807 | 3.81 | 3.805 | 3.808 | 3.799 | 3.809 | 3.81 | 29.16 | 29.72 | 29.47 | 29.96 | 29.88 | 29.86 | 29.19 | 29.76 | 29.52 | 29.36 | 28.95 | 28.71 | 27.98 | 25.07 | 3.81 | 3.799 | 45.69 | 29.96 | 25.07
1238.00 | 2018-05-08 15:02:19 | 1 | 2 | 放电 电流 阶跃 | 937.95 | 1238.0 | 51 | - | - | - | 45.645 | -51.071 | -2.331 | 0 | 0 | -13.3058 | -13.3058 | 0 | -0.62661 | -0.62661 | 3.804 | 3.809 | 3.81 | 3.807 | 3.809 | 3.807 | 3.81 | 3.805 | 3.808 | 3.799 | 3.809 | 3.809 | 28.94 | 29.68 | 29.52 | 29.94 | 29.91 | 29.81 | 29.19 | 29.78 | 29.51 | 29.4 | 28.92 | 28.71 | 27.93 | 25.16 | 3.81 | 3.799 | 45.69 | 29.94 | 25.16
1239.00 | 2018-05-08 15:02:20 | 1 | 2 | 放电 电流 阶跃 | 938.95 | 1239.0 | 51 | - | - | - | 45.639 | -51.073 | -2.331 | 0 | 0 | -13.32 | -13.32 | 0 | -0.62726 | -0.62726 | 3.803 | 3.809 | 3.809 | 3.807 | 3.809 | 3.807 | 3.81 | 3.804 | 3.808 | 3.799 | 3.809 | 3.809 | 29.16 | 29.68 | 29.48 | 29.95 | 29.95 | 29.84 | 29.17 | 29.81 | 29.52 | 29.33 | 28.92 | 28.63 | 27.97 | 25.08 | 3.81 | 3.799 | 45.68 | 29.95 | 25.08
1240.00 | 2018-05-08 15:02:21 | 1 | 2 | 放电 电流 阶跃 | 939.95 | 1240.0 | 51 | - | - | - | 45.654 | -51.069 | -2.332 | 0 | 0 | -13.3341 | -13.3341 | 0 | -0.6279 | -0.6279 | 3.803 | 3.809 | 3.809 | 3.807 | 3.809 | 3.807 | 3.81 | 3.804 | 3.808 | 3.798 | 3.808 | 3.809 | 28.99 | 29.67 | 29.51 | 29.96 | 29.95 | 29.87 | 29.28 | 29.81 | 29.59 | 29.4 | 29 | 28.68 | 28.02 | 25.14 | 3.81 | 3.798 | 45.68 | 29.96 | 25.14
1241.00 | 2018-05-08 15:02:22 | 1 | 2 | 放电 电流 阶跃 | 940.95 | 1241.0 | 51 | - | - | - | 45.642 | -51.066 | -2.331 | 0 | 0 | -13.3483 | -13.3483 | 0 | -0.62855 | -0.62855 | 3.803 | 3.808 | 3.809 | 3.807 | 3.809 | 3.806 | 3.81 | 3.804 | 3.807 | 3.798 | 3.808 | 3.809 | 29.15 | 29.78 | 29.55 | 29.98 | 29.97 | 29.9 | 29.29 | 29.83 | 29.61 | 29.44 | 28.98 | 28.75 | 28.06 | 25.23 | 3.81 | 3.798 | 45.68 | 29.98 | 25.23
1242.00 | 2018-05-08 15:02:23 | 1 | 2 | 放电 电流 阶跃 | 941.95 | 1242.0 | 51 | - | - | - | 45.649 | -51.059 | -2.331 | 0 | 0 | -13.3625 | -13.3625 | 0 | -0.6292 | -0.6292 | 3.803 | 3.808 | 3.809 | 3.806 | 3.808 | 3.806 | 3.809 | 3.804 | 3.807 | 3.798 | 3.808 | 3.808 | 29.26 | 29.73 | 29.58 | 30.01 | 29.93 | 29.86 | 29.27 | 29.82 | 29.6 | 29.46 | 28.99 | 28.76 | 28.09 | 25.16 | 3.809 | 3.798 | 45.67 | 30.01 | 25.16
1243.00 | 2018-05-08 15:02:24 | 1 | 2 | 放电 电流 阶跃 | 942.95 | 1243.0 | 51 | - | - | - | 45.619 | -51.062 | -2.329 | 0 | 0 | -13.3767 | -13.3767 | 0 | -0.62985 | -0.62985 | 3.802 | 3.808 | 3.808 | 3.806 | 3.808 | 3.806 | 3.809 | 3.804 | 3.807 | 3.798 | 3.808 | 3.808 | 29.19 | 29.81 | 29.54 | 29.98 | 29.94 | 29.91 | 29.29 | 29.89 | 29.62 | 29.42 | 29.05 | 28.76 | 28.05 | 25.16 | 3.809 | 3.798 | 45.67 | 29.98 | 25.16
1244.00 | 2018-05-08 15:02:25 | 1 | 2 | 放电 电流 阶跃 | 943.95 | 1244.0 | 51 | - | - | - | 45.626 | -51.071 | -2.33 | 0 | 0 | -13.3909 | -13.3909 | 0 | -0.63049 | -0.63049 | 3.802 | 3.808 | 3.808 | 3.806 | 3.808 | 3.806 | 3.809 | 3.803 | 3.807 | 3.797 | 3.807 | 3.808 | 29.29 | 29.77 | 29.59 | 30.02 | 29.91 | 29.9 | 29.27 | 29.81 | 29.57 | 29.38 | 28.96 | 28.72 | 27.97 | 25.1 | 3.809 | 3.797 | 45.67 | 30.02 | 25.1
1245.00 | 2018-05-08 15:02:26 | 1 | 2 | 放电 电流 阶跃 | 944.95 | 1245.0 | 51 | - | - | - | 45.618 | -51.052 | -2.329 | 0 | 0 | -13.4051 | -13.4051 | 0 | -0.63114 | -0.63114 | 3.802 | 3.807 | 3.808 | 3.806 | 3.808 | 3.806 | 3.809 | 3.803 | 3.806 | 3.797 | 3.807 | 3.808 | 29.08 | 29.75 | 29.55 | 29.91 | 29.98 | 29.87 | 29.24 | 29.82 | 29.53 | 29.39 | 28.99 | 28.66 | 27.98 | 25.06 | 3.809 | 3.797 | 45.67 | 29.98 | 25.06
1246.00 | 2018-05-08 15:02:27 | 1 | 2 | 放电 电流 阶跃 | 945.95 | 1246.0 | 51 | - | - | - | 45.612 | -51.074 | -2.33 | 0 | 0 | -13.4193 | -13.4193 | 0 | -0.63179 | -0.63179 | 3.802 | 3.807 | 3.808 | 3.805 | 3.808 | 3.805 | 3.809 | 3.803 | 3.806 | 3.797 | 3.807 | 3.808 | 29.13 | 29.71 | 29.53 | 29.94 | 29.86 | 29.91 | 29.24 | 29.78 | 29.57 | 29.4 | 28.96 | 28.72 | 28.03 | 25.09 | 3.809 | 3.797 | 45.66 | 29.94 | 25.09
1247.00 | 2018-05-08 15:02:28 | 1 | 2 | 放电 电流 阶跃 | 946.95 | 1247.0 | 51 | - | - | - | 45.619 | -51.063 | -2.329 | 0 | 0 | -13.4335 | -13.4335 | 0 | -0.63243 | -0.63243 | 3.802 | 3.807 | 3.807 | 3.805 | 3.807 | 3.805 | 3.808 | 3.803 | 3.806 | 3.797 | 3.807 | 3.807 | 29.15 | 29.7 | 29.54 | 29.97 | 29.99 | 29.88 | 29.27 | 29.84 | 29.57 | 29.43 | 28.94 | 28.7 | 27.99 | 25.13 | 3.808 | 3.797 | 45.66 | 29.99 | 25.13
1248.00 | 2018-05-08 15:02:29 | 1 | 2 | 放电 电流 阶跃 | 947.95 | 1248.0 | 51 | - | - | - | 45.618 | -51.067 | -2.33 | 0 | 0 | -13.4476 | -13.4476 | 0 | -0.63308 | -0.63308 | 3.801 | 3.807 | 3.807 | 3.805 | 3.807 | 3.805 | 3.808 | 3.802 | 3.806 | 3.796 | 3.806 | 3.807 | 29.06 | 29.72 | 29.58 | 29.98 | 30.01 | 29.91 | 29.2 | 29.8 | 29.57 | 29.42 | 28.96 | 28.72 | 27.96 | 25.08 | 3.808 | 3.796 | 45.66 | 30.01 | 25.08
1249.00 | 2018-05-08 15:02:30 | 1 | 2 | 放电 电流 阶跃 | 948.95 | 1249.0 | 51 | - | - | - | 45.612 | -51.067 | -2.329 | 0 | 0 | -13.4618 | -13.4618 | 0 | -0.63373 | -0.63373 | 3.801 | 3.806 | 3.807 | 3.805 | 3.807 | 3.805 | 3.808 | 3.802 | 3.806 | 3.796 | 3.806 | 3.807 | 29.12 | 29.67 | 29.53 | 29.99 | 29.95 | 29.88 | 29.24 | 29.81 | 29.58 | 29.42 | 28.98 | 28.74 | 28.03 | 25.15 | 3.808 | 3.796 | 45.66 | 29.99 | 25.15
1250.00 | 2018-05-08 15:02:31 | 1 | 2 | 放电 电流 阶跃 | 949.95 | 1250.0 | 51 | - | - | - | 45.611 | -51.065 | -2.329 | 0 | 0 | -13.476 | -13.476 | 0 | -0.63438 | -0.63438 | 3.801 | 3.806 | 3.807 | 3.805 | 3.807 | 3.804 | 3.808 | 3.802 | 3.805 | 3.796 | 3.806 | 3.807 | 29.14 | 29.75 | 29.52 | 30.02 | 29.9 | 29.89 | 29.24 | 29.87 | 29.62 | 29.4 | 28.98 | 28.74 | 28.02 | 25.13 | 3.808 | 3.796 | 45.65 | 30.02 | 25.13
1251.00 | 2018-05-08 15:02:32 | 1 | 2 | 放电 电流 阶跃 | 950.95 | 1251.0 | 51 | - | - | - | 45.602 | -51.08 | -2.329 | 0 | 0 | -13.4902 | -13.4902 | 0 | -0.63502 | -0.63502 | 3.801 | 3.806 | 3.806 | 3.804 | 3.806 | 3.804 | 3.807 | 3.802 | 3.805 | 3.796 | 3.806 | 3.806 | 29.14 | 29.74 | 29.53 | 29.98 | 29.98 | 29.87 | 29.26 | 29.84 | 29.56 | 29.48 | 28.99 | 28.75 | 27.99 | 25.14 | 3.807 | 3.796 | 45.65 | 29.98 | 25.14
1252.00 | 2018-05-08 15:02:33 | 1 | 2 | 放电 电流 阶跃 | 951.95 | 1252.0 | 51 | - | - | - | 45.603 | -51.065 | -2.329 | 0 | 0 | -13.5044 | -13.5044 | 0 | -0.63567 | -0.63567 | 3.8 | 3.806 | 3.806 | 3.804 | 3.806 | 3.804 | 3.807 | 3.801 | 3.805 | 3.796 | 3.805 | 3.806 | 29.09 | 29.74 | 29.53 | 30.01 | 30.04 | 29.91 | 29.34 | 29.88 | 29.62 | 29.51 | 29.03 | 28.84 | 28.05 | 25.18 | 3.807 | 3.796 | 45.65 | 30.04 | 25.18
1253.00 | 2018-05-08 15:02:34 | 1 | 2 | 放电 电流 阶跃 | 952.95 | 1253.0 | 51 | - | - | - | 45.597 | -51.076 | -2.329 | 0 | 0 | -13.5186 | -13.5186 | 0 | -0.63632 | -0.63632 | 3.8 | 3.805 | 3.806 | 3.804 | 3.806 | 3.804 | 3.807 | 3.801 | 3.805 | 3.795 | 3.805 | 3.806 | 28.88 | 29.75 | 29.58 | 30.08 | 30.02 | 29.91 | 29.3 | 29.88 | 29.65 | 29.49 | 29.06 | 28.8 | 28.06 | 25.23 | 3.807 | 3.795 | 45.64 | 30.08 | 25.23
1254.00 | 2018-05-08 15:02:35 | 1 | 2 | 放电 电流 阶跃 | 953.95 | 1254.0 | 51 | - | - | - | 45.601 | -51.077 | -2.329 | 0 | 0 | -13.5328 | -13.5328 | 0 | -0.63696 | -0.63696 | 3.8 | 3.805 | 3.806 | 3.804 | 3.806 | 3.804 | 3.807 | 3.801 | 3.804 | 3.795 | 3.805 | 3.806 | 29.18 | 29.8 | 29.54 | 30.08 | 30.04 | 29.95 | 29.27 | 29.91 | 29.63 | 29.46 | 29.09 | 28.77 | 28.02 | 25.19 | 3.807 | 3.795 | 45.64 | 30.08 | 25.19
1255.00 | 2018-05-08 15:02:36 | 1 | 2 | 放电 电流 阶跃 | 954.95 | 1255.0 | 51 | - | - | - | 45.588 | -51.076 | -2.328 | 0 | 0 | -13.5469 | -13.5469 | 0 | -0.63761 | -0.63761 | 3.8 | 3.805 | 3.806 | 3.803 | 3.805 | 3.803 | 3.806 | 3.801 | 3.804 | 3.795 | 3.805 | 3.805 | 28.83 | 29.76 | 29.53 | 30.03 | 30.08 | 29.96 | 29.31 | 29.89 | 29.66 | 29.52 | 29.07 | 28.77 | 28.15 | 25.18 | 3.806 | 3.795 | 45.64 | 30.08 | 25.18
1256.00 | 2018-05-08 15:02:37 | 1 | 2 | 放电 电流 阶跃 | 955.95 | 1256.0 | 51 | - | - | - | 45.594 | -51.074 | -2.329 | 0 | 0 | -13.5611 | -13.5611 | 0 | -0.63826 | -0.63826 | 3.8 | 3.805 | 3.805 | 3.803 | 3.805 | 3.803 | 3.806 | 3.801 | 3.804 | 3.795 | 3.804 | 3.805 | 28.77 | 29.75 | 29.6 | 30.06 | 30 | 29.91 | 29.28 | 29.87 | 29.66 | 29.53 | 29.03 | 28.79 | 28.08 | 25.21 | 3.806 | 3.795 | 45.64 | 30.06 | 25.21
1257.00 | 2018-05-08 15:02:38 | 1 | 2 | 放电 电流 阶跃 | 956.95 | 1257.0 | 51 | - | - | - | 45.577 | -51.071 | -2.328 | 0 | 0 | -13.5753 | -13.5753 | 0 | -0.6389 | -0.6389 | 3.799 | 3.805 | 3.805 | 3.803 | 3.805 | 3.803 | 3.806 | 3.8 | 3.804 | 3.794 | 3.804 | 3.805 | 28.84 | 29.79 | 29.54 | 30.06 | 29.95 | 29.96 | 29.33 | 29.94 | 29.66 | 29.55 | 29.04 | 28.79 | 28.09 | 25.17 | 3.806 | 3.794 | 45.63 | 30.06 | 25.17
1258.00 | 2018-05-08 15:02:39 | 1 | 2 | 放电 电流 阶跃 | 957.95 | 1258.0 | 51 | - | - | - | 45.574 | -51.067 | -2.327 | 0 | 0 | -13.5895 | -13.5895 | 0 | -0.63955 | -0.63955 | 3.799 | 3.804 | 3.805 | 3.803 | 3.805 | 3.803 | 3.806 | 3.8 | 3.804 | 3.794 | 3.804 | 3.805 | 28.89 | 29.75 | 29.52 | 30.05 | 30.05 | 29.95 | 29.31 | 29.95 | 29.63 | 29.52 | 29.06 | 28.85 | 28.09 | 25.2 | 3.806 | 3.794 | 45.63 | 30.05 | 25.2
1259.00 | 2018-05-08 15:02:40 | 1 | 2 | 放电 电流 阶跃 | 958.95 | 1259.0 | 51 | - | - | - | 45.572 | -51.075 | -2.328 | 0 | 0 | -13.6037 | -13.6037 | 0 | -0.6402 | -0.6402 | 3.799 | 3.804 | 3.805 | 3.803 | 3.804 | 3.802 | 3.805 | 3.8 | 3.803 | 3.794 | 3.804 | 3.804 | 28.81 | 29.79 | 29.55 | 30.08 | 30.03 | 29.97 | 29.27 | 29.92 | 29.63 | 29.55 | 29.05 | 28.82 | 28.08 | 25.23 | 3.805 | 3.794 | 45.63 | 30.08 | 25.23
1260.00 | 2018-05-08 15:02:41 | 1 | 2 | 放电 电流 阶跃 | 959.95 | 1260.0 | 51 | - | - | - | 45.581 | -51.071 | -2.328 | 0 | 0 | -13.6179 | -13.6179 | 0 | -0.64084 | -0.64084 | 3.799 | 3.804 | 3.804 | 3.802 | 3.804 | 3.802 | 3.805 | 3.8 | 3.803 | 3.794 | 3.804 | 3.804 | 29.02 | 29.83 | 29.56 | 30.03 | 30.02 | 30.01 | 29.35 | 29.92 | 29.67 | 29.53 | 29.06 | 28.84 | 28.06 | 25.18 | 3.805 | 3.794 | 45.62 | 30.03 | 25.18
1261.00 | 2018-05-08 15:02:42 | 1 | 2 | 放电 电流 阶跃 | 960.95 | 1261.0 | 51 | - | - | - | 45.582 | -51.074 | -2.328 | 0 | 0 | -13.6321 | -13.6321 | 0 | -0.64149 | -0.64149 | 3.798 | 3.804 | 3.804 | 3.802 | 3.804 | 3.802 | 3.805 | 3.799 | 3.803 | 3.794 | 3.803 | 3.804 | 29.1 | 29.82 | 29.55 | 30.1 | 30.04 | 29.97 | 29.37 | 29.99 | 29.7 | 29.47 | 29.09 | 28.8 | 28.12 | 25.19 | 3.805 | 3.794 | 45.62 | 30.1 | 25.19
1262.00 | 2018-05-08 15:02:43 | 1 | 2 | 放电 电流 阶跃 | 961.95 | 1262.0 | 51 | - | - | - | 45.577 | -51.072 | -2.328 | 0 | 0 | -13.6462 | -13.6462 | 0 | -0.64214 | -0.64214 | 3.798 | 3.803 | 3.804 | 3.802 | 3.804 | 3.802 | 3.805 | 3.799 | 3.803 | 3.793 | 3.803 | 3.804 | 29.16 | 29.79 | 29.6 | 30.05 | 30.05 | 29.99 | 29.31 | 29.94 | 29.66 | 29.48 | 29.09 | 28.85 | 28.13 | 25.15 | 3.805 | 3.793 | 45.62 | 30.05 | 25.15
1263.00 | 2018-05-08 15:02:44 | 1 | 2 | 放电 电流 阶跃 | 962.95 | 1263.0 | 51 | - | - | - | 45.571 | -51.07 | -2.327 | 0 | 0 | -13.6604 | -13.6604 | 0 | -0.64278 | -0.64278 | 3.798 | 3.803 | 3.804 | 3.802 | 3.803 | 3.801 | 3.804 | 3.799 | 3.802 | 3.793 | 3.803 | 3.804 | 29.07 | 29.83 | 29.65 | 30.09 | 30.08 | 29.99 | 29.35 | 29.97 | 29.67 | 29.57 | 29.06 | 28.78 | 28.12 | 25.15 | 3.804 | 3.793 | 45.62 | 30.09 | 25.15
1264.00 | 2018-05-08 15:02:45 | 1 | 2 | 放电 电流 阶跃 | 963.95 | 1264.0 | 51 | - | - | - | 45.564 | -51.059 | -2.326 | 0 | 0 | -13.6746 | -13.6746 | 0 | -0.64343 | -0.64343 | 3.798 | 3.803 | 3.803 | 3.801 | 3.803 | 3.801 | 3.804 | 3.799 | 3.802 | 3.793 | 3.803 | 3.803 | 28.91 | 29.82 | 29.64 | 30.07 | 30.04 | 30.02 | 29.34 | 29.95 | 29.68 | 29.55 | 29.08 | 28.82 | 28.07 | 25.15 | 3.804 | 3.793 | 45.61 | 30.07 | 25.15
1265.00 | 2018-05-08 15:02:46 | 1 | 2 | 放电 电流 阶跃 | 964.95 | 1265.0 | 51 | - | - | - | 45.557 | -51.08 | -2.327 | 0 | 0 | -13.6888 | -13.6888 | 0 | -0.64408 | -0.64408 | 3.798 | 3.803 | 3.803 | 3.801 | 3.803 | 3.801 | 3.804 | 3.798 | 3.802 | 3.793 | 3.802 | 3.803 | 29.12 | 29.85 | 29.55 | 30.12 | 30.01 | 29.98 | 29.35 | 29.99 | 29.66 | 29.5 | 29.07 | 28.82 | 28.08 | 25.2 | 3.804 | 3.793 | 45.61 | 30.12 | 25.2
1266.00 | 2018-05-08 15:02:47 | 1 | 2 | 放电 电流 阶跃 | 965.95 | 1266.0 | 51 | - | - | - | 45.568 | -51.07 | -2.327 | 0 | 0 | -13.703 | -13.703 | 0 | -0.64472 | -0.64472 | 3.797 | 3.802 | 3.803 | 3.801 | 3.803 | 3.801 | 3.804 | 3.798 | 3.802 | 3.792 | 3.802 | 3.803 | 29.14 | 29.83 | 29.62 | 30.09 | 30.05 | 29.98 | 29.34 | 29.95 | 29.65 | 29.54 | 29.08 | 28.81 | 28.1 | 25.11 | 3.804 | 3.792 | 45.61 | 30.09 | 25.11
1267.00 | 2018-05-08 15:02:48 | 1 | 2 | 放电 电流 阶跃 | 966.95 | 1267.0 | 51 | - | - | - | 45.559 | -51.084 | -2.327 | 0 | 0 | -13.7172 | -13.7172 | 0 | -0.64537 | -0.64537 | 3.797 | 3.802 | 3.803 | 3.801 | 3.803 | 3.801 | 3.804 | 3.798 | 3.801 | 3.792 | 3.802 | 3.803 | 29.22 | 29.83 | 29.63 | 30.09 | 30.05 | 30 | 29.38 | 29.93 | 29.72 | 29.52 | 29.07 | 28.84 | 28.06 | 25.09 | 3.804 | 3.792 | 45.61 | 30.09 | 25.09
1268.00 | 2018-05-08 15:02:49 | 1 | 2 | 放电 电流 阶跃 | 967.95 | 1268.0 | 51 | - | - | - | 45.561 | -51.08 | -2.327 | 0 | 0 | -13.7314 | -13.7314 | 0 | -0.64602 | -0.64602 | 3.797 | 3.802 | 3.802 | 3.8 | 3.802 | 3.8 | 3.803 | 3.798 | 3.801 | 3.792 | 3.802 | 3.802 | 29.07 | 29.83 | 29.7 | 30.1 | 30.09 | 30.01 | 29.46 | 30.05 | 29.74 | 29.6 | 29.1 | 28.87 | 28.14 | 25.21 | 3.803 | 3.792 | 45.6 | 30.1 | 25.21
1269.00 | 2018-05-08 15:02:50 | 1 | 2 | 放电 电流 阶跃 | 968.95 | 1269.0 | 51 | - | - | - | 45.548 | -51.071 | -2.326 | 0 | 0 | -13.7455 | -13.7455 | 0 | -0.64666 | -0.64666 | 3.797 | 3.802 | 3.802 | 3.8 | 3.802 | 3.8 | 3.803 | 3.797 | 3.801 | 3.792 | 3.801 | 3.802 | 29.06 | 29.88 | 29.69 | 30.14 | 30.15 | 30.07 | 29.42 | 29.99 | 29.75 | 29.6 | 29.15 | 28.88 | 28.17 | 25.18 | 3.803 | 3.792 | 45.6 | 30.15 | 25.18
1270.00 | 2018-05-08 15:02:51 | 1 | 2 | 放电 电流 阶跃 | 969.95 | 1270.0 | 51 | - | - | - | 45.533 | -51.076 | -2.326 | 0 | 0 | -13.7597 | -13.7597 | 0 | -0.64731 | -0.64731 | 3.796 | 3.802 | 3.802 | 3.8 | 3.802 | 3.8 | 3.803 | 3.797 | 3.801 | 3.791 | 3.801 | 3.802 | 29.13 | 29.85 | 29.64 | 30.16 | 30.15 | 30.05 | 29.43 | 29.99 | 29.71 | 29.6 | 29.19 | 28.87 | 28.14 | 25.17 | 3.803 | 3.791 | 45.6 | 30.16 | 25.17
1271.00 | 2018-05-08 15:02:52 | 1 | 2 | 放电 电流 阶跃 | 970.95 | 1271.0 | 51 | - | - | - | 45.537 | -51.074 | -2.326 | 0 | 0 | -13.7739 | -13.7739 | 0 | -0.64795 | -0.64795 | 3.796 | 3.801 | 3.802 | 3.8 | 3.802 | 3.8 | 3.803 | 3.797 | 3.801 | 3.791 | 3.801 | 3.802 | 29.33 | 29.88 | 29.68 | 30.09 | 30.07 | 30.05 | 29.45 | 29.95 | 29.74 | 29.6 | 29.14 | 28.9 | 28.14 | 25.24 | 3.803 | 3.791 | 45.59 | 30.09 | 25.24
1272.00 | 2018-05-08 15:02:53 | 1 | 2 | 放电 电流 阶跃 | 971.95 | 1272.0 | 51 | - | - | - | 45.547 | -51.07 | -2.326 | 0 | 0 | -13.7881 | -13.7881 | 0 | -0.6486 | -0.6486 | 3.796 | 3.801 | 3.802 | 3.8 | 3.802 | 3.799 | 3.802 | 3.797 | 3.8 | 3.791 | 3.801 | 3.802 | 29.17 | 29.8 | 29.64 | 30.05 | 30.01 | 29.95 | 29.36 | 29.9 | 29.66 | 29.45 | 29.09 | 28.76 | 28 | 25.12 | 3.802 | 3.791 | 45.59 | 30.05 | 25.12
1273.00 | 2018-05-08 15:02:54 | 1 | 2 | 放电 电流 阶跃 | 972.95 | 1273.0 | 51 | - | - | - | 45.532 | -51.071 | -2.325 | 0 | 0 | -13.8023 | -13.8023 | 0 | -0.64924 | -0.64924 | 3.796 | 3.801 | 3.802 | 3.799 | 3.801 | 3.799 | 3.802 | 3.797 | 3.8 | 3.791 | 3.8 | 3.801 | 29.21 | 29.82 | 29.61 | 30.06 | 30.08 | 29.95 | 29.38 | 29.97 | 29.68 | 29.52 | 29.07 | 28.82 | 28.06 | 25.16 | 3.802 | 3.791 | 45.59 | 30.08 | 25.16
1274.00 | 2018-05-08 15:02:55 | 1 | 2 | 放电 电流 阶跃 | 973.95 | 1274.0 | 51 | - | - | - | 45.538 | -51.085 | -2.326 | 0 | 0 | -13.8165 | -13.8165 | 0 | -0.64989 | -0.64989 | 3.795 | 3.801 | 3.801 | 3.799 | 3.801 | 3.799 | 3.802 | 3.796 | 3.8 | 3.791 | 3.8 | 3.801 | 29.22 | 29.8 | 29.61 | 30.07 | 30.04 | 29.97 | 29.36 | 29.92 | 29.67 | 29.51 | 29.06 | 28.79 | 28.04 | 25.1 | 3.802 | 3.791 | 45.59 | 30.07 | 25.1
1275.00 | 2018-05-08 15:02:56 | 1 | 2 | 放电 电流 阶跃 | 974.95 | 1275.0 | 51 | - | - | - | 45.535 | -51.071 | -2.326 | 0 | 0 | -13.8307 | -13.8307 | 0 | -0.65054 | -0.65054 | 3.795 | 3.8 | 3.801 | 3.799 | 3.801 | 3.799 | 3.802 | 3.796 | 3.8 | 3.79 | 3.8 | 3.801 | 29.12 | 29.79 | 29.63 | 30.03 | 30.01 | 29.92 | 29.35 | 29.93 | 29.74 | 29.5 | 29.03 | 28.82 | 28.04 | 25.1 | 3.802 | 3.79 | 45.58 | 30.03 | 25.1
1276.00 | 2018-05-08 15:02:57 | 1 | 2 | 放电 电流 阶跃 | 975.95 | 1276.0 | 51 | - | - | - | 45.532 | -51.072 | -2.325 | 0 | 0 | -13.8449 | -13.8449 | 0 | -0.65118 | -0.65118 | 3.795 | 3.8 | 3.801 | 3.799 | 3.801 | 3.799 | 3.802 | 3.796 | 3.799 | 3.79 | 3.8 | 3.801 | 29.36 | 29.79 | 29.66 | 30.05 | 30.06 | 30.01 | 29.37 | 29.98 | 29.68 | 29.53 | 29.07 | 28.76 | 28.08 | 25.11 | 3.802 | 3.79 | 45.58 | 30.06 | 25.11
1277.00 | 2018-05-08 15:02:58 | 1 | 2 | 放电 电流 阶跃 | 976.95 | 1277.0 | 51 | - | - | - | 45.526 | -51.095 | -2.326 | 0 | 0 | -13.859 | -13.859 | 0 | -0.65183 | -0.65183 | 3.795 | 3.8 | 3.8 | 3.798 | 3.8 | 3.798 | 3.801 | 3.796 | 3.799 | 3.79 | 3.799 | 3.8 | 29.2 | 29.79 | 29.66 | 30.08 | 30.09 | 29.97 | 29.38 | 29.94 | 29.73 | 29.55 | 29.1 | 28.76 | 28.09 | 25.13 | 3.801 | 3.79 | 45.58 | 30.09 | 25.13
1278.00 | 2018-05-08 15:02:59 | 1 | 2 | 放电 电流 阶跃 | 977.95 | 1278.0 | 51 | - | - | - | 45.534 | -51.08 | -2.326 | 0 | 0 | -13.8732 | -13.8732 | 0 | -0.65248 | -0.65248 | 3.795 | 3.8 | 3.8 | 3.798 | 3.8 | 3.798 | 3.801 | 3.796 | 3.799 | 3.79 | 3.799 | 3.8 | 29.14 | 29.84 | 29.61 | 30.07 | 30.08 | 30.03 | 29.37 | 29.97 | 29.7 | 29.49 | 29.1 | 28.79 | 28.08 | 25.12 | 3.801 | 3.79 | 45.58 | 30.08 | 25.12
1279.00 | 2018-05-08 15:03:00 | 1 | 2 | 放电 电流 阶跃 | 978.95 | 1279.0 | 51 | - | - | - | 45.512 | -51.073 | -2.324 | 0 | 0 | -13.8874 | -13.8874 | 0 | -0.65312 | -0.65312 | 3.794 | 3.8 | 3.8 | 3.798 | 3.8 | 3.798 | 3.801 | 3.795 | 3.799 | 3.789 | 3.799 | 3.8 | 29.23 | 29.83 | 29.72 | 30.1 | 30.05 | 30.01 | 29.38 | 29.99 | 29.69 | 29.52 | 29.05 | 28.84 | 28.08 | 25.15 | 3.801 | 3.789 | 45.57 | 30.1 | 25.15
1280.00 | 2018-05-08 15:03:01 | 1 | 2 | 放电 电流 阶跃 | 979.95 | 1280.0 | 51 | - | - | - | 45.526 | -51.064 | -2.325 | 0 | 0 | -13.9016 | -13.9016 | 0 | -0.65377 | -0.65377 | 3.794 | 3.799 | 3.8 | 3.798 | 3.8 | 3.797 | 3.801 | 3.795 | 3.799 | 3.789 | 3.799 | 3.8 | 29.13 | 29.83 | 29.69 | 30.14 | 30.1 | 30.06 | 29.37 | 30.01 | 29.69 | 29.51 | 29.09 | 28.86 | 28.07 | 25.14 | 3.801 | 3.789 | 45.57 | 30.14 | 25.14
1281.00 | 2018-05-08 15:03:02 | 1 | 2 | 放电 电流 阶跃 | 980.95 | 1281.0 | 51 | - | - | - | 45.514 | -51.084 | -2.325 | 0 | 0 | -13.9158 | -13.9158 | 0 | -0.65441 | -0.65441 | 3.794 | 3.799 | 3.8 | 3.798 | 3.8 | 3.797 | 3.8 | 3.795 | 3.798 | 3.789 | 3.798 | 3.799 | 29.15 | 29.82 | 29.65 | 30.11 | 30.07 | 30.03 | 29.38 | 29.99 | 29.72 | 29.47 | 29.06 | 28.84 | 28.1 | 25.13 | 3.8 | 3.789 | 45.57 | 30.11 | 25.13
1282.00 | 2018-05-08 15:03:03 | 1 | 2 | 放电 电流 阶跃 | 981.95 | 1282.0 | 51 | - | - | - | 45.527 | -51.064 | -2.325 | 0 | 0 | -13.93 | -13.93 | 0 | -0.65506 | -0.65506 | 3.794 | 3.799 | 3.799 | 3.797 | 3.799 | 3.797 | 3.8 | 3.795 | 3.798 | 3.789 | 3.798 | 3.799 | 29.07 | 29.82 | 29.64 | 30.13 | 30.05 | 30.08 | 29.43 | 29.99 | 29.7 | 29.58 | 29.1 | 28.86 | 28.12 | 25.17 | 3.8 | 3.789 | 45.56 | 30.13 | 25.17
1283.00 | 2018-05-08 15:03:04 | 1 | 2 | 放电 电流 阶跃 | 982.95 | 1283.0 | 51 | - | - | - | 45.506 | -51.074 | -2.324 | 0 | 0 | -13.9442 | -13.9442 | 0 | -0.6557 | -0.6557 | 3.793 | 3.799 | 3.799 | 3.797 | 3.799 | 3.797 | 3.8 | 3.794 | 3.798 | 3.788 | 3.798 | 3.799 | 29.2 | 29.85 | 29.66 | 30.13 | 30.1 | 30.03 | 29.38 | 29.95 | 29.72 | 29.55 | 29.1 | 28.83 | 28.14 | 25.16 | 3.8 | 3.788 | 45.56 | 30.13 | 25.16
1284.00 | 2018-05-08 15:03:05 | 1 | 2 | 放电 电流 阶跃 | 983.95 | 1284.0 | 51 | - | - | - | 45.514 | -51.066 | -2.324 | 0 | 0 | -13.9583 | -13.9583 | 0 | -0.65635 | -0.65635 | 3.793 | 3.798 | 3.799 | 3.797 | 3.799 | 3.797 | 3.8 | 3.794 | 3.798 | 3.788 | 3.798 | 3.799 | 29.16 | 29.89 | 29.69 | 30.13 | 30.11 | 30.03 | 29.41 | 30.03 | 29.7 | 29.62 | 29.12 | 28.89 | 28.1 | 25.14 | 3.8 | 3.788 | 45.56 | 30.13 | 25.14
1285.00 | 2018-05-08 15:03:06 | 1 | 2 | 放电 电流 阶跃 | 984.95 | 1285.0 | 51 | - | - | - | 45.5 | -51.059 | -2.323 | 0 | 0 | -13.9725 | -13.9725 | 0 | -0.65699 | -0.65699 | 3.793 | 3.798 | 3.799 | 3.796 | 3.798 | 3.796 | 3.8 | 3.794 | 3.797 | 3.788 | 3.798 | 3.798 | 29.24 | 29.87 | 29.63 | 30.15 | 30.1 | 30.06 | 29.39 | 30.03 | 29.69 | 29.59 | 29.13 | 28.91 | 28.13 | 25.16 | 3.8 | 3.788 | 45.56 | 30.15 | 25.16
1286.00 | 2018-05-08 15:03:07 | 1 | 2 | 放电 电流 阶跃 | 985.95 | 1286.0 | 51 | - | - | - | 45.504 | -51.07 | -2.324 | 0 | 0 | -13.9867 | -13.9867 | 0 | -0.65764 | -0.65764 | 3.793 | 3.798 | 3.798 | 3.796 | 3.798 | 3.796 | 3.799 | 3.794 | 3.797 | 3.788 | 3.797 | 3.798 | 29.32 | 29.85 | 29.64 | 30.13 | 30.08 | 30.08 | 29.41 | 30.02 | 29.73 | 29.57 | 29.11 | 28.81 | 28.16 | 25.09 | 3.799 | 3.788 | 45.55 | 30.13 | 25.09
1287.00 | 2018-05-08 15:03:08 | 1 | 2 | 放电 电流 阶跃 | 986.95 | 1287.0 | 51 | - | - | - | 45.509 | -51.07 | -2.324 | 0 | 0 | -14.0009 | -14.0009 | 0 | -0.65829 | -0.65829 | 3.792 | 3.798 | 3.798 | 3.796 | 3.798 | 3.796 | 3.799 | 3.794 | 3.797 | 3.788 | 3.797 | 3.798 | 29.43 | 29.83 | 29.69 | 30.16 | 30.11 | 30.06 | 29.38 | 30 | 29.71 | 29.59 | 29.14 | 28.87 | 28.14 | 25.17 | 3.799 | 3.788 | 45.55 | 30.16 | 25.17
1288.00 | 2018-05-08 15:03:09 | 1 | 2 | 放电 电流 阶跃 | 987.95 | 1288.0 | 51 | - | - | - | 45.504 | -51.066 | -2.324 | 0 | 0 | -14.0151 | -14.0151 | 0 | -0.65893 | -0.65893 | 3.792 | 3.797 | 3.798 | 3.796 | 3.798 | 3.796 | 3.799 | 3.793 | 3.797 | 3.787 | 3.797 | 3.798 | 29.37 | 29.87 | 29.71 | 30.15 | 30.13 | 30.01 | 29.39 | 29.96 | 29.71 | 29.57 | 29.14 | 28.85 | 28.13 | 25.23 | 3.799 | 3.787 | 45.55 | 30.15 | 25.23
1289.00 | 2018-05-08 15:03:10 | 1 | 2 | 放电 电流 阶跃 | 988.95 | 1289.0 | 51 | - | - | - | 45.49 | -51.061 | -2.323 | 0 | 0 | -14.0293 | -14.0293 | 0 | -0.65958 | -0.65958 | 3.792 | 3.797 | 3.798 | 3.796 | 3.798 | 3.795 | 3.799 | 3.793 | 3.797 | 3.787 | 3.797 | 3.798 | 29.22 | 29.91 | 29.67 | 30.14 | 30.07 | 30.01 | 29.43 | 29.99 | 29.69 | 29.55 | 29.14 | 28.89 | 28.09 | 25.16 | 3.799 | 3.787 | 45.54 | 30.14 | 25.16
1290.00 | 2018-05-08 15:03:11 | 1 | 2 | 放电 电流 阶跃 | 989.95 | 1290.0 | 51 | - | - | - | 45.497 | -51.074 | -2.324 | 0 | 0 | -14.0435 | -14.0435 | 0 | -0.66022 | -0.66022 | 3.792 | 3.797 | 3.798 | 3.796 | 3.797 | 3.795 | 3.798 | 3.793 | 3.796 | 3.787 | 3.796 | 3.797 | 29.16 | 29.87 | 29.67 | 30.11 | 30.06 | 30.08 | 29.39 | 30.01 | 29.67 | 29.58 | 29.11 | 28.79 | 28.12 | 25.16 | 3.798 | 3.787 | 45.54 | 30.11 | 25.16
1291.00 | 2018-05-08 15:03:12 | 1 | 2 | 放电 电流 阶跃 | 990.95 | 1291.0 | 51 | - | - | - | 45.495 | -51.069 | -2.323 | 0 | 0 | -14.0577 | -14.0577 | 0 | -0.66087 | -0.66087 | 3.792 | 3.797 | 3.797 | 3.795 | 3.797 | 3.795 | 3.798 | 3.793 | 3.796 | 3.787 | 3.796 | 3.797 | 29.14 | 29.88 | 29.64 | 30.17 | 30.13 | 30.03 | 29.38 | 30.05 | 29.71 | 29.55 | 29.09 | 28.9 | 28.08 | 25.12 | 3.798 | 3.787 | 45.54 | 30.17 | 25.12
1292.00 | 2018-05-08 15:03:13 | 1 | 2 | 放电 电流 阶跃 | 991.95 | 1292.0 | 51 | - | - | - | 45.498 | -51.068 | -2.324 | 0 | 0 | -14.0718 | -14.0718 | 0 | -0.66151 | -0.66151 | 3.791 | 3.796 | 3.797 | 3.795 | 3.797 | 3.795 | 3.798 | 3.792 | 3.796 | 3.786 | 3.796 | 3.797 | 29.35 | 29.94 | 29.76 | 30.23 | 30.19 | 30.06 | 29.45 | 30.02 | 29.81 | 29.61 | 29.2 | 28.96 | 28.19 | 25.15 | 3.798 | 3.786 | 45.54 | 30.23 | 25.15
1293.00 | 2018-05-08 15:03:14 | 1 | 2 | 放电 电流 阶跃 | 992.95 | 1293.0 | 51 | - | - | - | 45.489 | -51.072 | -2.323 | 0 | 0 | -14.086 | -14.086 | 0 | -0.66216 | -0.66216 | 3.791 | 3.796 | 3.797 | 3.795 | 3.797 | 3.795 | 3.798 | 3.792 | 3.795 | 3.786 | 3.796 | 3.797 | 29.26 | 29.97 | 29.72 | 30.21 | 30.16 | 30.11 | 29.48 | 30.06 | 29.78 | 29.62 | 29.1 | 28.95 | 28.09 | 25.21 | 3.798 | 3.786 | 45.53 | 30.21 | 25.21
1294.00 | 2018-05-08 15:03:15 | 1 | 2 | 放电 电流 阶跃 | 993.95 | 1294.0 | 51 | - | - | - | 45.48 | -51.084 | -2.323 | 0 | 0 | -14.1002 | -14.1002 | 0 | -0.6628 | -0.6628 | 3.791 | 3.796 | 3.797 | 3.795 | 3.797 | 3.794 | 3.797 | 3.792 | 3.795 | 3.786 | 3.795 | 3.796 | 29.39 | 29.96 | 29.78 | 30.15 | 30.1 | 30.09 | 29.54 | 30.05 | 29.72 | 29.58 | 29.11 | 28.91 | 28.16 | 25.23 | 3.797 | 3.786 | 45.53 | 30.15 | 25.23
1295.00 | 2018-05-08 15:03:16 | 1 | 2 | 放电 电流 阶跃 | 994.95 | 1295.0 | 51 | - | - | - | 45.49 | -51.065 | -2.323 | 0 | 0 | -14.1144 | -14.1144 | 0 | -0.66345 | -0.66345 | 3.791 | 3.796 | 3.796 | 3.794 | 3.796 | 3.794 | 3.797 | 3.792 | 3.795 | 3.786 | 3.795 | 3.796 | 29.35 | 29.94 | 29.79 | 30.25 | 30.1 | 30.13 | 29.51 | 30.05 | 29.74 | 29.62 | 29.13 | 28.98 | 28.13 | 25.22 | 3.797 | 3.786 | 45.53 | 30.25 | 25.22
1296.00 | 2018-05-08 15:03:17 | 1 | 2 | 放电 电流 阶跃 | 995.95 | 1296.0 | 51 | - | - | - | 45.479 | -51.079 | -2.323 | 0 | 0 | -14.1286 | -14.1286 | 0 | -0.66409 | -0.66409 | 3.79 | 3.796 | 3.796 | 3.794 | 3.796 | 3.794 | 3.797 | 3.792 | 3.795 | 3.786 | 3.795 | 3.796 | 29.28 | 29.92 | 29.72 | 30.22 | 30.15 | 30.14 | 29.47 | 30.07 | 29.73 | 29.66 | 29.12 | 28.97 | 28.17 | 25.15 | 3.797 | 3.786 | 45.53 | 30.22 | 25.15
1297.00 | 2018-05-08 15:03:18 | 1 | 2 | 放电 电流 阶跃 | 996.95 | 1297.0 | 51 | - | - | - | 45.489 | -51.07 | -2.323 | 0 | 0 | -14.1428 | -14.1428 | 0 | -0.66474 | -0.66474 | 3.79 | 3.795 | 3.796 | 3.794 | 3.796 | 3.794 | 3.797 | 3.791 | 3.795 | 3.785 | 3.795 | 3.796 | 29.25 | 29.95 | 29.72 | 30.22 | 30.15 | 30.19 | 29.49 | 30.05 | 29.8 | 29.63 | 29.17 | 28.94 | 28.22 | 25.2 | 3.797 | 3.785 | 45.52 | 30.22 | 25.2
1298.00 | 2018-05-08 15:03:19 | 1 | 2 | 放电 电流 阶跃 | 997.95 | 1298.0 | 51 | - | - | - | 45.475 | -51.062 | -2.322 | 0 | 0 | -14.157 | -14.157 | 0 | -0.66539 | -0.66539 | 3.79 | 3.795 | 3.796 | 3.794 | 3.796 | 3.793 | 3.797 | 3.791 | 3.794 | 3.785 | 3.794 | 3.796 | 29.38 | 29.94 | 29.77 | 30.24 | 30.18 | 30.14 | 29.49 | 30.12 | 29.75 | 29.63 | 29.19 | 28.91 | 28.19 | 25.23 | 3.797 | 3.785 | 45.52 | 30.24 | 25.23
1299.00 | 2018-05-08 15:03:20 | 1 | 2 | 放电 电流 阶跃 | 998.95 | 1299.0 | 51 | - | - | - | 45.472 | -51.077 | -2.323 | 0 | 0 | -14.1711 | -14.1711 | 0 | -0.66603 | -0.66603 | 3.79 | 3.795 | 3.795 | 3.794 | 3.795 | 3.793 | 3.796 | 3.791 | 3.794 | 3.785 | 3.794 | 3.795 | 29.45 | 29.95 | 29.77 | 30.26 | 30.24 | 30.1 | 29.52 | 30.1 | 29.81 | 29.63 | 29.16 | 28.95 | 28.17 | 25.15 | 3.796 | 3.785 | 45.52 | 30.26 | 25.15
1300.00 | 2018-05-08 15:03:21 | 1 | 2 | 放电 电流 阶跃 | 999.95 | 1300.0 | 51 | - | - | - | 45.464 | -51.07 | -2.322 | 0 | 0 | -14.1853 | -14.1853 | 0 | -0.66668 | -0.66668 | 3.79 | 3.795 | 3.795 | 3.793 | 3.795 | 3.793 | 3.796 | 3.79 | 3.794 | 3.785 | 3.794 | 3.795 | 29.32 | 29.87 | 29.69 | 30.21 | 30.18 | 30.12 | 29.4 | 30.06 | 29.74 | 29.61 | 29.14 | 28.93 | 28.15 | 25.09 | 3.796 | 3.785 | 45.51 | 30.21 | 25.09
1301.00 | 2018-05-08 15:03:22 | 1 | 2 | 放电 电流 阶跃 | 1000.95 | 1301.0 | 51 | - | - | - | 45.459 | -51.066 | -2.321 | 0 | 0 | -14.1995 | -14.1995 | 0 | -0.66732 | -0.66732 | 3.789 | 3.794 | 3.795 | 3.793 | 3.795 | 3.793 | 3.796 | 3.79 | 3.794 | 3.785 | 3.794 | 3.795 | 29.25 | 29.85 | 29.72 | 30.2 | 30.12 | 30.11 | 29.43 | 30.02 | 29.75 | 29.6 | 29.09 | 28.93 | 28.12 | 25.12 | 3.796 | 3.785 | 45.51 | 30.2 | 25.12
1302.00 | 2018-05-08 15:03:23 | 1 | 2 | 放电 电流 阶跃 | 1001.95 | 1302.0 | 51 | - | - | - | 45.465 | -51.061 | -2.321 | 0 | 0 | -14.2137 | -14.2137 | 0 | -0.66797 | -0.66797 | 3.789 | 3.794 | 3.795 | 3.793 | 3.795 | 3.792 | 3.796 | 3.79 | 3.793 | 3.784 | 3.794 | 3.795 | 29.28 | 29.86 | 29.75 | 30.15 | 30.07 | 30.06 | 29.46 | 30.02 | 29.76 | 29.57 | 29.12 | 28.86 | 28.13 | 25.16 | 3.796 | 3.784 | 45.51 | 30.15 | 25.16
1303.00 | 2018-05-08 15:03:24 | 1 | 2 | 放电 电流 阶跃 | 1002.95 | 1303.0 | 51 | - | - | - | 45.465 | -51.079 | -2.322 | 0 | 0 | -14.2279 | -14.2279 | 0 | -0.66861 | -0.66861 | 3.789 | 3.794 | 3.794 | 3.792 | 3.794 | 3.792 | 3.795 | 3.79 | 3.793 | 3.784 | 3.793 | 3.794 | 29.34 | 29.85 | 29.69 | 30.2 | 30.16 | 30.07 | 29.41 | 30.04 | 29.74 | 29.59 | 29.12 | 28.9 | 28.12 | 25.17 | 3.795 | 3.784 | 45.51 | 30.2 | 25.17
1304.00 | 2018-05-08 15:03:25 | 1 | 2 | 放电 电流 阶跃 | 1003.95 | 1304.0 | 51 | - | - | - | 45.461 | -51.064 | -2.321 | 0 | 0 | -14.2421 | -14.2421 | 0 | -0.66926 | -0.66926 | 3.788 | 3.794 | 3.794 | 3.792 | 3.794 | 3.792 | 3.795 | 3.79 | 3.793 | 3.784 | 3.793 | 3.794 | 29.38 | 29.88 | 29.71 | 30.16 | 30.18 | 30.08 | 29.41 | 30.02 | 29.72 | 29.62 | 29.14 | 28.89 | 28.18 | 25.1 | 3.795 | 3.784 | 45.5 | 30.18 | 25.1
1305.00 | 2018-05-08 15:03:26 | 1 | 2 | 放电 电流 阶跃 | 1004.95 | 1305.0 | 51 | - | - | - | 45.457 | -51.067 | -2.321 | 0 | 0 | -14.2563 | -14.2563 | 0 | -0.6699 | -0.6699 | 3.788 | 3.793 | 3.794 | 3.792 | 3.794 | 3.792 | 3.795 | 3.789 | 3.793 | 3.784 | 3.793 | 3.794 | 29.39 | 29.88 | 29.68 | 30.16 | 30.1 | 30.04 | 29.44 | 29.98 | 29.81 | 29.62 | 29.1 | 28.87 | 28.17 | 25.16 | 3.795 | 3.784 | 45.5 | 30.16 | 25.16
1306.00 | 2018-05-08 15:03:27 | 1 | 2 | 放电 电流 阶跃 | 1005.95 | 1306.0 | 51 | - | - | - | 45.448 | -51.07 | -2.321 | 0 | 0 | -14.2704 | -14.2704 | 0 | -0.67054 | -0.67054 | 3.788 | 3.793 | 3.794 | 3.792 | 3.794 | 3.792 | 3.795 | 3.789 | 3.793 | 3.783 | 3.793 | 3.794 | 29.37 | 29.87 | 29.72 | 30.18 | 30.09 | 30.07 | 29.42 | 30.03 | 29.78 | 29.65 | 29.14 | 28.88 | 28.14 | 25.11 | 3.795 | 3.783 | 45.5 | 30.18 | 25.11
1307.00 | 2018-05-08 15:03:28 | 1 | 2 | 放电 电流 阶跃 | 1006.95 | 1307.0 | 51 | - | - | - | 45.455 | -51.066 | -2.321 | 0 | 0 | -14.2846 | -14.2846 | 0 | -0.67119 | -0.67119 | 3.788 | 3.793 | 3.794 | 3.792 | 3.794 | 3.791 | 3.795 | 3.789 | 3.792 | 3.783 | 3.792 | 3.793 | 29.38 | 29.9 | 29.77 | 30.21 | 30.19 | 30.06 | 29.49 | 30.06 | 29.75 | 29.61 | 29.12 | 28.93 | 28.23 | 25.09 | 3.795 | 3.783 | 45.49 | 30.21 | 25.09
1308.00 | 2018-05-08 15:03:29 | 1 | 2 | 放电 电流 阶跃 | 1007.95 | 1308.0 | 51 | - | - | - | 45.458 | -51.07 | -2.322 | 0 | 0 | -14.2988 | -14.2988 | 0 | -0.67183 | -0.67183 | 3.788 | 3.793 | 3.793 | 3.791 | 3.793 | 3.791 | 3.794 | 3.789 | 3.792 | 3.783 | 3.792 | 3.793 | 29.27 | 29.94 | 29.72 | 30.19 | 30.2 | 30.09 | 29.48 | 30.1 | 29.81 | 29.61 | 29.12 | 28.9 | 28.2 | 25.16 | 3.794 | 3.783 | 45.49 | 30.2 | 25.16
1309.00 | 2018-05-08 15:03:30 | 1 | 2 | 放电 电流 阶跃 | 1008.95 | 1309.0 | 51 | - | - | - | 45.449 | -51.068 | -2.321 | 0 | 0 | -14.313 | -14.313 | 0 | -0.67248 | -0.67248 | 3.787 | 3.793 | 3.793 | 3.791 | 3.793 | 3.791 | 3.794 | 3.788 | 3.792 | 3.782 | 3.792 | 3.793 | 29.31 | 29.94 | 29.69 | 30.2 | 30.17 | 30.17 | 29.46 | 30.1 | 29.82 | 29.62 | 29.17 | 28.9 | 28.17 | 25.1 | 3.794 | 3.782 | 45.49 | 30.2 | 25.1
1310.00 | 2018-05-08 15:03:31 | 1 | 2 | 放电 电流 阶跃 | 1009.95 | 1310.0 | 51 | - | - | - | 45.449 | -51.072 | -2.321 | 0 | 0 | -14.3272 | -14.3272 | 0 | -0.67312 | -0.67312 | 3.787 | 3.792 | 3.793 | 3.791 | 3.793 | 3.791 | 3.794 | 3.788 | 3.792 | 3.782 | 3.792 | 3.793 | 29.26 | 29.91 | 29.72 | 30.21 | 30.11 | 30.18 | 29.46 | 30.06 | 29.81 | 29.66 | 29.13 | 28.89 | 28.17 | 25.18 | 3.794 | 3.782 | 45.49 | 30.21 | 25.18
1311.00 | 2018-05-08 15:03:32 | 1 | 2 | 放电 电流 阶跃 | 1010.95 | 1311.0 | 51 | - | - | - | 45.434 | -51.075 | -2.321 | 0 | 0 | -14.3414 | -14.3414 | 0 | -0.67377 | -0.67377 | 3.787 | 3.792 | 3.792 | 3.791 | 3.793 | 3.79 | 3.794 | 3.788 | 3.791 | 3.782 | 3.791 | 3.792 | 29.37 | 29.89 | 29.7 | 30.18 | 30.18 | 30.08 | 29.53 | 30.03 | 29.83 | 29.66 | 29.16 | 28.91 | 28.13 | 25.16 | 3.794 | 3.782 | 45.48 | 30.18 | 25.16
1312.00 | 2018-05-08 15:03:33 | 1 | 2 | 放电 电流 阶跃 | 1011.95 | 1312.0 | 51 | - | - | - | 45.438 | -51.074 | -2.321 | 0 | 0 | -14.3556 | -14.3556 | 0 | -0.67441 | -0.67441 | 3.787 | 3.792 | 3.792 | 3.79 | 3.792 | 3.79 | 3.793 | 3.788 | 3.791 | 3.782 | 3.791 | 3.792 | 29.33 | 29.97 | 29.7 | 30.19 | 30.23 | 30.11 | 29.5 | 30.08 | 29.78 | 29.63 | 29.15 | 28.96 | 28.09 | 25.17 | 3.793 | 3.782 | 45.48 | 30.23 | 25.17
1313.00 | 2018-05-08 15:03:34 | 1 | 2 | 放电 电流 阶跃 | 1012.95 | 1313.0 | 51 | - | - | - | 45.427 | -51.071 | -2.32 | 0 | 0 | -14.3697 | -14.3697 | 0 | -0.67506 | -0.67506 | 3.787 | 3.792 | 3.792 | 3.79 | 3.792 | 3.79 | 3.793 | 3.788 | 3.791 | 3.782 | 3.791 | 3.792 | 29.35 | 29.89 | 29.72 | 30.24 | 30.13 | 30.11 | 29.48 | 30.02 | 29.76 | 29.63 | 29.19 | 28.92 | 28.22 | 25.17 | 3.793 | 3.782 | 45.48 | 30.24 | 25.17
1314.00 | 2018-05-08 15:03:35 | 1 | 2 | 放电 电流 阶跃 | 1013.95 | 1314.0 | 51 | - | - | - | 45.432 | -51.077 | -2.321 | 0 | 0 | -14.3839 | -14.3839 | 0 | -0.6757 | -0.6757 | 3.786 | 3.791 | 3.792 | 3.79 | 3.792 | 3.79 | 3.793 | 3.787 | 3.791 | 3.781 | 3.791 | 3.792 | 29.37 | 29.91 | 29.74 | 30.21 | 30.12 | 30.08 | 29.5 | 30 | 29.76 | 29.65 | 29.15 | 28.9 | 28.18 | 25.17 | 3.793 | 3.781 | 45.48 | 30.21 | 25.17
1315.00 | 2018-05-08 15:03:36 | 1 | 2 | 放电 电流 阶跃 | 1014.95 | 1315.0 | 51 | - | - | - | 45.432 | -51.076 | -2.32 | 0 | 0 | -14.3981 | -14.3981 | 0 | -0.67635 | -0.67635 | 3.786 | 3.791 | 3.792 | 3.79 | 3.792 | 3.79 | 3.793 | 3.787 | 3.791 | 3.781 | 3.79 | 3.792 | 29.41 | 29.9 | 29.72 | 30.24 | 30.11 | 30.07 | 29.43 | 30.07 | 29.79 | 29.68 | 29.17 | 28.99 | 28.16 | 25.17 | 3.793 | 3.781 | 45.47 | 30.24 | 25.17
1316.00 | 2018-05-08 15:03:37 | 1 | 2 | 放电 电流 阶跃 | 1015.95 | 1316.0 | 51 | - | - | - | 45.422 | -51.066 | -2.32 | 0 | 0 | -14.4123 | -14.4123 | 0 | -0.67699 | -0.67699 | 3.786 | 3.791 | 3.791 | 3.79 | 3.792 | 3.789 | 3.792 | 3.787 | 3.79 | 3.781 | 3.79 | 3.791 | 29.37 | 29.85 | 29.65 | 30.16 | 30.07 | 30.07 | 29.42 | 30.01 | 29.68 | 29.57 | 29.11 | 28.88 | 28.13 | 25.12 | 3.792 | 3.781 | 45.47 | 30.16 | 25.12
1317.00 | 2018-05-08 15:03:38 | 1 | 2 | 放电 电流 阶跃 | 1016.95 | 1317.0 | 51 | - | - | - | 45.41 | -51.059 | -2.319 | 0 | 0 | -14.4265 | -14.4265 | 0 | -0.67763 | -0.67763 | 3.786 | 3.791 | 3.791 | 3.789 | 3.791 | 3.789 | 3.792 | 3.787 | 3.79 | 3.781 | 3.79 | 3.791 | 29.27 | 29.88 | 29.65 | 30.17 | 30.14 | 30.05 | 29.39 | 29.99 | 29.72 | 29.61 | 29.08 | 28.87 | 28.11 | 25.1 | 3.792 | 3.781 | 45.47 | 30.17 | 25.1
1318.00 | 2018-05-08 15:03:39 | 1 | 2 | 放电 电流 阶跃 | 1017.95 | 1318.0 | 51 | - | - | - | 45.423 | -51.071 | -2.32 | 0 | 0 | -14.4407 | -14.4407 | 0 | -0.67828 | -0.67828 | 3.785 | 3.79 | 3.791 | 3.789 | 3.791 | 3.789 | 3.792 | 3.786 | 3.79 | 3.781 | 3.79 | 3.791 | 29.35 | 29.83 | 29.64 | 30.17 | 30.16 | 30.06 | 29.39 | 29.94 | 29.72 | 29.6 | 29.09 | 28.89 | 28.17 | 25.14 | 3.792 | 3.781 | 45.46 | 30.17 | 25.14
1319.00 | 2018-05-08 15:03:40 | 1 | 2 | 放电 电流 阶跃 | 1018.95 | 1319.0 | 51 | - | - | - | 45.409 | -51.074 | -2.319 | 0 | 0 | -14.4549 | -14.4549 | 0 | -0.67892 | -0.67892 | 3.785 | 3.79 | 3.791 | 3.789 | 3.791 | 3.789 | 3.792 | 3.786 | 3.79 | 3.78 | 3.789 | 3.791 | 29.25 | 29.9 | 29.69 | 30.14 | 30.08 | 30.07 | 29.41 | 30 | 29.73 | 29.61 | 29.09 | 28.83 | 28.17 | 25.1 | 3.792 | 3.78 | 45.46 | 30.14 | 25.1
1320.00 | 2018-05-08 15:03:41 | 1 | 2 | 放电 电流 阶跃 | 1019.95 | 1320.0 | 51 | - | - | - | 45.412 | -51.083 | -2.32 | 0 | 0 | -14.4691 | -14.4691 | 0 | -0.67957 | -0.67957 | 3.785 | 3.79 | 3.79 | 3.789 | 3.791 | 3.788 | 3.792 | 3.786 | 3.789 | 3.78 | 3.789 | 3.79 | 29.38 | 29.89 | 29.71 | 30.16 | 30.11 | 30.09 | 29.49 | 29.99 | 29.75 | 29.62 | 29.13 | 28.91 | 28.16 | 25.17 | 3.792 | 3.78 | 45.46 | 30.16 | 25.17
1321.00 | 2018-05-08 15:03:42 | 1 | 2 | 放电 电流 阶跃 | 1020.95 | 1321.0 | 51 | - | - | - | 45.413 | -51.066 | -2.319 | 0 | 0 | -14.4832 | -14.4832 | 0 | -0.68021 | -0.68021 | 3.785 | 3.79 | 3.79 | 3.788 | 3.79 | 3.788 | 3.791 | 3.786 | 3.789 | 3.78 | 3.789 | 3.79 | 29.38 | 29.87 | 29.7 | 30.18 | 30.12 | 30.07 | 29.43 | 30.05 | 29.72 | 29.6 | 29.11 | 28.88 | 28.14 | 25.11 | 3.791 | 3.78 | 45.46 | 30.18 | 25.11
1322.00 | 2018-05-08 15:03:43 | 1 | 2 | 放电 电流 阶跃 | 1021.95 | 1322.0 | 51 | - | - | - | 45.405 | -51.078 | -2.319 | 0 | 0 | -14.4974 | -14.4974 | 0 | -0.68086 | -0.68086 | 3.784 | 3.789 | 3.79 | 3.788 | 3.79 | 3.788 | 3.791 | 3.786 | 3.789 | 3.78 | 3.789 | 3.79 | 29.34 | 29.88 | 29.69 | 30.18 | 30.07 | 30.02 | 29.41 | 30.02 | 29.75 | 29.59 | 29.1 | 28.85 | 28.18 | 25.12 | 3.791 | 3.78 | 45.45 | 30.18 | 25.12
1323.00 | 2018-05-08 15:03:44 | 1 | 2 | 放电 电流 阶跃 | 1022.95 | 1323.0 | 51 | - | - | - | 45.399 | -51.071 | -2.319 | 0 | 0 | -14.5116 | -14.5116 | 0 | -0.6815 | -0.6815 | 3.784 | 3.789 | 3.79 | 3.788 | 3.79 | 3.788 | 3.791 | 3.785 | 3.789 | 3.779 | 3.789 | 3.79 | 29.27 | 29.84 | 29.72 | 30.19 | 30.05 | 30.05 | 29.39 | 29.98 | 29.74 | 29.66 | 29.1 | 28.87 | 28.08 | 25.11 | 3.791 | 3.779 | 45.45 | 30.19 | 25.11
1324.00 | 2018-05-08 15:03:45 | 1 | 2 | 放电 电流 阶跃 | 1023.95 | 1324.0 | 51 | - | - | - | 45.394 | -51.062 | -2.318 | 0 | 0 | -14.5258 | -14.5258 | 0 | -0.68215 | -0.68215 | 3.784 | 3.789 | 3.79 | 3.788 | 3.79 | 3.787 | 3.791 | 3.785 | 3.788 | 3.779 | 3.788 | 3.79 | 29.13 | 29.94 | 29.77 | 30.24 | 30.14 | 30.14 | 29.47 | 30.1 | 29.76 | 29.66 | 29.15 | 28.87 | 28.21 | 25.15 | 3.791 | 3.779 | 45.45 | 30.24 | 25.15
1325.00 | 2018-05-08 15:03:46 | 1 | 2 | 放电 电流 阶跃 | 1024.95 | 1325.0 | 51 | - | - | - | 45.389 | -51.073 | -2.318 | 0 | 0 | -14.54 | -14.54 | 0 | -0.68279 | -0.68279 | 3.784 | 3.789 | 3.79 | 3.788 | 3.789 | 3.787 | 3.79 | 3.785 | 3.788 | 3.779 | 3.788 | 3.789 | 29.42 | 29.96 | 29.77 | 30.24 | 30.16 | 30.12 | 29.45 | 30.06 | 29.79 | 29.64 | 29.14 | 28.94 | 28.17 | 25.14 | 3.79 | 3.779 | 45.45 | 30.24 | 25.14
1326.00 | 2018-05-08 15:03:47 | 1 | 2 | 放电 电流 阶跃 | 1025.95 | 1326.0 | 51 | - | - | - | 45.395 | -51.067 | -2.318 | 0 | 0 | -14.5542 | -14.5542 | 0 | -0.68343 | -0.68343 | 3.784 | 3.789 | 3.789 | 3.787 | 3.789 | 3.787 | 3.79 | 3.785 | 3.788 | 3.779 | 3.788 | 3.789 | 29.33 | 29.93 | 29.77 | 30.21 | 30.24 | 30.16 | 29.49 | 30.09 | 29.77 | 29.69 | 29.17 | 28.99 | 28.23 | 25.17 | 3.79 | 3.779 | 45.44 | 30.24 | 25.17
1327.00 | 2018-05-08 15:03:48 | 1 | 2 | 放电 电流 阶跃 | 1026.95 | 1327.0 | 51 | - | - | - | 45.397 | -51.072 | -2.319 | 0 | 0 | -14.5684 | -14.5684 | 0 | -0.68408 | -0.68408 | 3.784 | 3.789 | 3.789 | 3.787 | 3.789 | 3.787 | 3.79 | 3.785 | 3.788 | 3.779 | 3.788 | 3.789 | 29.42 | 29.96 | 29.78 | 30.26 | 30.14 | 30.2 | 29.48 | 30.09 | 29.86 | 29.66 | 29.18 | 29 | 28.21 | 25.13 | 3.79 | 3.779 | 45.44 | 30.26 | 25.13
1328.00 | 2018-05-08 15:03:49 | 1 | 2 | 放电 电流 阶跃 | 1027.95 | 1328.0 | 51 | - | - | - | 45.386 | -51.076 | -2.318 | 0 | 0 | -14.5825 | -14.5825 | 0 | -0.68472 | -0.68472 | 3.783 | 3.788 | 3.789 | 3.787 | 3.789 | 3.786 | 3.79 | 3.784 | 3.788 | 3.778 | 3.787 | 3.789 | 29.42 | 29.98 | 29.74 | 30.22 | 30.17 | 30.14 | 29.5 | 30.08 | 29.82 | 29.69 | 29.17 | 28.98 | 28.18 | 25.13 | 3.79 | 3.778 | 45.44 | 30.22 | 25.13
1329.00 | 2018-05-08 15:03:50 | 1 | 2 | 放电 电流 阶跃 | 1028.95 | 1329.0 | 51 | - | - | - | 45.38 | -51.068 | -2.317 | 0 | 0 | -14.5967 | -14.5967 | 0 | -0.68536 | -0.68536 | 3.783 | 3.788 | 3.789 | 3.787 | 3.789 | 3.786 | 3.79 | 3.784 | 3.788 | 3.778 | 3.787 | 3.788 | 29.32 | 29.99 | 29.74 | 30.25 | 30.2 | 30.17 | 29.61 | 30.09 | 29.82 | 29.69 | 29.2 | 28.98 | 28.19 | 25.16 | 3.79 | 3.778 | 45.44 | 30.25 | 25.16
1330.00 | 2018-05-08 15:03:51 | 1 | 2 | 放电 电流 阶跃 | 1029.95 | 1330.0 | 51 | - | - | - | 45.391 | -51.061 | -2.318 | 0 | 0 | -14.6109 | -14.6109 | 0 | -0.68601 | -0.68601 | 3.783 | 3.788 | 3.788 | 3.786 | 3.788 | 3.786 | 3.789 | 3.784 | 3.787 | 3.778 | 3.787 | 3.788 | 29.39 | 29.91 | 29.76 | 30.25 | 30.21 | 30.17 | 29.59 | 30.08 | 29.82 | 29.67 | 29.21 | 28.96 | 28.21 | 25.21 | 3.789 | 3.778 | 45.43 | 30.25 | 25.21
1331.00 | 2018-05-08 15:03:52 | 1 | 2 | 放电 电流 阶跃 | 1030.95 | 1331.0 | 51 | - | - | - | 45.381 | -51.076 | -2.318 | 0 | 0 | -14.6251 | -14.6251 | 0 | -0.68665 | -0.68665 | 3.782 | 3.788 | 3.788 | 3.786 | 3.788 | 3.786 | 3.789 | 3.784 | 3.787 | 3.778 | 3.787 | 3.788 | 29.43 | 29.93 | 29.78 | 30.21 | 30.19 | 30.17 | 29.63 | 30.09 | 29.85 | 29.73 | 29.22 | 28.99 | 28.21 | 25.14 | 3.789 | 3.778 | 45.43 | 30.21 | 25.14
1332.00 | 2018-05-08 15:03:53 | 1 | 2 | 放电 电流 阶跃 | 1031.95 | 1332.0 | 51 | - | - | - | 45.381 | -51.074 | -2.318 | 0 | 0 | -14.6393 | -14.6393 | 0 | -0.6873 | -0.6873 | 3.782 | 3.787 | 3.788 | 3.786 | 3.788 | 3.786 | 3.789 | 3.783 | 3.787 | 3.777 | 3.786 | 3.788 | 29.45 | 29.93 | 29.74 | 30.26 | 30.24 | 30.24 | 29.72 | 30.16 | 29.91 | 29.79 | 29.27 | 29.04 | 28.32 | 25.19 | 3.789 | 3.777 | 45.43 | 30.26 | 25.19
1333.00 | 2018-05-08 15:03:54 | 1 | 2 | 放电 电流 阶跃 | 1032.95 | 1333.0 | 51 | - | - | - | 45.368 | -51.083 | -2.318 | 0 | 0 | -14.6535 | -14.6535 | 0 | -0.68794 | -0.68794 | 3.782 | 3.787 | 3.788 | 3.786 | 3.788 | 3.785 | 3.789 | 3.783 | 3.786 | 3.777 | 3.786 | 3.787 | 29.43 | 30.02 | 29.81 | 30.32 | 30.24 | 30.27 | 29.58 | 30.12 | 29.89 | 29.75 | 29.24 | 29.01 | 28.26 | 25.22 | 3.789 | 3.777 | 45.42 | 30.32 | 25.22
1334.00 | 2018-05-08 15:03:55 | 1 | 2 | 放电 电流 阶跃 | 1033.95 | 1334.0 | 51 | - | - | - | 45.373 | -51.059 | -2.317 | 0 | 0 | -14.6677 | -14.6677 | 0 | -0.68858 | -0.68858 | 3.782 | 3.787 | 3.787 | 3.785 | 3.787 | 3.785 | 3.788 | 3.783 | 3.786 | 3.777 | 3.786 | 3.787 | 29.36 | 29.99 | 29.82 | 30.31 | 30.3 | 30.25 | 29.65 | 30.16 | 29.88 | 29.78 | 29.27 | 29.1 | 28.28 | 25.2 | 3.788 | 3.777 | 45.42 | 30.31 | 25.2
1335.00 | 2018-05-08 15:03:56 | 1 | 2 | 放电 电流 阶跃 | 1034.95 | 1335.0 | 51 | - | - | - | 45.361 | -51.084 | -2.317 | 0 | 0 | -14.6818 | -14.6818 | 0 | -0.68923 | -0.68923 | 3.782 | 3.786 | 3.787 | 3.785 | 3.787 | 3.785 | 3.788 | 3.783 | 3.786 | 3.777 | 3.786 | 3.787 | 29.42 | 30.03 | 29.8 | 30.31 | 30.32 | 30.23 | 29.63 | 30.16 | 29.88 | 29.75 | 29.28 | 29.06 | 28.31 | 25.23 | 3.788 | 3.777 | 45.42 | 30.32 | 25.23
1336.00 | 2018-05-08 15:03:57 | 1 | 2 | 放电 电流 阶跃 | 1035.95 | 1336.0 | 51 | - | - | - | 45.365 | -51.071 | -2.317 | 0 | 0 | -14.696 | -14.696 | 0 | -0.68987 | -0.68987 | 3.781 | 3.786 | 3.787 | 3.785 | 3.787 | 3.785 | 3.788 | 3.782 | 3.786 | 3.776 | 3.785 | 3.787 | 29.34 | 29.98 | 29.75 | 30.3 | 30.22 | 30.18 | 29.61 | 30.12 | 29.8 | 29.73 | 29.25 | 28.99 | 28.25 | 25.16 | 3.788 | 3.776 | 45.42 | 30.3 | 25.16
1337.00 | 2018-05-08 15:03:58 | 1 | 2 | 放电 电流 阶跃 | 1036.95 | 1337.0 | 51 | - | - | - | 45.367 | -51.065 | -2.317 | 0 | 0 | -14.7102 | -14.7102 | 0 | -0.69051 | -0.69051 | 3.781 | 3.786 | 3.787 | 3.785 | 3.787 | 3.784 | 3.788 | 3.782 | 3.786 | 3.776 | 3.785 | 3.786 | 29.25 | 29.96 | 29.74 | 30.3 | 30.23 | 30.2 | 29.76 | 30.1 | 29.82 | 29.73 | 29.18 | 29.02 | 28.27 | 25.18 | 3.788 | 3.776 | 45.41 | 30.3 | 25.18
1338.00 | 2018-05-08 15:03:59 | 1 | 2 | 放电 电流 阶跃 | 1037.95 | 1338.0 | 51 | - | - | - | 45.356 | -51.079 | -2.317 | 0 | 0 | -14.7244 | -14.7244 | 0 | -0.69116 | -0.69116 | 3.781 | 3.786 | 3.786 | 3.785 | 3.786 | 3.784 | 3.788 | 3.782 | 3.785 | 3.776 | 3.785 | 3.786 | 29.37 | 29.94 | 29.71 | 30.25 | 30.29 | 30.13 | 29.65 | 30.12 | 29.84 | 29.74 | 29.2 | 29.05 | 28.24 | 25.15 | 3.788 | 3.776 | 45.41 | 30.29 | 25.15
1339.00 | 2018-05-08 15:04:00 | 1 | 2 | 放电 电流 阶跃 | 1038.95 | 1339.0 | 51 | - | - | - | 45.351 | -51.082 | -2.317 | 0 | 0 | -14.7386 | -14.7386 | 0 | -0.6918 | -0.6918 | 3.78 | 3.786 | 3.786 | 3.784 | 3.786 | 3.784 | 3.787 | 3.782 | 3.785 | 3.776 | 3.785 | 3.786 | 29.45 | 29.97 | 29.73 | 30.27 | 30.28 | 30.17 | 29.62 | 30.07 | 29.87 | 29.69 | 29.19 | 29.01 | 28.29 | 25.14 | 3.787 | 3.776 | 45.41 | 30.28 | 25.14
1340.00 | 2018-05-08 15:04:01 | 1 | 2 | 放电 电流 阶跃 | 1039.95 | 1340.0 | 51 | - | - | - | 45.359 | -51.056 | -2.316 | 0 | 0 | -14.7528 | -14.7528 | 0 | -0.69244 | -0.69244 | 3.78 | 3.785 | 3.786 | 3.784 | 3.786 | 3.784 | 3.787 | 3.781 | 3.785 | 3.776 | 3.785 | 3.786 | 29.26 | 29.85 | 29.59 | 30.15 | 30.1 | 30.09 | 29.54 | 29.94 | 29.73 | 29.6 | 29.07 | 28.9 | 28.09 | 25.04 | 3.787 | 3.776 | 45.4 | 30.15 | 25.04
1341.00 | 2018-05-08 15:04:02 | 1 | 2 | 放电 电流 阶跃 | 1040.95 | 1341.0 | 51 | - | - | - | 45.347 | -51.074 | -2.316 | 0 | 0 | -14.767 | -14.767 | 0 | -0.69309 | -0.69309 | 3.78 | 3.785 | 3.786 | 3.784 | 3.786 | 3.784 | 3.787 | 3.781 | 3.785 | 3.775 | 3.784 | 3.786 | 29.27 | 29.87 | 29.62 | 30.15 | 30.07 | 30.08 | 29.63 | 30.01 | 29.74 | 29.6 | 29.11 | 28.9 | 28.13 | 25.03 | 3.787 | 3.775 | 45.4 | 30.15 | 25.03
1342.00 | 2018-05-08 15:04:03 | 1 | 2 | 放电 电流 阶跃 | 1041.95 | 1342.0 | 51 | - | - | - | 45.347 | -51.09 | -2.317 | 0 | 0 | -14.7812 | -14.7812 | 0 | -0.69373 | -0.69373 | 3.78 | 3.785 | 3.786 | 3.784 | 3.786 | 3.783 | 3.787 | 3.781 | 3.784 | 3.775 | 3.784 | 3.785 | 29.26 | 29.84 | 29.59 | 30.13 | 30.14 | 30.11 | 29.45 | 30 | 29.71 | 29.58 | 29.09 | 28.89 | 28.13 | 25.02 | 3.787 | 3.775 | 45.4 | 30.14 | 25.02
1343.00 | 2018-05-08 15:04:04 | 1 | 2 | 放电 电流 阶跃 | 1042.95 | 1343.0 | 51 | - | - | - | 45.347 | -51.071 | -2.316 | 0 | 0 | -14.7953 | -14.7953 | 0 | -0.69437 | -0.69437 | 3.78 | 3.785 | 3.785 | 3.783 | 3.785 | 3.783 | 3.786 | 3.781 | 3.784 | 3.775 | 3.784 | 3.785 | 29.13 | 29.83 | 29.68 | 30.17 | 30.18 | 30.08 | 29.65 | 30.05 | 29.73 | 29.62 | 29.11 | 28.89 | 28.11 | 25.04 | 3.786 | 3.775 | 45.4 | 30.18 | 25.04
1344.00 | 2018-05-08 15:04:05 | 1 | 2 | 放电 电流 阶跃 | 1043.95 | 1344.0 | 51 | - | - | - | 45.333 | -51.076 | -2.315 | 0 | 0 | -14.8095 | -14.8095 | 0 | -0.69502 | -0.69502 | 3.779 | 3.784 | 3.785 | 3.783 | 3.785 | 3.783 | 3.786 | 3.781 | 3.784 | 3.775 | 3.784 | 3.785 | 29.43 | 29.94 | 29.75 | 30.3 | 30.29 | 30.21 | 29.64 | 30.13 | 29.91 | 29.73 | 29.26 | 29 | 28.32 | 25.12 | 3.786 | 3.775 | 45.39 | 30.3 | 25.12
1345.00 | 2018-05-08 15:04:06 | 1 | 2 | 放电 电流 阶跃 | 1044.95 | 1345.0 | 51 | - | - | - | 45.35 | -51.075 | -2.316 | 0 | 0 | -14.8237 | -14.8237 | 0 | -0.69566 | -0.69566 | 3.779 | 3.784 | 3.785 | 3.783 | 3.785 | 3.783 | 3.786 | 3.78 | 3.784 | 3.774 | 3.783 | 3.785 | 29.43 | 29.97 | 29.77 | 30.29 | 30.25 | 30.2 | 29.69 | 30.13 | 29.87 | 29.77 | 29.23 | 29.05 | 28.24 | 25.09 | 3.786 | 3.774 | 45.39 | 30.29 | 25.09
1346.00 | 2018-05-08 15:04:07 | 1 | 2 | 放电 电流 阶跃 | 1045.95 | 1346.0 | 51 | - | - | - | 45.345 | -51.075 | -2.316 | 0 | 0 | -14.8379 | -14.8379 | 0 | -0.6963 | -0.6963 | 3.779 | 3.784 | 3.785 | 3.783 | 3.785 | 3.782 | 3.786 | 3.78 | 3.783 | 3.774 | 3.783 | 3.784 | 29.45 | 29.98 | 29.83 | 30.28 | 30.35 | 30.18 | 29.92 | 30.2 | 29.87 | 29.75 | 29.23 | 28.99 | 28.3 | 25.16 | 3.786 | 3.774 | 45.39 | 30.35 | 25.16
1347.00 | 2018-05-08 15:04:08 | 1 | 2 | 放电 电流 阶跃 | 1046.95 | 1347.0 | 51 | - | - | - | 45.342 | -51.075 | -2.316 | 0 | 0 | -14.8521 | -14.8521 | 0 | -0.69695 | -0.69695 | 3.779 | 3.784 | 3.784 | 3.783 | 3.784 | 3.782 | 3.785 | 3.78 | 3.783 | 3.774 | 3.783 | 3.784 | 29.46 | 29.99 | 29.77 | 30.34 | 30.34 | 30.23 | 30 | 30.14 | 29.89 | 29.7 | 29.27 | 29.01 | 28.28 | 25.11 | 3.785 | 3.774 | 45.38 | 30.34 | 25.11
1348.00 | 2018-05-08 15:04:09 | 1 | 2 | 放电 电流 阶跃 | 1047.95 | 1348.0 | 51 | - | - | - | 45.339 | -51.075 | -2.316 | 0 | 0 | -14.8663 | -14.8663 | 0 | -0.69759 | -0.69759 | 3.778 | 3.783 | 3.784 | 3.782 | 3.784 | 3.782 | 3.785 | 3.78 | 3.783 | 3.774 | 3.783 | 3.784 | 29.46 | 29.91 | 29.75 | 30.27 | 30.27 | 30.15 | 29.67 | 30.11 | 29.84 | 29.65 | 29.2 | 28.95 | 28.24 | 25.05 | 3.785 | 3.774 | 45.38 | 30.27 | 25.05
1349.00 | 2018-05-08 15:04:10 | 1 | 2 | 放电 电流 阶跃 | 1048.95 | 1349.0 | 51 | - | - | - | 45.325 | -51.079 | -2.315 | 0 | 0 | -14.8805 | -14.8805 | 0 | -0.69823 | -0.69823 | 3.778 | 3.783 | 3.784 | 3.782 | 3.784 | 3.782 | 3.785 | 3.779 | 3.783 | 3.773 | 3.782 | 3.784 | 29.39 | 29.93 | 29.73 | 30.24 | 30.2 | 30.21 | 29.79 | 30.11 | 29.84 | 29.69 | 29.13 | 28.95 | 28.21 | 25.07 | 3.785 | 3.773 | 45.38 | 30.24 | 25.07
1350.00 | 2018-05-08 15:04:11 | 1 | 2 | 放电 电流 阶跃 | 1049.95 | 1350.0 | 51 | - | - | - | 45.336 | -51.074 | -2.315 | 0 | 0 | -14.8946 | -14.8946 | 0 | -0.69888 | -0.69888 | 3.778 | 3.783 | 3.784 | 3.782 | 3.784 | 3.781 | 3.785 | 3.779 | 3.783 | 3.773 | 3.782 | 3.784 | 29.42 | 29.96 | 29.78 | 30.24 | 30.23 | 30.13 | 29.82 | 30.14 | 29.88 | 29.72 | 29.17 | 28.97 | 28.25 | 25.11 | 3.785 | 3.773 | 45.38 | 30.24 | 25.11
1351.00 | 2018-05-08 15:04:12 | 1 | 2 | 放电 电流 阶跃 | 1050.95 | 1351.0 | 51 | - | - | - | 45.328 | -51.081 | -2.315 | 0 | 0 | -14.9088 | -14.9088 | 0 | -0.69952 | -0.69952 | 3.778 | 3.783 | 3.783 | 3.782 | 3.783 | 3.781 | 3.785 | 3.779 | 3.782 | 3.773 | 3.782 | 3.783 | 29.42 | 29.92 | 29.73 | 30.3 | 30.23 | 30.14 | 29.87 | 30.12 | 29.87 | 29.7 | 29.24 | 29.01 | 28.23 | 25.11 | 3.785 | 3.773 | 45.37 | 30.3 | 25.11
1352.00 | 2018-05-08 15:04:13 | 1 | 2 | 放电 电流 阶跃 | 1051.95 | 1352.0 | 51 | - | - | - | 45.333 | -51.083 | -2.316 | 0 | 0 | -14.923 | -14.923 | 0 | -0.70016 | -0.70016 | 3.778 | 3.783 | 3.783 | 3.781 | 3.783 | 3.781 | 3.784 | 3.779 | 3.782 | 3.773 | 3.782 | 3.783 | 29.42 | 30.02 | 29.81 | 30.32 | 30.35 | 30.27 | 29.86 | 30.16 | 29.89 | 29.72 | 29.23 | 29.04 | 28.29 | 25.15 | 3.784 | 3.773 | 45.37 | 30.35 | 25.15
1353.00 | 2018-05-08 15:04:14 | 1 | 2 | 放电 电流 阶跃 | 1052.95 | 1353.0 | 51 | - | - | - | 45.32 | -51.067 | -2.314 | 0 | 0 | -14.9372 | -14.9372 | 0 | -0.70081 | -0.70081 | 3.777 | 3.782 | 3.783 | 3.781 | 3.783 | 3.781 | 3.784 | 3.778 | 3.782 | 3.772 | 3.781 | 3.783 | 29.46 | 30.01 | 29.81 | 30.35 | 30.28 | 30.24 | 29.81 | 30.22 | 29.89 | 29.75 | 29.29 | 29.08 | 28.27 | 25.16 | 3.784 | 3.772 | 45.37 | 30.35 | 25.16
1354.00 | 2018-05-08 15:04:15 | 1 | 2 | 放电 电流 阶跃 | 1053.95 | 1354.0 | 51 | - | - | - | 45.32 | -51.068 | -2.314 | 0 | 0 | -14.9514 | -14.9514 | 0 | -0.70145 | -0.70145 | 3.777 | 3.782 | 3.783 | 3.781 | 3.783 | 3.78 | 3.784 | 3.778 | 3.782 | 3.772 | 3.781 | 3.783 | 29.56 | 30.01 | 29.86 | 30.36 | 30.28 | 30.29 | 29.95 | 30.24 | 29.9 | 29.73 | 29.3 | 29.07 | 28.25 | 25.08 | 3.784 | 3.772 | 45.36 | 30.36 | 25.08
1355.00 | 2018-05-08 15:04:16 | 1 | 2 | 放电 电流 阶跃 | 1054.95 | 1355.0 | 51 | - | - | - | 45.313 | -51.066 | -2.314 | 0 | 0 | -14.9656 | -14.9656 | 0 | -0.70209 | -0.70209 | 3.777 | 3.782 | 3.782 | 3.781 | 3.783 | 3.78 | 3.784 | 3.778 | 3.781 | 3.772 | 3.781 | 3.782 | 29.48 | 30.06 | 29.84 | 30.33 | 30.3 | 30.25 | 30.1 | 30.19 | 29.9 | 29.79 | 29.26 | 29.05 | 28.28 | 25.15 | 3.784 | 3.772 | 45.36 | 30.33 | 25.15
1356.00 | 2018-05-08 15:04:17 | 1 | 2 | 放电 电流 阶跃 | 1055.95 | 1356.0 | 51 | - | - | - | 45.328 | -51.076 | -2.315 | 0 | 0 | -14.9798 | -14.9798 | 0 | -0.70273 | -0.70273 | 3.777 | 3.782 | 3.782 | 3.781 | 3.782 | 3.78 | 3.783 | 3.778 | 3.781 | 3.772 | 3.781 | 3.782 | 29.48 | 30.05 | 29.82 | 30.37 | 30.25 | 30.28 | 30 | 30.21 | 29.95 | 29.74 | 29.26 | 29.05 | 28.29 | 25.21 | 3.783 | 3.772 | 45.36 | 30.37 | 25.21
1357.00 | 2018-05-08 15:04:18 | 1 | 2 | 放电 电流 阶跃 | 1056.95 | 1357.0 | 51 | - | - | - | 45.321 | -51.067 | -2.314 | 0 | 0 | -14.9939 | -14.9939 | 0 | -0.70338 | -0.70338 | 3.777 | 3.781 | 3.782 | 3.78 | 3.782 | 3.78 | 3.783 | 3.777 | 3.781 | 3.771 | 3.78 | 3.782 | 29.5 | 30.06 | 29.83 | 30.35 | 30.32 | 30.3 | 29.87 | 30.22 | 29.94 | 29.77 | 29.23 | 29.03 | 28.24 | 25.18 | 3.783 | 3.771 | 45.36 | 30.35 | 25.18
1358.00 | 2018-05-08 15:04:19 | 1 | 2 | 放电 电流 阶跃 | 1057.95 | 1358.0 | 51 | - | - | - | 45.306 | -51.07 | -2.314 | 0 | 0 | -15.0081 | -15.0081 | 0 | -0.70402 | -0.70402 | 3.776 | 3.781 | 3.782 | 3.78 | 3.782 | 3.78 | 3.783 | 3.777 | 3.781 | 3.771 | 3.78 | 3.782 | 29.48 | 30.11 | 29.8 | 30.33 | 30.34 | 30.33 | 29.89 | 30.21 | 29.93 | 29.76 | 29.24 | 29.08 | 28.28 | 25.15 | 3.783 | 3.771 | 45.35 | 30.34 | 25.15
1359.00 | 2018-05-08 15:04:20 | 1 | 2 | 放电 电流 阶跃 | 1058.95 | 1359.0 | 51 | - | - | - | 45.303 | -51.076 | -2.314 | 0 | 0 | -15.0223 | -15.0223 | 0 | -0.70466 | -0.70466 | 3.776 | 3.781 | 3.781 | 3.78 | 3.782 | 3.779 | 3.783 | 3.777 | 3.78 | 3.771 | 3.78 | 3.782 | 29.43 | 30.09 | 29.87 | 30.36 | 30.28 | 30.34 | 29.95 | 30.2 | 29.94 | 29.79 | 29.32 | 29.1 | 28.3 | 25.18 | 3.783 | 3.771 | 45.35 | 30.36 | 25.18
1360.00 | 2018-05-08 15:04:21 | 1 | 2 | 放电 电流 阶跃 | 1059.95 | 1360.0 | 51 | - | - | - | 45.301 | -51.074 | -2.314 | 0 | 0 | -15.0365 | -15.0365 | 0 | -0.7053 | -0.7053 | 3.776 | 3.781 | 3.781 | 3.78 | 3.781 | 3.779 | 3.783 | 3.777 | 3.78 | 3.771 | 3.78 | 3.781 | 29.42 | 30.01 | 29.83 | 30.32 | 30.23 | 30.25 | 29.68 | 30.19 | 29.9 | 29.73 | 29.23 | 29.04 | 28.26 | 25.12 | 3.783 | 3.771 | 45.35 | 30.32 | 25.12
1361.00 | 2018-05-08 15:04:22 | 1 | 2 | 放电 电流 阶跃 | 1060.95 | 1361.0 | 51 | - | - | - | 45.294 | -51.079 | -2.314 | 0 | 0 | -15.0507 | -15.0507 | 0 | -0.70595 | -0.70595 | 3.775 | 3.781 | 3.781 | 3.779 | 3.781 | 3.779 | 3.782 | 3.777 | 3.78 | 3.771 | 3.779 | 3.781 | 29.42 | 30.02 | 29.79 | 30.32 | 30.3 | 30.25 | 29.96 | 30.22 | 29.86 | 29.79 | 29.25 | 29.06 | 28.25 | 25.07 | 3.782 | 3.771 | 45.35 | 30.32 | 25.07
1362.00 | 2018-05-08 15:04:23 | 1 | 2 | 放电 电流 阶跃 | 1061.95 | 1362.0 | 51 | - | - | - | 45.291 | -51.06 | -2.313 | 0 | 0 | -15.0649 | -15.0649 | 0 | -0.70659 | -0.70659 | 3.775 | 3.78 | 3.781 | 3.779 | 3.781 | 3.779 | 3.782 | 3.776 | 3.78 | 3.77 | 3.779 | 3.781 | 29.42 | 29.98 | 29.84 | 30.3 | 30.28 | 30.22 | 29.95 | 30.18 | 29.89 | 29.75 | 29.22 | 29.08 | 28.3 | 25.14 | 3.782 | 3.77 | 45.34 | 30.3 | 25.14
1363.00 | 2018-05-08 15:04:24 | 1 | 2 | 放电 电流 阶跃 | 1062.95 | 1363.0 | 51 | - | - | - | 45.292 | -51.072 | -2.313 | 0 | 0 | -15.0791 | -15.0791 | 0 | -0.70723 | -0.70723 | 3.775 | 3.78 | 3.781 | 3.779 | 3.781 | 3.778 | 3.782 | 3.776 | 3.78 | 3.77 | 3.779 | 3.781 | 29.48 | 29.97 | 29.82 | 30.28 | 30.29 | 30.21 | 29.87 | 30.15 | 29.93 | 29.74 | 29.23 | 29.05 | 28.26 | 25.13 | 3.782 | 3.77 | 45.34 | 30.29 | 25.13
1364.00 | 2018-05-08 15:04:25 | 1 | 2 | 放电 电流 阶跃 | 1063.95 | 1364.0 | 51 | - | - | - | 45.293 | -51.075 | -2.313 | 0 | 0 | -15.0932 | -15.0932 | 0 | -0.70788 | -0.70788 | 3.775 | 3.78 | 3.78 | 3.779 | 3.781 | 3.778 | 3.782 | 3.776 | 3.779 | 3.77 | 3.779 | 3.78 | 29.35 | 29.9 | 29.72 | 30.2 | 30.24 | 30.09 | 29.9 | 30.08 | 29.83 | 29.7 | 29.17 | 28.99 | 28.23 | 25.06 | 3.782 | 3.77 | 45.34 | 30.24 | 25.06
1365.00 | 2018-05-08 15:04:26 | 1 | 2 | 放电 电流 阶跃 | 1064.95 | 1365.0 | 51 | - | - | - | 45.29 | -51.062 | -2.313 | 0 | 0 | -15.1074 | -15.1074 | 0 | -0.70852 | -0.70852 | 3.775 | 3.78 | 3.78 | 3.778 | 3.78 | 3.778 | 3.781 | 3.776 | 3.779 | 3.77 | 3.779 | 3.78 | 29.35 | 29.9 | 29.71 | 30.24 | 30.25 | 30.1 | 29.82 | 30.15 | 29.85 | 29.68 | 29.12 | 28.94 | 28.13 | 25.03 | 3.781 | 3.77 | 45.33 | 30.25 | 25.03
1366.00 | 2018-05-08 15:04:27 | 1 | 2 | 放电 电流 阶跃 | 1065.95 | 1366.0 | 51 | - | - | - | 45.278 | -51.068 | -2.312 | 0 | 0 | -15.1216 | -15.1216 | 0 | -0.70916 | -0.70916 | 3.774 | 3.779 | 3.78 | 3.778 | 3.78 | 3.778 | 3.781 | 3.775 | 3.779 | 3.769 | 3.778 | 3.78 | 29.35 | 29.89 | 29.73 | 30.25 | 30.16 | 30.16 | 29.95 | 30.13 | 29.85 | 29.7 | 29.19 | 28.99 | 28.15 | 25.07 | 3.781 | 3.769 | 45.33 | 30.25 | 25.07
1367.00 | 2018-05-08 15:04:28 | 1 | 2 | 放电 电流 阶跃 | 1066.95 | 1367.0 | 51 | - | - | - | 45.279 | -51.064 | -2.312 | 0 | 0 | -15.1358 | -15.1358 | 0 | -0.7098 | -0.7098 | 3.774 | 3.779 | 3.78 | 3.778 | 3.78 | 3.777 | 3.781 | 3.775 | 3.779 | 3.769 | 3.778 | 3.78 | 29.36 | 29.96 | 29.75 | 30.23 | 30.18 | 30.16 | 29.8 | 30.11 | 29.84 | 29.72 | 29.14 | 29 | 28.19 | 25.07 | 3.781 | 3.769 | 45.33 | 30.23 | 25.07
1368.00 | 2018-05-08 15:04:29 | 1 | 2 | 放电 电流 阶跃 | 1067.95 | 1368.0 | 51 | - | - | - | 45.27 | -51.077 | -2.312 | 0 | 0 | -15.15 | -15.15 | 0 | -0.71044 | -0.71044 | 3.774 | 3.779 | 3.779 | 3.778 | 3.78 | 3.777 | 3.781 | 3.775 | 3.778 | 3.769 | 3.778 | 3.779 | 29.4 | 30.04 | 29.82 | 30.32 | 30.3 | 30.22 | 29.8 | 30.2 | 29.91 | 29.75 | 29.24 | 29.12 | 28.23 | 25.1 | 3.781 | 3.769 | 45.33 | 30.32 | 25.1
1369.00 | 2018-05-08 15:04:30 | 1 | 2 | 放电 电流 阶跃 | 1068.95 | 1369.0 | 51 | - | - | - | 45.263 | -51.075 | -2.312 | 0 | 0 | -15.1642 | -15.1642 | 0 | -0.71109 | -0.71109 | 3.774 | 3.778 | 3.779 | 3.778 | 3.779 | 3.777 | 3.78 | 3.775 | 3.778 | 3.769 | 3.778 | 3.779 | 29.47 | 30.04 | 29.83 | 30.39 | 30.26 | 30.24 | 29.86 | 30.17 | 29.89 | 29.78 | 29.24 | 29.11 | 28.26 | 25.1 | 3.78 | 3.769 | 45.32 | 30.39 | 25.1
1370.00 | 2018-05-08 15:04:31 | 1 | 2 | 放电 电流 阶跃 | 1069.95 | 1370.0 | 51 | - | - | - | 45.268 | -51.069 | -2.312 | 0 | 0 | -15.1784 | -15.1784 | 0 | -0.71173 | -0.71173 | 3.774 | 3.778 | 3.779 | 3.777 | 3.779 | 3.777 | 3.78 | 3.775 | 3.778 | 3.768 | 3.777 | 3.779 | 29.43 | 30.07 | 29.83 | 30.3 | 30.23 | 30.24 | 29.85 | 30.17 | 29.88 | 29.83 | 29.2 | 29.08 | 28.28 | 25.15 | 3.78 | 3.768 | 45.32 | 30.3 | 25.15
1371.00 | 2018-05-08 15:04:32 | 1 | 2 | 放电 电流 阶跃 | 1070.95 | 1371.0 | 51 | - | - | - | 45.273 | -51.059 | -2.312 | 0 | 0 | -15.1926 | -15.1926 | 0 | -0.71237 | -0.71237 | 3.773 | 3.778 | 3.779 | 3.777 | 3.779 | 3.777 | 3.78 | 3.774 | 3.778 | 3.768 | 3.777 | 3.779 | 29.44 | 30.05 | 29.85 | 30.37 | 30.34 | 30.3 | 30.05 | 30.22 | 29.93 | 29.8 | 29.23 | 29.09 | 28.3 | 25.18 | 3.78 | 3.768 | 45.32 | 30.37 | 25.18
1372.00 | 2018-05-08 15:04:33 | 1 | 2 | 放电 电流 阶跃 | 1071.95 | 1372.0 | 51 | - | - | - | 45.262 | -51.077 | -2.312 | 0 | 0 | -15.2067 | -15.2067 | 0 | -0.71301 | -0.71301 | 3.773 | 3.778 | 3.779 | 3.777 | 3.779 | 3.776 | 3.78 | 3.774 | 3.777 | 3.768 | 3.777 | 3.778 | 29.45 | 30.05 | 29.84 | 30.35 | 30.34 | 30.29 | 30.02 | 30.21 | 29.92 | 29.8 | 29.3 | 29.09 | 28.33 | 25.16 | 3.78 | 3.768 | 45.31 | 30.35 | 25.16
1373.00 | 2018-05-08 15:04:34 | 1 | 2 | 放电 电流 阶跃 | 1072.95 | 1373.0 | 51 | - | - | - | 45.265 | -51.067 | -2.312 | 0 | 0 | -15.2209 | -15.2209 | 0 | -0.71366 | -0.71366 | 3.773 | 3.778 | 3.778 | 3.777 | 3.779 | 3.776 | 3.78 | 3.774 | 3.777 | 3.768 | 3.777 | 3.778 | 29.42 | 30.06 | 29.83 | 30.37 | 30.32 | 30.29 | 29.88 | 30.23 | 29.93 | 29.78 | 29.25 | 29.09 | 28.28 | 25.14 | 3.78 | 3.768 | 45.31 | 30.37 | 25.14
1374.00 | 2018-05-08 15:04:35 | 1 | 2 | 放电 电流 阶跃 | 1073.95 | 1374.0 | 51 | - | - | - | 45.272 | -51.066 | -2.312 | 0 | 0 | -15.2351 | -15.2351 | 0 | -0.7143 | -0.7143 | 3.773 | 3.778 | 3.778 | 3.776 | 3.778 | 3.776 | 3.779 | 3.774 | 3.777 | 3.767 | 3.776 | 3.778 | 29.46 | 30.04 | 29.81 | 30.32 | 30.26 | 30.29 | 30.01 | 30.22 | 29.92 | 29.81 | 29.29 | 29.09 | 28.3 | 25.17 | 3.779 | 3.767 | 45.31 | 30.32 | 25.17
1375.00 | 2018-05-08 15:04:36 | 1 | 2 | 放电 电流 阶跃 | 1074.95 | 1375.0 | 51 | - | - | - | 45.271 | -51.068 | -2.312 | 0 | 0 | -15.2493 | -15.2493 | 0 | -0.71494 | -0.71494 | 3.772 | 3.777 | 3.778 | 3.776 | 3.778 | 3.776 | 3.779 | 3.773 | 3.777 | 3.767 | 3.776 | 3.778 | 29.43 | 30.06 | 29.77 | 30.34 | 30.34 | 30.27 | 29.88 | 30.2 | 29.95 | 29.79 | 29.33 | 29.06 | 28.28 | 25.11 | 3.779 | 3.767 | 45.31 | 30.34 | 25.11
1376.00 | 2018-05-08 15:04:37 | 1 | 2 | 放电 电流 阶跃 | 1075.95 | 1376.0 | 51 | - | - | - | 45.266 | -51.064 | -2.311 | 0 | 0 | -15.2635 | -15.2635 | 0 | -0.71558 | -0.71558 | 3.772 | 3.777 | 3.777 | 3.776 | 3.778 | 3.775 | 3.779 | 3.773 | 3.777 | 3.767 | 3.776 | 3.778 | 29.42 | 30.01 | 29.81 | 30.31 | 30.31 | 30.3 | 29.91 | 30.19 | 29.93 | 29.79 | 29.29 | 29.1 | 28.29 | 25.1 | 3.779 | 3.767 | 45.3 | 30.31 | 25.1
1377.00 | 2018-05-08 15:04:38 | 1 | 2 | 放电 电流 阶跃 | 1076.95 | 1377.0 | 51 | - | - | - | 45.255 | -51.064 | -2.311 | 0 | 0 | -15.2777 | -15.2777 | 0 | -0.71623 | -0.71623 | 3.772 | 3.777 | 3.777 | 3.776 | 3.777 | 3.775 | 3.778 | 3.773 | 3.776 | 3.767 | 3.776 | 3.777 | 29.43 | 30.05 | 29.77 | 30.34 | 30.31 | 30.29 | 29.98 | 30.24 | 29.94 | 29.81 | 29.28 | 29.11 | 28.34 | 25.15 | 3.778 | 3.767 | 45.3 | 30.34 | 25.15
1378.00 | 2018-05-08 15:04:39 | 1 | 2 | 放电 电流 阶跃 | 1077.95 | 1378.0 | 51 | - | - | - | 45.25 | -51.079 | -2.311 | 0 | 0 | -15.2919 | -15.2919 | 0 | -0.71687 | -0.71687 | 3.772 | 3.777 | 3.777 | 3.775 | 3.777 | 3.775 | 3.778 | 3.772 | 3.776 | 3.767 | 3.775 | 3.777 | 29.43 | 30.03 | 29.83 | 30.36 | 30.28 | 30.31 | 29.97 | 30.26 | 29.98 | 29.8 | 29.28 | 29.12 | 28.32 | 25.11 | 3.778 | 3.767 | 45.3 | 30.36 | 25.11
1379.00 | 2018-05-08 15:04:40 | 1 | 2 | 放电 电流 阶跃 | 1078.95 | 1379.0 | 51 | - | - | - | 45.246 | -51.073 | -2.311 | 0 | 0 | -15.306 | -15.306 | 0 | -0.71751 | -0.71751 | 3.771 | 3.776 | 3.777 | 3.775 | 3.777 | 3.775 | 3.778 | 3.772 | 3.776 | 3.766 | 3.775 | 3.777 | 29.46 | 30 | 29.85 | 30.38 | 30.34 | 30.25 | 30.04 | 30.22 | 29.97 | 29.8 | 29.26 | 29.1 | 28.32 | 25.17 | 3.778 | 3.766 | 45.3 | 30.38 | 25.17
1379.60 | 2018-05-08 15:04:41 | 1 | 2 | 放电 电流 阶跃 | 1079.55 | 1379.6 | 51 | - | - | - | 45.241 | -51.08 | -2.311 | 0 | 0 | -15.3146 | -15.3146 | 0 | -0.71789 | -0.71789 | 3.771 | 3.776 | 3.777 | 3.775 | 3.777 | 3.775 | 3.778 | 3.772 | 3.776 | 3.766 | 3.775 | 3.777 | 29.45 | 30.03 | 29.85 | 30.36 | 30.29 | 30.23 | 30.06 | 30.21 | 30 | 29.82 | 29.26 | 29.13 | 28.26 | 25.19 | 3.778 | 3.766 | 45.29 | 30.36 | 25.19
1380.60 | 2018-05-08 15:04:42 | 1 | 3 | 静置 | 0.90 | 1380.6 | - | - | - | - | 45.819 | 0 | 0 | 0 | 0 | 0 | -15.316 | 0 | 0 | -0.71796 | 3.82 | 3.824 | 3.824 | 3.822 | 3.823 | 3.822 | 3.825 | 3.819 | 3.824 | 3.813 | 3.822 | 3.826 | 29.45 | 30 | 29.88 | 30.4 | 30.32 | 30.31 | 30.06 | 30.27 | 29.96 | 29.83 | 29.29 | 29.13 | 28.3 | 25.1 | 3.826 | 3.813 | 45.86 | 30.4 | 25.1
1381.60 | 2018-05-08 15:04:43 | 1 | 3 | 静置 | 1.90 | 1381.6 | - | - | - | - | 45.85 | 0 | 0 | 0 | 0 | 0 | -15.316 | 0 | 0 | -0.71796 | 3.822 | 3.826 | 3.826 | 3.824 | 3.826 | 3.825 | 3.828 | 3.822 | 3.826 | 3.816 | 3.824 | 3.829 | 29.5 | 30.03 | 29.85 | 30.34 | 30.34 | 30.27 | 30.02 | 30.24 | 29.99 | 29.79 | 29.24 | 29.14 | 28.37 | 25.18 | 3.829 | 3.816 | 45.89 | 30.34 | 25.18
1382.60 | 2018-05-08 15:04:44 | 1 | 3 | 静置 | 2.90 | 1382.6 | - | - | - | - | 45.871 | 0 | 0 | 0 | 0 | 0 | -15.316 | 0 | 0 | -0.71796 | 3.824 | 3.828 | 3.828 | 3.826 | 3.828 | 3.827 | 3.83 | 3.824 | 3.828 | 3.818 | 3.827 | 3.831 | 29.51 | 30.02 | 29.87 | 30.32 | 30.41 | 30.26 | 30.13 | 30.27 | 29.98 | 29.82 | 29.34 | 29.1 | 28.32 | 25.1 | 3.831 | 3.818 | 45.92 | 30.41 | 25.1
1383.60 | 2018-05-08 15:04:45 | 1 | 3 | 静置 | 3.90 | 1383.6 | - | - | - | - | 45.888 | 0 | 0 | 0 | 0 | 0 | -15.316 | 0 | 0 | -0.71796 | 3.826 | 3.83 | 3.83 | 3.828 | 3.829 | 3.828 | 3.831 | 3.825 | 3.83 | 3.819 | 3.828 | 3.832 | 29.49 | 29.99 | 29.88 | 30.36 | 30.26 | 30.26 | 29.96 | 30.14 | 29.92 | 29.73 | 29.25 | 29.05 | 28.26 | 25.09 | 3.832 | 3.819 | 45.94 | 30.36 | 25.09
1384.60 | 2018-05-08 15:04:46 | 1 | 3 | 静置 | 4.90 | 1384.6 | - | - | - | - | 45.921 | 0 | 0 | 0 | 0 | 0 | -15.316 | 0 | 0 | -0.71796 | 3.827 | 3.831 | 3.831 | 3.829 | 3.831 | 3.83 | 3.833 | 3.827 | 3.831 | 3.821 | 3.83 | 3.834 | 29.37 | 29.92 | 29.83 | 30.28 | 30.25 | 30.23 | 29.94 | 30.24 | 29.91 | 29.76 | 29.22 | 29.08 | 28.28 | 25.09 | 3.834 | 3.821 | 45.95 | 30.28 | 25.09
1385.60 | 2018-05-08 15:04:47 | 1 | 3 | 静置 | 5.90 | 1385.6 | - | - | - | - | 45.928 | 0 | 0 | 0 | 0 | 0 | -15.316 | 0 | 0 | -0.71796 | 3.829 | 3.833 | 3.833 | 3.831 | 3.832 | 3.831 | 3.834 | 3.828 | 3.833 | 3.822 | 3.831 | 3.835 | 29.43 | 29.92 | 29.79 | 30.29 | 30.32 | 30.16 | 29.94 | 30.2 | 29.92 | 29.77 | 29.24 | 29.02 | 28.25 | 25.14 | 3.835 | 3.822 | 45.97 | 30.32 | 25.14
1386.60 | 2018-05-08 15:04:48 | 1 | 3 | 静置 | 6.90 | 1386.6 | - | - | - | - | 45.939 | 0 | 0 | 0 | 0 | 0 | -15.316 | 0 | 0 | -0.71796 | 3.83 | 3.834 | 3.834 | 3.832 | 3.833 | 3.832 | 3.835 | 3.829 | 3.834 | 3.823 | 3.832 | 3.836 | 29.4 | 29.96 | 29.81 | 30.28 | 30.31 | 30.24 | 30.04 | 30.16 | 29.9 | 29.8 | 29.21 | 29.05 | 28.24 | 25.06 | 3.836 | 3.823 | 45.98 | 30.31 | 25.06
1387.60 | 2018-05-08 15:04:49 | 1 | 3 | 静置 | 7.90 | 1387.6 | - | - | - | - | 45.945 | 0 | 0 | 0 | 0 | 0 | -15.316 | 0 | 0 | -0.71796 | 3.831 | 3.835 | 3.835 | 3.833 | 3.835 | 3.833 | 3.837 | 3.83 | 3.835 | 3.824 | 3.833 | 3.838 | 29.36 | 29.98 | 29.78 | 30.3 | 30.31 | 30.29 | 30.12 | 30.21 | 29.97 | 29.86 | 29.32 | 29.14 | 28.27 | 25.15 | 3.838 | 3.824 | 46 | 30.31 | 25.15
1388.60 | 2018-05-08 15:04:50 | 1 | 3 | 静置 | 8.90 | 1388.6 | - | - | - | - | 45.953 | 0 | 0 | 0 | 0 | 0 | -15.316 | 0 | 0 | -0.71796 | 3.832 | 3.836 | 3.836 | 3.834 | 3.836 | 3.835 | 3.838 | 3.831 | 3.836 | 3.826 | 3.834 | 3.838 | 29.51 | 30.05 | 29.86 | 30.36 | 30.33 | 30.31 | 29.99 | 30.26 | 29.94 | 29.86 | 29.32 | 29.11 | 28.32 | 25.15 | 3.838 | 3.826 | 46.01 | 30.36 | 25.15
1389.60 | 2018-05-08 15:04:51 | 1 | 3 | 静置 | 9.90 | 1389.6 | - | - | - | - | 45.971 | 0 | 0 | 0 | 0 | 0 | -15.316 | 0 | 0 | -0.71796 | 3.833 | 3.837 | 3.837 | 3.835 | 3.836 | 3.835 | 3.839 | 3.832 | 3.837 | 3.826 | 3.835 | 3.84 | 29.44 | 30.11 | 29.91 | 30.4 | 30.41 | 30.29 | 30 | 30.26 | 30 | 29.82 | 29.29 | 29.11 | 28.31 | 25.18 | 3.84 | 3.826 | 46.02 | 30.41 | 25.18
1390.60 | 2018-05-08 15:04:52 | 1 | 3 | 静置 | 10.90 | 1390.6 | - | - | - | - | 45.978 | 0 | 0 | 0 | 0 | 0 | -15.316 | 0 | 0 | -0.71796 | 3.834 | 3.838 | 3.838 | 3.836 | 3.837 | 3.836 | 3.84 | 3.833 | 3.838 | 3.827 | 3.836 | 3.84 | 29.5 | 30.05 | 29.87 | 30.36 | 30.34 | 30.27 | 30.04 | 30.27 | 29.97 | 29.89 | 29.27 | 29.11 | 28.32 | 25.16 | 3.84 | 3.827 | 46.03 | 30.36 | 25.16
1391.60 | 2018-05-08 15:04:53 | 1 | 3 | 静置 | 11.90 | 1391.6 | - | - | - | - | 46.004 | 0 | 0 | 0 | 0 | 0 | -15.316 | 0 | 0 | -0.71796 | 3.835 | 3.839 | 3.839 | 3.837 | 3.838 | 3.837 | 3.84 | 3.834 | 3.839 | 3.828 | 3.838 | 3.841 | 29.31 | 29.9 | 29.74 | 30.21 | 30.2 | 30.15 | 29.88 | 30.11 | 29.84 | 29.75 | 29.19 | 29 | 28.19 | 25.01 | 3.841 | 3.828 | 46.05 | 30.21 | 25.01
1392.60 | 2018-05-08 15:04:54 | 1 | 3 | 静置 | 12.90 | 1392.6 | - | - | - | - | 46.014 | 0 | 0 | 0 | 0 | 0 | -15.316 | 0 | 0 | -0.71796 | 3.835 | 3.84 | 3.84 | 3.838 | 3.839 | 3.838 | 3.841 | 3.835 | 3.84 | 3.829 | 3.838 | 3.842 | 29.36 | 29.92 | 29.74 | 30.23 | 30.25 | 30.18 | 29.91 | 30.14 | 29.85 | 29.71 | 29.21 | 29 | 28.16 | 25.02 | 3.842 | 3.829 | 46.05 | 30.25 | 25.02
1393.60 | 2018-05-08 15:04:55 | 1 | 3 | 静置 | 13.90 | 1393.6 | - | - | - | - | 46.021 | 0 | 0 | 0 | 0 | 0 | -15.316 | 0 | 0 | -0.71796 | 3.836 | 3.841 | 3.841 | 3.838 | 3.84 | 3.839 | 3.842 | 3.836 | 3.84 | 3.83 | 3.839 | 3.843 | 29.37 | 29.9 | 29.75 | 30.24 | 30.22 | 30.15 | 29.97 | 30.12 | 29.87 | 29.72 | 29.21 | 28.97 | 28.2 | 25.02 | 3.843 | 3.83 | 46.06 | 30.24 | 25.02
1394.60 | 2018-05-08 15:04:56 | 1 | 3 | 静置 | 14.90 | 1394.6 | - | - | - | - | 46.023 | 0 | 0 | 0 | 0 | 0 | -15.316 | 0 | 0 | -0.71796 | 3.837 | 3.841 | 3.841 | 3.839 | 3.841 | 3.84 | 3.843 | 3.836 | 3.841 | 3.831 | 3.84 | 3.844 | 29.37 | 29.95 | 29.78 | 30.25 | 30.2 | 30.12 | 30 | 30.12 | 29.87 | 29.74 | 29.18 | 29.03 | 28.21 | 25.02 | 3.844 | 3.831 | 46.07 | 30.25 | 25.02
1395.60 | 2018-05-08 15:04:57 | 1 | 3 | 静置 | 15.90 | 1395.6 | - | - | - | - | 46.028 | 0 | 0 | 0 | 0 | 0 | -15.316 | 0 | 0 | -0.71796 | 3.838 | 3.842 | 3.842 | 3.84 | 3.841 | 3.84 | 3.844 | 3.837 | 3.842 | 3.831 | 3.84 | 3.844 | 29.38 | 29.99 | 29.85 | 30.32 | 30.24 | 30.26 | 29.98 | 30.2 | 29.87 | 29.84 | 29.21 | 29.06 | 28.29 | 25.11 | 3.844 | 3.831 | 46.08 | 30.32 | 25.11
1396.60 | 2018-05-08 15:04:58 | 1 | 3 | 静置 | 16.90 | 1396.6 | - | - | - | - | 46.049 | 0 | 0 | 0 | 0 | 0 | -15.316 | 0 | 0 | -0.71796 | 3.839 | 3.843 | 3.843 | 3.841 | 3.842 | 3.841 | 3.844 | 3.838 | 3.843 | 3.832 | 3.841 | 3.845 | 29.39 | 30.02 | 29.85 | 30.33 | 30.22 | 30.23 | 29.84 | 30.21 | 29.88 | 29.79 | 29.26 | 29.06 | 28.31 | 25.09 | 3.845 | 3.832 | 46.09 | 30.33 | 25.09
1397.60 | 2018-05-08 15:04:59 | 1 | 3 | 静置 | 17.90 | 1397.6 | - | - | - | - | 46.045 | 0 | 0 | 0 | 0 | 0 | -15.316 | 0 | 0 | -0.71796 | 3.839 | 3.843 | 3.843 | 3.841 | 3.843 | 3.842 | 3.845 | 3.838 | 3.843 | 3.833 | 3.842 | 3.846 | 29.4 | 29.99 | 29.81 | 30.28 | 30.25 | 30.21 | 30.07 | 30.2 | 29.92 | 29.78 | 29.22 | 29.03 | 28.25 | 25.13 | 3.846 | 3.833 | 46.1 | 30.28 | 25.13
1398.60 | 2018-05-08 15:05:00 | 1 | 3 | 静置 | 18.90 | 1398.6 | - | - | - | - | 46.071 | 0 | 0 | 0 | 0 | 0 | -15.316 | 0 | 0 | -0.71796 | 3.84 | 3.844 | 3.844 | 3.842 | 3.843 | 3.842 | 3.845 | 3.839 | 3.844 | 3.833 | 3.842 | 3.846 | 29.37 | 29.95 | 29.76 | 30.29 | 30.26 | 30.17 | 30.05 | 30.19 | 29.94 | 29.84 | 29.26 | 29.01 | 28.3 | 25.14 | 3.846 | 3.833 | 46.11 | 30.29 | 25.14
1399.60 | 2018-05-08 15:05:01 | 1 | 3 | 静置 | 19.90 | 1399.6 | - | - | - | - | 46.059 | 0 | 0 | 0 | 0 | 0 | -15.316 | 0 | 0 | -0.71796 | 3.84 | 3.845 | 3.844 | 3.842 | 3.844 | 3.843 | 3.846 | 3.84 | 3.845 | 3.834 | 3.843 | 3.847 | 29.31 | 29.97 | 29.82 | 30.28 | 30.18 | 30.19 | 29.93 | 30.17 | 29.94 | 29.79 | 29.28 | 29.01 | 28.24 | 25.11 | 3.847 | 3.834 | 46.11 | 30.28 | 25.11
1400.60 | 2018-05-08 15:05:02 | 1 | 3 | 静置 | 20.90 | 1400.6 | - | - | - | - | 46.077 | 0 | 0 | 0 | 0 | 0 | -15.316 | 0 | 0 | -0.71796 | 3.841 | 3.845 | 3.845 | 3.843 | 3.844 | 3.843 | 3.846 | 3.84 | 3.845 | 3.834 | 3.843 | 3.847 | 29.34 | 29.96 | 29.79 | 30.27 | 30.21 | 30.22 | 30.01 | 30.2 | 29.89 | 29.77 | 29.2 | 29.02 | 28.25 | 25.11 | 3.847 | 3.834 | 46.12 | 30.27 | 25.11
1401.60 | 2018-05-08 15:05:03 | 1 | 3 | 静置 | 21.90 | 1401.6 | - | - | - | - | 46.074 | 0 | 0 | 0 | 0 | 0 | -15.316 | 0 | 0 | -0.71796 | 3.842 | 3.846 | 3.846 | 3.844 | 3.845 | 3.844 | 3.847 | 3.841 | 3.846 | 3.835 | 3.844 | 3.848 | 29.36 | 29.98 | 29.79 | 30.28 | 30.28 | 30.23 | 30.08 | 30.24 | 29.92 | 29.76 | 29.24 | 29.07 | 28.27 | 25.1 | 3.848 | 3.835 | 46.13 | 30.28 | 25.1
1402.60 | 2018-05-08 15:05:04 | 1 | 3 | 静置 | 22.90 | 1402.6 | - | - | - | - | 46.081 | 0 | 0 | 0 | 0 | 0 | -15.316 | 0 | 0 | -0.71796 | 3.842 | 3.846 | 3.846 | 3.844 | 3.845 | 3.845 | 3.848 | 3.841 | 3.846 | 3.835 | 3.845 | 3.849 | 29.37 | 29.98 | 29.83 | 30.26 | 30.28 | 30.19 | 30.08 | 30.18 | 29.99 | 29.73 | 29.24 | 28.99 | 28.3 | 25.1 | 3.849 | 3.835 | 46.13 | 30.28 | 25.1
1403.60 | 2018-05-08 15:05:05 | 1 | 3 | 静置 | 23.90 | 1403.6 | - | - | - | - | 46.085 | 0 | 0 | 0 | 0 | 0 | -15.316 | 0 | 0 | -0.71796 | 3.843 | 3.847 | 3.847 | 3.845 | 3.846 | 3.845 | 3.848 | 3.842 | 3.846 | 3.836 | 3.845 | 3.849 | 29.46 | 30 | 29.83 | 30.35 | 30.3 | 30.27 | 30.09 | 30.25 | 29.99 | 29.84 | 29.32 | 29.06 | 28.42 | 25.17 | 3.849 | 3.836 | 46.14 | 30.35 | 25.17
1404.60 | 2018-05-08 15:05:06 | 1 | 3 | 静置 | 24.90 | 1404.6 | - | - | - | - | 46.082 | 0 | 0 | 0 | 0 | 0 | -15.316 | 0 | 0 | -0.71796 | 3.843 | 3.847 | 3.847 | 3.845 | 3.846 | 3.846 | 3.848 | 3.842 | 3.847 | 3.836 | 3.846 | 3.85 | 29.44 | 30.02 | 29.85 | 30.31 | 30.25 | 30.27 | 30.06 | 30.28 | 30 | 29.84 | 29.3 | 29.08 | 28.39 | 25.16 | 3.85 | 3.836 | 46.14 | 30.31 | 25.16
1405.60 | 2018-05-08 15:05:07 | 1 | 3 | 静置 | 25.90 | 1405.6 | - | - | - | - | 46.089 | 0 | 0 | 0 | 0 | 0 | -15.316 | 0 | 0 | -0.71796 | 3.843 | 3.848 | 3.848 | 3.845 | 3.847 | 3.846 | 3.849 | 3.843 | 3.847 | 3.837 | 3.846 | 3.85 | 29.49 | 30.02 | 29.83 | 30.38 | 30.31 | 30.25 | 30 | 30.26 | 29.96 | 29.86 | 29.29 | 29.1 | 28.38 | 25.18 | 3.85 | 3.837 | 46.15 | 30.38 | 25.18
1406.60 | 2018-05-08 15:05:08 | 1 | 3 | 静置 | 26.90 | 1406.6 | - | - | - | - | 46.099 | 0 | 0 | 0 | 0 | 0 | -15.316 | 0 | 0 | -0.71796 | 3.844 | 3.848 | 3.848 | 3.846 | 3.847 | 3.847 | 3.849 | 3.843 | 3.848 | 3.837 | 3.847 | 3.85 | 29.43 | 29.97 | 29.82 | 30.35 | 30.33 | 30.18 | 30.12 | 30.28 | 29.95 | 29.82 | 29.33 | 29.06 | 28.38 | 25.22 | 3.85 | 3.837 | 46.15 | 30.35 | 25.22
1407.60 | 2018-05-08 15:05:09 | 1 | 3 | 静置 | 27.90 | 1407.6 | - | - | - | - | 46.097 | 0 | 0 | 0 | 0 | 0 | -15.316 | 0 | 0 | -0.71796 | 3.844 | 3.848 | 3.849 | 3.846 | 3.848 | 3.847 | 3.85 | 3.844 | 3.848 | 3.838 | 3.847 | 3.851 | 29.44 | 29.97 | 29.85 | 30.36 | 30.3 | 30.23 | 30.04 | 30.26 | 30.02 | 29.85 | 29.26 | 29.05 | 28.35 | 25.19 | 3.851 | 3.838 | 46.16 | 30.36 | 25.19
1408.60 | 2018-05-08 15:05:10 | 1 | 3 | 静置 | 28.90 | 1408.6 | - | - | - | - | 46.107 | 0 | 0 | 0 | 0 | 0 | -15.316 | 0 | 0 | -0.71796 | 3.845 | 3.849 | 3.849 | 3.847 | 3.848 | 3.847 | 3.85 | 3.844 | 3.849 | 3.838 | 3.847 | 3.851 | 29.41 | 29.98 | 29.81 | 30.32 | 30.28 | 30.29 | 30.08 | 30.2 | 29.97 | 29.79 | 29.24 | 29.01 | 28.27 | 25.18 | 3.851 | 3.838 | 46.16 | 30.32 | 25.18
1409.60 | 2018-05-08 15:05:11 | 1 | 3 | 静置 | 29.90 | 1409.6 | - | - | - | - | 46.127 | 0 | 0 | 0 | 0 | 0 | -15.316 | 0 | 0 | -0.71796 | 3.845 | 3.849 | 3.849 | 3.847 | 3.849 | 3.848 | 3.851 | 3.844 | 3.849 | 3.838 | 3.848 | 3.852 | 29.44 | 30 | 29.81 | 30.32 | 30.23 | 30.25 | 29.98 | 30.23 | 29.94 | 29.79 | 29.25 | 29.03 | 28.35 | 25.22 | 3.852 | 3.838 | 46.17 | 30.32 | 25.22
1410.60 | 2018-05-08 15:05:12 | 1 | 3 | 静置 | 30.90 | 1410.6 | - | - | - | - | 46.121 | 0 | 0 | 0 | 0 | 0 | -15.316 | 0 | 0 | -0.71796 | 3.846 | 3.85 | 3.85 | 3.848 | 3.849 | 3.848 | 3.851 | 3.845 | 3.85 | 3.839 | 3.848 | 3.852 | 29.42 | 29.99 | 29.82 | 30.37 | 30.33 | 30.27 | 29.96 | 30.24 | 29.99 | 29.78 | 29.28 | 29.08 | 28.33 | 25.21 | 3.852 | 3.839 | 46.17 | 30.37 | 25.21
1411.60 | 2018-05-08 15:05:13 | 1 | 3 | 静置 | 31.90 | 1411.6 | - | - | - | - | 46.125 | 0 | 0 | 0 | 0 | 0 | -15.316 | 0 | 0 | -0.71796 | 3.846 | 3.85 | 3.85 | 3.848 | 3.85 | 3.849 | 3.851 | 3.845 | 3.85 | 3.839 | 3.848 | 3.853 | 29.35 | 29.97 | 29.7 | 30.25 | 30.25 | 30.2 | 29.84 | 30.18 | 29.9 | 29.73 | 29.14 | 28.97 | 28.25 | 25.08 | 3.853 | 3.839 | 46.18 | 30.25 | 25.08
1412.60 | 2018-05-08 15:05:14 | 1 | 3 | 静置 | 32.90 | 1412.6 | - | - | - | - | 46.127 | 0 | 0 | 0 | 0 | 0 | -15.316 | 0 | 0 | -0.71796 | 3.846 | 3.85 | 3.851 | 3.848 | 3.85 | 3.849 | 3.852 | 3.845 | 3.85 | 3.84 | 3.849 | 3.853 | 29.35 | 29.98 | 29.73 | 30.25 | 30.18 | 30.17 | 30.05 | 30.14 | 29.87 | 29.79 | 29.19 | 29.03 | 28.25 | 25.15 | 3.853 | 3.84 | 46.18 | 30.25 | 25.15
1413.60 | 2018-05-08 15:05:15 | 1 | 3 | 静置 | 33.90 | 1413.6 | - | - | - | - | 46.128 | 0 | 0 | 0 | 0 | 0 | -15.316 | 0 | 0 | -0.71796 | 3.847 | 3.851 | 3.851 | 3.849 | 3.85 | 3.849 | 3.852 | 3.846 | 3.851 | 3.84 | 3.849 | 3.853 | 29.32 | 29.9 | 29.74 | 30.24 | 30.21 | 30.14 | 30.02 | 30.11 | 29.88 | 29.75 | 29.2 | 28.95 | 28.22 | 25.04 | 3.853 | 3.84 | 46.19 | 30.24 | 25.04
1414.60 | 2018-05-08 15:05:16 | 1 | 3 | 静置 | 34.90 | 1414.6 | - | - | - | - | 46.139 | 0 | 0 | 0 | 0 | 0 | -15.316 | 0 | 0 | -0.71796 | 3.847 | 3.851 | 3.851 | 3.849 | 3.85 | 3.85 | 3.852 | 3.846 | 3.851 | 3.84 | 3.85 | 3.854 | 29.28 | 29.95 | 29.77 | 30.24 | 30.18 | 30.18 | 29.99 | 30.14 | 29.91 | 29.72 | 29.23 | 28.99 | 28.26 | 25.07 | 3.854 | 3.84 | 46.19 | 30.24 | 25.07
1415.60 | 2018-05-08 15:05:17 | 1 | 3 | 静置 | 35.90 | 1415.6 | - | - | - | - | 46.144 | 0 | 0 | 0 | 0 | 0 | -15.316 | 0 | 0 | -0.71796 | 3.847 | 3.852 | 3.852 | 3.849 | 3.851 | 3.85 | 3.853 | 3.846 | 3.851 | 3.841 | 3.85 | 3.854 | 29.28 | 29.93 | 29.7 | 30.19 | 30.18 | 30.15 | 29.99 | 30.07 | 29.85 | 29.65 | 29.19 | 28.97 | 28.15 | 25.02 | 3.854 | 3.841 | 46.2 | 30.19 | 25.02
1416.60 | 2018-05-08 15:05:18 | 1 | 3 | 静置 | 36.90 | 1416.6 | - | - | - | - | 46.144 | 0 | 0 | 0 | 0 | 0 | -15.316 | 0 | 0 | -0.71796 | 3.848 | 3.852 | 3.852 | 3.85 | 3.851 | 3.85 | 3.853 | 3.847 | 3.852 | 3.841 | 3.85 | 3.854 | 29.29 | 29.88 | 29.71 | 30.19 | 30.18 | 30.1 | 29.85 | 30.09 | 29.83 | 29.65 | 29.11 | 28.88 | 28.15 | 25.01 | 3.854 | 3.841 | 46.2 | 30.19 | 25.01
1417.60 | 2018-05-08 15:05:19 | 1 | 3 | 静置 | 37.90 | 1417.6 | - | - | - | - | 46.157 | 0 | 0 | 0 | 0 | 0 | -15.316 | 0 | 0 | -0.71796 | 3.848 | 3.852 | 3.852 | 3.85 | 3.851 | 3.851 | 3.853 | 3.847 | 3.852 | 3.841 | 3.851 | 3.855 | 29.33 | 29.81 | 29.66 | 30.15 | 30.2 | 30.11 | 29.82 | 30.08 | 29.85 | 29.69 | 29.11 | 28.92 | 28.19 | 25.02 | 3.855 | 3.841 | 46.2 | 30.2 | 25.02
1418.60 | 2018-05-08 15:05:20 | 1 | 3 | 静置 | 38.90 | 1418.6 | - | - | - | - | 46.164 | 0 | 0 | 0 | 0 | 0 | -15.316 | 0 | 0 | -0.71796 | 3.848 | 3.852 | 3.852 | 3.85 | 3.852 | 3.851 | 3.854 | 3.847 | 3.852 | 3.842 | 3.851 | 3.855 | 29.23 | 29.87 | 29.69 | 30.18 | 30.17 | 30.09 | 29.85 | 30.09 | 29.84 | 29.71 | 29.14 | 28.94 | 28.16 | 25.04 | 3.855 | 3.842 | 46.21 | 30.18 | 25.04
1419.60 | 2018-05-08 15:05:21 | 1 | 3 | 静置 | 39.90 | 1419.6 | - | - | - | - | 46.154 | 0 | 0 | 0 | 0 | 0 | -15.316 | 0 | 0 | -0.71796 | 3.849 | 3.853 | 3.853 | 3.851 | 3.852 | 3.851 | 3.854 | 3.848 | 3.853 | 3.842 | 3.851 | 3.855 | 29.23 | 29.83 | 29.69 | 30.18 | 30.16 | 30.13 | 29.95 | 30.12 | 29.81 | 29.64 | 29.16 | 28.93 | 28.17 | 25.02 | 3.855 | 3.842 | 46.21 | 30.18 | 25.02
1420.60 | 2018-05-08 15:05:22 | 1 | 3 | 静置 | 40.90 | 1420.6 | - | - | - | - | 46.155 | 0 | 0 | 0 | 0 | 0 | -15.316 | 0 | 0 | -0.71796 | 3.849 | 3.853 | 3.853 | 3.851 | 3.852 | 3.851 | 3.854 | 3.848 | 3.853 | 3.842 | 3.851 | 3.855 | 29.29 | 29.85 | 29.67 | 30.21 | 30.2 | 30.18 | 29.83 | 30.06 | 29.79 | 29.64 | 29.13 | 28.95 | 28.17 | 25 | 3.855 | 3.842 | 46.21 | 30.21 | 25
1421.60 | 2018-05-08 15:05:23 | 1 | 3 | 静置 | 41.90 | 1421.6 | - | - | - | - | 46.162 | 0 | 0 | 0 | 0 | 0 | -15.316 | 0 | 0 | -0.71796 | 3.849 | 3.853 | 3.853 | 3.851 | 3.852 | 3.852 | 3.854 | 3.848 | 3.853 | 3.842 | 3.852 | 3.856 | 29.32 | 29.86 | 29.7 | 30.19 | 30.19 | 30.09 | 29.67 | 30.08 | 29.8 | 29.64 | 29.16 | 28.94 | 28.14 | 24.98 | 3.856 | 3.842 | 46.22 | 30.19 | 24.98
1422.60 | 2018-05-08 15:05:24 | 1 | 3 | 静置 | 42.90 | 1422.6 | - | - | - | - | 46.181 | 0 | 0 | 0 | 0 | 0 | -15.316 | 0 | 0 | -0.71796 | 3.849 | 3.854 | 3.854 | 3.851 | 3.853 | 3.852 | 3.855 | 3.849 | 3.853 | 3.843 | 3.852 | 3.856 | 29.25 | 29.85 | 29.69 | 30.2 | 30.19 | 30.17 | 29.76 | 30.08 | 29.82 | 29.61 | 29.13 | 28.91 | 28.16 | 25 | 3.856 | 3.843 | 46.22 | 30.2 | 25
1423.60 | 2018-05-08 15:05:25 | 1 | 3 | 静置 | 43.90 | 1423.6 | - | - | - | - | 46.174 | 0 | 0 | 0 | 0 | 0 | -15.316 | 0 | 0 | -0.71796 | 3.85 | 3.854 | 3.854 | 3.852 | 3.853 | 3.852 | 3.855 | 3.849 | 3.854 | 3.843 | 3.852 | 3.856 | 29.33 | 29.95 | 29.76 | 30.24 | 30.2 | 30.16 | 29.96 | 30.14 | 29.88 | 29.73 | 29.2 | 28.99 | 28.23 | 25.08 | 3.856 | 3.843 | 46.22 | 30.24 | 25.08
1424.60 | 2018-05-08 15:05:26 | 1 | 3 | 静置 | 44.90 | 1424.6 | - | - | - | - | 46.185 | 0 | 0 | 0 | 0 | 0 | -15.316 | 0 | 0 | -0.71796 | 3.85 | 3.854 | 3.854 | 3.852 | 3.853 | 3.853 | 3.855 | 3.849 | 3.854 | 3.843 | 3.852 | 3.856 | 29.28 | 29.9 | 29.74 | 30.26 | 30.2 | 30.15 | 29.84 | 30.18 | 29.85 | 29.72 | 29.21 | 28.96 | 28.21 | 25.08 | 3.856 | 3.843 | 46.23 | 30.26 | 25.08
1425.60 | 2018-05-08 15:05:27 | 1 | 3 | 静置 | 45.90 | 1425.6 | - | - | - | - | 46.185 | 0 | 0 | 0 | 0 | 0 | -15.316 | 0 | 0 | -0.71796 | 3.85 | 3.854 | 3.854 | 3.852 | 3.853 | 3.853 | 3.855 | 3.849 | 3.854 | 3.843 | 3.853 | 3.857 | 29.35 | 29.92 | 29.72 | 30.26 | 30.24 | 30.18 | 29.75 | 30.18 | 29.84 | 29.74 | 29.17 | 28.99 | 28.18 | 25.01 | 3.857 | 3.843 | 46.23 | 30.26 | 25.01
1426.60 | 2018-05-08 15:05:28 | 1 | 3 | 静置 | 46.90 | 1426.6 | - | - | - | - | 46.189 | 0 | 0 | 0 | 0 | 0 | -15.316 | 0 | 0 | -0.71796 | 3.85 | 3.854 | 3.854 | 3.852 | 3.854 | 3.853 | 3.856 | 3.85 | 3.854 | 3.844 | 3.853 | 3.857 | 29.34 | 29.94 | 29.75 | 30.28 | 30.28 | 30.16 | 29.82 | 30.14 | 29.88 | 29.75 | 29.2 | 28.98 | 28.2 | 25.03 | 3.857 | 3.844 | 46.23 | 30.28 | 25.03
1427.60 | 2018-05-08 15:05:29 | 1 | 3 | 静置 | 47.90 | 1427.6 | - | - | - | - | 46.175 | 0 | 0 | 0 | 0 | 0 | -15.316 | 0 | 0 | -0.71796 | 3.851 | 3.855 | 3.855 | 3.853 | 3.854 | 3.853 | 3.856 | 3.85 | 3.855 | 3.844 | 3.853 | 3.857 | 29.22 | 29.9 | 29.71 | 30.19 | 30.24 | 30.1 | 29.86 | 30.13 | 29.83 | 29.67 | 29.14 | 28.88 | 28.14 | 25.01 | 3.857 | 3.844 | 46.23 | 30.24 | 25.01
1428.60 | 2018-05-08 15:05:30 | 1 | 3 | 静置 | 48.90 | 1428.6 | - | - | - | - | 46.186 | 0 | 0 | 0 | 0 | 0 | -15.316 | 0 | 0 | -0.71796 | 3.851 | 3.855 | 3.855 | 3.853 | 3.854 | 3.853 | 3.856 | 3.85 | 3.855 | 3.844 | 3.853 | 3.858 | 29.26 | 29.87 | 29.65 | 30.19 | 30.13 | 30.12 | 29.83 | 30.05 | 29.81 | 29.7 | 29.15 | 28.88 | 28.19 | 25.05 | 3.858 | 3.844 | 46.24 | 30.19 | 25.05
1429.60 | 2018-05-08 15:05:31 | 1 | 3 | 静置 | 49.90 | 1429.6 | - | - | - | - | 46.196 | 0 | 0 | 0 | 0 | 0 | -15.316 | 0 | 0 | -0.71796 | 3.851 | 3.855 | 3.855 | 3.853 | 3.854 | 3.854 | 3.856 | 3.85 | 3.855 | 3.844 | 3.854 | 3.858 | 29.27 | 29.9 | 29.69 | 30.24 | 30.16 | 30.13 | 29.83 | 30.09 | 29.8 | 29.66 | 29.16 | 28.88 | 28.23 | 25.03 | 3.858 | 3.844 | 46.24 | 30.24 | 25.03
1430.60 | 2018-05-08 15:05:32 | 1 | 3 | 静置 | 50.90 | 1430.6 | - | - | - | - | 46.196 | 0 | 0 | 0 | 0 | 0 | -15.316 | 0 | 0 | -0.71796 | 3.851 | 3.855 | 3.855 | 3.853 | 3.855 | 3.854 | 3.856 | 3.85 | 3.855 | 3.844 | 3.854 | 3.858 | 29.2 | 29.88 | 29.73 | 30.21 | 30.19 | 30.14 | 29.98 | 30.07 | 29.85 | 29.59 | 29.12 | 28.9 | 28.21 | 25.04 | 3.858 | 3.844 | 46.24 | 30.21 | 25.04
1431.60 | 2018-05-08 15:05:33 | 1 | 3 | 静置 | 51.90 | 1431.6 | - | - | - | - | 46.191 | 0 | 0 | 0 | 0 | 0 | -15.316 | 0 | 0 | -0.71796 | 3.851 | 3.855 | 3.856 | 3.853 | 3.855 | 3.854 | 3.857 | 3.851 | 3.856 | 3.845 | 3.854 | 3.858 | 29.18 | 29.79 | 29.66 | 30.2 | 30.22 | 30.07 | 29.9 | 30.06 | 29.78 | 29.61 | 29.15 | 28.88 | 28.17 | 25.02 | 3.858 | 3.845 | 46.24 | 30.22 | 25.02
1432.60 | 2018-05-08 15:05:34 | 1 | 3 | 静置 | 52.90 | 1432.6 | - | - | - | - | 46.192 | 0 | 0 | 0 | 0 | 0 | -15.316 | 0 | 0 | -0.71796 | 3.852 | 3.856 | 3.856 | 3.854 | 3.855 | 3.854 | 3.857 | 3.851 | 3.856 | 3.845 | 3.854 | 3.858 | 29.29 | 29.85 | 29.65 | 30.2 | 30.22 | 30.09 | 30.01 | 30.12 | 29.85 | 29.61 | 29.12 | 28.91 | 28.2 | 25.01 | 3.858 | 3.845 | 46.25 | 30.22 | 25.01
1433.60 | 2018-05-08 15:05:35 | 1 | 3 | 静置 | 53.90 | 1433.6 | - | - | - | - | 46.206 | 0 | 0 | 0 | 0 | 0 | -15.316 | 0 | 0 | -0.71796 | 3.852 | 3.856 | 3.856 | 3.854 | 3.855 | 3.854 | 3.857 | 3.851 | 3.856 | 3.845 | 3.854 | 3.858 | 29.28 | 29.8 | 29.67 | 30.21 | 30.13 | 30.13 | 29.75 | 30.09 | 29.83 | 29.62 | 29.12 | 28.9 | 28.2 | 24.99 | 3.858 | 3.845 | 46.25 | 30.21 | 24.99
1434.60 | 2018-05-08 15:05:36 | 1 | 3 | 静置 | 54.90 | 1434.6 | - | - | - | - | 46.208 | 0 | 0 | 0 | 0 | 0 | -15.316 | 0 | 0 | -0.71796 | 3.852 | 3.856 | 3.856 | 3.854 | 3.855 | 3.855 | 3.857 | 3.851 | 3.856 | 3.845 | 3.854 | 3.859 | 29.22 | 29.83 | 29.72 | 30.18 | 30.12 | 30.08 | 29.67 | 30.09 | 29.84 | 29.62 | 29.12 | 28.94 | 28.16 | 25 | 3.859 | 3.845 | 46.25 | 30.18 | 25
1435.60 | 2018-05-08 15:05:37 | 1 | 3 | 静置 | 55.90 | 1435.6 | - | - | - | - | 46.203 | 0 | 0 | 0 | 0 | 0 | -15.316 | 0 | 0 | -0.71796 | 3.852 | 3.856 | 3.856 | 3.854 | 3.855 | 3.855 | 3.857 | 3.851 | 3.856 | 3.845 | 3.855 | 3.859 | 29.38 | 29.97 | 29.84 | 30.3 | 30.3 | 30.25 | 29.9 | 30.18 | 29.95 | 29.75 | 29.23 | 29 | 28.32 | 25.16 | 3.859 | 3.845 | 46.25 | 30.3 | 25.16
1436.60 | 2018-05-08 15:05:38 | 1 | 3 | 静置 | 56.90 | 1436.6 | - | - | - | - | 46.218 | 0 | 0 | 0 | 0 | 0 | -15.316 | 0 | 0 | -0.71796 | 3.852 | 3.856 | 3.856 | 3.854 | 3.856 | 3.855 | 3.858 | 3.852 | 3.856 | 3.846 | 3.855 | 3.859 | 29.39 | 29.93 | 29.81 | 30.28 | 30.31 | 30.18 | 30.11 | 30.2 | 29.95 | 29.8 | 29.25 | 29.03 | 28.26 | 25.21 | 3.859 | 3.846 | 46.25 | 30.31 | 25.21
1437.60 | 2018-05-08 15:05:39 | 1 | 3 | 静置 | 57.90 | 1437.6 | - | - | - | - | 46.216 | 0 | 0 | 0 | 0 | 0 | -15.316 | 0 | 0 | -0.71796 | 3.853 | 3.856 | 3.857 | 3.855 | 3.856 | 3.855 | 3.858 | 3.852 | 3.857 | 3.846 | 3.855 | 3.859 | 29.37 | 29.95 | 29.8 | 30.26 | 30.34 | 30.17 | 29.87 | 30.17 | 29.97 | 29.82 | 29.26 | 29.01 | 28.3 | 25.15 | 3.859 | 3.846 | 46.26 | 30.34 | 25.15
1438.60 | 2018-05-08 15:05:40 | 1 | 3 | 静置 | 58.90 | 1438.6 | - | - | - | - | 46.205 | 0 | 0 | 0 | 0 | 0 | -15.316 | 0 | 0 | -0.71796 | 3.853 | 3.857 | 3.857 | 3.855 | 3.856 | 3.855 | 3.858 | 3.852 | 3.857 | 3.846 | 3.855 | 3.859 | 29.37 | 29.9 | 29.76 | 30.28 | 30.26 | 30.2 | 29.97 | 30.16 | 29.96 | 29.77 | 29.26 | 29.01 | 28.27 | 25.17 | 3.859 | 3.846 | 46.26 | 30.28 | 25.17
1439.60 | 2018-05-08 15:05:41 | 1 | 3 | 静置 | 59.90 | 1439.6 | - | - | - | - | 46.214 | 0 | 0 | 0 | 0 | 0 | -15.316 | 0 | 0 | -0.71796 | 3.853 | 3.857 | 3.857 | 3.855 | 3.856 | 3.856 | 3.858 | 3.852 | 3.857 | 3.846 | 3.855 | 3.86 | 29.39 | 29.88 | 29.78 | 30.22 | 30.25 | 30.09 | 29.9 | 30.15 | 29.88 | 29.74 | 29.19 | 28.91 | 28.27 | 25.05 | 3.86 | 3.846 | 46.26 | 30.25 | 25.05
1440.60 | 2018-05-08 15:05:42 | 1 | 3 | 静置 | 60.90 | 1440.6 | - | - | - | - | 46.211 | 0 | 0 | 0 | 0 | 0 | -15.316 | 0 | 0 | -0.71796 | 3.853 | 3.857 | 3.857 | 3.855 | 3.856 | 3.856 | 3.858 | 3.852 | 3.857 | 3.846 | 3.856 | 3.86 | 29.24 | 29.83 | 29.75 | 30.2 | 30.17 | 30.09 | 29.8 | 30.17 | 29.89 | 29.7 | 29.19 | 28.94 | 28.21 | 25.02 | 3.86 | 3.846 | 46.26 | 30.2 | 25.02
1441.60 | 2018-05-08 15:05:43 | 1 | 3 | 静置 | 61.90 | 1441.6 | - | - | - | - | 46.222 | 0 | 0 | 0 | 0 | 0 | -15.316 | 0 | 0 | -0.71796 | 3.853 | 3.857 | 3.857 | 3.855 | 3.856 | 3.856 | 3.858 | 3.852 | 3.857 | 3.846 | 3.856 | 3.86 | 29.34 | 29.8 | 29.77 | 30.21 | 30.21 | 30.13 | 29.69 | 30.07 | 29.9 | 29.67 | 29.2 | 28.98 | 28.23 | 25.06 | 3.86 | 3.846 | 46.26 | 30.21 | 25.06
1442.60 | 2018-05-08 15:05:44 | 1 | 3 | 静置 | 62.90 | 1442.6 | - | - | - | - | 46.226 | 0 | 0 | 0 | 0 | 0 | -15.316 | 0 | 0 | -0.71796 | 3.853 | 3.857 | 3.858 | 3.855 | 3.857 | 3.856 | 3.858 | 3.852 | 3.857 | 3.847 | 3.856 | 3.86 | 29.3 | 29.9 | 29.71 | 30.2 | 30.17 | 30.12 | 29.76 | 30.12 | 29.89 | 29.72 | 29.16 | 28.95 | 28.21 | 25.07 | 3.86 | 3.847 | 46.27 | 30.2 | 25.07
1443.60 | 2018-05-08 15:05:45 | 1 | 3 | 静置 | 63.90 | 1443.6 | - | - | - | - | 46.229 | 0 | 0 | 0 | 0 | 0 | -15.316 | 0 | 0 | -0.71796 | 3.853 | 3.858 | 3.858 | 3.855 | 3.857 | 3.856 | 3.859 | 3.852 | 3.858 | 3.847 | 3.856 | 3.86 | 29.24 | 29.77 | 29.68 | 30.18 | 30.15 | 30.07 | 29.89 | 30.1 | 29.79 | 29.62 | 29.15 | 28.89 | 28.13 | 25.03 | 3.86 | 3.847 | 46.27 | 30.18 | 25.03
1444.60 | 2018-05-08 15:05:46 | 1 | 3 | 静置 | 64.90 | 1444.6 | - | - | - | - | 46.226 | 0 | 0 | 0 | 0 | 0 | -15.316 | 0 | 0 | -0.71796 | 3.854 | 3.858 | 3.858 | 3.856 | 3.857 | 3.856 | 3.859 | 3.853 | 3.858 | 3.847 | 3.856 | 3.86 | 29.25 | 29.8 | 29.66 | 30.12 | 30.16 | 30.06 | 29.73 | 30.04 | 29.8 | 29.6 | 29.14 | 28.87 | 28.13 | 24.96 | 3.86 | 3.847 | 46.27 | 30.16 | 24.96
1445.60 | 2018-05-08 15:05:47 | 1 | 3 | 静置 | 65.90 | 1445.6 | - | - | - | - | 46.229 | 0 | 0 | 0 | 0 | 0 | -15.316 | 0 | 0 | -0.71796 | 3.854 | 3.858 | 3.858 | 3.856 | 3.857 | 3.856 | 3.859 | 3.853 | 3.858 | 3.847 | 3.856 | 3.861 | 29.24 | 29.79 | 29.64 | 30.17 | 30.15 | 30.04 | 29.77 | 30.02 | 29.81 | 29.64 | 29.13 | 28.88 | 28.15 | 25.05 | 3.861 | 3.847 | 46.27 | 30.17 | 25.05
1446.60 | 2018-05-08 15:05:48 | 1 | 3 | 静置 | 66.90 | 1446.6 | - | - | - | - | 46.232 | 0 | 0 | 0 | 0 | 0 | -15.316 | 0 | 0 | -0.71796 | 3.854 | 3.858 | 3.858 | 3.856 | 3.857 | 3.856 | 3.859 | 3.853 | 3.858 | 3.847 | 3.856 | 3.861 | 29.21 | 29.76 | 29.67 | 30.13 | 30.05 | 30.08 | 29.68 | 30.06 | 29.79 | 29.64 | 29.14 | 28.89 | 28.11 | 25.04 | 3.861 | 3.847 | 46.27 | 30.13 | 25.04
1447.60 | 2018-05-08 15:05:49 | 1 | 3 | 静置 | 67.90 | 1447.6 | - | - | - | - | 46.229 | 0 | 0 | 0 | 0 | 0 | -15.316 | 0 | 0 | -0.71796 | 3.854 | 3.858 | 3.858 | 3.856 | 3.857 | 3.857 | 3.859 | 3.853 | 3.858 | 3.847 | 3.857 | 3.861 | 29.3 | 29.88 | 29.7 | 30.2 | 30.19 | 30.15 | 29.88 | 30.14 | 29.85 | 29.68 | 29.15 | 28.91 | 28.17 | 25.06 | 3.861 | 3.847 | 46.27 | 30.2 | 25.06
1448.60 | 2018-05-08 15:05:50 | 1 | 3 | 静置 | 68.90 | 1448.6 | - | - | - | - | 46.229 | 0 | 0 | 0 | 0 | 0 | -15.316 | 0 | 0 | -0.71796 | 3.854 | 3.858 | 3.858 | 3.856 | 3.857 | 3.857 | 3.859 | 3.853 | 3.858 | 3.847 | 3.857 | 3.861 | 29.35 | 29.82 | 29.67 | 30.21 | 30.21 | 30.13 | 29.89 | 30.11 | 29.85 | 29.7 | 29.18 | 28.95 | 28.19 | 25.06 | 3.861 | 3.847 | 46.28 | 30.21 | 25.06
1449.60 | 2018-05-08 15:05:51 | 1 | 3 | 静置 | 69.90 | 1449.6 | - | - | - | - | 46.242 | 0 | 0 | 0 | 0 | 0 | -15.316 | 0 | 0 | -0.71796 | 3.854 | 3.858 | 3.858 | 3.856 | 3.858 | 3.857 | 3.859 | 3.853 | 3.858 | 3.848 | 3.857 | 3.861 | 29.28 | 29.84 | 29.69 | 30.17 | 30.1 | 30.15 | 29.95 | 30.07 | 29.86 | 29.71 | 29.21 | 28.91 | 28.17 | 25.1 | 3.861 | 3.848 | 46.28 | 30.17 | 25.1
1450.60 | 2018-05-08 15:05:52 | 1 | 3 | 静置 | 70.90 | 1450.6 | - | - | - | - | 46.235 | 0 | 0 | 0 | 0 | 0 | -15.316 | 0 | 0 | -0.71796 | 3.855 | 3.858 | 3.858 | 3.856 | 3.858 | 3.857 | 3.86 | 3.854 | 3.858 | 3.848 | 3.857 | 3.861 | 29.32 | 29.83 | 29.73 | 30.18 | 30.18 | 30.09 | 29.81 | 30.12 | 29.82 | 29.62 | 29.2 | 28.87 | 28.2 | 25.07 | 3.861 | 3.848 | 46.28 | 30.18 | 25.07
1451.60 | 2018-05-08 15:05:53 | 1 | 3 | 静置 | 71.90 | 1451.6 | - | - | - | - | 46.233 | 0 | 0 | 0 | 0 | 0 | -15.316 | 0 | 0 | -0.71796 | 3.855 | 3.859 | 3.859 | 3.856 | 3.858 | 3.857 | 3.86 | 3.854 | 3.859 | 3.848 | 3.857 | 3.861 | 29.34 | 29.82 | 29.68 | 30.19 | 30.18 | 30.11 | 29.75 | 30.12 | 29.85 | 29.68 | 29.18 | 28.88 | 28.2 | 25.07 | 3.861 | 3.848 | 46.28 | 30.19 | 25.07
1452.60 | 2018-05-08 15:05:54 | 1 | 3 | 静置 | 72.90 | 1452.6 | - | - | - | - | 46.239 | 0 | 0 | 0 | 0 | 0 | -15.316 | 0 | 0 | -0.71796 | 3.855 | 3.859 | 3.859 | 3.857 | 3.858 | 3.857 | 3.86 | 3.854 | 3.859 | 3.848 | 3.857 | 3.861 | 29.34 | 29.85 | 29.68 | 30.2 | 30.2 | 30.09 | 29.72 | 30.09 | 29.82 | 29.72 | 29.14 | 28.94 | 28.13 | 25.1 | 3.861 | 3.848 | 46.28 | 30.2 | 25.1
1453.60 | 2018-05-08 15:05:55 | 1 | 3 | 静置 | 73.90 | 1453.6 | - | - | - | - | 46.244 | 0 | 0 | 0 | 0 | 0 | -15.316 | 0 | 0 | -0.71796 | 3.855 | 3.859 | 3.859 | 3.857 | 3.858 | 3.857 | 3.86 | 3.854 | 3.859 | 3.848 | 3.857 | 3.861 | 29.16 | 29.86 | 29.69 | 30.23 | 30.15 | 30.15 | 29.61 | 30.09 | 29.82 | 29.68 | 29.16 | 28.91 | 28.19 | 25.11 | 3.861 | 3.848 | 46.28 | 30.23 | 25.11
1454.60 | 2018-05-08 15:05:56 | 1 | 3 | 静置 | 74.90 | 1454.6 | - | - | - | - | 46.246 | 0 | 0 | 0 | 0 | 0 | -15.316 | 0 | 0 | -0.71796 | 3.855 | 3.859 | 3.859 | 3.857 | 3.858 | 3.858 | 3.86 | 3.854 | 3.859 | 3.848 | 3.857 | 3.862 | 29.32 | 29.86 | 29.7 | 30.22 | 30.12 | 30.14 | 29.66 | 30.09 | 29.87 | 29.72 | 29.19 | 28.9 | 28.21 | 25.12 | 3.862 | 3.848 | 46.29 | 30.22 | 25.12
1455.60 | 2018-05-08 15:05:57 | 1 | 3 | 静置 | 75.90 | 1455.6 | - | - | - | - | 46.244 | 0 | 0 | 0 | 0 | 0 | -15.316 | 0 | 0 | -0.71796 | 3.855 | 3.859 | 3.859 | 3.857 | 3.858 | 3.858 | 3.86 | 3.854 | 3.859 | 3.848 | 3.858 | 3.862 | 29.27 | 29.89 | 29.66 | 30.21 | 30.22 | 30.12 | 29.73 | 30.09 | 29.8 | 29.68 | 29.19 | 28.95 | 28.14 | 25.1 | 3.862 | 3.848 | 46.29 | 30.22 | 25.1
1456.60 | 2018-05-08 15:05:58 | 1 | 3 | 静置 | 76.90 | 1456.6 | - | - | - | - | 46.236 | 0 | 0 | 0 | 0 | 0 | -15.316 | 0 | 0 | -0.71796 | 3.855 | 3.859 | 3.859 | 3.857 | 3.858 | 3.858 | 3.86 | 3.854 | 3.859 | 3.848 | 3.858 | 3.862 | 29.21 | 29.86 | 29.71 | 30.2 | 30.25 | 30.15 | 29.67 | 30.11 | 29.86 | 29.71 | 29.19 | 28.92 | 28.21 | 25.11 | 3.862 | 3.848 | 46.29 | 30.25 | 25.11
1457.60 | 2018-05-08 15:05:59 | 1 | 3 | 静置 | 77.90 | 1457.6 | - | - | - | - | 46.232 | 0 | 0 | 0 | 0 | 0 | -15.316 | 0 | 0 | -0.71796 | 3.855 | 3.859 | 3.859 | 3.857 | 3.858 | 3.858 | 3.86 | 3.854 | 3.859 | 3.848 | 3.858 | 3.862 | 29.22 | 29.92 | 29.67 | 30.25 | 30.22 | 30.13 | 29.64 | 30.08 | 29.85 | 29.71 | 29.17 | 28.91 | 28.15 | 25.08 | 3.862 | 3.848 | 46.29 | 30.25 | 25.08
1458.60 | 2018-05-08 15:06:00 | 1 | 3 | 静置 | 78.90 | 1458.6 | - | - | - | - | 46.243 | 0 | 0 | 0 | 0 | 0 | -15.316 | 0 | 0 | -0.71796 | 3.855 | 3.859 | 3.86 | 3.857 | 3.859 | 3.858 | 3.861 | 3.855 | 3.859 | 3.849 | 3.858 | 3.862 | 29.28 | 29.92 | 29.67 | 30.22 | 30.15 | 30.19 | 29.82 | 30.12 | 29.78 | 29.71 | 29.19 | 28.97 | 28.18 | 25.03 | 3.862 | 3.849 | 46.29 | 30.22 | 25.03
1459.60 | 2018-05-08 15:06:01 | 1 | 3 | 静置 | 79.90 | 1459.6 | - | - | - | - | 46.234 | 0 | 0 | 0 | 0 | 0 | -15.316 | 0 | 0 | -0.71796 | 3.855 | 3.86 | 3.86 | 3.857 | 3.859 | 3.858 | 3.861 | 3.855 | 3.86 | 3.849 | 3.858 | 3.862 | 29.17 | 29.91 | 29.7 | 30.26 | 30.19 | 30.16 | 29.73 | 30.13 | 29.87 | 29.72 | 29.21 | 28.94 | 28.18 | 25.09 | 3.862 | 3.849 | 46.29 | 30.26 | 25.09
1460.60 | 2018-05-08 15:06:02 | 1 | 3 | 静置 | 80.90 | 1460.6 | - | - | - | - | 46.243 | 0 | 0 | 0 | 0 | 0 | -15.316 | 0 | 0 | -0.71796 | 3.856 | 3.86 | 3.86 | 3.858 | 3.859 | 3.858 | 3.861 | 3.855 | 3.86 | 3.849 | 3.858 | 3.862 | 29.28 | 29.89 | 29.69 | 30.29 | 30.19 | 30.18 | 29.94 | 30.07 | 29.79 | 29.73 | 29.17 | 28.88 | 28.23 | 25.04 | 3.862 | 3.849 | 46.29 | 30.29 | 25.04
1461.60 | 2018-05-08 15:06:03 | 1 | 3 | 静置 | 81.90 | 1461.6 | - | - | - | - | 46.246 | 0 | 0 | 0 | 0 | 0 | -15.316 | 0 | 0 | -0.71796 | 3.856 | 3.86 | 3.86 | 3.858 | 3.859 | 3.858 | 3.861 | 3.855 | 3.86 | 3.849 | 3.858 | 3.862 | 29.29 | 29.91 | 29.72 | 30.28 | 30.17 | 30.16 | 29.81 | 30.09 | 29.86 | 29.7 | 29.18 | 28.96 | 28.22 | 25.07 | 3.862 | 3.849 | 46.29 | 30.28 | 25.07
1462.60 | 2018-05-08 15:06:04 | 1 | 3 | 静置 | 82.90 | 1462.6 | - | - | - | - | 46.246 | 0 | 0 | 0 | 0 | 0 | -15.316 | 0 | 0 | -0.71796 | 3.856 | 3.86 | 3.86 | 3.858 | 3.859 | 3.858 | 3.861 | 3.855 | 3.86 | 3.849 | 3.858 | 3.862 | 29.28 | 29.9 | 29.67 | 30.24 | 30.17 | 30.15 | 29.58 | 30.16 | 29.8 | 29.73 | 29.17 | 28.93 | 28.22 | 25.08 | 3.862 | 3.849 | 46.3 | 30.24 | 25.08
1463.60 | 2018-05-08 15:06:05 | 1 | 3 | 静置 | 83.90 | 1463.6 | - | - | - | - | 46.246 | 0 | 0 | 0 | 0 | 0 | -15.316 | 0 | 0 | -0.71796 | 3.856 | 3.86 | 3.86 | 3.858 | 3.859 | 3.858 | 3.861 | 3.855 | 3.86 | 3.849 | 3.858 | 3.862 | 29.28 | 29.9 | 29.66 | 30.23 | 30.22 | 30.17 | 29.7 | 30.14 | 29.82 | 29.69 | 29.2 | 28.95 | 28.21 | 25.12 | 3.862 | 3.849 | 46.3 | 30.23 | 25.12
1464.60 | 2018-05-08 15:06:06 | 1 | 3 | 静置 | 84.90 | 1464.6 | - | - | - | - | 46.25 | 0 | 0 | 0 | 0 | 0 | -15.316 | 0 | 0 | -0.71796 | 3.856 | 3.86 | 3.86 | 3.858 | 3.859 | 3.859 | 3.861 | 3.855 | 3.86 | 3.849 | 3.858 | 3.863 | 29.26 | 29.91 | 29.69 | 30.25 | 30.21 | 30.17 | 29.78 | 30.14 | 29.83 | 29.69 | 29.24 | 28.92 | 28.2 | 25.1 | 3.863 | 3.849 | 46.3 | 30.25 | 25.1
1465.60 | 2018-05-08 15:06:07 | 1 | 3 | 静置 | 85.90 | 1465.6 | - | - | - | - | 46.251 | 0 | 0 | 0 | 0 | 0 | -15.316 | 0 | 0 | -0.71796 | 3.856 | 3.86 | 3.86 | 3.858 | 3.859 | 3.859 | 3.861 | 3.855 | 3.86 | 3.849 | 3.858 | 3.863 | 29.26 | 29.9 | 29.69 | 30.26 | 30.12 | 30.15 | 29.81 | 30.15 | 29.83 | 29.72 | 29.22 | 28.96 | 28.17 | 25.1 | 3.863 | 3.849 | 46.3 | 30.26 | 25.1
1466.60 | 2018-05-08 15:06:08 | 1 | 3 | 静置 | 86.90 | 1466.6 | - | - | - | - | 46.254 | 0 | 0 | 0 | 0 | 0 | -15.316 | 0 | 0 | -0.71796 | 3.856 | 3.86 | 3.86 | 3.858 | 3.859 | 3.859 | 3.861 | 3.855 | 3.86 | 3.849 | 3.859 | 3.863 | 29.11 | 29.84 | 29.73 | 30.23 | 30.17 | 30.07 | 29.74 | 30.13 | 29.87 | 29.74 | 29.25 | 28.97 | 28.21 | 25.09 | 3.863 | 3.849 | 46.3 | 30.23 | 25.09
1467.60 | 2018-05-08 15:06:09 | 1 | 3 | 静置 | 87.90 | 1467.6 | - | - | - | - | 46.256 | 0 | 0 | 0 | 0 | 0 | -15.316 | 0 | 0 | -0.71796 | 3.856 | 3.86 | 3.86 | 3.858 | 3.859 | 3.859 | 3.862 | 3.855 | 3.86 | 3.85 | 3.859 | 3.863 | 29.28 | 29.85 | 29.68 | 30.21 | 30.21 | 30.13 | 29.9 | 30.13 | 29.86 | 29.73 | 29.23 | 28.95 | 28.2 | 25.07 | 3.863 | 3.85 | 46.3 | 30.21 | 25.07
1468.60 | 2018-05-08 15:06:10 | 1 | 3 | 静置 | 88.90 | 1468.6 | - | - | - | - | 46.25 | 0 | 0 | 0 | 0 | 0 | -15.316 | 0 | 0 | -0.71796 | 3.856 | 3.86 | 3.86 | 3.858 | 3.86 | 3.859 | 3.862 | 3.856 | 3.86 | 3.85 | 3.859 | 3.863 | 29.18 | 29.83 | 29.66 | 30.2 | 30.24 | 30.12 | 29.82 | 30.15 | 29.87 | 29.75 | 29.24 | 28.97 | 28.21 | 25.17 | 3.863 | 3.85 | 46.3 | 30.24 | 25.17
1469.60 | 2018-05-08 15:06:11 | 1 | 3 | 静置 | 89.90 | 1469.6 | - | - | - | - | 46.248 | 0 | 0 | 0 | 0 | 0 | -15.316 | 0 | 0 | -0.71796 | 3.857 | 3.86 | 3.861 | 3.858 | 3.86 | 3.859 | 3.862 | 3.856 | 3.86 | 3.85 | 3.859 | 3.863 | 29.1 | 29.84 | 29.67 | 30.22 | 30.17 | 30.12 | 29.74 | 30.1 | 29.85 | 29.7 | 29.22 | 28.95 | 28.15 | 25.05 | 3.863 | 3.85 | 46.3 | 30.22 | 25.05
1470.60 | 2018-05-08 15:06:12 | 1 | 3 | 静置 | 90.90 | 1470.6 | - | - | - | - | 46.256 | 0 | 0 | 0 | 0 | 0 | -15.316 | 0 | 0 | -0.71796 | 3.857 | 3.86 | 3.861 | 3.858 | 3.86 | 3.859 | 3.862 | 3.856 | 3.86 | 3.85 | 3.859 | 3.863 | 29.22 | 29.88 | 29.72 | 30.25 | 30.21 | 30.14 | 30.03 | 30.14 | 29.88 | 29.7 | 29.26 | 28.99 | 28.2 | 25.1 | 3.863 | 3.85 | 46.3 | 30.25 | 25.1
1471.60 | 2018-05-08 15:06:13 | 1 | 3 | 静置 | 91.90 | 1471.6 | - | - | - | - | 46.256 | 0 | 0 | 0 | 0 | 0 | -15.316 | 0 | 0 | -0.71796 | 3.857 | 3.861 | 3.861 | 3.858 | 3.86 | 3.859 | 3.862 | 3.856 | 3.861 | 3.85 | 3.859 | 3.863 | 29.24 | 29.87 | 29.67 | 30.27 | 30.25 | 30.18 | 29.67 | 30.16 | 29.92 | 29.71 | 29.19 | 28.97 | 28.19 | 25.09 | 3.863 | 3.85 | 46.31 | 30.27 | 25.09
1472.60 | 2018-05-08 15:06:14 | 1 | 3 | 静置 | 92.90 | 1472.6 | - | - | - | - | 46.261 | 0 | 0 | 0 | 0 | 0 | -15.316 | 0 | 0 | -0.71796 | 3.857 | 3.861 | 3.861 | 3.859 | 3.86 | 3.859 | 3.862 | 3.856 | 3.861 | 3.85 | 3.859 | 3.863 | 29.2 | 29.91 | 29.73 | 30.27 | 30.2 | 30.22 | 29.96 | 30.13 | 29.92 | 29.72 | 29.2 | 28.97 | 28.19 | 25.15 | 3.863 | 3.85 | 46.31 | 30.27 | 25.15
1473.60 | 2018-05-08 15:06:15 | 1 | 3 | 静置 | 93.90 | 1473.6 | - | - | - | - | 46.246 | 0 | 0 | 0 | 0 | 0 | -15.316 | 0 | 0 | -0.71796 | 3.857 | 3.861 | 3.861 | 3.859 | 3.86 | 3.859 | 3.862 | 3.856 | 3.861 | 3.85 | 3.859 | 3.863 | 29.25 | 29.87 | 29.68 | 30.27 | 30.14 | 30.16 | 29.91 | 30.14 | 29.93 | 29.69 | 29.2 | 28.93 | 28.19 | 25.08 | 3.863 | 3.85 | 46.31 | 30.27 | 25.08
1474.60 | 2018-05-08 15:06:16 | 1 | 3 | 静置 | 94.90 | 1474.6 | - | - | - | - | 46.254 | 0 | 0 | 0 | 0 | 0 | -15.316 | 0 | 0 | -0.71796 | 3.857 | 3.861 | 3.861 | 3.859 | 3.86 | 3.859 | 3.862 | 3.856 | 3.861 | 3.85 | 3.859 | 3.864 | 29.23 | 29.92 | 29.7 | 30.28 | 30.22 | 30.16 | 29.83 | 30.13 | 29.92 | 29.75 | 29.26 | 28.97 | 28.21 | 25.07 | 3.864 | 3.85 | 46.31 | 30.28 | 25.07
1475.60 | 2018-05-08 15:06:17 | 1 | 3 | 静置 | 95.90 | 1475.6 | - | - | - | - | 46.256 | 0 | 0 | 0 | 0 | 0 | -15.316 | 0 | 0 | -0.71796 | 3.857 | 3.861 | 3.861 | 3.859 | 3.86 | 3.859 | 3.862 | 3.856 | 3.861 | 3.85 | 3.859 | 3.864 | 29.18 | 29.99 | 29.82 | 30.32 | 30.3 | 30.25 | 29.97 | 30.23 | 29.98 | 29.76 | 29.32 | 29.02 | 28.3 | 25.19 | 3.864 | 3.85 | 46.31 | 30.32 | 25.19
1476.60 | 2018-05-08 15:06:18 | 1 | 3 | 静置 | 96.90 | 1476.6 | - | - | - | - | 46.254 | 0 | 0 | 0 | 0 | 0 | -15.316 | 0 | 0 | -0.71796 | 3.857 | 3.861 | 3.861 | 3.859 | 3.86 | 3.86 | 3.862 | 3.856 | 3.861 | 3.85 | 3.86 | 3.864 | 29.18 | 29.94 | 29.76 | 30.33 | 30.29 | 30.25 | 29.97 | 30.25 | 30.03 | 29.81 | 29.36 | 29.04 | 28.29 | 25.25 | 3.864 | 3.85 | 46.31 | 30.33 | 25.25
1477.60 | 2018-05-08 15:06:19 | 1 | 3 | 静置 | 97.90 | 1477.6 | - | - | - | - | 46.265 | 0 | 0 | 0 | 0 | 0 | -15.316 | 0 | 0 | -0.71796 | 3.857 | 3.861 | 3.861 | 3.859 | 3.86 | 3.86 | 3.862 | 3.856 | 3.861 | 3.85 | 3.86 | 3.864 | 29.26 | 29.97 | 29.77 | 30.34 | 30.27 | 30.23 | 29.89 | 30.25 | 29.99 | 29.82 | 29.24 | 29.05 | 28.29 | 25.24 | 3.864 | 3.85 | 46.31 | 30.34 | 25.24
1478.60 | 2018-05-08 15:06:20 | 1 | 3 | 静置 | 98.90 | 1478.6 | - | - | - | - | 46.262 | 0 | 0 | 0 | 0 | 0 | -15.316 | 0 | 0 | -0.71796 | 3.857 | 3.861 | 3.861 | 3.859 | 3.86 | 3.86 | 3.862 | 3.856 | 3.861 | 3.851 | 3.86 | 3.864 | 29.23 | 29.95 | 29.82 | 30.33 | 30.33 | 30.23 | 30.05 | 30.25 | 29.99 | 29.82 | 29.27 | 29.06 | 28.26 | 25.25 | 3.864 | 3.851 | 46.31 | 30.33 | 25.25
1479.60 | 2018-05-08 15:06:21 | 1 | 3 | 静置 | 99.90 | 1479.6 | - | - | - | - | 46.269 | 0 | 0 | 0 | 0 | 0 | -15.316 | 0 | 0 | -0.71796 | 3.857 | 3.861 | 3.861 | 3.859 | 3.861 | 3.86 | 3.862 | 3.856 | 3.861 | 3.851 | 3.86 | 3.864 | 29.22 | 29.83 | 29.72 | 30.24 | 30.24 | 30.18 | 29.74 | 30.15 | 29.94 | 29.77 | 29.21 | 28.99 | 28.2 | 25.12 | 3.864 | 3.851 | 46.31 | 30.24 | 25.12
1480.60 | 2018-05-08 15:06:22 | 1 | 3 | 静置 | 100.90 | 1480.6 | - | - | - | - | 46.266 | 0 | 0 | 0 | 0 | 0 | -15.316 | 0 | 0 | -0.71796 | 3.858 | 3.861 | 3.861 | 3.859 | 3.861 | 3.86 | 3.863 | 3.856 | 3.861 | 3.851 | 3.86 | 3.864 | 29.22 | 29.83 | 29.72 | 30.24 | 30.18 | 30.18 | 29.96 | 30.18 | 29.92 | 29.77 | 29.19 | 28.94 | 28.15 | 25.11 | 3.864 | 3.851 | 46.31 | 30.24 | 25.11
1481.60 | 2018-05-08 15:06:23 | 1 | 3 | 静置 | 101.90 | 1481.6 | - | - | - | - | 46.279 | 0 | 0 | 0 | 0 | 0 | -15.316 | 0 | 0 | -0.71796 | 3.857 | 3.861 | 3.861 | 3.859 | 3.861 | 3.86 | 3.863 | 3.857 | 3.862 | 3.851 | 3.86 | 3.864 | 29.12 | 29.86 | 29.7 | 30.23 | 30.23 | 30.21 | 29.91 | 30.18 | 29.89 | 29.75 | 29.19 | 28.97 | 28.19 | 25.09 | 3.864 | 3.851 | 46.32 | 30.23 | 25.09
1482.60 | 2018-05-08 15:06:24 | 1 | 3 | 静置 | 102.90 | 1482.6 | - | - | - | - | 46.258 | 0 | 0 | 0 | 0 | 0 | -15.316 | 0 | 0 | -0.71796 | 3.857 | 3.861 | 3.862 | 3.859 | 3.861 | 3.86 | 3.863 | 3.857 | 3.862 | 3.851 | 3.86 | 3.864 | 29.24 | 29.89 | 29.72 | 30.27 | 30.28 | 30.17 | 29.94 | 30.19 | 29.9 | 29.72 | 29.19 | 28.94 | 28.22 | 25.11 | 3.864 | 3.851 | 46.32 | 30.28 | 25.11
1483.60 | 2018-05-08 15:06:25 | 1 | 3 | 静置 | 103.90 | 1483.6 | - | - | - | - | 46.272 | 0 | 0 | 0 | 0 | 0 | -15.316 | 0 | 0 | -0.71796 | 3.858 | 3.861 | 3.862 | 3.86 | 3.861 | 3.86 | 3.863 | 3.857 | 3.862 | 3.851 | 3.86 | 3.864 | 29.11 | 29.9 | 29.72 | 30.26 | 30.27 | 30.16 | 30.04 | 30.15 | 29.89 | 29.69 | 29.23 | 28.96 | 28.18 | 25.13 | 3.864 | 3.851 | 46.32 | 30.27 | 25.13
1484.60 | 2018-05-08 15:06:26 | 1 | 3 | 静置 | 104.90 | 1484.6 | - | - | - | - | 46.264 | 0 | 0 | 0 | 0 | 0 | -15.316 | 0 | 0 | -0.71796 | 3.858 | 3.862 | 3.862 | 3.86 | 3.861 | 3.86 | 3.863 | 3.857 | 3.862 | 3.851 | 3.86 | 3.864 | 29.2 | 29.91 | 29.73 | 30.27 | 30.19 | 30.19 | 29.93 | 30.15 | 29.88 | 29.71 | 29.21 | 28.97 | 28.21 | 25.12 | 3.864 | 3.851 | 46.32 | 30.27 | 25.12
1485.60 | 2018-05-08 15:06:27 | 1 | 3 | 静置 | 105.90 | 1485.6 | - | - | - | - | 46.269 | 0 | 0 | 0 | 0 | 0 | -15.316 | 0 | 0 | -0.71796 | 3.858 | 3.862 | 3.862 | 3.86 | 3.861 | 3.86 | 3.863 | 3.857 | 3.862 | 3.851 | 3.86 | 3.864 | 29.24 | 29.91 | 29.72 | 30.25 | 30.19 | 30.16 | 29.98 | 30.15 | 29.89 | 29.76 | 29.19 | 29 | 28.24 | 25.06 | 3.864 | 3.851 | 46.32 | 30.25 | 25.06
1486.60 | 2018-05-08 15:06:28 | 1 | 3 | 静置 | 106.90 | 1486.6 | - | - | - | - | 46.261 | 0 | 0 | 0 | 0 | 0 | -15.316 | 0 | 0 | -0.71796 | 3.858 | 3.862 | 3.862 | 3.86 | 3.861 | 3.86 | 3.863 | 3.857 | 3.862 | 3.851 | 3.86 | 3.864 | 29.23 | 29.91 | 29.73 | 30.27 | 30.24 | 30.24 | 29.83 | 30.16 | 29.9 | 29.72 | 29.24 | 28.99 | 28.27 | 25.08 | 3.864 | 3.851 | 46.32 | 30.27 | 25.08
1487.60 | 2018-05-08 15:06:29 | 1 | 3 | 静置 | 107.90 | 1487.6 | - | - | - | - | 46.269 | 0 | 0 | 0 | 0 | 0 | -15.316 | 0 | 0 | -0.71796 | 3.858 | 3.862 | 3.862 | 3.86 | 3.861 | 3.86 | 3.863 | 3.857 | 3.862 | 3.851 | 3.86 | 3.864 | 29.18 | 29.92 | 29.71 | 30.27 | 30.23 | 30.16 | 29.91 | 30.11 | 29.91 | 29.73 | 29.24 | 29.04 | 28.18 | 25.09 | 3.864 | 3.851 | 46.32 | 30.27 | 25.09
1488.60 | 2018-05-08 15:06:30 | 1 | 3 | 静置 | 108.90 | 1488.6 | - | - | - | - | 46.263 | 0 | 0 | 0 | 0 | 0 | -15.316 | 0 | 0 | -0.71796 | 3.858 | 3.862 | 3.862 | 3.86 | 3.861 | 3.86 | 3.863 | 3.857 | 3.862 | 3.851 | 3.86 | 3.865 | 29.21 | 29.93 | 29.7 | 30.28 | 30.16 | 30.15 | 29.88 | 30.16 | 29.9 | 29.76 | 29.2 | 28.95 | 28.21 | 25.09 | 3.865 | 3.851 | 46.32 | 30.28 | 25.09
1489.60 | 2018-05-08 15:06:31 | 1 | 3 | 静置 | 109.90 | 1489.6 | - | - | - | - | 46.268 | 0 | 0 | 0 | 0 | 0 | -15.316 | 0 | 0 | -0.71796 | 3.858 | 3.862 | 3.862 | 3.86 | 3.861 | 3.861 | 3.863 | 3.857 | 3.862 | 3.851 | 3.86 | 3.865 | 29.18 | 29.98 | 29.76 | 30.28 | 30.21 | 30.17 | 29.98 | 30.13 | 29.89 | 29.74 | 29.23 | 28.96 | 28.24 | 25.13 | 3.865 | 3.851 | 46.32 | 30.28 | 25.13
1490.60 | 2018-05-08 15:06:32 | 1 | 3 | 静置 | 110.90 | 1490.6 | - | - | - | - | 46.275 | 0 | 0 | 0 | 0 | 0 | -15.316 | 0 | 0 | -0.71796 | 3.858 | 3.862 | 3.862 | 3.86 | 3.861 | 3.86 | 3.863 | 3.857 | 3.862 | 3.851 | 3.86 | 3.865 | 29.26 | 29.89 | 29.71 | 30.24 | 30.29 | 30.17 | 29.83 | 30.18 | 29.93 | 29.75 | 29.21 | 29 | 28.2 | 25.14 | 3.865 | 3.851 | 46.32 | 30.29 | 25.14
1491.60 | 2018-05-08 15:06:33 | 1 | 3 | 静置 | 111.90 | 1491.6 | - | - | - | - | 46.266 | 0 | 0 | 0 | 0 | 0 | -15.316 | 0 | 0 | -0.71796 | 3.858 | 3.862 | 3.862 | 3.86 | 3.861 | 3.861 | 3.863 | 3.857 | 3.862 | 3.851 | 3.86 | 3.865 | 29.12 | 29.85 | 29.67 | 30.17 | 30.14 | 30.13 | 29.99 | 30.06 | 29.9 | 29.67 | 29.16 | 28.87 | 28.14 | 25.12 | 3.865 | 3.851 | 46.32 | 30.17 | 25.12
1492.60 | 2018-05-08 15:06:34 | 1 | 3 | 静置 | 112.90 | 1492.6 | - | - | - | - | 46.272 | 0 | 0 | 0 | 0 | 0 | -15.316 | 0 | 0 | -0.71796 | 3.858 | 3.862 | 3.862 | 3.86 | 3.861 | 3.861 | 3.863 | 3.857 | 3.862 | 3.851 | 3.861 | 3.865 | 29.12 | 29.84 | 29.68 | 30.19 | 30.15 | 30.13 | 29.86 | 30.02 | 29.86 | 29.67 | 29.16 | 28.93 | 28.13 | 25.1 | 3.865 | 3.851 | 46.32 | 30.19 | 25.1
1493.60 | 2018-05-08 15:06:35 | 1 | 3 | 静置 | 113.90 | 1493.6 | - | - | - | - | 46.272 | 0 | 0 | 0 | 0 | 0 | -15.316 | 0 | 0 | -0.71796 | 3.858 | 3.862 | 3.862 | 3.86 | 3.862 | 3.861 | 3.864 | 3.857 | 3.862 | 3.851 | 3.861 | 3.865 | 29.22 | 29.83 | 29.66 | 30.19 | 30.11 | 30.17 | 29.85 | 30.11 | 29.87 | 29.63 | 29.17 | 28.89 | 28.12 | 25.1 | 3.865 | 3.851 | 46.32 | 30.19 | 25.1
1494.60 | 2018-05-08 15:06:36 | 1 | 3 | 静置 | 114.90 | 1494.6 | - | - | - | - | 46.261 | 0 | 0 | 0 | 0 | 0 | -15.316 | 0 | 0 | -0.71796 | 3.858 | 3.862 | 3.862 | 3.86 | 3.862 | 3.861 | 3.864 | 3.857 | 3.862 | 3.852 | 3.861 | 3.865 | 29.13 | 29.86 | 29.68 | 30.23 | 30.2 | 30.16 | 29.95 | 30.09 | 29.86 | 29.69 | 29.17 | 28.91 | 28.13 | 25.07 | 3.865 | 3.852 | 46.33 | 30.23 | 25.07
1495.60 | 2018-05-08 15:06:37 | 1 | 3 | 静置 | 115.90 | 1495.6 | - | - | - | - | 46.262 | 0 | 0 | 0 | 0 | 0 | -15.316 | 0 | 0 | -0.71796 | 3.858 | 3.862 | 3.862 | 3.86 | 3.862 | 3.861 | 3.864 | 3.858 | 3.862 | 3.852 | 3.861 | 3.865 | 29.17 | 29.91 | 29.71 | 30.31 | 30.23 | 30.21 | 29.91 | 30.16 | 29.93 | 29.73 | 29.26 | 28.98 | 28.22 | 25.19 | 3.865 | 3.852 | 46.33 | 30.31 | 25.19
1496.60 | 2018-05-08 15:06:38 | 1 | 3 | 静置 | 116.90 | 1496.6 | - | - | - | - | 46.28 | 0 | 0 | 0 | 0 | 0 | -15.316 | 0 | 0 | -0.71796 | 3.858 | 3.862 | 3.862 | 3.86 | 3.862 | 3.861 | 3.864 | 3.858 | 3.862 | 3.852 | 3.861 | 3.865 | 29.12 | 29.94 | 29.76 | 30.32 | 30.2 | 30.17 | 29.99 | 30.14 | 29.91 | 29.77 | 29.24 | 28.98 | 28.21 | 25.19 | 3.865 | 3.852 | 46.33 | 30.32 | 25.19
1497.60 | 2018-05-08 15:06:39 | 1 | 3 | 静置 | 117.90 | 1497.6 | - | - | - | - | 46.281 | 0 | 0 | 0 | 0 | 0 | -15.316 | 0 | 0 | -0.71796 | 3.858 | 3.863 | 3.863 | 3.86 | 3.862 | 3.861 | 3.864 | 3.858 | 3.863 | 3.852 | 3.861 | 3.865 | 29.2 | 29.91 | 29.7 | 30.25 | 30.21 | 30.17 | 30.05 | 30.18 | 29.92 | 29.72 | 29.23 | 28.99 | 28.21 | 25.12 | 3.865 | 3.852 | 46.33 | 30.25 | 25.12
1498.60 | 2018-05-08 15:06:40 | 1 | 3 | 静置 | 118.90 | 1498.6 | - | - | - | - | 46.287 | 0 | 0 | 0 | 0 | 0 | -15.316 | 0 | 0 | -0.71796 | 3.859 | 3.863 | 3.862 | 3.86 | 3.862 | 3.861 | 3.864 | 3.858 | 3.863 | 3.852 | 3.861 | 3.865 | 29.1 | 29.89 | 29.66 | 30.31 | 30.24 | 30.2 | 29.99 | 30.13 | 29.92 | 29.73 | 29.24 | 28.97 | 28.19 | 25.18 | 3.865 | 3.852 | 46.33 | 30.31 | 25.18
1499.60 | 2018-05-08 15:06:41 | 1 | 3 | 静置 | 119.90 | 1499.6 | - | - | - | - | 46.283 | 0 | 0 | 0 | 0 | 0 | -15.316 | 0 | 0 | -0.71796 | 3.859 | 3.862 | 3.863 | 3.86 | 3.862 | 3.861 | 3.864 | 3.858 | 3.863 | 3.852 | 3.861 | 3.865 | 29.25 | 29.88 | 29.7 | 30.25 | 30.28 | 30.22 | 29.82 | 30.15 | 29.91 | 29.75 | 29.29 | 28.98 | 28.23 | 25.18 | 3.865 | 3.852 | 46.33 | 30.28 | 25.18
1500.60 | 2018-05-08 15:06:42 | 1 | 3 | 静置 | 120.90 | 1500.6 | - | - | - | - | 46.285 | 0 | 0 | 0 | 0 | 0 | -15.316 | 0 | 0 | -0.71796 | 3.859 | 3.863 | 3.863 | 3.861 | 3.862 | 3.861 | 3.864 | 3.858 | 3.863 | 3.852 | 3.861 | 3.865 | 29.12 | 29.9 | 29.72 | 30.26 | 30.26 | 30.21 | 29.83 | 30.23 | 29.92 | 29.78 | 29.28 | 28.99 | 28.22 | 25.1 | 3.865 | 3.852 | 46.33 | 30.26 | 25.1
1501.60 | 2018-05-08 15:06:43 | 1 | 3 | 静置 | 121.90 | 1501.6 | - | - | - | - | 46.295 | 0 | 0 | 0 | 0 | 0 | -15.316 | 0 | 0 | -0.71796 | 3.859 | 3.863 | 3.863 | 3.861 | 3.862 | 3.861 | 3.864 | 3.858 | 3.863 | 3.852 | 3.861 | 3.865 | 29.19 | 29.89 | 29.74 | 30.28 | 30.22 | 30.18 | 29.9 | 30.15 | 29.92 | 29.81 | 29.24 | 28.99 | 28.25 | 25.14 | 3.865 | 3.852 | 46.33 | 30.28 | 25.14
1502.60 | 2018-05-08 15:06:44 | 1 | 3 | 静置 | 122.90 | 1502.6 | - | - | - | - | 46.281 | 0 | 0 | 0 | 0 | 0 | -15.316 | 0 | 0 | -0.71796 | 3.859 | 3.863 | 3.863 | 3.861 | 3.862 | 3.861 | 3.864 | 3.858 | 3.863 | 3.852 | 3.861 | 3.866 | 29.16 | 29.9 | 29.69 | 30.25 | 30.23 | 30.17 | 29.99 | 30.08 | 29.92 | 29.72 | 29.26 | 28.96 | 28.17 | 25.15 | 3.866 | 3.852 | 46.33 | 30.25 | 25.15
1503.60 | 2018-05-08 15:06:45 | 1 | 3 | 静置 | 123.90 | 1503.6 | - | - | - | - | 46.283 | 0 | 0 | 0 | 0 | 0 | -15.316 | 0 | 0 | -0.71796 | 3.859 | 3.863 | 3.863 | 3.861 | 3.862 | 3.861 | 3.864 | 3.858 | 3.863 | 3.852 | 3.861 | 3.866 | 29.2 | 29.89 | 29.71 | 30.29 | 30.27 | 30.19 | 30.07 | 30.17 | 29.94 | 29.78 | 29.28 | 28.97 | 28.22 | 25.1 | 3.866 | 3.852 | 46.33 | 30.29 | 25.1
1504.60 | 2018-05-08 15:06:46 | 1 | 3 | 静置 | 124.90 | 1504.6 | - | - | - | - | 46.283 | 0 | 0 | 0 | 0 | 0 | -15.316 | 0 | 0 | -0.71796 | 3.859 | 3.863 | 3.863 | 3.861 | 3.862 | 3.861 | 3.864 | 3.858 | 3.863 | 3.852 | 3.861 | 3.866 | 29.11 | 29.89 | 29.77 | 30.28 | 30.29 | 30.2 | 29.93 | 30.17 | 29.9 | 29.76 | 29.3 | 28.92 | 28.22 | 25.17 | 3.866 | 3.852 | 46.33 | 30.29 | 25.17
1505.60 | 2018-05-08 15:06:47 | 1 | 3 | 静置 | 125.90 | 1505.6 | - | - | - | - | 46.286 | 0 | 0 | 0 | 0 | 0 | -15.316 | 0 | 0 | -0.71796 | 3.859 | 3.863 | 3.863 | 3.861 | 3.862 | 3.862 | 3.864 | 3.858 | 3.863 | 3.852 | 3.861 | 3.866 | 29.14 | 29.95 | 29.72 | 30.3 | 30.24 | 30.21 | 29.9 | 30.13 | 29.88 | 29.8 | 29.24 | 29.01 | 28.18 | 25.14 | 3.866 | 3.852 | 46.33 | 30.3 | 25.14
1506.60 | 2018-05-08 15:06:48 | 1 | 3 | 静置 | 126.90 | 1506.6 | - | - | - | - | 46.283 | 0 | 0 | 0 | 0 | 0 | -15.316 | 0 | 0 | -0.71796 | 3.859 | 3.863 | 3.863 | 3.861 | 3.862 | 3.862 | 3.864 | 3.858 | 3.863 | 3.852 | 3.862 | 3.866 | 29.19 | 29.94 | 29.74 | 30.29 | 30.25 | 30.2 | 29.91 | 30.18 | 29.91 | 29.77 | 29.26 | 28.99 | 28.24 | 25.17 | 3.866 | 3.852 | 46.33 | 30.29 | 25.17
1507.60 | 2018-05-08 15:06:49 | 1 | 3 | 静置 | 127.90 | 1507.6 | - | - | - | - | 46.284 | 0 | 0 | 0 | 0 | 0 | -15.316 | 0 | 0 | -0.71796 | 3.859 | 3.863 | 3.863 | 3.861 | 3.862 | 3.862 | 3.864 | 3.858 | 3.863 | 3.852 | 3.861 | 3.866 | 29.2 | 29.9 | 29.72 | 30.31 | 30.26 | 30.27 | 29.89 | 30.22 | 29.96 | 29.82 | 29.35 | 29.09 | 28.27 | 25.22 | 3.866 | 3.852 | 46.34 | 30.31 | 25.22
1508.60 | 2018-05-08 15:06:50 | 1 | 3 | 静置 | 128.90 | 1508.6 | - | - | - | - | 46.289 | 0 | 0 | 0 | 0 | 0 | -15.316 | 0 | 0 | -0.71796 | 3.859 | 3.863 | 3.863 | 3.861 | 3.863 | 3.862 | 3.865 | 3.858 | 3.863 | 3.852 | 3.862 | 3.866 | 29.19 | 30.02 | 29.79 | 30.35 | 30.37 | 30.28 | 30.08 | 30.24 | 29.99 | 29.88 | 29.27 | 29.07 | 28.28 | 25.21 | 3.866 | 3.852 | 46.34 | 30.37 | 25.21
1509.60 | 2018-05-08 15:06:51 | 1 | 3 | 静置 | 129.90 | 1509.6 | - | - | - | - | 46.291 | 0 | 0 | 0 | 0 | 0 | -15.316 | 0 | 0 | -0.71796 | 3.859 | 3.863 | 3.863 | 3.861 | 3.862 | 3.862 | 3.864 | 3.858 | 3.863 | 3.852 | 3.862 | 3.866 | 29.16 | 30 | 29.78 | 30.36 | 30.37 | 30.23 | 30.04 | 30.27 | 30 | 29.83 | 29.31 | 29.06 | 28.31 | 25.21 | 3.866 | 3.852 | 46.34 | 30.37 | 25.21
1510.60 | 2018-05-08 15:06:52 | 1 | 3 | 静置 | 130.90 | 1510.6 | - | - | - | - | 46.289 | 0 | 0 | 0 | 0 | 0 | -15.316 | 0 | 0 | -0.71796 | 3.859 | 3.863 | 3.863 | 3.861 | 3.863 | 3.862 | 3.865 | 3.858 | 3.863 | 3.852 | 3.862 | 3.866 | 29.2 | 29.99 | 29.8 | 30.3 | 30.31 | 30.25 | 30.15 | 30.24 | 29.98 | 29.84 | 29.36 | 29.04 | 28.33 | 25.19 | 3.866 | 3.852 | 46.34 | 30.31 | 25.19
1511.60 | 2018-05-08 15:06:53 | 1 | 3 | 静置 | 131.90 | 1511.6 | - | - | - | - | 46.285 | 0 | 0 | 0 | 0 | 0 | -15.316 | 0 | 0 | -0.71796 | 3.859 | 3.863 | 3.863 | 3.861 | 3.863 | 3.862 | 3.864 | 3.858 | 3.863 | 3.853 | 3.862 | 3.866 | 29.25 | 30 | 29.8 | 30.34 | 30.31 | 30.28 | 30.16 | 30.23 | 29.97 | 29.83 | 29.33 | 29.04 | 28.34 | 25.27 | 3.866 | 3.853 | 46.34 | 30.34 | 25.27
1512.60 | 2018-05-08 15:06:54 | 1 | 3 | 静置 | 132.90 | 1512.6 | - | - | - | - | 46.288 | 0 | 0 | 0 | 0 | 0 | -15.316 | 0 | 0 | -0.71796 | 3.859 | 3.863 | 3.863 | 3.861 | 3.863 | 3.862 | 3.865 | 3.859 | 3.864 | 3.853 | 3.862 | 3.866 | 29.06 | 30.01 | 29.75 | 30.37 | 30.3 | 30.26 | 29.92 | 30.28 | 29.98 | 29.83 | 29.34 | 29.09 | 28.29 | 25.23 | 3.866 | 3.853 | 46.34 | 30.37 | 25.23
1513.60 | 2018-05-08 15:06:55 | 1 | 3 | 静置 | 133.90 | 1513.6 | - | - | - | - | 46.284 | 0 | 0 | 0 | 0 | 0 | -15.316 | 0 | 0 | -0.71796 | 3.859 | 3.863 | 3.863 | 3.861 | 3.863 | 3.862 | 3.865 | 3.859 | 3.863 | 3.853 | 3.862 | 3.866 | 29.16 | 30 | 29.75 | 30.34 | 30.31 | 30.23 | 30.15 | 30.29 | 29.96 | 29.8 | 29.35 | 29.01 | 28.24 | 25.23 | 3.866 | 3.853 | 46.34 | 30.34 | 25.23
1514.60 | 2018-05-08 15:06:56 | 1 | 3 | 静置 | 134.90 | 1514.6 | - | - | - | - | 46.287 | 0 | 0 | 0 | 0 | 0 | -15.316 | 0 | 0 | -0.71796 | 3.86 | 3.863 | 3.863 | 3.861 | 3.863 | 3.862 | 3.865 | 3.859 | 3.864 | 3.853 | 3.862 | 3.866 | 29.11 | 30.01 | 29.75 | 30.35 | 30.3 | 30.28 | 30.07 | 30.24 | 29.97 | 29.83 | 29.34 | 29.07 | 28.28 | 25.19 | 3.866 | 3.853 | 46.34 | 30.35 | 25.19
1515.60 | 2018-05-08 15:06:57 | 1 | 3 | 静置 | 135.90 | 1515.6 | - | - | - | - | 46.286 | 0 | 0 | 0 | 0 | 0 | -15.316 | 0 | 0 | -0.71796 | 3.86 | 3.864 | 3.864 | 3.862 | 3.863 | 3.862 | 3.865 | 3.859 | 3.864 | 3.853 | 3.862 | 3.866 | 29.12 | 30.05 | 29.75 | 30.38 | 30.24 | 30.27 | 30.12 | 30.23 | 29.93 | 29.87 | 29.36 | 29.1 | 28.36 | 25.21 | 3.866 | 3.853 | 46.34 | 30.38 | 25.21
1516.60 | 2018-05-08 15:06:58 | 1 | 3 | 静置 | 136.90 | 1516.6 | - | - | - | - | 46.287 | 0 | 0 | 0 | 0 | 0 | -15.316 | 0 | 0 | -0.71796 | 3.86 | 3.863 | 3.864 | 3.862 | 3.863 | 3.862 | 3.865 | 3.859 | 3.864 | 3.853 | 3.862 | 3.866 | 29.16 | 30.06 | 29.75 | 30.35 | 30.26 | 30.24 | 30.03 | 30.26 | 29.94 | 29.85 | 29.36 | 29.07 | 28.28 | 25.27 | 3.866 | 3.853 | 46.34 | 30.35 | 25.27
1517.60 | 2018-05-08 15:06:59 | 1 | 3 | 静置 | 137.90 | 1517.6 | - | - | - | - | 46.296 | 0 | 0 | 0 | 0 | 0 | -15.316 | 0 | 0 | -0.71796 | 3.86 | 3.864 | 3.864 | 3.862 | 3.863 | 3.862 | 3.865 | 3.859 | 3.864 | 3.853 | 3.862 | 3.866 | 29.15 | 29.98 | 29.76 | 30.32 | 30.31 | 30.26 | 30.04 | 30.29 | 29.96 | 29.84 | 29.36 | 29.11 | 28.32 | 25.26 | 3.866 | 3.853 | 46.34 | 30.32 | 25.26
1518.60 | 2018-05-08 15:07:00 | 1 | 3 | 静置 | 138.90 | 1518.6 | - | - | - | - | 46.301 | 0 | 0 | 0 | 0 | 0 | -15.316 | 0 | 0 | -0.71796 | 3.86 | 3.864 | 3.864 | 3.862 | 3.863 | 3.862 | 3.865 | 3.859 | 3.864 | 3.853 | 3.862 | 3.866 | 29 | 30.02 | 29.74 | 30.4 | 30.39 | 30.34 | 29.99 | 30.3 | 30.01 | 29.84 | 29.37 | 29.11 | 28.32 | 25.23 | 3.866 | 3.853 | 46.34 | 30.4 | 25.23
1519.60 | 2018-05-08 15:07:01 | 1 | 3 | 静置 | 139.90 | 1519.6 | - | - | - | - | 46.29 | 0 | 0 | 0 | 0 | 0 | -15.316 | 0 | 0 | -0.71796 | 3.86 | 3.864 | 3.864 | 3.862 | 3.863 | 3.862 | 3.865 | 3.859 | 3.864 | 3.853 | 3.862 | 3.866 | 29.02 | 29.98 | 29.73 | 30.29 | 30.22 | 30.2 | 29.9 | 30.2 | 29.93 | 29.81 | 29.28 | 29.09 | 28.2 | 25.19 | 3.866 | 3.853 | 46.34 | 30.29 | 25.19
1520.60 | 2018-05-08 15:07:02 | 1 | 3 | 静置 | 140.90 | 1520.6 | - | - | - | - | 46.295 | 0 | 0 | 0 | 0 | 0 | -15.316 | 0 | 0 | -0.71796 | 3.86 | 3.864 | 3.864 | 3.862 | 3.863 | 3.862 | 3.865 | 3.859 | 3.864 | 3.853 | 3.862 | 3.867 | 28.95 | 29.91 | 29.7 | 30.32 | 30.19 | 30.24 | 30.05 | 30.19 | 29.91 | 29.77 | 29.28 | 29.01 | 28.24 | 25.18 | 3.867 | 3.853 | 46.34 | 30.32 | 25.18
1521.60 | 2018-05-08 15:07:03 | 1 | 3 | 静置 | 141.90 | 1521.6 | - | - | - | - | 46.3 | 0 | 0 | 0 | 0 | 0 | -15.316 | 0 | 0 | -0.71796 | 3.86 | 3.864 | 3.864 | 3.862 | 3.863 | 3.862 | 3.865 | 3.859 | 3.864 | 3.853 | 3.862 | 3.867 | 29.04 | 29.94 | 29.72 | 30.31 | 30.19 | 30.24 | 30.04 | 30.24 | 29.92 | 29.76 | 29.27 | 29.01 | 28.21 | 25.15 | 3.867 | 3.853 | 46.34 | 30.31 | 25.15
1522.60 | 2018-05-08 15:07:04 | 1 | 3 | 静置 | 142.90 | 1522.6 | - | - | - | - | 46.303 | 0 | 0 | 0 | 0 | 0 | -15.316 | 0 | 0 | -0.71796 | 3.86 | 3.864 | 3.864 | 3.862 | 3.863 | 3.862 | 3.865 | 3.859 | 3.864 | 3.853 | 3.862 | 3.867 | 29.18 | 29.93 | 29.77 | 30.34 | 30.25 | 30.2 | 30.01 | 30.25 | 29.87 | 29.79 | 29.31 | 28.98 | 28.26 | 25.13 | 3.867 | 3.853 | 46.35 | 30.34 | 25.13
1523.60 | 2018-05-08 15:07:05 | 1 | 3 | 静置 | 143.90 | 1523.6 | - | - | - | - | 46.308 | 0 | 0 | 0 | 0 | 0 | -15.316 | 0 | 0 | -0.71796 | 3.86 | 3.864 | 3.864 | 3.862 | 3.863 | 3.862 | 3.865 | 3.859 | 3.864 | 3.853 | 3.862 | 3.867 | 29.26 | 30 | 29.83 | 30.31 | 30.4 | 30.29 | 30.02 | 30.25 | 29.92 | 29.87 | 29.35 | 29.06 | 28.28 | 25.22 | 3.867 | 3.853 | 46.35 | 30.4 | 25.22
1524.60 | 2018-05-08 15:07:06 | 1 | 3 | 静置 | 144.90 | 1524.6 | - | - | - | - | 46.297 | 0 | 0 | 0 | 0 | 0 | -15.316 | 0 | 0 | -0.71796 | 3.86 | 3.864 | 3.864 | 3.862 | 3.863 | 3.862 | 3.865 | 3.859 | 3.864 | 3.853 | 3.862 | 3.867 | 29.23 | 29.98 | 29.85 | 30.34 | 30.32 | 30.29 | 30.07 | 30.25 | 30 | 29.84 | 29.33 | 29.05 | 28.3 | 25.25 | 3.867 | 3.853 | 46.35 | 30.34 | 25.25
1525.60 | 2018-05-08 15:07:07 | 1 | 3 | 静置 | 145.90 | 1525.6 | - | - | - | - | 46.31 | 0 | 0 | 0 | 0 | 0 | -15.316 | 0 | 0 | -0.71796 | 3.86 | 3.864 | 3.864 | 3.862 | 3.863 | 3.863 | 3.865 | 3.859 | 3.864 | 3.853 | 3.862 | 3.867 | 29.29 | 30 | 29.82 | 30.33 | 30.28 | 30.28 | 29.92 | 30.27 | 29.98 | 29.87 | 29.32 | 29.08 | 28.31 | 25.18 | 3.867 | 3.853 | 46.35 | 30.33 | 25.18
1526.60 | 2018-05-08 15:07:08 | 1 | 3 | 静置 | 146.90 | 1526.6 | - | - | - | - | 46.303 | 0 | 0 | 0 | 0 | 0 | -15.316 | 0 | 0 | -0.71796 | 3.86 | 3.864 | 3.864 | 3.862 | 3.863 | 3.862 | 3.865 | 3.859 | 3.864 | 3.853 | 3.863 | 3.867 | 29.17 | 30.02 | 29.83 | 30.33 | 30.29 | 30.34 | 30.06 | 30.29 | 30 | 29.85 | 29.34 | 29.13 | 28.35 | 25.22 | 3.867 | 3.853 | 46.35 | 30.34 | 25.22
1527.60 | 2018-05-08 15:07:09 | 1 | 3 | 静置 | 147.90 | 1527.6 | - | - | - | - | 46.307 | 0 | 0 | 0 | 0 | 0 | -15.316 | 0 | 0 | -0.71796 | 3.86 | 3.864 | 3.864 | 3.862 | 3.863 | 3.862 | 3.866 | 3.86 | 3.864 | 3.853 | 3.863 | 3.867 | 29.17 | 29.9 | 29.76 | 30.29 | 30.26 | 30.23 | 30.03 | 30.21 | 29.9 | 29.79 | 29.28 | 29.02 | 28.21 | 25.16 | 3.867 | 3.853 | 46.35 | 30.29 | 25.16
1528.60 | 2018-05-08 15:07:10 | 1 | 3 | 静置 | 148.90 | 1528.6 | - | - | - | - | 46.306 | 0 | 0 | 0 | 0 | 0 | -15.316 | 0 | 0 | -0.71796 | 3.86 | 3.864 | 3.864 | 3.862 | 3.864 | 3.863 | 3.866 | 3.859 | 3.864 | 3.853 | 3.863 | 3.867 | 29.24 | 29.93 | 29.73 | 30.3 | 30.24 | 30.21 | 29.72 | 30.16 | 29.96 | 29.78 | 29.26 | 29.05 | 28.26 | 25.22 | 3.867 | 3.853 | 46.35 | 30.3 | 25.22
1529.60 | 2018-05-08 15:07:11 | 1 | 3 | 静置 | 149.90 | 1529.6 | - | - | - | - | 46.3 | 0 | 0 | 0 | 0 | 0 | -15.316 | 0 | 0 | -0.71796 | 3.86 | 3.864 | 3.864 | 3.862 | 3.864 | 3.863 | 3.866 | 3.86 | 3.864 | 3.854 | 3.863 | 3.867 | 29.1 | 29.92 | 29.72 | 30.26 | 30.2 | 30.21 | 29.98 | 30.2 | 29.93 | 29.82 | 29.26 | 29.03 | 28.2 | 25.16 | 3.867 | 3.854 | 46.35 | 30.26 | 25.16
1530.60 | 2018-05-08 15:07:12 | 1 | 3 | 静置 | 150.90 | 1530.6 | - | - | - | - | 46.297 | 0 | 0 | 0 | 0 | 0 | -15.316 | 0 | 0 | -0.71796 | 3.86 | 3.864 | 3.864 | 3.862 | 3.864 | 3.863 | 3.866 | 3.86 | 3.864 | 3.854 | 3.863 | 3.867 | 28.95 | 29.94 | 29.73 | 30.24 | 30.23 | 30.19 | 30.02 | 30.19 | 29.9 | 29.79 | 29.27 | 29.04 | 28.21 | 25.18 | 3.867 | 3.854 | 46.35 | 30.24 | 25.18
1531.60 | 2018-05-08 15:07:13 | 1 | 3 | 静置 | 151.90 | 1531.6 | - | - | - | - | 46.306 | 0 | 0 | 0 | 0 | 0 | -15.316 | 0 | 0 | -0.71796 | 3.86 | 3.864 | 3.864 | 3.862 | 3.864 | 3.863 | 3.866 | 3.86 | 3.865 | 3.854 | 3.863 | 3.867 | 28.95 | 29.92 | 29.72 | 30.27 | 30.24 | 30.22 | 29.95 | 30.19 | 29.92 | 29.81 | 29.3 | 29.02 | 28.26 | 25.19 | 3.867 | 3.854 | 46.35 | 30.27 | 25.19
1532.60 | 2018-05-08 15:07:14 | 1 | 3 | 静置 | 152.90 | 1532.6 | - | - | - | - | 46.29 | 0 | 0 | 0 | 0 | 0 | -15.316 | 0 | 0 | -0.71796 | 3.86 | 3.864 | 3.864 | 3.862 | 3.864 | 3.863 | 3.866 | 3.86 | 3.864 | 3.854 | 3.863 | 3.867 | 29.08 | 29.92 | 29.75 | 30.28 | 30.25 | 30.26 | 30.07 | 30.22 | 29.93 | 29.78 | 29.21 | 29.01 | 28.24 | 25.19 | 3.867 | 3.854 | 46.35 | 30.28 | 25.19
1533.60 | 2018-05-08 15:07:15 | 1 | 3 | 静置 | 153.90 | 1533.6 | - | - | - | - | 46.3 | 0 | 0 | 0 | 0 | 0 | -15.316 | 0 | 0 | -0.71796 | 3.86 | 3.864 | 3.865 | 3.862 | 3.864 | 3.863 | 3.866 | 3.86 | 3.865 | 3.854 | 3.863 | 3.867 | 28.97 | 29.91 | 29.76 | 30.29 | 30.19 | 30.16 | 29.99 | 30.16 | 29.93 | 29.79 | 29.21 | 29.06 | 28.22 | 25.17 | 3.867 | 3.854 | 46.35 | 30.29 | 25.17
1534.60 | 2018-05-08 15:07:16 | 1 | 3 | 静置 | 154.90 | 1534.6 | - | - | - | - | 46.3 | 0 | 0 | 0 | 0 | 0 | -15.316 | 0 | 0 | -0.71796 | 3.86 | 3.864 | 3.865 | 3.862 | 3.864 | 3.863 | 3.866 | 3.86 | 3.865 | 3.854 | 3.863 | 3.867 | 28.93 | 29.93 | 29.73 | 30.29 | 30.15 | 30.2 | 29.93 | 30.17 | 29.95 | 29.8 | 29.27 | 29.03 | 28.19 | 25.18 | 3.867 | 3.854 | 46.35 | 30.29 | 25.18
1535.60 | 2018-05-08 15:07:17 | 1 | 3 | 静置 | 155.90 | 1535.6 | - | - | - | - | 46.314 | 0 | 0 | 0 | 0 | 0 | -15.316 | 0 | 0 | -0.71796 | 3.861 | 3.865 | 3.865 | 3.863 | 3.864 | 3.863 | 3.866 | 3.86 | 3.865 | 3.854 | 3.863 | 3.867 | 29 | 29.95 | 29.74 | 30.3 | 30.25 | 30.19 | 30.08 | 30.22 | 29.93 | 29.81 | 29.22 | 29.05 | 28.17 | 25.14 | 3.867 | 3.854 | 46.35 | 30.3 | 25.14
1536.60 | 2018-05-08 15:07:18 | 1 | 3 | 静置 | 156.90 | 1536.6 | - | - | - | - | 46.311 | 0 | 0 | 0 | 0 | 0 | -15.316 | 0 | 0 | -0.71796 | 3.861 | 3.865 | 3.865 | 3.863 | 3.864 | 3.863 | 3.866 | 3.86 | 3.865 | 3.854 | 3.863 | 3.867 | 29.06 | 29.96 | 29.76 | 30.25 | 30.32 | 30.28 | 30.06 | 30.23 | 29.9 | 29.8 | 29.26 | 29.01 | 28.24 | 25.15 | 3.867 | 3.854 | 46.35 | 30.32 | 25.15
1537.60 | 2018-05-08 15:07:19 | 1 | 3 | 静置 | 157.90 | 1537.6 | - | - | - | - | 46.305 | 0 | 0 | 0 | 0 | 0 | -15.316 | 0 | 0 | -0.71796 | 3.861 | 3.865 | 3.865 | 3.863 | 3.864 | 3.863 | 3.866 | 3.86 | 3.865 | 3.854 | 3.863 | 3.867 | 29.05 | 29.93 | 29.76 | 30.33 | 30.2 | 30.2 | 29.96 | 30.2 | 29.96 | 29.78 | 29.26 | 29.04 | 28.23 | 25.14 | 3.867 | 3.854 | 46.35 | 30.33 | 25.14
1538.60 | 2018-05-08 15:07:20 | 1 | 3 | 静置 | 158.90 | 1538.6 | - | - | - | - | 46.322 | 0 | 0 | 0 | 0 | 0 | -15.316 | 0 | 0 | -0.71796 | 3.861 | 3.865 | 3.865 | 3.863 | 3.864 | 3.863 | 3.866 | 3.86 | 3.865 | 3.854 | 3.863 | 3.868 | 29.05 | 29.94 | 29.81 | 30.28 | 30.21 | 30.2 | 30.05 | 30.21 | 29.92 | 29.75 | 29.28 | 29.02 | 28.23 | 25.2 | 3.868 | 3.854 | 46.36 | 30.28 | 25.2
1539.60 | 2018-05-08 15:07:21 | 1 | 3 | 静置 | 159.90 | 1539.6 | - | - | - | - | 46.307 | 0 | 0 | 0 | 0 | 0 | -15.316 | 0 | 0 | -0.71796 | 3.861 | 3.865 | 3.865 | 3.863 | 3.864 | 3.863 | 3.866 | 3.86 | 3.865 | 3.854 | 3.863 | 3.867 | 29.19 | 29.95 | 29.75 | 30.3 | 30.32 | 30.23 | 29.91 | 30.22 | 29.92 | 29.75 | 29.23 | 29 | 28.23 | 25.14 | 3.867 | 3.854 | 46.36 | 30.32 | 25.14
1540.60 | 2018-05-08 15:07:22 | 1 | 3 | 静置 | 160.90 | 1540.6 | - | - | - | - | 46.315 | 0 | 0 | 0 | 0 | 0 | -15.316 | 0 | 0 | -0.71796 | 3.861 | 3.865 | 3.865 | 3.863 | 3.864 | 3.863 | 3.866 | 3.86 | 3.865 | 3.854 | 3.863 | 3.868 | 29.02 | 29.96 | 29.79 | 30.27 | 30.31 | 30.25 | 29.98 | 30.23 | 29.94 | 29.79 | 29.27 | 29.01 | 28.21 | 25.21 | 3.868 | 3.854 | 46.36 | 30.31 | 25.21
1541.60 | 2018-05-08 15:07:23 | 1 | 3 | 静置 | 161.90 | 1541.6 | - | - | - | - | 46.308 | 0 | 0 | 0 | 0 | 0 | -15.316 | 0 | 0 | -0.71796 | 3.861 | 3.865 | 3.865 | 3.863 | 3.864 | 3.863 | 3.866 | 3.86 | 3.865 | 3.854 | 3.863 | 3.868 | 29.1 | 29.97 | 29.79 | 30.35 | 30.26 | 30.27 | 30.06 | 30.24 | 29.97 | 29.79 | 29.3 | 29.07 | 28.26 | 25.16 | 3.868 | 3.854 | 46.36 | 30.35 | 25.16
1542.60 | 2018-05-08 15:07:24 | 1 | 3 | 静置 | 162.90 | 1542.6 | - | - | - | - | 46.32 | 0 | 0 | 0 | 0 | 0 | -15.316 | 0 | 0 | -0.71796 | 3.861 | 3.865 | 3.865 | 3.863 | 3.864 | 3.863 | 3.866 | 3.86 | 3.865 | 3.854 | 3.863 | 3.868 | 28.96 | 29.92 | 29.78 | 30.28 | 30.24 | 30.27 | 30.08 | 30.21 | 29.94 | 29.73 | 29.29 | 28.99 | 28.21 | 25.17 | 3.868 | 3.854 | 46.36 | 30.28 | 25.17
1543.60 | 2018-05-08 15:07:25 | 1 | 3 | 静置 | 163.90 | 1543.6 | - | - | - | - | 46.306 | 0 | 0 | 0 | 0 | 0 | -15.316 | 0 | 0 | -0.71796 | 3.861 | 3.865 | 3.865 | 3.863 | 3.864 | 3.863 | 3.867 | 3.86 | 3.865 | 3.854 | 3.863 | 3.868 | 29.03 | 29.93 | 29.79 | 30.29 | 30.24 | 30.2 | 29.94 | 30.21 | 29.93 | 29.76 | 29.29 | 29.02 | 28.24 | 25.15 | 3.868 | 3.854 | 46.36 | 30.29 | 25.15
1544.60 | 2018-05-08 15:07:26 | 1 | 3 | 静置 | 164.90 | 1544.6 | - | - | - | - | 46.311 | 0 | 0 | 0 | 0 | 0 | -15.316 | 0 | 0 | -0.71796 | 3.861 | 3.865 | 3.865 | 3.863 | 3.864 | 3.863 | 3.866 | 3.86 | 3.865 | 3.854 | 3.863 | 3.868 | 29.18 | 29.87 | 29.79 | 30.25 | 30.3 | 30.19 | 30.08 | 30.19 | 29.92 | 29.75 | 29.3 | 29.02 | 28.23 | 25.21 | 3.868 | 3.854 | 46.36 | 30.3 | 25.21
1545.60 | 2018-05-08 15:07:27 | 1 | 3 | 静置 | 165.90 | 1545.6 | - | - | - | - | 46.318 | 0 | 0 | 0 | 0 | 0 | -15.316 | 0 | 0 | -0.71796 | 3.861 | 3.865 | 3.865 | 3.863 | 3.864 | 3.863 | 3.867 | 3.86 | 3.865 | 3.854 | 3.863 | 3.868 | 29.1 | 29.88 | 29.81 | 30.28 | 30.25 | 30.22 | 29.98 | 30.15 | 29.94 | 29.76 | 29.24 | 29.03 | 28.22 | 25.19 | 3.868 | 3.854 | 46.36 | 30.28 | 25.19
1546.60 | 2018-05-08 15:07:28 | 1 | 3 | 静置 | 166.90 | 1546.6 | - | - | - | - | 46.306 | 0 | 0 | 0 | 0 | 0 | -15.316 | 0 | 0 | -0.71796 | 3.861 | 3.865 | 3.865 | 3.863 | 3.864 | 3.864 | 3.867 | 3.86 | 3.865 | 3.854 | 3.863 | 3.868 | 29.28 | 29.95 | 29.78 | 30.23 | 30.24 | 30.15 | 30.09 | 30.19 | 29.93 | 29.77 | 29.23 | 29.05 | 28.22 | 25.16 | 3.868 | 3.854 | 46.36 | 30.24 | 25.16
1547.60 | 2018-05-08 15:07:29 | 1 | 3 | 静置 | 167.90 | 1547.6 | - | - | - | - | 46.314 | 0 | 0 | 0 | 0 | 0 | -15.316 | 0 | 0 | -0.71796 | 3.861 | 3.865 | 3.865 | 3.863 | 3.864 | 3.864 | 3.867 | 3.86 | 3.865 | 3.854 | 3.864 | 3.868 | 29.19 | 29.94 | 29.8 | 30.32 | 30.28 | 30.23 | 29.91 | 30.23 | 29.89 | 29.72 | 29.26 | 29 | 28.2 | 25.21 | 3.868 | 3.854 | 46.36 | 30.32 | 25.21
1548.60 | 2018-05-08 15:07:30 | 1 | 3 | 静置 | 168.90 | 1548.6 | - | - | - | - | 46.306 | 0 | 0 | 0 | 0 | 0 | -15.316 | 0 | 0 | -0.71796 | 3.861 | 3.865 | 3.865 | 3.863 | 3.865 | 3.864 | 3.867 | 3.86 | 3.865 | 3.854 | 3.864 | 3.868 | 29.25 | 29.98 | 29.8 | 30.35 | 30.32 | 30.25 | 30.08 | 30.21 | 29.9 | 29.72 | 29.28 | 29.03 | 28.2 | 25.14 | 3.868 | 3.854 | 46.36 | 30.35 | 25.14
1549.60 | 2018-05-08 15:07:31 | 1 | 3 | 静置 | 169.90 | 1549.6 | - | - | - | - | 46.31 | 0 | 0 | 0 | 0 | 0 | -15.316 | 0 | 0 | -0.71796 | 3.861 | 3.865 | 3.865 | 3.863 | 3.864 | 3.864 | 3.867 | 3.861 | 3.865 | 3.855 | 3.864 | 3.868 | 29.2 | 29.96 | 29.79 | 30.31 | 30.29 | 30.2 | 30.08 | 30.19 | 29.93 | 29.82 | 29.24 | 29.01 | 28.17 | 25.13 | 3.868 | 3.855 | 46.36 | 30.31 | 25.13
1550.60 | 2018-05-08 15:07:32 | 1 | 3 | 静置 | 170.90 | 1550.6 | - | - | - | - | 46.309 | 0 | 0 | 0 | 0 | 0 | -15.316 | 0 | 0 | -0.71796 | 3.861 | 3.865 | 3.865 | 3.863 | 3.865 | 3.864 | 3.867 | 3.861 | 3.865 | 3.854 | 3.864 | 3.868 | 29.18 | 29.94 | 29.81 | 30.26 | 30.2 | 30.23 | 30.02 | 30.19 | 29.93 | 29.78 | 29.21 | 29.01 | 28.18 | 25.18 | 3.868 | 3.854 | 46.36 | 30.26 | 25.18
1551.60 | 2018-05-08 15:07:33 | 1 | 3 | 静置 | 171.90 | 1551.6 | - | - | - | - | 46.311 | 0 | 0 | 0 | 0 | 0 | -15.316 | 0 | 0 | -0.71796 | 3.861 | 3.865 | 3.865 | 3.863 | 3.865 | 3.864 | 3.867 | 3.861 | 3.866 | 3.855 | 3.864 | 3.868 | 29.17 | 29.92 | 29.79 | 30.32 | 30.27 | 30.19 | 30.08 | 30.19 | 29.96 | 29.82 | 29.23 | 29.01 | 28.2 | 25.21 | 3.868 | 3.855 | 46.36 | 30.32 | 25.21
1552.60 | 2018-05-08 15:07:34 | 1 | 3 | 静置 | 172.90 | 1552.6 | - | - | - | - | 46.318 | 0 | 0 | 0 | 0 | 0 | -15.316 | 0 | 0 | -0.71796 | 3.861 | 3.865 | 3.865 | 3.863 | 3.865 | 3.864 | 3.867 | 3.861 | 3.865 | 3.855 | 3.864 | 3.868 | 29.03 | 29.93 | 29.78 | 30.32 | 30.28 | 30.19 | 29.92 | 30.19 | 29.92 | 29.73 | 29.22 | 29.03 | 28.21 | 25.2 | 3.868 | 3.855 | 46.36 | 30.32 | 25.2
1553.60 | 2018-05-08 15:07:35 | 1 | 3 | 静置 | 173.90 | 1553.6 | - | - | - | - | 46.318 | 0 | 0 | 0 | 0 | 0 | -15.316 | 0 | 0 | -0.71796 | 3.861 | 3.865 | 3.865 | 3.863 | 3.865 | 3.864 | 3.867 | 3.861 | 3.866 | 3.855 | 3.864 | 3.868 | 29.09 | 29.91 | 29.77 | 30.27 | 30.25 | 30.23 | 29.99 | 30.18 | 29.95 | 29.82 | 29.27 | 29 | 28.22 | 25.2 | 3.868 | 3.855 | 46.36 | 30.27 | 25.2
1554.60 | 2018-05-08 15:07:36 | 1 | 3 | 静置 | 174.90 | 1554.6 | - | - | - | - | 46.306 | 0 | 0 | 0 | 0 | 0 | -15.316 | 0 | 0 | -0.71796 | 3.862 | 3.866 | 3.866 | 3.863 | 3.865 | 3.864 | 3.867 | 3.861 | 3.866 | 3.855 | 3.864 | 3.868 | 29.07 | 29.94 | 29.82 | 30.26 | 30.22 | 30.21 | 30.06 | 30.2 | 29.89 | 29.74 | 29.25 | 29.01 | 28.24 | 25.17 | 3.868 | 3.855 | 46.36 | 30.26 | 25.17
1555.60 | 2018-05-08 15:07:37 | 1 | 3 | 静置 | 175.90 | 1555.6 | - | - | - | - | 46.321 | 0 | 0 | 0 | 0 | 0 | -15.316 | 0 | 0 | -0.71796 | 3.861 | 3.866 | 3.866 | 3.864 | 3.865 | 3.864 | 3.867 | 3.861 | 3.866 | 3.855 | 3.864 | 3.868 | 29.24 | 29.93 | 29.8 | 30.32 | 30.29 | 30.21 | 30.06 | 30.22 | 29.9 | 29.75 | 29.25 | 29.08 | 28.2 | 25.22 | 3.868 | 3.855 | 46.37 | 30.32 | 25.22
1556.60 | 2018-05-08 15:07:38 | 1 | 3 | 静置 | 176.90 | 1556.6 | - | - | - | - | 46.312 | 0 | 0 | 0 | 0 | 0 | -15.316 | 0 | 0 | -0.71796 | 3.862 | 3.866 | 3.866 | 3.864 | 3.865 | 3.864 | 3.867 | 3.861 | 3.866 | 3.855 | 3.864 | 3.868 | 29.18 | 29.96 | 29.76 | 30.33 | 30.35 | 30.23 | 30.09 | 30.19 | 29.88 | 29.78 | 29.28 | 29.03 | 28.23 | 25.17 | 3.868 | 3.855 | 46.37 | 30.35 | 25.17
1557.60 | 2018-05-08 15:07:39 | 1 | 3 | 静置 | 177.90 | 1557.6 | - | - | - | - | 46.312 | 0 | 0 | 0 | 0 | 0 | -15.316 | 0 | 0 | -0.71796 | 3.862 | 3.866 | 3.866 | 3.863 | 3.865 | 3.864 | 3.867 | 3.861 | 3.866 | 3.855 | 3.864 | 3.868 | 28.94 | 29.97 | 29.76 | 30.31 | 30.26 | 30.18 | 29.93 | 30.19 | 29.92 | 29.79 | 29.27 | 29.09 | 28.22 | 25.15 | 3.868 | 3.855 | 46.37 | 30.31 | 25.15
1558.60 | 2018-05-08 15:07:40 | 1 | 3 | 静置 | 178.90 | 1558.6 | - | - | - | - | 46.318 | 0 | 0 | 0 | 0 | 0 | -15.316 | 0 | 0 | -0.71796 | 3.862 | 3.866 | 3.866 | 3.864 | 3.865 | 3.864 | 3.867 | 3.861 | 3.866 | 3.855 | 3.864 | 3.868 | 29.08 | 29.95 | 29.81 | 30.29 | 30.25 | 30.15 | 30.04 | 30.17 | 29.91 | 29.79 | 29.28 | 29.06 | 28.2 | 25.21 | 3.868 | 3.855 | 46.37 | 30.29 | 25.21
1559.60 | 2018-05-08 15:07:41 | 1 | 3 | 静置 | 179.90 | 1559.6 | - | - | - | - | 46.325 | 0 | 0 | 0 | 0 | 0 | -15.316 | 0 | 0 | -0.71796 | 3.862 | 3.866 | 3.866 | 3.864 | 3.865 | 3.864 | 3.867 | 3.861 | 3.866 | 3.855 | 3.864 | 3.868 | 29.02 | 29.92 | 29.8 | 30.25 | 30.33 | 30.25 | 30.09 | 30.23 | 29.9 | 29.78 | 29.25 | 29.02 | 28.2 | 25.2 | 3.868 | 3.855 | 46.37 | 30.33 | 25.2
1560.60 | 2018-05-08 15:07:42 | 1 | 3 | 静置 | 180.90 | 1560.6 | - | - | - | - | 46.314 | 0 | 0 | 0 | 0 | 0 | -15.316 | 0 | 0 | -0.71796 | 3.862 | 3.866 | 3.866 | 3.864 | 3.865 | 3.864 | 3.867 | 3.861 | 3.866 | 3.855 | 3.864 | 3.868 | 29 | 29.93 | 29.76 | 30.34 | 30.29 | 30.18 | 29.92 | 30.19 | 29.98 | 29.81 | 29.24 | 29.05 | 28.27 | 25.13 | 3.868 | 3.855 | 46.37 | 30.34 | 25.13
1561.60 | 2018-05-08 15:07:43 | 1 | 3 | 静置 | 181.90 | 1561.6 | - | - | - | - | 46.322 | 0 | 0 | 0 | 0 | 0 | -15.316 | 0 | 0 | -0.71796 | 3.862 | 3.866 | 3.866 | 3.864 | 3.865 | 3.864 | 3.867 | 3.861 | 3.866 | 3.855 | 3.864 | 3.869 | 29.01 | 29.92 | 29.8 | 30.29 | 30.25 | 30.26 | 29.92 | 30.19 | 29.93 | 29.79 | 29.23 | 29.07 | 28.21 | 25.11 | 3.869 | 3.855 | 46.37 | 30.29 | 25.11
1562.60 | 2018-05-08 15:07:44 | 1 | 3 | 静置 | 182.90 | 1562.6 | - | - | - | - | 46.328 | 0 | 0 | 0 | 0 | 0 | -15.316 | 0 | 0 | -0.71796 | 3.862 | 3.866 | 3.866 | 3.864 | 3.865 | 3.864 | 3.868 | 3.861 | 3.866 | 3.855 | 3.864 | 3.869 | 29.24 | 29.92 | 29.74 | 30.3 | 30.21 | 30.24 | 29.86 | 30.21 | 29.89 | 29.82 | 29.21 | 29.02 | 28.22 | 25.12 | 3.869 | 3.855 | 46.37 | 30.3 | 25.12
1563.60 | 2018-05-08 15:07:45 | 1 | 3 | 静置 | 183.90 | 1563.6 | - | - | - | - | 46.328 | 0 | 0 | 0 | 0 | 0 | -15.316 | 0 | 0 | -0.71796 | 3.862 | 3.866 | 3.866 | 3.864 | 3.865 | 3.864 | 3.867 | 3.861 | 3.866 | 3.855 | 3.864 | 3.869 | 29.09 | 29.95 | 29.74 | 30.32 | 30.21 | 30.2 | 30.08 | 30.24 | 29.94 | 29.8 | 29.23 | 29.04 | 28.21 | 25.09 | 3.869 | 3.855 | 46.37 | 30.32 | 25.09
1564.60 | 2018-05-08 15:07:46 | 1 | 3 | 静置 | 184.90 | 1564.6 | - | - | - | - | 46.324 | 0 | 0 | 0 | 0 | 0 | -15.316 | 0 | 0 | -0.71796 | 3.862 | 3.866 | 3.866 | 3.864 | 3.865 | 3.864 | 3.868 | 3.861 | 3.866 | 3.855 | 3.864 | 3.869 | 29.15 | 29.92 | 29.72 | 30.29 | 30.28 | 30.24 | 30.01 | 30.21 | 29.91 | 29.77 | 29.24 | 29.02 | 28.21 | 25.13 | 3.869 | 3.855 | 46.37 | 30.29 | 25.13
1565.60 | 2018-05-08 15:07:47 | 1 | 3 | 静置 | 185.90 | 1565.6 | - | - | - | - | 46.313 | 0 | 0 | 0 | 0 | 0 | -15.316 | 0 | 0 | -0.71796 | 3.862 | 3.866 | 3.866 | 3.864 | 3.865 | 3.864 | 3.868 | 3.861 | 3.866 | 3.855 | 3.864 | 3.869 | 29.23 | 29.97 | 29.77 | 30.28 | 30.25 | 30.18 | 30.07 | 30.2 | 29.91 | 29.75 | 29.21 | 29.06 | 28.18 | 25.07 | 3.869 | 3.855 | 46.37 | 30.28 | 25.07
1566.60 | 2018-05-08 15:07:48 | 1 | 3 | 静置 | 186.90 | 1566.6 | - | - | - | - | 46.331 | 0 | 0 | 0 | 0 | 0 | -15.316 | 0 | 0 | -0.71796 | 3.862 | 3.866 | 3.866 | 3.864 | 3.865 | 3.864 | 3.868 | 3.862 | 3.866 | 3.855 | 3.864 | 3.869 | 29.21 | 29.92 | 29.77 | 30.27 | 30.21 | 30.15 | 30.1 | 30.16 | 29.92 | 29.77 | 29.29 | 29 | 28.18 | 25.13 | 3.869 | 3.855 | 46.37 | 30.27 | 25.13
1567.60 | 2018-05-08 15:07:49 | 1 | 3 | 静置 | 187.90 | 1567.6 | - | - | - | - | 46.333 | 0 | 0 | 0 | 0 | 0 | -15.316 | 0 | 0 | -0.71796 | 3.862 | 3.866 | 3.866 | 3.864 | 3.865 | 3.864 | 3.868 | 3.862 | 3.866 | 3.855 | 3.864 | 3.869 | 29.05 | 29.87 | 29.66 | 30.16 | 30.18 | 30.12 | 29.99 | 30.07 | 29.8 | 29.65 | 29.13 | 28.96 | 28.09 | 25 | 3.869 | 3.855 | 46.37 | 30.18 | 25
1568.60 | 2018-05-08 15:07:50 | 1 | 3 | 静置 | 188.90 | 1568.6 | - | - | - | - | 46.327 | 0 | 0 | 0 | 0 | 0 | -15.316 | 0 | 0 | -0.71796 | 3.862 | 3.866 | 3.866 | 3.864 | 3.865 | 3.865 | 3.868 | 3.861 | 3.866 | 3.855 | 3.864 | 3.869 | 28.98 | 29.82 | 29.68 | 30.17 | 30.22 | 30.09 | 29.98 | 30.12 | 29.76 | 29.64 | 29.13 | 28.91 | 28.05 | 25.06 | 3.869 | 3.855 | 46.37 | 30.22 | 25.06
1569.60 | 2018-05-08 15:07:51 | 1 | 3 | 静置 | 189.90 | 1569.6 | - | - | - | - | 46.338 | 0 | 0 | 0 | 0 | 0 | -15.316 | 0 | 0 | -0.71796 | 3.862 | 3.866 | 3.866 | 3.864 | 3.865 | 3.865 | 3.868 | 3.862 | 3.866 | 3.855 | 3.864 | 3.869 | 29.03 | 29.86 | 29.67 | 30.17 | 30.14 | 30.1 | 29.98 | 30.12 | 29.78 | 29.67 | 29.08 | 28.9 | 28.09 | 25.03 | 3.869 | 3.855 | 46.37 | 30.17 | 25.03
1570.60 | 2018-05-08 15:07:52 | 1 | 3 | 静置 | 190.90 | 1570.6 | - | - | - | - | 46.331 | 0 | 0 | 0 | 0 | 0 | -15.316 | 0 | 0 | -0.71796 | 3.862 | 3.866 | 3.866 | 3.864 | 3.866 | 3.865 | 3.868 | 3.862 | 3.866 | 3.855 | 3.864 | 3.869 | 28.85 | 29.81 | 29.66 | 30.16 | 30.13 | 30.11 | 29.89 | 30.1 | 29.81 | 29.62 | 29.12 | 28.93 | 28.08 | 25.04 | 3.869 | 3.855 | 46.37 | 30.16 | 25.04
1571.60 | 2018-05-08 15:07:53 | 1 | 3 | 静置 | 191.90 | 1571.6 | - | - | - | - | 46.329 | 0 | 0 | 0 | 0 | 0 | -15.316 | 0 | 0 | -0.71796 | 3.862 | 3.866 | 3.867 | 3.864 | 3.866 | 3.865 | 3.868 | 3.862 | 3.866 | 3.856 | 3.865 | 3.869 | 29.03 | 29.91 | 29.73 | 30.26 | 30.19 | 30.2 | 30.04 | 30.18 | 29.9 | 29.73 | 29.22 | 28.98 | 28.13 | 25.1 | 3.869 | 3.856 | 46.37 | 30.26 | 25.1
1572.60 | 2018-05-08 15:07:54 | 1 | 3 | 静置 | 192.90 | 1572.6 | - | - | - | - | 46.325 | 0 | 0 | 0 | 0 | 0 | -15.316 | 0 | 0 | -0.71796 | 3.862 | 3.866 | 3.866 | 3.864 | 3.866 | 3.865 | 3.868 | 3.862 | 3.866 | 3.856 | 3.864 | 3.869 | 29.17 | 29.9 | 29.74 | 30.24 | 30.21 | 30.18 | 30.01 | 30.17 | 29.85 | 29.74 | 29.24 | 28.98 | 28.16 | 25.07 | 3.869 | 3.856 | 46.37 | 30.24 | 25.07
1573.60 | 2018-05-08 15:07:55 | 1 | 3 | 静置 | 193.90 | 1573.6 | - | - | - | - | 46.335 | 0 | 0 | 0 | 0 | 0 | -15.316 | 0 | 0 | -0.71796 | 3.862 | 3.866 | 3.867 | 3.864 | 3.866 | 3.865 | 3.868 | 3.862 | 3.867 | 3.856 | 3.865 | 3.869 | 29.06 | 29.89 | 29.72 | 30.26 | 30.21 | 30.17 | 30.03 | 30.16 | 29.87 | 29.74 | 29.18 | 29.02 | 28.13 | 25.1 | 3.869 | 3.856 | 46.38 | 30.26 | 25.1
1574.60 | 2018-05-08 15:07:56 | 1 | 3 | 静置 | 194.90 | 1574.6 | - | - | - | - | 46.333 | 0 | 0 | 0 | 0 | 0 | -15.316 | 0 | 0 | -0.71796 | 3.862 | 3.866 | 3.866 | 3.864 | 3.866 | 3.865 | 3.868 | 3.862 | 3.867 | 3.856 | 3.865 | 3.869 | 29.02 | 29.92 | 29.7 | 30.24 | 30.2 | 30.21 | 30.06 | 30.14 | 29.87 | 29.72 | 29.14 | 28.97 | 28.18 | 25.14 | 3.869 | 3.856 | 46.38 | 30.24 | 25.14
1575.60 | 2018-05-08 15:07:57 | 1 | 3 | 静置 | 195.90 | 1575.6 | - | - | - | - | 46.323 | 0 | 0 | 0 | 0 | 0 | -15.316 | 0 | 0 | -0.71796 | 3.862 | 3.867 | 3.867 | 3.864 | 3.866 | 3.865 | 3.868 | 3.862 | 3.867 | 3.856 | 3.865 | 3.869 | 29.08 | 29.89 | 29.72 | 30.21 | 30.18 | 30.15 | 30.07 | 30.2 | 29.9 | 29.75 | 29.2 | 29.01 | 28.18 | 25.11 | 3.869 | 3.856 | 46.38 | 30.21 | 25.11
1576.60 | 2018-05-08 15:07:58 | 1 | 3 | 静置 | 196.90 | 1576.6 | - | - | - | - | 46.326 | 0 | 0 | 0 | 0 | 0 | -15.316 | 0 | 0 | -0.71796 | 3.863 | 3.867 | 3.867 | 3.865 | 3.866 | 3.865 | 3.868 | 3.862 | 3.867 | 3.856 | 3.865 | 3.869 | 29.03 | 29.91 | 29.7 | 30.24 | 30.19 | 30.18 | 30.07 | 30.17 | 29.87 | 29.75 | 29.24 | 29.04 | 28.2 | 25.13 | 3.869 | 3.856 | 46.38 | 30.24 | 25.13
1577.60 | 2018-05-08 15:07:59 | 1 | 3 | 静置 | 197.90 | 1577.6 | - | - | - | - | 46.333 | 0 | 0 | 0 | 0 | 0 | -15.316 | 0 | 0 | -0.71796 | 3.863 | 3.867 | 3.867 | 3.865 | 3.866 | 3.865 | 3.868 | 3.862 | 3.867 | 3.856 | 3.865 | 3.869 | 28.99 | 29.87 | 29.72 | 30.25 | 30.2 | 30.18 | 30 | 30.15 | 29.91 | 29.75 | 29.24 | 28.98 | 28.23 | 25.08 | 3.869 | 3.856 | 46.38 | 30.25 | 25.08
1578.60 | 2018-05-08 15:08:00 | 1 | 3 | 静置 | 198.90 | 1578.6 | - | - | - | - | 46.331 | 0 | 0 | 0 | 0 | 0 | -15.316 | 0 | 0 | -0.71796 | 3.863 | 3.867 | 3.867 | 3.865 | 3.866 | 3.865 | 3.868 | 3.862 | 3.867 | 3.856 | 3.865 | 3.869 | 28.87 | 29.92 | 29.74 | 30.25 | 30.2 | 30.22 | 30.05 | 30.16 | 29.86 | 29.74 | 29.19 | 29.02 | 28.13 | 25.1 | 3.869 | 3.856 | 46.38 | 30.25 | 25.1
1579.60 | 2018-05-08 15:08:01 | 1 | 3 | 静置 | 199.90 | 1579.6 | - | - | - | - | 46.329 | 0 | 0 | 0 | 0 | 0 | -15.316 | 0 | 0 | -0.71796 | 3.863 | 3.867 | 3.867 | 3.865 | 3.866 | 3.865 | 3.868 | 3.862 | 3.867 | 3.856 | 3.865 | 3.869 | 29.01 | 29.92 | 29.77 | 30.27 | 30.18 | 30.24 | 30.05 | 30.15 | 29.9 | 29.72 | 29.18 | 28.98 | 28.15 | 25.14 | 3.869 | 3.856 | 46.38 | 30.27 | 25.14
1580.60 | 2018-05-08 15:08:02 | 1 | 3 | 静置 | 200.90 | 1580.6 | - | - | - | - | 46.334 | 0 | 0 | 0 | 0 | 0 | -15.316 | 0 | 0 | -0.71796 | 3.863 | 3.867 | 3.867 | 3.865 | 3.866 | 3.865 | 3.868 | 3.862 | 3.867 | 3.856 | 3.865 | 3.87 | 28.86 | 29.92 | 29.77 | 30.27 | 30.26 | 30.2 | 30.04 | 30.18 | 29.9 | 29.67 | 29.19 | 29.03 | 28.16 | 25.09 | 3.87 | 3.856 | 46.38 | 30.27 | 25.09
1581.60 | 2018-05-08 15:08:03 | 1 | 3 | 静置 | 201.90 | 1581.6 | - | - | - | - | 46.331 | 0 | 0 | 0 | 0 | 0 | -15.316 | 0 | 0 | -0.71796 | 3.863 | 3.867 | 3.867 | 3.865 | 3.866 | 3.865 | 3.868 | 3.862 | 3.867 | 3.856 | 3.865 | 3.869 | 29.05 | 29.92 | 29.78 | 30.24 | 30.21 | 30.12 | 30.03 | 30.16 | 29.94 | 29.74 | 29.19 | 29 | 28.14 | 25.1 | 3.869 | 3.856 | 46.38 | 30.24 | 25.1
1582.60 | 2018-05-08 15:08:04 | 1 | 3 | 静置 | 202.90 | 1582.6 | - | - | - | - | 46.346 | 0 | 0 | 0 | 0 | 0 | -15.316 | 0 | 0 | -0.71796 | 3.863 | 3.867 | 3.867 | 3.865 | 3.866 | 3.865 | 3.868 | 3.862 | 3.867 | 3.856 | 3.865 | 3.87 | 28.96 | 29.92 | 29.74 | 30.21 | 30.16 | 30.24 | 30.04 | 30.23 | 29.89 | 29.74 | 29.15 | 29 | 28.11 | 25.07 | 3.87 | 3.856 | 46.38 | 30.24 | 25.07
1583.60 | 2018-05-08 15:08:05 | 1 | 3 | 静置 | 203.90 | 1583.6 | - | - | - | - | 46.335 | 0 | 0 | 0 | 0 | 0 | -15.316 | 0 | 0 | -0.71796 | 3.863 | 3.867 | 3.867 | 3.865 | 3.866 | 3.865 | 3.869 | 3.862 | 3.867 | 3.856 | 3.865 | 3.87 | 29.04 | 29.92 | 29.71 | 30.22 | 30.21 | 30.17 | 29.99 | 30.16 | 29.87 | 29.72 | 29.21 | 28.99 | 28.13 | 25.11 | 3.87 | 3.856 | 46.38 | 30.22 | 25.11
1584.60 | 2018-05-08 15:08:06 | 1 | 3 | 静置 | 204.90 | 1584.6 | - | - | - | - | 46.332 | 0 | 0 | 0 | 0 | 0 | -15.316 | 0 | 0 | -0.71796 | 3.863 | 3.867 | 3.867 | 3.865 | 3.866 | 3.865 | 3.869 | 3.862 | 3.867 | 3.856 | 3.865 | 3.87 | 29.04 | 29.92 | 29.77 | 30.26 | 30.25 | 30.22 | 30.04 | 30.14 | 29.87 | 29.71 | 29.19 | 28.99 | 28.17 | 25.07 | 3.87 | 3.856 | 46.38 | 30.26 | 25.07
1585.60 | 2018-05-08 15:08:07 | 1 | 3 | 静置 | 205.90 | 1585.6 | - | - | - | - | 46.339 | 0 | 0 | 0 | 0 | 0 | -15.316 | 0 | 0 | -0.71796 | 3.863 | 3.867 | 3.867 | 3.865 | 3.866 | 3.865 | 3.869 | 3.862 | 3.867 | 3.856 | 3.865 | 3.87 | 28.93 | 29.95 | 29.75 | 30.21 | 30.24 | 30.2 | 30.03 | 30.17 | 29.93 | 29.65 | 29.18 | 28.97 | 28.2 | 25.09 | 3.87 | 3.856 | 46.38 | 30.24 | 25.09
1586.60 | 2018-05-08 15:08:08 | 1 | 3 | 静置 | 206.90 | 1586.6 | - | - | - | - | 46.334 | 0 | 0 | 0 | 0 | 0 | -15.316 | 0 | 0 | -0.71796 | 3.863 | 3.867 | 3.867 | 3.865 | 3.866 | 3.865 | 3.869 | 3.862 | 3.867 | 3.856 | 3.865 | 3.87 | 29.03 | 29.94 | 29.72 | 30.26 | 30.22 | 30.21 | 30.08 | 30.16 | 29.87 | 29.72 | 29.17 | 29.01 | 28.16 | 25.06 | 3.87 | 3.856 | 46.38 | 30.26 | 25.06
1587.60 | 2018-05-08 15:08:09 | 1 | 3 | 静置 | 207.90 | 1587.6 | - | - | - | - | 46.329 | 0 | 0 | 0 | 0 | 0 | -15.316 | 0 | 0 | -0.71796 | 3.863 | 3.867 | 3.867 | 3.865 | 3.866 | 3.865 | 3.869 | 3.862 | 3.867 | 3.856 | 3.865 | 3.87 | 29.07 | 29.99 | 29.77 | 30.29 | 30.23 | 30.26 | 30.09 | 30.22 | 30.01 | 29.8 | 29.28 | 29.04 | 28.23 | 25.13 | 3.87 | 3.856 | 46.38 | 30.29 | 25.13
1588.60 | 2018-05-08 15:08:10 | 1 | 3 | 静置 | 208.90 | 1588.6 | - | - | - | - | 46.338 | 0 | 0 | 0 | 0 | 0 | -15.316 | 0 | 0 | -0.71796 | 3.863 | 3.867 | 3.867 | 3.865 | 3.866 | 3.865 | 3.869 | 3.862 | 3.867 | 3.856 | 3.865 | 3.87 | 28.95 | 30.01 | 29.8 | 30.34 | 30.28 | 30.3 | 30.11 | 30.24 | 29.98 | 29.79 | 29.23 | 29.04 | 28.24 | 25.16 | 3.87 | 3.856 | 46.38 | 30.34 | 25.16
1589.60 | 2018-05-08 15:08:11 | 1 | 3 | 静置 | 209.90 | 1589.6 | - | - | - | - | 46.349 | 0 | 0 | 0 | 0 | 0 | -15.316 | 0 | 0 | -0.71796 | 3.863 | 3.867 | 3.867 | 3.865 | 3.866 | 3.865 | 3.869 | 3.863 | 3.867 | 3.856 | 3.865 | 3.87 | 28.94 | 29.97 | 29.82 | 30.34 | 30.32 | 30.26 | 30.08 | 30.25 | 29.96 | 29.8 | 29.24 | 29.04 | 28.26 | 25.16 | 3.87 | 3.856 | 46.38 | 30.34 | 25.16
1590.60 | 2018-05-08 15:08:12 | 1 | 3 | 静置 | 210.90 | 1590.6 | - | - | - | - | 46.346 | 0 | 0 | 0 | 0 | 0 | -15.316 | 0 | 0 | -0.71796 | 3.863 | 3.867 | 3.867 | 3.865 | 3.867 | 3.865 | 3.869 | 3.863 | 3.867 | 3.856 | 3.866 | 3.87 | 29.15 | 29.92 | 29.78 | 30.33 | 30.26 | 30.21 | 29.92 | 30.24 | 29.97 | 29.76 | 29.28 | 29.02 | 28.23 | 25.18 | 3.87 | 3.856 | 46.39 | 30.33 | 25.18
1591.60 | 2018-05-08 15:08:13 | 1 | 3 | 静置 | 211.90 | 1591.6 | - | - | - | - | 46.339 | 0 | 0 | 0 | 0 | 0 | -15.316 | 0 | 0 | -0.71796 | 3.863 | 3.867 | 3.867 | 3.865 | 3.867 | 3.866 | 3.869 | 3.863 | 3.867 | 3.856 | 3.865 | 3.87 | 28.84 | 29.86 | 29.73 | 30.25 | 30.25 | 30.18 | 29.89 | 30.14 | 29.84 | 29.68 | 29.18 | 28.95 | 28.14 | 25.08 | 3.87 | 3.856 | 46.39 | 30.25 | 25.08
1592.60 | 2018-05-08 15:08:14 | 1 | 3 | 静置 | 212.90 | 1592.6 | - | - | - | - | 46.343 | 0 | 0 | 0 | 0 | 0 | -15.316 | 0 | 0 | -0.71796 | 3.863 | 3.867 | 3.868 | 3.865 | 3.867 | 3.866 | 3.869 | 3.863 | 3.867 | 3.857 | 3.865 | 3.87 | 28.86 | 29.87 | 29.7 | 30.23 | 30.13 | 30.21 | 29.95 | 30.19 | 29.87 | 29.69 | 29.15 | 28.99 | 28.16 | 25.08 | 3.87 | 3.857 | 46.39 | 30.23 | 25.08
1593.60 | 2018-05-08 15:08:15 | 1 | 3 | 静置 | 213.90 | 1593.6 | - | - | - | - | 46.356 | 0 | 0 | 0 | 0 | 0 | -15.316 | 0 | 0 | -0.71796 | 3.863 | 3.867 | 3.868 | 3.865 | 3.867 | 3.866 | 3.869 | 3.863 | 3.868 | 3.857 | 3.866 | 3.87 | 28.87 | 29.84 | 29.73 | 30.26 | 30.22 | 30.17 | 29.95 | 30.19 | 29.85 | 29.67 | 29.11 | 29 | 28.13 | 25.03 | 3.87 | 3.857 | 46.39 | 30.26 | 25.03
1594.60 | 2018-05-08 15:08:16 | 1 | 3 | 静置 | 214.90 | 1594.6 | - | - | - | - | 46.33 | 0 | 0 | 0 | 0 | 0 | -15.316 | 0 | 0 | -0.71796 | 3.863 | 3.867 | 3.867 | 3.865 | 3.867 | 3.866 | 3.869 | 3.863 | 3.868 | 3.857 | 3.866 | 3.87 | 29 | 29.87 | 29.71 | 30.3 | 30.24 | 30.17 | 29.99 | 30.17 | 29.9 | 29.72 | 29.18 | 28.98 | 28.12 | 25.17 | 3.87 | 3.857 | 46.39 | 30.3 | 25.17
1595.60 | 2018-05-08 15:08:17 | 1 | 3 | 静置 | 215.90 | 1595.6 | - | - | - | - | 46.338 | 0 | 0 | 0 | 0 | 0 | -15.316 | 0 | 0 | -0.71796 | 3.863 | 3.867 | 3.868 | 3.865 | 3.867 | 3.866 | 3.869 | 3.863 | 3.868 | 3.857 | 3.866 | 3.87 | 28.91 | 29.91 | 29.69 | 30.26 | 30.2 | 30.19 | 29.94 | 30.18 | 29.88 | 29.71 | 29.18 | 29 | 28.08 | 25.13 | 3.87 | 3.857 | 46.39 | 30.26 | 25.13
1596.60 | 2018-05-08 15:08:18 | 1 | 3 | 静置 | 216.90 | 1596.6 | - | - | - | - | 46.343 | 0 | 0 | 0 | 0 | 0 | -15.316 | 0 | 0 | -0.71796 | 3.863 | 3.867 | 3.868 | 3.865 | 3.867 | 3.866 | 3.869 | 3.863 | 3.868 | 3.857 | 3.866 | 3.87 | 28.87 | 29.89 | 29.67 | 30.26 | 30.19 | 30.23 | 29.92 | 30.16 | 29.83 | 29.71 | 29.13 | 28.98 | 28.1 | 25.1 | 3.87 | 3.857 | 46.39 | 30.26 | 25.1
1597.60 | 2018-05-08 15:08:19 | 1 | 3 | 静置 | 217.90 | 1597.6 | - | - | - | - | 46.345 | 0 | 0 | 0 | 0 | 0 | -15.316 | 0 | 0 | -0.71796 | 3.863 | 3.868 | 3.868 | 3.866 | 3.867 | 3.866 | 3.869 | 3.863 | 3.868 | 3.857 | 3.866 | 3.87 | 28.78 | 29.91 | 29.65 | 30.24 | 30.16 | 30.21 | 30.04 | 30.15 | 29.83 | 29.72 | 29.15 | 29.02 | 28.11 | 25.09 | 3.87 | 3.857 | 46.39 | 30.24 | 25.09
1598.60 | 2018-05-08 15:08:20 | 1 | 3 | 静置 | 218.90 | 1598.6 | - | - | - | - | 46.345 | 0 | 0 | 0 | 0 | 0 | -15.316 | 0 | 0 | -0.71796 | 3.864 | 3.868 | 3.868 | 3.866 | 3.867 | 3.866 | 3.869 | 3.863 | 3.868 | 3.857 | 3.866 | 3.87 | 29.01 | 29.94 | 29.69 | 30.29 | 30.21 | 30.15 | 29.96 | 30.17 | 29.91 | 29.67 | 29.16 | 28.99 | 28.14 | 25.04 | 3.87 | 3.857 | 46.39 | 30.29 | 25.04
1599.60 | 2018-05-08 15:08:21 | 1 | 3 | 静置 | 219.90 | 1599.6 | - | - | - | - | 46.333 | 0 | 0 | 0 | 0 | 0 | -15.316 | 0 | 0 | -0.71796 | 3.864 | 3.868 | 3.868 | 3.866 | 3.867 | 3.866 | 3.869 | 3.863 | 3.868 | 3.857 | 3.866 | 3.87 | 28.92 | 29.94 | 29.7 | 30.29 | 30.27 | 30.19 | 30.02 | 30.24 | 29.82 | 29.73 | 29.12 | 29.01 | 28.11 | 25.09 | 3.87 | 3.857 | 46.39 | 30.29 | 25.09
1600.60 | 2018-05-08 15:08:22 | 1 | 3 | 静置 | 220.90 | 1600.6 | - | - | - | - | 46.345 | 0 | 0 | 0 | 0 | 0 | -15.316 | 0 | 0 | -0.71796 | 3.864 | 3.868 | 3.868 | 3.866 | 3.867 | 3.866 | 3.87 | 3.863 | 3.868 | 3.857 | 3.866 | 3.87 | 28.86 | 29.91 | 29.71 | 30.24 | 30.23 | 30.23 | 30.06 | 30.19 | 29.87 | 29.73 | 29.13 | 28.98 | 28.12 | 25.07 | 3.87 | 3.857 | 46.39 | 30.24 | 25.07
1601.60 | 2018-05-08 15:08:23 | 1 | 3 | 静置 | 221.90 | 1601.6 | - | - | - | - | 46.342 | 0 | 0 | 0 | 0 | 0 | -15.316 | 0 | 0 | -0.71796 | 3.864 | 3.868 | 3.868 | 3.866 | 3.867 | 3.866 | 3.87 | 3.863 | 3.868 | 3.857 | 3.866 | 3.87 | 28.72 | 29.92 | 29.69 | 30.27 | 30.18 | 30.23 | 29.99 | 30.17 | 29.83 | 29.75 | 29.14 | 28.97 | 28.07 | 25.1 | 3.87 | 3.857 | 46.39 | 30.27 | 25.1
1602.60 | 2018-05-08 15:08:24 | 1 | 3 | 静置 | 222.90 | 1602.6 | - | - | - | - | 46.349 | 0 | 0 | 0 | 0 | 0 | -15.316 | 0 | 0 | -0.71796 | 3.864 | 3.868 | 3.868 | 3.866 | 3.867 | 3.866 | 3.87 | 3.863 | 3.868 | 3.857 | 3.866 | 3.87 | 28.79 | 29.9 | 29.7 | 30.25 | 30.17 | 30.19 | 30.01 | 30.22 | 29.83 | 29.71 | 29.18 | 29.02 | 28.07 | 25.07 | 3.87 | 3.857 | 46.39 | 30.25 | 25.07
1603.60 | 2018-05-08 15:08:25 | 1 | 3 | 静置 | 223.90 | 1603.6 | - | - | - | - | 46.344 | 0 | 0 | 0 | 0 | 0 | -15.316 | 0 | 0 | -0.71796 | 3.864 | 3.868 | 3.868 | 3.866 | 3.867 | 3.866 | 3.87 | 3.863 | 3.868 | 3.857 | 3.866 | 3.87 | 28.87 | 29.85 | 29.68 | 30.27 | 30.2 | 30.16 | 30.02 | 30.16 | 29.85 | 29.74 | 29.15 | 28.95 | 28.08 | 25.05 | 3.87 | 3.857 | 46.39 | 30.27 | 25.05
1604.60 | 2018-05-08 15:08:26 | 1 | 3 | 静置 | 224.90 | 1604.6 | - | - | - | - | 46.338 | 0 | 0 | 0 | 0 | 0 | -15.316 | 0 | 0 | -0.71796 | 3.864 | 3.868 | 3.868 | 3.866 | 3.867 | 3.866 | 3.87 | 3.863 | 3.868 | 3.857 | 3.866 | 3.871 | 28.81 | 29.89 | 29.67 | 30.24 | 30.23 | 30.16 | 30.01 | 30.16 | 29.87 | 29.78 | 29.17 | 28.93 | 28.08 | 25.06 | 3.871 | 3.857 | 46.39 | 30.24 | 25.06
1605.60 | 2018-05-08 15:08:27 | 1 | 3 | 静置 | 225.90 | 1605.6 | - | - | - | - | 46.341 | 0 | 0 | 0 | 0 | 0 | -15.316 | 0 | 0 | -0.71796 | 3.864 | 3.868 | 3.868 | 3.866 | 3.867 | 3.866 | 3.87 | 3.863 | 3.868 | 3.857 | 3.866 | 3.871 | 28.71 | 29.92 | 29.71 | 30.31 | 30.1 | 30.23 | 30.03 | 30.17 | 29.86 | 29.76 | 29.17 | 28.99 | 28.09 | 25.12 | 3.871 | 3.857 | 46.39 | 30.31 | 25.12
1606.60 | 2018-05-08 15:08:28 | 1 | 3 | 静置 | 226.90 | 1606.6 | - | - | - | - | 46.345 | 0 | 0 | 0 | 0 | 0 | -15.316 | 0 | 0 | -0.71796 | 3.864 | 3.868 | 3.868 | 3.866 | 3.867 | 3.866 | 3.87 | 3.863 | 3.868 | 3.857 | 3.866 | 3.871 | 28.8 | 29.9 | 29.71 | 30.28 | 30.15 | 30.16 | 30.01 | 30.12 | 29.87 | 29.75 | 29.13 | 28.97 | 28.13 | 25.12 | 3.871 | 3.857 | 46.39 | 30.28 | 25.12
1607.60 | 2018-05-08 15:08:29 | 1 | 3 | 静置 | 227.90 | 1607.6 | - | - | - | - | 46.34 | 0 | 0 | 0 | 0 | 0 | -15.316 | 0 | 0 | -0.71796 | 3.864 | 3.868 | 3.868 | 3.866 | 3.867 | 3.866 | 3.87 | 3.863 | 3.868 | 3.857 | 3.866 | 3.871 | 28.86 | 29.89 | 29.75 | 30.25 | 30.19 | 30.15 | 30 | 30.18 | 29.81 | 29.74 | 29.13 | 28.95 | 28.08 | 25.04 | 3.871 | 3.857 | 46.4 | 30.25 | 25.04
1608.60 | 2018-05-08 15:08:30 | 1 | 3 | 静置 | 228.90 | 1608.6 | - | - | - | - | 46.347 | 0 | 0 | 0 | 0 | 0 | -15.316 | 0 | 0 | -0.71796 | 3.864 | 3.868 | 3.868 | 3.866 | 3.867 | 3.866 | 3.87 | 3.864 | 3.868 | 3.857 | 3.866 | 3.871 | 29 | 29.92 | 29.75 | 30.24 | 30.24 | 30.15 | 30.01 | 30.15 | 29.88 | 29.72 | 29.13 | 28.96 | 28.09 | 25.03 | 3.871 | 3.857 | 46.4 | 30.24 | 25.03
1609.60 | 2018-05-08 15:08:31 | 1 | 3 | 静置 | 229.90 | 1609.6 | - | - | - | - | 46.352 | 0 | 0 | 0 | 0 | 0 | -15.316 | 0 | 0 | -0.71796 | 3.864 | 3.868 | 3.868 | 3.866 | 3.867 | 3.866 | 3.87 | 3.864 | 3.868 | 3.857 | 3.866 | 3.871 | 28.8 | 29.91 | 29.77 | 30.25 | 30.22 | 30.2 | 30 | 30.16 | 29.82 | 29.68 | 29.17 | 29 | 28.1 | 25.04 | 3.871 | 3.857 | 46.4 | 30.25 | 25.04
1610.60 | 2018-05-08 15:08:32 | 1 | 3 | 静置 | 230.90 | 1610.6 | - | - | - | - | 46.338 | 0 | 0 | 0 | 0 | 0 | -15.316 | 0 | 0 | -0.71796 | 3.864 | 3.868 | 3.868 | 3.866 | 3.868 | 3.866 | 3.87 | 3.864 | 3.868 | 3.857 | 3.866 | 3.871 | 29.03 | 29.91 | 29.72 | 30.25 | 30.2 | 30.2 | 29.84 | 30.2 | 29.83 | 29.69 | 29.13 | 28.95 | 28.13 | 25.06 | 3.871 | 3.857 | 46.4 | 30.25 | 25.06
1611.60 | 2018-05-08 15:08:33 | 1 | 3 | 静置 | 231.90 | 1611.6 | - | - | - | - | 46.349 | 0 | 0 | 0 | 0 | 0 | -15.316 | 0 | 0 | -0.71796 | 3.864 | 3.868 | 3.868 | 3.866 | 3.868 | 3.866 | 3.87 | 3.864 | 3.868 | 3.858 | 3.866 | 3.871 | 28.96 | 29.96 | 29.71 | 30.27 | 30.15 | 30.21 | 30.01 | 30.18 | 29.85 | 29.73 | 29.17 | 28.95 | 28.11 | 25.05 | 3.871 | 3.858 | 46.4 | 30.27 | 25.05
1612.60 | 2018-05-08 15:08:34 | 1 | 3 | 静置 | 232.90 | 1612.6 | - | - | - | - | 46.366 | 0 | 0 | 0 | 0 | 0 | -15.316 | 0 | 0 | -0.71796 | 3.864 | 3.868 | 3.868 | 3.866 | 3.868 | 3.866 | 3.87 | 3.864 | 3.868 | 3.857 | 3.866 | 3.871 | 29.12 | 29.93 | 29.75 | 30.29 | 30.23 | 30.21 | 29.93 | 30.19 | 29.82 | 29.72 | 29.11 | 29.06 | 28.07 | 25.06 | 3.871 | 3.857 | 46.4 | 30.29 | 25.06
1613.60 | 2018-05-08 15:08:35 | 1 | 3 | 静置 | 233.90 | 1613.6 | - | - | - | - | 46.365 | 0 | 0 | 0 | 0 | 0 | -15.316 | 0 | 0 | -0.71796 | 3.864 | 3.868 | 3.868 | 3.866 | 3.868 | 3.867 | 3.87 | 3.864 | 3.868 | 3.857 | 3.866 | 3.871 | 28.89 | 29.94 | 29.78 | 30.29 | 30.27 | 30.28 | 29.96 | 30.25 | 29.84 | 29.69 | 29.15 | 28.99 | 28.06 | 25.09 | 3.871 | 3.857 | 46.4 | 30.29 | 25.09
1614.60 | 2018-05-08 15:08:36 | 1 | 3 | 静置 | 234.90 | 1614.6 | - | - | - | - | 46.347 | 0 | 0 | 0 | 0 | 0 | -15.316 | 0 | 0 | -0.71796 | 3.864 | 3.868 | 3.868 | 3.866 | 3.868 | 3.867 | 3.87 | 3.864 | 3.868 | 3.858 | 3.866 | 3.871 | 28.89 | 29.95 | 29.75 | 30.28 | 30.16 | 30.23 | 30.05 | 30.24 | 29.83 | 29.69 | 29.19 | 28.97 | 28.13 | 25.09 | 3.871 | 3.858 | 46.4 | 30.28 | 25.09
1615.60 | 2018-05-08 15:08:37 | 1 | 3 | 静置 | 235.90 | 1615.6 | - | - | - | - | 46.368 | 0 | 0 | 0 | 0 | 0 | -15.316 | 0 | 0 | -0.71796 | 3.864 | 3.868 | 3.869 | 3.866 | 3.868 | 3.867 | 3.87 | 3.864 | 3.869 | 3.858 | 3.867 | 3.871 | 28.94 | 29.89 | 29.72 | 30.29 | 30.2 | 30.22 | 30.01 | 30.22 | 29.85 | 29.65 | 29.16 | 28.94 | 28.1 | 25.06 | 3.871 | 3.858 | 46.4 | 30.29 | 25.06
1616.60 | 2018-05-08 15:08:38 | 1 | 3 | 静置 | 236.90 | 1616.6 | - | - | - | - | 46.354 | 0 | 0 | 0 | 0 | 0 | -15.316 | 0 | 0 | -0.71796 | 3.864 | 3.868 | 3.868 | 3.866 | 3.868 | 3.867 | 3.87 | 3.864 | 3.869 | 3.858 | 3.867 | 3.871 | 29.07 | 29.86 | 29.76 | 30.3 | 30.28 | 30.21 | 29.91 | 30.19 | 29.85 | 29.68 | 29.13 | 28.92 | 28.1 | 25.07 | 3.871 | 3.858 | 46.4 | 30.3 | 25.07
1617.60 | 2018-05-08 15:08:39 | 1 | 3 | 静置 | 237.90 | 1617.6 | - | - | - | - | 46.367 | 0 | 0 | 0 | 0 | 0 | -15.316 | 0 | 0 | -0.71796 | 3.864 | 3.868 | 3.869 | 3.866 | 3.868 | 3.867 | 3.87 | 3.864 | 3.869 | 3.858 | 3.867 | 3.871 | 28.93 | 29.89 | 29.72 | 30.25 | 30.22 | 30.22 | 29.82 | 30.16 | 29.9 | 29.67 | 29.18 | 28.92 | 28.11 | 25.07 | 3.871 | 3.858 | 46.4 | 30.25 | 25.07
1618.60 | 2018-05-08 15:08:40 | 1 | 3 | 静置 | 238.90 | 1618.6 | - | - | - | - | 46.356 | 0 | 0 | 0 | 0 | 0 | -15.316 | 0 | 0 | -0.71796 | 3.864 | 3.868 | 3.869 | 3.867 | 3.868 | 3.867 | 3.87 | 3.864 | 3.869 | 3.858 | 3.867 | 3.871 | 28.87 | 29.87 | 29.73 | 30.22 | 30.14 | 30.24 | 30.03 | 30.18 | 29.85 | 29.68 | 29.16 | 28.93 | 28.06 | 25.09 | 3.871 | 3.858 | 46.4 | 30.24 | 25.09
1619.60 | 2018-05-08 15:08:41 | 1 | 3 | 静置 | 239.90 | 1619.6 | - | - | - | - | 46.355 | 0 | 0 | 0 | 0 | 0 | -15.316 | 0 | 0 | -0.71796 | 3.864 | 3.869 | 3.869 | 3.867 | 3.868 | 3.867 | 3.871 | 3.864 | 3.869 | 3.858 | 3.867 | 3.871 | 28.7 | 29.83 | 29.75 | 30.23 | 30.15 | 30.19 | 29.88 | 30.22 | 29.86 | 29.67 | 29.13 | 29 | 28.09 | 25.07 | 3.871 | 3.858 | 46.4 | 30.23 | 25.07
1620.60 | 2018-05-08 15:08:42 | 1 | 3 | 静置 | 240.90 | 1620.6 | - | - | - | - | 46.358 | 0 | 0 | 0 | 0 | 0 | -15.316 | 0 | 0 | -0.71796 | 3.864 | 3.869 | 3.869 | 3.867 | 3.868 | 3.867 | 3.871 | 3.864 | 3.869 | 3.858 | 3.867 | 3.871 | 28.77 | 29.88 | 29.69 | 30.22 | 30.22 | 30.17 | 30.01 | 30.15 | 29.8 | 29.68 | 29.14 | 28.9 | 28.09 | 25.11 | 3.871 | 3.858 | 46.4 | 30.22 | 25.11
1621.60 | 2018-05-08 15:08:43 | 1 | 3 | 静置 | 241.90 | 1621.6 | - | - | - | - | 46.354 | 0 | 0 | 0 | 0 | 0 | -15.316 | 0 | 0 | -0.71796 | 3.865 | 3.869 | 3.869 | 3.867 | 3.868 | 3.867 | 3.871 | 3.864 | 3.869 | 3.858 | 3.867 | 3.871 | 28.73 | 29.85 | 29.72 | 30.23 | 30.23 | 30.14 | 29.9 | 30.11 | 29.8 | 29.64 | 29.15 | 28.9 | 28.07 | 25.09 | 3.871 | 3.858 | 46.4 | 30.23 | 25.09
1622.60 | 2018-05-08 15:08:44 | 1 | 3 | 静置 | 242.90 | 1622.6 | - | - | - | - | 46.362 | 0 | 0 | 0 | 0 | 0 | -15.316 | 0 | 0 | -0.71796 | 3.865 | 3.869 | 3.869 | 3.867 | 3.868 | 3.867 | 3.871 | 3.864 | 3.869 | 3.858 | 3.867 | 3.871 | 28.79 | 29.84 | 29.71 | 30.27 | 30.18 | 30.14 | 30.02 | 30.13 | 29.85 | 29.66 | 29.19 | 28.94 | 28.09 | 25.03 | 3.871 | 3.858 | 46.4 | 30.27 | 25.03
1623.60 | 2018-05-08 15:08:45 | 1 | 3 | 静置 | 243.90 | 1623.6 | - | - | - | - | 46.361 | 0 | 0 | 0 | 0 | 0 | -15.316 | 0 | 0 | -0.71796 | 3.865 | 3.869 | 3.869 | 3.867 | 3.868 | 3.867 | 3.871 | 3.864 | 3.869 | 3.858 | 3.867 | 3.871 | 28.85 | 29.9 | 29.76 | 30.31 | 30.21 | 30.25 | 30.11 | 30.27 | 29.87 | 29.75 | 29.23 | 29 | 28.15 | 25.14 | 3.871 | 3.858 | 46.4 | 30.31 | 25.14
1624.60 | 2018-05-08 15:08:46 | 1 | 3 | 静置 | 244.90 | 1624.6 | - | - | - | - | 46.364 | 0 | 0 | 0 | 0 | 0 | -15.316 | 0 | 0 | -0.71796 | 3.865 | 3.869 | 3.869 | 3.867 | 3.868 | 3.867 | 3.871 | 3.864 | 3.869 | 3.858 | 3.867 | 3.871 | 28.98 | 29.91 | 29.82 | 30.32 | 30.28 | 30.28 | 30.01 | 30.2 | 29.9 | 29.73 | 29.25 | 28.95 | 28.21 | 25.13 | 3.871 | 3.858 | 46.4 | 30.32 | 25.13
1625.60 | 2018-05-08 15:08:47 | 1 | 3 | 静置 | 245.90 | 1625.6 | - | - | - | - | 46.364 | 0 | 0 | 0 | 0 | 0 | -15.316 | 0 | 0 | -0.71796 | 3.865 | 3.869 | 3.869 | 3.867 | 3.868 | 3.867 | 3.871 | 3.864 | 3.869 | 3.858 | 3.867 | 3.871 | 28.94 | 29.93 | 29.82 | 30.34 | 30.31 | 30.27 | 30.09 | 30.27 | 29.93 | 29.75 | 29.24 | 28.99 | 28.17 | 25.14 | 3.871 | 3.858 | 46.41 | 30.34 | 25.14
1626.60 | 2018-05-08 15:08:48 | 1 | 3 | 静置 | 246.90 | 1626.6 | - | - | - | - | 46.369 | 0 | 0 | 0 | 0 | 0 | -15.316 | 0 | 0 | -0.71796 | 3.865 | 3.869 | 3.869 | 3.867 | 3.868 | 3.867 | 3.871 | 3.864 | 3.869 | 3.858 | 3.867 | 3.872 | 28.92 | 29.91 | 29.84 | 30.33 | 30.26 | 30.23 | 30.13 | 30.25 | 29.97 | 29.73 | 29.19 | 29.05 | 28.19 | 25.08 | 3.872 | 3.858 | 46.41 | 30.33 | 25.08
1627.60 | 2018-05-08 15:08:49 | 1 | 3 | 静置 | 247.90 | 1627.6 | - | - | - | - | 46.359 | 0 | 0 | 0 | 0 | 0 | -15.316 | 0 | 0 | -0.71796 | 3.865 | 3.869 | 3.869 | 3.867 | 3.868 | 3.867 | 3.871 | 3.864 | 3.869 | 3.858 | 3.867 | 3.872 | 28.78 | 29.93 | 29.82 | 30.36 | 30.23 | 30.24 | 30.12 | 30.24 | 29.94 | 29.77 | 29.24 | 29.03 | 28.2 | 25.07 | 3.872 | 3.858 | 46.41 | 30.36 | 25.07
1628.60 | 2018-05-08 15:08:50 | 1 | 3 | 静置 | 248.90 | 1628.6 | - | - | - | - | 46.364 | 0 | 0 | 0 | 0 | 0 | -15.316 | 0 | 0 | -0.71796 | 3.865 | 3.869 | 3.869 | 3.867 | 3.868 | 3.867 | 3.871 | 3.865 | 3.869 | 3.858 | 3.867 | 3.872 | 28.84 | 29.94 | 29.81 | 30.31 | 30.31 | 30.2 | 30.07 | 30.21 | 29.87 | 29.73 | 29.19 | 29.06 | 28.18 | 25.11 | 3.872 | 3.858 | 46.41 | 30.31 | 25.11
1629.60 | 2018-05-08 15:08:51 | 1 | 3 | 静置 | 249.90 | 1629.6 | - | - | - | - | 46.369 | 0 | 0 | 0 | 0 | 0 | -15.316 | 0 | 0 | -0.71796 | 3.865 | 3.869 | 3.869 | 3.867 | 3.868 | 3.867 | 3.871 | 3.865 | 3.869 | 3.858 | 3.867 | 3.872 | 28.91 | 29.93 | 29.85 | 30.3 | 30.26 | 30.27 | 30.03 | 30.25 | 29.87 | 29.78 | 29.19 | 29.03 | 28.13 | 25.1 | 3.872 | 3.858 | 46.41 | 30.3 | 25.1
1630.60 | 2018-05-08 15:08:52 | 1 | 3 | 静置 | 250.90 | 1630.6 | - | - | - | - | 46.374 | 0 | 0 | 0 | 0 | 0 | -15.316 | 0 | 0 | -0.71796 | 3.865 | 3.869 | 3.869 | 3.867 | 3.868 | 3.867 | 3.871 | 3.865 | 3.869 | 3.858 | 3.867 | 3.872 | 28.95 | 29.96 | 29.84 | 30.25 | 30.27 | 30.23 | 30.1 | 30.2 | 29.87 | 29.81 | 29.19 | 29.02 | 28.13 | 25.09 | 3.872 | 3.858 | 46.41 | 30.27 | 25.09
1631.60 | 2018-05-08 15:08:53 | 1 | 3 | 静置 | 251.90 | 1631.6 | - | - | - | - | 46.369 | 0 | 0 | 0 | 0 | 0 | -15.316 | 0 | 0 | -0.71796 | 3.865 | 3.869 | 3.869 | 3.867 | 3.869 | 3.867 | 3.871 | 3.865 | 3.869 | 3.858 | 3.867 | 3.872 | 28.76 | 29.95 | 29.85 | 30.32 | 30.27 | 30.27 | 30.13 | 30.2 | 29.9 | 29.78 | 29.19 | 29.02 | 28.11 | 25.08 | 3.872 | 3.858 | 46.41 | 30.32 | 25.08
1632.60 | 2018-05-08 15:08:54 | 1 | 3 | 静置 | 252.90 | 1632.6 | - | - | - | - | 46.362 | 0 | 0 | 0 | 0 | 0 | -15.316 | 0 | 0 | -0.71796 | 3.865 | 3.869 | 3.869 | 3.867 | 3.869 | 3.868 | 3.871 | 3.865 | 3.869 | 3.859 | 3.867 | 3.872 | 28.81 | 29.99 | 29.81 | 30.31 | 30.32 | 30.26 | 30.06 | 30.27 | 29.89 | 29.82 | 29.23 | 29.03 | 28.16 | 25.12 | 3.872 | 3.859 | 46.41 | 30.32 | 25.12
1633.60 | 2018-05-08 15:08:55 | 1 | 3 | 静置 | 253.90 | 1633.6 | - | - | - | - | 46.36 | 0 | 0 | 0 | 0 | 0 | -15.316 | 0 | 0 | -0.71796 | 3.865 | 3.869 | 3.869 | 3.867 | 3.869 | 3.868 | 3.871 | 3.865 | 3.869 | 3.858 | 3.867 | 3.872 | 28.75 | 30 | 29.82 | 30.33 | 30.22 | 30.31 | 30.04 | 30.24 | 29.94 | 29.81 | 29.22 | 29.05 | 28.14 | 25.12 | 3.872 | 3.858 | 46.41 | 30.33 | 25.12
1634.60 | 2018-05-08 15:08:56 | 1 | 3 | 静置 | 254.90 | 1634.6 | - | - | - | - | 46.367 | 0 | 0 | 0 | 0 | 0 | -15.316 | 0 | 0 | -0.71796 | 3.865 | 3.869 | 3.87 | 3.867 | 3.869 | 3.868 | 3.871 | 3.865 | 3.87 | 3.859 | 3.867 | 3.872 | 28.86 | 29.92 | 29.78 | 30.31 | 30.25 | 30.34 | 29.98 | 30.21 | 29.87 | 29.82 | 29.2 | 29.02 | 28.14 | 25.06 | 3.872 | 3.859 | 46.41 | 30.34 | 25.06
1635.60 | 2018-05-08 15:08:57 | 1 | 3 | 静置 | 255.90 | 1635.6 | - | - | - | - | 46.372 | 0 | 0 | 0 | 0 | 0 | -15.316 | 0 | 0 | -0.71796 | 3.865 | 3.869 | 3.87 | 3.867 | 3.869 | 3.868 | 3.871 | 3.865 | 3.87 | 3.859 | 3.867 | 3.872 | 28.91 | 29.95 | 29.77 | 30.35 | 30.28 | 30.27 | 30.01 | 30.26 | 29.88 | 29.79 | 29.2 | 28.99 | 28.16 | 25.07 | 3.872 | 3.859 | 46.41 | 30.35 | 25.07
1636.60 | 2018-05-08 15:08:58 | 1 | 3 | 静置 | 256.90 | 1636.6 | - | - | - | - | 46.366 | 0 | 0 | 0 | 0 | 0 | -15.316 | 0 | 0 | -0.71796 | 3.865 | 3.869 | 3.87 | 3.867 | 3.869 | 3.868 | 3.871 | 3.865 | 3.87 | 3.859 | 3.867 | 3.872 | 28.86 | 30.02 | 29.77 | 30.35 | 30.27 | 30.26 | 29.92 | 30.22 | 29.91 | 29.81 | 29.17 | 29.01 | 28.19 | 25.09 | 3.872 | 3.859 | 46.41 | 30.35 | 25.09
1637.60 | 2018-05-08 15:08:59 | 1 | 3 | 静置 | 257.90 | 1637.6 | - | - | - | - | 46.374 | 0 | 0 | 0 | 0 | 0 | -15.316 | 0 | 0 | -0.71796 | 3.865 | 3.869 | 3.87 | 3.867 | 3.869 | 3.868 | 3.871 | 3.865 | 3.87 | 3.859 | 3.867 | 3.872 | 28.76 | 29.98 | 29.75 | 30.35 | 30.23 | 30.28 | 30.02 | 30.2 | 29.91 | 29.8 | 29.19 | 29.02 | 28.12 | 25.1 | 3.872 | 3.859 | 46.41 | 30.35 | 25.1
1638.60 | 2018-05-08 15:09:00 | 1 | 3 | 静置 | 258.90 | 1638.6 | - | - | - | - | 46.366 | 0 | 0 | 0 | 0 | 0 | -15.316 | 0 | 0 | -0.71796 | 3.865 | 3.87 | 3.87 | 3.867 | 3.869 | 3.868 | 3.872 | 3.865 | 3.87 | 3.859 | 3.867 | 3.872 | 28.9 | 29.93 | 29.78 | 30.32 | 30.27 | 30.32 | 29.97 | 30.26 | 29.85 | 29.82 | 29.19 | 29.02 | 28.12 | 25.11 | 3.872 | 3.859 | 46.41 | 30.32 | 25.11
1639.60 | 2018-05-08 15:09:01 | 1 | 3 | 静置 | 259.90 | 1639.6 | - | - | - | - | 46.367 | 0 | 0 | 0 | 0 | 0 | -15.316 | 0 | 0 | -0.71796 | 3.865 | 3.87 | 3.87 | 3.868 | 3.869 | 3.868 | 3.872 | 3.865 | 3.87 | 3.859 | 3.868 | 3.872 | 28.84 | 29.99 | 29.83 | 30.4 | 30.35 | 30.31 | 30.12 | 30.3 | 29.97 | 29.85 | 29.27 | 29.04 | 28.25 | 25.21 | 3.872 | 3.859 | 46.41 | 30.4 | 25.21
1640.60 | 2018-05-08 15:09:02 | 1 | 3 | 静置 | 260.90 | 1640.6 | - | - | - | - | 46.369 | 0 | 0 | 0 | 0 | 0 | -15.316 | 0 | 0 | -0.71796 | 3.865 | 3.87 | 3.87 | 3.868 | 3.869 | 3.868 | 3.872 | 3.865 | 3.87 | 3.859 | 3.868 | 3.872 | 28.94 | 29.99 | 29.83 | 30.35 | 30.38 | 30.35 | 29.99 | 30.24 | 29.97 | 29.86 | 29.3 | 29.08 | 28.23 | 25.17 | 3.872 | 3.859 | 46.41 | 30.38 | 25.17
1641.60 | 2018-05-08 15:09:03 | 1 | 3 | 静置 | 261.90 | 1641.6 | - | - | - | - | 46.374 | 0 | 0 | 0 | 0 | 0 | -15.316 | 0 | 0 | -0.71796 | 3.866 | 3.87 | 3.87 | 3.868 | 3.869 | 3.868 | 3.872 | 3.865 | 3.87 | 3.859 | 3.868 | 3.872 | 28.88 | 30 | 29.84 | 30.36 | 30.27 | 30.29 | 30.06 | 30.28 | 29.98 | 29.84 | 29.26 | 29.09 | 28.22 | 25.13 | 3.872 | 3.859 | 46.41 | 30.36 | 25.13
1642.60 | 2018-05-08 15:09:04 | 1 | 3 | 静置 | 262.90 | 1642.6 | - | - | - | - | 46.37 | 0 | 0 | 0 | 0 | 0 | -15.316 | 0 | 0 | -0.71796 | 3.866 | 3.87 | 3.87 | 3.868 | 3.869 | 3.868 | 3.872 | 3.865 | 3.87 | 3.859 | 3.868 | 3.872 | 28.98 | 30.04 | 29.85 | 30.34 | 30.37 | 30.28 | 30.13 | 30.3 | 29.94 | 29.83 | 29.27 | 29.08 | 28.15 | 25.17 | 3.872 | 3.859 | 46.42 | 30.37 | 25.17
1643.60 | 2018-05-08 15:09:05 | 1 | 3 | 静置 | 263.90 | 1643.6 | - | - | - | - | 46.369 | 0 | 0 | 0 | 0 | 0 | -15.316 | 0 | 0 | -0.71796 | 3.866 | 3.87 | 3.87 | 3.868 | 3.869 | 3.868 | 3.872 | 3.865 | 3.87 | 3.859 | 3.868 | 3.872 | 28.91 | 30.05 | 29.85 | 30.33 | 30.37 | 30.31 | 30.06 | 30.28 | 29.96 | 29.82 | 29.22 | 29.07 | 28.18 | 25.19 | 3.872 | 3.859 | 46.42 | 30.37 | 25.19
1644.60 | 2018-05-08 15:09:06 | 1 | 3 | 静置 | 264.90 | 1644.6 | - | - | - | - | 46.372 | 0 | 0 | 0 | 0 | 0 | -15.316 | 0 | 0 | -0.71796 | 3.866 | 3.87 | 3.87 | 3.868 | 3.869 | 3.868 | 3.872 | 3.865 | 3.87 | 3.859 | 3.868 | 3.872 | 28.78 | 30.04 | 29.84 | 30.4 | 30.33 | 30.38 | 29.92 | 30.3 | 29.97 | 29.87 | 29.21 | 29.12 | 28.16 | 25.16 | 3.872 | 3.859 | 46.42 | 30.4 | 25.16
1645.60 | 2018-05-08 15:09:07 | 1 | 3 | 静置 | 265.90 | 1645.6 | - | - | - | - | 46.376 | 0 | 0 | 0 | 0 | 0 | -15.316 | 0 | 0 | -0.71796 | 3.866 | 3.87 | 3.87 | 3.868 | 3.869 | 3.868 | 3.872 | 3.865 | 3.87 | 3.859 | 3.868 | 3.872 | 28.78 | 30.04 | 29.84 | 30.4 | 30.31 | 30.33 | 30.11 | 30.32 | 29.95 | 29.85 | 29.25 | 29.09 | 28.12 | 25.17 | 3.872 | 3.859 | 46.42 | 30.4 | 25.17
1646.60 | 2018-05-08 15:09:08 | 1 | 3 | 静置 | 266.90 | 1646.6 | - | - | - | - | 46.373 | 0 | 0 | 0 | 0 | 0 | -15.316 | 0 | 0 | -0.71796 | 3.866 | 3.87 | 3.87 | 3.868 | 3.869 | 3.868 | 3.872 | 3.865 | 3.87 | 3.859 | 3.868 | 3.872 | 28.78 | 30 | 29.86 | 30.41 | 30.39 | 30.34 | 30.07 | 30.32 | 29.97 | 29.8 | 29.24 | 29.06 | 28.2 | 25.15 | 3.872 | 3.859 | 46.42 | 30.41 | 25.15
1647.60 | 2018-05-08 15:09:09 | 1 | 3 | 静置 | 267.90 | 1647.6 | - | - | - | - | 46.373 | 0 | 0 | 0 | 0 | 0 | -15.316 | 0 | 0 | -0.71796 | 3.866 | 3.87 | 3.87 | 3.868 | 3.869 | 3.868 | 3.872 | 3.865 | 3.87 | 3.859 | 3.868 | 3.872 | 28.9 | 29.94 | 29.78 | 30.32 | 30.32 | 30.24 | 29.98 | 30.21 | 29.9 | 29.79 | 29.18 | 29 | 28.16 | 25.11 | 3.872 | 3.859 | 46.42 | 30.32 | 25.11
1648.60 | 2018-05-08 15:09:10 | 1 | 3 | 静置 | 268.90 | 1648.6 | - | - | - | - | 46.372 | 0 | 0 | 0 | 0 | 0 | -15.316 | 0 | 0 | -0.71796 | 3.866 | 3.87 | 3.87 | 3.868 | 3.869 | 3.868 | 3.872 | 3.866 | 3.87 | 3.859 | 3.868 | 3.873 | 28.76 | 29.94 | 29.78 | 30.33 | 30.25 | 30.21 | 30 | 30.2 | 29.85 | 29.76 | 29.17 | 28.98 | 28.14 | 25.06 | 3.873 | 3.859 | 46.42 | 30.33 | 25.06
1649.60 | 2018-05-08 15:09:11 | 1 | 3 | 静置 | 269.90 | 1649.6 | - | - | - | - | 46.376 | 0 | 0 | 0 | 0 | 0 | -15.316 | 0 | 0 | -0.71796 | 3.866 | 3.87 | 3.87 | 3.868 | 3.869 | 3.868 | 3.872 | 3.866 | 3.87 | 3.859 | 3.868 | 3.873 | 28.83 | 29.94 | 29.73 | 30.3 | 30.24 | 30.24 | 30.06 | 30.26 | 29.9 | 29.75 | 29.15 | 29 | 28.15 | 25.07 | 3.873 | 3.859 | 46.42 | 30.3 | 25.07
1650.60 | 2018-05-08 15:09:12 | 1 | 3 | 静置 | 270.90 | 1650.6 | - | - | - | - | 46.381 | 0 | 0 | 0 | 0 | 0 | -15.316 | 0 | 0 | -0.71796 | 3.866 | 3.87 | 3.87 | 3.868 | 3.87 | 3.868 | 3.872 | 3.866 | 3.87 | 3.859 | 3.868 | 3.873 | 28.86 | 29.92 | 29.77 | 30.31 | 30.33 | 30.23 | 30 | 30.26 | 29.91 | 29.73 | 29.19 | 29.01 | 28.13 | 25.11 | 3.873 | 3.859 | 46.42 | 30.33 | 25.11
1651.60 | 2018-05-08 15:09:13 | 1 | 3 | 静置 | 271.90 | 1651.6 | - | - | - | - | 46.372 | 0 | 0 | 0 | 0 | 0 | -15.316 | 0 | 0 | -0.71796 | 3.866 | 3.87 | 3.87 | 3.868 | 3.87 | 3.868 | 3.872 | 3.866 | 3.87 | 3.86 | 3.868 | 3.873 | 28.9 | 29.92 | 29.78 | 30.29 | 30.32 | 30.22 | 29.94 | 30.27 | 29.92 | 29.75 | 29.19 | 29.04 | 28.14 | 25.09 | 3.873 | 3.86 | 46.42 | 30.32 | 25.09
1652.60 | 2018-05-08 15:09:14 | 1 | 3 | 静置 | 272.90 | 1652.6 | - | - | - | - | 46.374 | 0 | 0 | 0 | 0 | 0 | -15.316 | 0 | 0 | -0.71796 | 3.866 | 3.87 | 3.87 | 3.868 | 3.87 | 3.868 | 3.872 | 3.866 | 3.87 | 3.859 | 3.868 | 3.873 | 28.83 | 29.94 | 29.74 | 30.28 | 30.27 | 30.26 | 29.98 | 30.22 | 29.91 | 29.73 | 29.17 | 28.94 | 28.15 | 25.09 | 3.873 | 3.859 | 46.42 | 30.28 | 25.09
1653.60 | 2018-05-08 15:09:15 | 1 | 3 | 静置 | 273.90 | 1653.6 | - | - | - | - | 46.374 | 0 | 0 | 0 | 0 | 0 | -15.316 | 0 | 0 | -0.71796 | 3.866 | 3.87 | 3.87 | 3.868 | 3.87 | 3.868 | 3.872 | 3.866 | 3.87 | 3.859 | 3.868 | 3.873 | 28.82 | 29.99 | 29.73 | 30.28 | 30.26 | 30.22 | 29.99 | 30.27 | 29.92 | 29.73 | 29.19 | 28.96 | 28.16 | 25.06 | 3.873 | 3.859 | 46.42 | 30.28 | 25.06
1654.60 | 2018-05-08 15:09:16 | 1 | 3 | 静置 | 274.90 | 1654.6 | - | - | - | - | 46.372 | 0 | 0 | 0 | 0 | 0 | -15.316 | 0 | 0 | -0.71796 | 3.866 | 3.87 | 3.87 | 3.868 | 3.87 | 3.868 | 3.872 | 3.866 | 3.87 | 3.859 | 3.868 | 3.873 | 28.69 | 29.91 | 29.72 | 30.31 | 30.3 | 30.22 | 30.09 | 30.23 | 29.9 | 29.75 | 29.22 | 28.99 | 28.17 | 25.04 | 3.873 | 3.859 | 46.42 | 30.31 | 25.04
1655.60 | 2018-05-08 15:09:17 | 1 | 3 | 静置 | 275.90 | 1655.6 | - | - | - | - | 46.369 | 0 | 0 | 0 | 0 | 0 | -15.316 | 0 | 0 | -0.71796 | 3.866 | 3.87 | 3.871 | 3.868 | 3.87 | 3.868 | 3.872 | 3.866 | 3.871 | 3.86 | 3.868 | 3.873 | 28.67 | 29.92 | 29.73 | 30.29 | 30.31 | 30.25 | 30.01 | 30.21 | 29.89 | 29.77 | 29.17 | 29 | 28.17 | 25.07 | 3.873 | 3.86 | 46.42 | 30.31 | 25.07
1656.60 | 2018-05-08 15:09:18 | 1 | 3 | 静置 | 276.90 | 1656.6 | - | - | - | - | 46.384 | 0 | 0 | 0 | 0 | 0 | -15.316 | 0 | 0 | -0.71796 | 3.866 | 3.87 | 3.871 | 3.868 | 3.87 | 3.869 | 3.872 | 3.866 | 3.871 | 3.86 | 3.868 | 3.873 | 28.84 | 29.95 | 29.76 | 30.31 | 30.25 | 30.23 | 30.1 | 30.25 | 29.9 | 29.68 | 29.18 | 29.04 | 28.14 | 25.07 | 3.873 | 3.86 | 46.42 | 30.31 | 25.07
1657.60 | 2018-05-08 15:09:19 | 1 | 3 | 静置 | 277.90 | 1657.6 | - | - | - | - | 46.372 | 0 | 0 | 0 | 0 | 0 | -15.316 | 0 | 0 | -0.71796 | 3.866 | 3.87 | 3.871 | 3.868 | 3.87 | 3.869 | 3.873 | 3.866 | 3.871 | 3.86 | 3.868 | 3.873 | 28.82 | 29.97 | 29.78 | 30.27 | 30.25 | 30.2 | 30.09 | 30.26 | 29.9 | 29.76 | 29.19 | 29.04 | 28.17 | 25.12 | 3.873 | 3.86 | 46.42 | 30.27 | 25.12
1658.60 | 2018-05-08 15:09:20 | 1 | 3 | 静置 | 278.90 | 1658.6 | - | - | - | - | 46.374 | 0 | 0 | 0 | 0 | 0 | -15.316 | 0 | 0 | -0.71796 | 3.866 | 3.87 | 3.871 | 3.868 | 3.87 | 3.869 | 3.873 | 3.866 | 3.871 | 3.86 | 3.868 | 3.873 | 28.66 | 29.95 | 29.73 | 30.36 | 30.34 | 30.2 | 29.94 | 30.19 | 29.9 | 29.72 | 29.18 | 29 | 28.16 | 25.06 | 3.873 | 3.86 | 46.42 | 30.36 | 25.06
1659.60 | 2018-05-08 15:09:21 | 1 | 3 | 静置 | 279.90 | 1659.6 | - | - | - | - | 46.366 | 0 | 0 | 0 | 0 | 0 | -15.316 | 0 | 0 | -0.71796 | 3.866 | 3.87 | 3.871 | 3.868 | 3.87 | 3.869 | 3.873 | 3.866 | 3.871 | 3.86 | 3.868 | 3.873 | 28.94 | 30.01 | 29.82 | 30.4 | 30.39 | 30.29 | 29.99 | 30.29 | 29.98 | 29.79 | 29.23 | 29.11 | 28.21 | 25.24 | 3.873 | 3.86 | 46.42 | 30.4 | 25.24
1660.60 | 2018-05-08 15:09:22 | 1 | 3 | 静置 | 280.90 | 1660.6 | - | - | - | - | 46.371 | 0 | 0 | 0 | 0 | 0 | -15.316 | 0 | 0 | -0.71796 | 3.866 | 3.871 | 3.871 | 3.869 | 3.87 | 3.869 | 3.873 | 3.866 | 3.871 | 3.86 | 3.868 | 3.873 | 28.74 | 30 | 29.78 | 30.39 | 30.36 | 30.36 | 30.14 | 30.32 | 29.95 | 29.79 | 29.29 | 29.1 | 28.23 | 25.2 | 3.873 | 3.86 | 46.43 | 30.39 | 25.2
1661.60 | 2018-05-08 15:09:23 | 1 | 3 | 静置 | 281.90 | 1661.6 | - | - | - | - | 46.389 | 0 | 0 | 0 | 0 | 0 | -15.316 | 0 | 0 | -0.71796 | 3.866 | 3.871 | 3.871 | 3.869 | 3.87 | 3.869 | 3.873 | 3.866 | 3.871 | 3.86 | 3.869 | 3.873 | 28.8 | 30 | 29.82 | 30.31 | 30.34 | 30.32 | 30.15 | 30.25 | 29.93 | 29.78 | 29.25 | 29.11 | 28.15 | 25.14 | 3.873 | 3.86 | 46.43 | 30.34 | 25.14
1662.60 | 2018-05-08 15:09:24 | 1 | 3 | 静置 | 282.90 | 1662.6 | - | - | - | - | 46.375 | 0 | 0 | 0 | 0 | 0 | -15.316 | 0 | 0 | -0.71796 | 3.866 | 3.871 | 3.871 | 3.869 | 3.87 | 3.869 | 3.873 | 3.866 | 3.871 | 3.86 | 3.869 | 3.873 | 28.72 | 30.01 | 29.85 | 30.39 | 30.39 | 30.3 | 30.06 | 30.28 | 29.96 | 29.81 | 29.23 | 29.05 | 28.18 | 25.15 | 3.873 | 3.86 | 46.43 | 30.39 | 25.15
1663.60 | 2018-05-08 15:09:25 | 1 | 3 | 静置 | 283.90 | 1663.6 | - | - | - | - | 46.376 | 0 | 0 | 0 | 0 | 0 | -15.316 | 0 | 0 | -0.71796 | 3.866 | 3.871 | 3.871 | 3.869 | 3.87 | 3.869 | 3.873 | 3.866 | 3.871 | 3.86 | 3.869 | 3.873 | 28.64 | 29.98 | 29.76 | 30.32 | 30.36 | 30.29 | 30.09 | 30.2 | 29.88 | 29.71 | 29.24 | 29.05 | 28.13 | 25.04 | 3.873 | 3.86 | 46.43 | 30.36 | 25.04
1664.60 | 2018-05-08 15:09:26 | 1 | 3 | 静置 | 284.90 | 1664.6 | - | - | - | - | 46.386 | 0 | 0 | 0 | 0 | 0 | -15.316 | 0 | 0 | -0.71796 | 3.867 | 3.871 | 3.871 | 3.869 | 3.87 | 3.869 | 3.873 | 3.866 | 3.871 | 3.86 | 3.868 | 3.873 | 28.64 | 29.95 | 29.73 | 30.33 | 30.26 | 30.28 | 29.99 | 30.24 | 29.88 | 29.75 | 29.18 | 29.01 | 28.16 | 25.04 | 3.873 | 3.86 | 46.43 | 30.33 | 25.04
1665.60 | 2018-05-08 15:09:27 | 1 | 3 | 静置 | 285.90 | 1665.6 | - | - | - | - | 46.384 | 0 | 0 | 0 | 0 | 0 | -15.316 | 0 | 0 | -0.71796 | 3.867 | 3.871 | 3.871 | 3.869 | 3.87 | 3.869 | 3.873 | 3.866 | 3.871 | 3.86 | 3.869 | 3.873 | 28.66 | 29.98 | 29.7 | 30.31 | 30.24 | 30.21 | 29.97 | 30.2 | 29.95 | 29.74 | 29.15 | 28.98 | 28.12 | 25.06 | 3.873 | 3.86 | 46.43 | 30.31 | 25.06
1666.60 | 2018-05-08 15:09:28 | 1 | 3 | 静置 | 286.90 | 1666.6 | - | - | - | - | 46.378 | 0 | 0 | 0 | 0 | 0 | -15.316 | 0 | 0 | -0.71796 | 3.867 | 3.871 | 3.871 | 3.869 | 3.87 | 3.869 | 3.873 | 3.866 | 3.871 | 3.86 | 3.869 | 3.873 | 28.78 | 29.91 | 29.67 | 30.35 | 30.29 | 30.25 | 29.99 | 30.26 | 29.94 | 29.73 | 29.19 | 28.99 | 28.16 | 25.07 | 3.873 | 3.86 | 46.43 | 30.35 | 25.07
1667.60 | 2018-05-08 15:09:29 | 1 | 3 | 静置 | 287.90 | 1667.6 | - | - | - | - | 46.388 | 0 | 0 | 0 | 0 | 0 | -15.316 | 0 | 0 | -0.71796 | 3.867 | 3.871 | 3.871 | 3.869 | 3.87 | 3.869 | 3.873 | 3.866 | 3.871 | 3.86 | 3.869 | 3.873 | 28.68 | 29.92 | 29.78 | 30.35 | 30.29 | 30.24 | 30.03 | 30.22 | 29.86 | 29.73 | 29.21 | 28.94 | 28.17 | 25.09 | 3.873 | 3.86 | 46.43 | 30.35 | 25.09
1668.60 | 2018-05-08 15:09:30 | 1 | 3 | 静置 | 288.90 | 1668.6 | - | - | - | - | 46.385 | 0 | 0 | 0 | 0 | 0 | -15.316 | 0 | 0 | -0.71796 | 3.867 | 3.871 | 3.871 | 3.869 | 3.87 | 3.869 | 3.873 | 3.867 | 3.871 | 3.86 | 3.869 | 3.874 | 28.74 | 29.94 | 29.72 | 30.32 | 30.29 | 30.25 | 30.05 | 30.17 | 29.92 | 29.73 | 29.19 | 29.03 | 28.1 | 25.04 | 3.874 | 3.86 | 46.43 | 30.32 | 25.04
1669.60 | 2018-05-08 15:09:31 | 1 | 3 | 静置 | 289.90 | 1669.6 | - | - | - | - | 46.383 | 0 | 0 | 0 | 0 | 0 | -15.316 | 0 | 0 | -0.71796 | 3.867 | 3.871 | 3.871 | 3.869 | 3.87 | 3.869 | 3.873 | 3.867 | 3.871 | 3.86 | 3.869 | 3.874 | 28.73 | 29.95 | 29.76 | 30.31 | 30.26 | 30.22 | 30.02 | 30.24 | 29.85 | 29.73 | 29.19 | 29.01 | 28.15 | 25.09 | 3.874 | 3.86 | 46.43 | 30.31 | 25.09
1670.60 | 2018-05-08 15:09:32 | 1 | 3 | 静置 | 290.90 | 1670.6 | - | - | - | - | 46.389 | 0 | 0 | 0 | 0 | 0 | -15.316 | 0 | 0 | -0.71796 | 3.867 | 3.871 | 3.871 | 3.869 | 3.87 | 3.869 | 3.873 | 3.867 | 3.871 | 3.86 | 3.869 | 3.874 | 28.71 | 29.99 | 29.73 | 30.3 | 30.27 | 30.23 | 30.06 | 30.27 | 29.88 | 29.72 | 29.17 | 28.98 | 28.15 | 25.08 | 3.874 | 3.86 | 46.43 | 30.3 | 25.08
1671.60 | 2018-05-08 15:09:33 | 1 | 3 | 静置 | 291.90 | 1671.6 | - | - | - | - | 46.389 | 0 | 0 | 0 | 0 | 0 | -15.316 | 0 | 0 | -0.71796 | 3.867 | 3.871 | 3.871 | 3.869 | 3.871 | 3.869 | 3.873 | 3.867 | 3.871 | 3.86 | 3.869 | 3.874 | 28.71 | 29.94 | 29.78 | 30.34 | 30.34 | 30.23 | 30.07 | 30.27 | 29.91 | 29.76 | 29.2 | 28.94 | 28.15 | 25.06 | 3.874 | 3.86 | 46.43 | 30.34 | 25.06
1672.60 | 2018-05-08 15:09:34 | 1 | 3 | 静置 | 292.90 | 1672.6 | - | - | - | - | 46.385 | 0 | 0 | 0 | 0 | 0 | -15.316 | 0 | 0 | -0.71796 | 3.867 | 3.871 | 3.871 | 3.869 | 3.871 | 3.869 | 3.873 | 3.867 | 3.871 | 3.86 | 3.869 | 3.874 | 28.67 | 29.98 | 29.77 | 30.31 | 30.26 | 30.3 | 30.1 | 30.2 | 29.91 | 29.73 | 29.17 | 28.97 | 28.16 | 25.05 | 3.874 | 3.86 | 46.43 | 30.31 | 25.05
1673.60 | 2018-05-08 15:09:35 | 1 | 3 | 静置 | 293.90 | 1673.6 | - | - | - | - | 46.389 | 0 | 0 | 0 | 0 | 0 | -15.316 | 0 | 0 | -0.71796 | 3.867 | 3.871 | 3.871 | 3.869 | 3.871 | 3.869 | 3.873 | 3.867 | 3.871 | 3.86 | 3.869 | 3.874 | 28.59 | 29.92 | 29.75 | 30.29 | 30.24 | 30.28 | 30.01 | 30.21 | 29.87 | 29.77 | 29.24 | 28.99 | 28.11 | 25.01 | 3.874 | 3.86 | 46.43 | 30.29 | 25.01
1674.60 | 2018-05-08 15:09:36 | 1 | 3 | 静置 | 294.90 | 1674.6 | - | - | - | - | 46.387 | 0 | 0 | 0 | 0 | 0 | -15.316 | 0 | 0 | -0.71796 | 3.867 | 3.871 | 3.871 | 3.869 | 3.871 | 3.869 | 3.874 | 3.867 | 3.871 | 3.86 | 3.869 | 3.874 | 28.75 | 29.9 | 29.79 | 30.33 | 30.22 | 30.26 | 30.07 | 30.22 | 29.87 | 29.78 | 29.13 | 29 | 28.09 | 25.1 | 3.874 | 3.86 | 46.43 | 30.33 | 25.1
1675.60 | 2018-05-08 15:09:37 | 1 | 3 | 静置 | 295.90 | 1675.6 | - | - | - | - | 46.385 | 0 | 0 | 0 | 0 | 0 | -15.316 | 0 | 0 | -0.71796 | 3.867 | 3.871 | 3.872 | 3.869 | 3.871 | 3.87 | 3.873 | 3.867 | 3.871 | 3.861 | 3.869 | 3.874 | 28.93 | 29.95 | 29.8 | 30.34 | 30.34 | 30.33 | 29.99 | 30.28 | 29.97 | 29.83 | 29.21 | 29.06 | 28.19 | 25.14 | 3.874 | 3.861 | 46.43 | 30.34 | 25.14
1676.60 | 2018-05-08 15:09:38 | 1 | 3 | 静置 | 296.90 | 1676.6 | - | - | - | - | 46.39 | 0 | 0 | 0 | 0 | 0 | -15.316 | 0 | 0 | -0.71796 | 3.867 | 3.871 | 3.872 | 3.869 | 3.871 | 3.869 | 3.873 | 3.867 | 3.872 | 3.86 | 3.869 | 3.874 | 29.05 | 30.02 | 29.87 | 30.34 | 30.43 | 30.35 | 30.15 | 30.36 | 29.98 | 29.84 | 29.28 | 29.1 | 28.19 | 25.15 | 3.874 | 3.86 | 46.43 | 30.43 | 25.15
1677.60 | 2018-05-08 15:09:39 | 1 | 3 | 静置 | 297.90 | 1677.6 | - | - | - | - | 46.385 | 0 | 0 | 0 | 0 | 0 | -15.316 | 0 | 0 | -0.71796 | 3.867 | 3.871 | 3.872 | 3.869 | 3.871 | 3.87 | 3.874 | 3.867 | 3.872 | 3.861 | 3.869 | 3.874 | 29.01 | 29.99 | 29.88 | 30.32 | 30.33 | 30.34 | 30.04 | 30.29 | 29.99 | 29.84 | 29.23 | 29.08 | 28.2 | 25.13 | 3.874 | 3.861 | 46.44 | 30.34 | 25.13
1678.60 | 2018-05-08 15:09:40 | 1 | 3 | 静置 | 298.90 | 1678.6 | - | - | - | - | 46.389 | 0 | 0 | 0 | 0 | 0 | -15.316 | 0 | 0 | -0.71796 | 3.867 | 3.871 | 3.872 | 3.869 | 3.871 | 3.87 | 3.874 | 3.867 | 3.872 | 3.861 | 3.869 | 3.874 | 28.97 | 29.97 | 29.87 | 30.33 | 30.31 | 30.29 | 30.13 | 30.27 | 29.94 | 29.8 | 29.19 | 29.03 | 28.17 | 25.16 | 3.874 | 3.861 | 46.44 | 30.33 | 25.16
1679.60 | 2018-05-08 15:09:41 | 1 | 3 | 静置 | 299.90 | 1679.6 | - | - | - | - | 46.389 | 0 | 0 | 0 | 0 | 0 | -15.316 | 0 | 0 | -0.71796 | 3.867 | 3.872 | 3.872 | 3.869 | 3.871 | 3.87 | 3.874 | 3.867 | 3.872 | 3.861 | 3.869 | 3.874 | 28.91 | 29.97 | 29.81 | 30.29 | 30.19 | 30.22 | 29.99 | 30.17 | 29.91 | 29.72 | 29.13 | 29.01 | 28.1 | 25.07 | 3.874 | 3.861 | 46.44 | 30.29 | 25.07