## RunInfo
名称 | 内容
项目名称 | 短期测试\2PT\CH3\CC
用户 | admin
条形码
通道 | 3
开始时间 | 2018-05-08 02:59:54
结束时间 | 2018-05-08 05:53:34
状态 | Pass

## gbfile
序号 | 工步名称 | 动作 | 设置值 | 跳转条件 | 警告条件
1 | step1-2 | 静置 | 单步运行时间 120秒
2 | step2 | 充电 电流 阶跃 | 电流 110 A | 直流电压>21.7;SysMaxCellV>4.3;SysMinCellV<2.8;T1>100;T2>100;T3>100;T4>60;T5>60;T6>60
3 | step1-1 | 静置 | 单步运行时间 300秒
4 | step2-1 | 充电 电流 阶跃 | 电流 5.5 A | 直流电压>21.7;SysMaxCellV>4.3;SysMinCellV<2.8;T1>100;T2>100;T3>100;T4>60;T5>60;T6>60
5 | step1 | 静置 | 单步运行时间 1800秒

## TestResult
开始时间 | 循环 | 步骤 | 动作 | 初始电压(V) | 状态 | 结束电压(V) | 结束电流(A) | 容量(Ah) | 运行时间(s) | 能量(kwh) | 结束时间
2018-05-08 02:59:54 | 1 | 1 | 静置 | 18.150 | Pass | 18.135 | 0.000 | 0.000 | 120 | 0.00000 | 2018-05-08 03:01:54
2018-05-08 03:01:54 | 1 | 2 | 充电 电流 阶跃 | 18.135 | Pass | 21.416 | 109.886 | 65.497 | 2145 | 1.29548 | 2018-05-08 03:37:40
2018-05-08 03:37:40 | 1 | 3 | 静置 | 21.416 | Pass | 20.770 | 0.000 | 65.497 | 300 | 1.29548 | 2018-05-08 03:42:40
2018-05-08 03:42:40 | 1 | 4 | 充电 电流 阶跃 | 20.770 | Pass | 21.427 | 5.394 | 74.561 | 6054 | 1.48653 | 2018-05-08 05:23:34
2018-05-08 05:23:34 | 1 | 5 | 静置 | 21.427 | Pass | 21.366 | 0.000 | 0.000 | 1800 | 0.00000 | 2018-05-08 05:53:34

## Action
循环 | 步骤 | 信息
1 | 1 | [ 2018-05-08 03:01:54 ]静置时间120.015sec超过跳转设置值120sec.跳转下一步;
1 | 2 | [ 2018-05-08 03:37:40 ]SysMaxCellV>4.3:jump Value=4.3001
1 | 3 | [ 2018-05-08 03:42:40 ]静置时间300.021sec超过跳转设置值300sec.跳转下一步;
1 | 4 | [ 2018-05-08 05:23:34 ]SysMaxCellV>4.3:jump Value=4.3001
1 | 5 | [ 2018-05-08 05:53:34 ]静置时间1800.038sec超过跳转设置值1800sec.跳转下一步;
1 | 5 | [ 2018-05-08 05:53:34 ]工步结束

## Sheet6
时间 | 系统时间 | 循环 | 步骤 | 动作 | 工步总时间 | 循环时间 | 参数1 | 参数2 | 参数3 | 参数4 | 电压 | 电流 | 功率 | 温度 | 充电容量 | 放电容量 | 总容量 | 充电能量 | 放电能量 | 总能量 | CAN1_V1 | CAN1_V2 | CAN1_V3 | CAN1_V4 | CAN1_V5 | CAN1_T1 | CAN1_T2 | CAN1_T3 | CAN1_T4 | CAN1_T5 | CAN1_T6 | CAN1_T7 | CAN1_SysMaxCellV | CAN1_SysMinCellV | CAN1_SysTotalCellV | CAN1_SysMaxCellT | CAN1_SysMinCellT | 水冷状态
1.00 | 2018-05-08 02:59:55 | 1 | 1 | 静置 | 1.00 | 1.0 | - | - | - | - | 18.127 | 0 | 0 | 0 | 0 | 0 | 0 | 0 | 0 | 0 | 3.637 | 3.637 | 3.638 | 3.637 | 3.637 | 24.68 | 24.66 | 24.68 | 24.98 | 24.98 | 24.98 | 23.99 | 3.638 | 3.637 | 18.186 | 24.98 | 24.66 | 0
2.00 | 2018-05-08 02:59:56 | 1 | 1 | 静置 | 2.00 | 2.0 | - | - | - | - | 18.121 | 0 | 0 | 0 | 0 | 0 | 0 | 0 | 0 | 0 | 3.637 | 3.637 | 3.638 | 3.638 | 3.637 | 24.67 | 24.8 | 24.75 | 24.99 | 25.25 | 24.93 | 24.19 | 3.638 | 3.637 | 18.186 | 25.25 | 24.67 | 0
3.00 | 2018-05-08 02:59:57 | 1 | 1 | 静置 | 3.00 | 3.0 | - | - | - | - | 18.127 | 0 | 0 | 0 | 0 | 0 | 0 | 0 | 0 | 0 | 3.637 | 3.637 | 3.638 | 3.638 | 3.637 | 24.67 | 24.78 | 24.69 | 24.95 | 25.13 | 24.97 | 24.19 | 3.638 | 3.637 | 18.186 | 25.13 | 24.67 | 0
4.00 | 2018-05-08 02:59:58 | 1 | 1 | 静置 | 4.00 | 4.0 | - | - | - | - | 18.129 | 0 | 0 | 0 | 0 | 0 | 0 | 0 | 0 | 0 | 3.637 | 3.637 | 3.638 | 3.638 | 3.637 | 24.66 | 24.64 | 24.58 | 25.02 | 25.09 | 25.02 | 24.14 | 3.638 | 3.637 | 18.186 | 25.09 | 24.58 | 0
5.00 | 2018-05-08 02:59:59 | 1 | 1 | 静置 | 5.00 | 5.0 | - | - | - | - | 18.126 | 0 | 0 | 0 | 0 | 0 | 0 | 0 | 0 | 0 | 3.637 | 3.637 | 3.638 | 3.638 | 3.636 | 24.69 | 24.7 | 24.55 | 24.95 | 24.99 | 24.96 | 24.03 | 3.638 | 3.636 | 18.186 | 24.99 | 24.55 | 0
6.00 | 2018-05-08 03:00:00 | 1 | 1 | 静置 | 6.00 | 6.0 | - | - | - | - | 18.129 | 0 | 0 | 0 | 0 | 0 | 0 | 0 | 0 | 0 | 3.637 | 3.637 | 3.638 | 3.638 | 3.636 | 24.73 | 24.77 | 24.68 | 24.96 | 24.95 | 25.04 | 24.19 | 3.638 | 3.636 | 18.186 | 25.04 | 24.68 | 0
7.00 | 2018-05-08 03:00:01 | 1 | 1 | 静置 | 7.00 | 7.0 | - | - | - | - | 18.134 | 0 | 0 | 0 | 0 | 0 | 0 | 0 | 0 | 0 | 3.637 | 3.637 | 3.638 | 3.638 | 3.637 | 24.8 | 24.8 | 24.7 | 24.96 | 25.1 | 24.94 | 24.02 | 3.638 | 3.637 | 18.186 | 25.1 | 24.7 | 0
8.00 | 2018-05-08 03:00:02 | 1 | 1 | 静置 | 8.00 | 8.0 | - | - | - | - | 18.125 | 0 | 0 | 0 | 0 | 0 | 0 | 0 | 0 | 0 | 3.637 | 3.637 | 3.638 | 3.637 | 3.636 | 24.64 | 24.67 | 24.58 | 24.92 | 25 | 24.99 | 24.18 | 3.638 | 3.636 | 18.186 | 25 | 24.58 | 0
9.00 | 2018-05-08 03:00:03 | 1 | 1 | 静置 | 9.00 | 9.0 | - | - | - | - | 18.117 | 0 | 0 | 0 | 0 | 0 | 0 | 0 | 0 | 0 | 3.637 | 3.637 | 3.638 | 3.637 | 3.637 | 24.64 | 24.65 | 24.42 | 24.94 | 25.08 | 25.07 | 24.01 | 3.638 | 3.637 | 18.186 | 25.08 | 24.42 | 0
10.00 | 2018-05-08 03:00:04 | 1 | 1 | 静置 | 10.00 | 10.0 | - | - | - | - | 18.129 | 0 | 0 | 0 | 0 | 0 | 0 | 0 | 0 | 0 | 3.637 | 3.637 | 3.638 | 3.637 | 3.637 | 24.63 | 24.8 | 24.67 | 25.05 | 25.06 | 24.87 | 23.99 | 3.638 | 3.637 | 18.186 | 25.06 | 24.63 | 0
11.00 | 2018-05-08 03:00:05 | 1 | 1 | 静置 | 11.00 | 11.0 | - | - | - | - | 18.129 | 0 | 0 | 0 | 0 | 0 | 0 | 0 | 0 | 0 | 3.637 | 3.637 | 3.638 | 3.638 | 3.637 | 24.56 | 24.63 | 24.57 | 25.05 | 25.25 | 24.93 | 24.07 | 3.638 | 3.637 | 18.186 | 25.25 | 24.56 | 0
12.00 | 2018-05-08 03:00:06 | 1 | 1 | 静置 | 12.00 | 12.0 | - | - | - | - | 18.129 | 0 | 0 | 0 | 0 | 0 | 0 | 0 | 0 | 0 | 3.637 | 3.637 | 3.638 | 3.638 | 3.636 | 24.52 | 24.58 | 24.59 | 24.9 | 25.13 | 24.92 | 24.09 | 3.638 | 3.636 | 18.186 | 25.13 | 24.52 | 0
13.00 | 2018-05-08 03:00:07 | 1 | 1 | 静置 | 13.00 | 13.0 | - | - | - | - | 18.129 | 0 | 0 | 0 | 0 | 0 | 0 | 0 | 0 | 0 | 3.637 | 3.637 | 3.638 | 3.637 | 3.636 | 24.73 | 24.82 | 24.59 | 24.95 | 25.13 | 24.95 | 24.15 | 3.638 | 3.636 | 18.186 | 25.13 | 24.59 | 0
14.00 | 2018-05-08 03:00:08 | 1 | 1 | 静置 | 14.00 | 14.0 | - | - | - | - | 18.141 | 0 | 0 | 0 | 0 | 0 | 0 | 0 | 0 | 0 | 3.637 | 3.637 | 3.638 | 3.638 | 3.637 | 24.7 | 24.52 | 24.41 | 25.07 | 25.13 | 24.82 | 24.1 | 3.638 | 3.637 | 18.186 | 25.13 | 24.41 | 0
15.00 | 2018-05-08 03:00:09 | 1 | 1 | 静置 | 15.00 | 15.0 | - | - | - | - | 18.126 | 0 | 0 | 0 | 0 | 0 | 0 | 0 | 0 | 0 | 3.637 | 3.637 | 3.638 | 3.638 | 3.636 | 24.69 | 24.72 | 24.57 | 24.83 | 25 | 24.92 | 24.04 | 3.638 | 3.636 | 18.186 | 25 | 24.57 | 0
16.00 | 2018-05-08 03:00:10 | 1 | 1 | 静置 | 16.00 | 16.0 | - | - | - | - | 18.124 | 0 | 0 | 0 | 0 | 0 | 0 | 0 | 0 | 0 | 3.637 | 3.637 | 3.638 | 3.638 | 3.637 | 24.72 | 24.66 | 24.65 | 24.98 | 25.14 | 24.99 | 24.14 | 3.638 | 3.637 | 18.186 | 25.14 | 24.65 | 0
17.00 | 2018-05-08 03:00:11 | 1 | 1 | 静置 | 17.00 | 17.0 | - | - | - | - | 18.121 | 0 | 0 | 0 | 0 | 0 | 0 | 0 | 0 | 0 | 3.637 | 3.637 | 3.638 | 3.638 | 3.636 | 24.7 | 24.69 | 24.69 | 24.95 | 25.2 | 25 | 24.23 | 3.638 | 3.636 | 18.186 | 25.2 | 24.69 | 0
18.00 | 2018-05-08 03:00:12 | 1 | 1 | 静置 | 18.00 | 18.0 | - | - | - | - | 18.129 | 0 | 0 | 0 | 0 | 0 | 0 | 0 | 0 | 0 | 3.637 | 3.637 | 3.638 | 3.638 | 3.636 | 24.62 | 24.62 | 24.51 | 25.05 | 25.1 | 24.75 | 24.23 | 3.638 | 3.636 | 18.186 | 25.1 | 24.51 | 0
19.00 | 2018-05-08 03:00:13 | 1 | 1 | 静置 | 19.00 | 19.0 | - | - | - | - | 18.129 | 0 | 0 | 0 | 0 | 0 | 0 | 0 | 0 | 0 | 3.637 | 3.637 | 3.638 | 3.638 | 3.636 | 24.69 | 24.72 | 24.59 | 25.01 | 25.04 | 24.9 | 24.05 | 3.638 | 3.636 | 18.186 | 25.04 | 24.59 | 0
20.00 | 2018-05-08 03:00:14 | 1 | 1 | 静置 | 20.00 | 20.0 | - | - | - | - | 18.131 | 0 | 0 | 0 | 0 | 0 | 0 | 0 | 0 | 0 | 3.637 | 3.637 | 3.638 | 3.638 | 3.636 | 24.7 | 24.64 | 24.57 | 24.89 | 24.95 | 25.02 | 23.99 | 3.638 | 3.636 | 18.186 | 25.02 | 24.57 | 0
21.00 | 2018-05-08 03:00:15 | 1 | 1 | 静置 | 21.00 | 21.0 | - | - | - | - | 18.137 | 0 | 0 | 0 | 0 | 0 | 0 | 0 | 0 | 0 | 3.637 | 3.637 | 3.638 | 3.638 | 3.636 | 24.69 | 24.66 | 24.6 | 24.98 | 25.05 | 24.88 | 24.09 | 3.638 | 3.636 | 18.186 | 25.05 | 24.6 | 0
22.00 | 2018-05-08 03:00:16 | 1 | 1 | 静置 | 22.00 | 22.0 | - | - | - | - | 18.137 | 0 | 0 | 0 | 0 | 0 | 0 | 0 | 0 | 0 | 3.637 | 3.637 | 3.638 | 3.638 | 3.636 | 24.71 | 24.74 | 24.63 | 25.01 | 25.13 | 24.95 | 24.21 | 3.638 | 3.636 | 18.186 | 25.13 | 24.63 | 0
23.00 | 2018-05-08 03:00:17 | 1 | 1 | 静置 | 23.00 | 23.0 | - | - | - | - | 18.138 | 0 | 0 | 0 | 0 | 0 | 0 | 0 | 0 | 0 | 3.637 | 3.637 | 3.638 | 3.638 | 3.637 | 24.69 | 24.58 | 24.72 | 24.97 | 24.96 | 24.97 | 23.99 | 3.638 | 3.637 | 18.186 | 24.97 | 24.58 | 0
24.00 | 2018-05-08 03:00:18 | 1 | 1 | 静置 | 24.00 | 24.0 | - | - | - | - | 18.128 | 0 | 0 | 0 | 0 | 0 | 0 | 0 | 0 | 0 | 3.637 | 3.637 | 3.638 | 3.638 | 3.636 | 24.65 | 24.65 | 24.65 | 24.99 | 25.06 | 24.82 | 23.96 | 3.638 | 3.636 | 18.186 | 25.06 | 24.65 | 0
25.00 | 2018-05-08 03:00:19 | 1 | 1 | 静置 | 25.00 | 25.0 | - | - | - | - | 18.129 | 0 | 0 | 0 | 0 | 0 | 0 | 0 | 0 | 0 | 3.637 | 3.637 | 3.638 | 3.638 | 3.637 | 24.76 | 24.65 | 24.74 | 25.1 | 25.13 | 24.94 | 24.1 | 3.638 | 3.637 | 18.186 | 25.13 | 24.65 | 0
26.00 | 2018-05-08 03:00:20 | 1 | 1 | 静置 | 26.00 | 26.0 | - | - | - | - | 18.129 | 0 | 0 | 0 | 0 | 0 | 0 | 0 | 0 | 0 | 3.637 | 3.637 | 3.638 | 3.638 | 3.636 | 24.69 | 24.84 | 24.66 | 24.94 | 25.08 | 24.95 | 24.02 | 3.638 | 3.636 | 18.186 | 25.08 | 24.66 | 0
27.00 | 2018-05-08 03:00:21 | 1 | 1 | 静置 | 27.00 | 27.0 | - | - | - | - | 18.121 | 0 | 0 | 0 | 0 | 0 | 0 | 0 | 0 | 0 | 3.637 | 3.637 | 3.638 | 3.637 | 3.636 | 24.66 | 24.57 | 24.53 | 24.91 | 25.01 | 24.93 | 24.12 | 3.638 | 3.636 | 18.186 | 25.01 | 24.53 | 0
28.00 | 2018-05-08 03:00:22 | 1 | 1 | 静置 | 28.00 | 28.0 | - | - | - | - | 18.135 | 0 | 0 | 0 | 0 | 0 | 0 | 0 | 0 | 0 | 3.637 | 3.637 | 3.638 | 3.638 | 3.637 | 24.57 | 24.75 | 24.68 | 25.04 | 25.07 | 24.94 | 24.09 | 3.638 | 3.637 | 18.186 | 25.07 | 24.57 | 0
29.00 | 2018-05-08 03:00:23 | 1 | 1 | 静置 | 29.00 | 29.0 | - | - | - | - | 18.129 | 0 | 0 | 0 | 0 | 0 | 0 | 0 | 0 | 0 | 3.637 | 3.637 | 3.638 | 3.638 | 3.636 | 24.78 | 24.76 | 24.68 | 24.94 | 25.15 | 24.96 | 24.14 | 3.638 | 3.636 | 18.186 | 25.15 | 24.68 | 0
30.00 | 2018-05-08 03:00:24 | 1 | 1 | 静置 | 30.00 | 30.0 | - | - | - | - | 18.129 | 0 | 0 | 0 | 0 | 0 | 0 | 0 | 0 | 0 | 3.637 | 3.637 | 3.638 | 3.638 | 3.637 | 24.71 | 24.67 | 24.67 | 24.97 | 25.13 | 24.98 | 24.07 | 3.638 | 3.637 | 18.186 | 25.13 | 24.67 | 0
31.00 | 2018-05-08 03:00:25 | 1 | 1 | 静置 | 31.00 | 31.0 | - | - | - | - | 18.129 | 0 | 0 | 0 | 0 | 0 | 0 | 0 | 0 | 0 | 3.637 | 3.637 | 3.638 | 3.638 | 3.637 | 24.61 | 24.78 | 24.54 | 25.15 | 25.15 | 24.93 | 24.16 | 3.638 | 3.637 | 18.186 | 25.15 | 24.54 | 0
32.00 | 2018-05-08 03:00:26 | 1 | 1 | 静置 | 32.00 | 32.0 | - | - | - | - | 18.129 | 0 | 0 | 0 | 0 | 0 | 0 | 0 | 0 | 0 | 3.637 | 3.637 | 3.638 | 3.638 | 3.637 | 24.63 | 24.8 | 24.79 | 25.16 | 25.17 | 25.15 | 24.15 | 3.638 | 3.637 | 18.186 | 25.17 | 24.63 | 0
33.00 | 2018-05-08 03:00:27 | 1 | 1 | 静置 | 33.00 | 33.0 | - | - | - | - | 18.129 | 0 | 0 | 0 | 0 | 0 | 0 | 0 | 0 | 0 | 3.637 | 3.637 | 3.638 | 3.638 | 3.636 | 24.7 | 24.87 | 24.86 | 25.01 | 25.05 | 25.08 | 24.33 | 3.638 | 3.636 | 18.186 | 25.08 | 24.7 | 0
34.00 | 2018-05-08 03:00:28 | 1 | 1 | 静置 | 34.00 | 34.0 | - | - | - | - | 18.132 | 0 | 0 | 0 | 0 | 0 | 0 | 0 | 0 | 0 | 3.637 | 3.637 | 3.638 | 3.638 | 3.637 | 24.61 | 24.76 | 24.68 | 25.09 | 25.11 | 25.14 | 24.12 | 3.638 | 3.637 | 18.186 | 25.14 | 24.61 | 0
35.00 | 2018-05-08 03:00:29 | 1 | 1 | 静置 | 35.00 | 35.0 | - | - | - | - | 18.124 | 0 | 0 | 0 | 0 | 0 | 0 | 0 | 0 | 0 | 3.637 | 3.637 | 3.638 | 3.638 | 3.636 | 24.79 | 24.71 | 24.73 | 24.98 | 25.18 | 24.91 | 24.22 | 3.638 | 3.636 | 18.186 | 25.18 | 24.71 | 0
36.00 | 2018-05-08 03:00:30 | 1 | 1 | 静置 | 36.00 | 36.0 | - | - | - | - | 18.127 | 0 | 0 | 0 | 0 | 0 | 0 | 0 | 0 | 0 | 3.637 | 3.637 | 3.638 | 3.638 | 3.637 | 24.61 | 24.79 | 24.61 | 25.04 | 25.09 | 25.04 | 24.19 | 3.638 | 3.637 | 18.186 | 25.09 | 24.61 | 0
37.00 | 2018-05-08 03:00:31 | 1 | 1 | 静置 | 37.00 | 37.0 | - | - | - | - | 18.129 | 0 | 0 | 0 | 0 | 0 | 0 | 0 | 0 | 0 | 3.637 | 3.637 | 3.638 | 3.638 | 3.636 | 24.74 | 24.82 | 24.7 | 24.92 | 25.24 | 24.93 | 24.18 | 3.638 | 3.636 | 18.186 | 25.24 | 24.7 | 0
38.00 | 2018-05-08 03:00:32 | 1 | 1 | 静置 | 38.00 | 38.0 | - | - | - | - | 18.129 | 0 | 0 | 0 | 0 | 0 | 0 | 0 | 0 | 0 | 3.637 | 3.637 | 3.638 | 3.638 | 3.636 | 24.67 | 24.69 | 24.74 | 24.85 | 25.09 | 24.83 | 24.17 | 3.638 | 3.636 | 18.186 | 25.09 | 24.67 | 0
39.00 | 2018-05-08 03:00:33 | 1 | 1 | 静置 | 39.00 | 39.0 | - | - | - | - | 18.133 | 0 | 0 | 0 | 0 | 0 | 0 | 0 | 0 | 0 | 3.637 | 3.637 | 3.638 | 3.638 | 3.637 | 24.54 | 24.68 | 24.77 | 25.12 | 25.29 | 24.82 | 24.18 | 3.638 | 3.637 | 18.186 | 25.29 | 24.54 | 0
40.00 | 2018-05-08 03:00:34 | 1 | 1 | 静置 | 40.00 | 40.0 | - | - | - | - | 18.122 | 0 | 0 | 0 | 0 | 0 | 0 | 0 | 0 | 0 | 3.637 | 3.637 | 3.638 | 3.637 | 3.636 | 24.59 | 24.76 | 24.57 | 24.98 | 25.02 | 25.05 | 24.14 | 3.638 | 3.636 | 18.186 | 25.05 | 24.57 | 0
41.00 | 2018-05-08 03:00:35 | 1 | 1 | 静置 | 41.00 | 41.0 | - | - | - | - | 18.128 | 0 | 0 | 0 | 0 | 0 | 0 | 0 | 0 | 0 | 3.637 | 3.637 | 3.638 | 3.638 | 3.637 | 24.7 | 24.75 | 24.76 | 25.03 | 25.12 | 25.01 | 24.21 | 3.638 | 3.637 | 18.186 | 25.12 | 24.7 | 0
42.00 | 2018-05-08 03:00:36 | 1 | 1 | 静置 | 42.00 | 42.0 | - | - | - | - | 18.122 | 0 | 0 | 0 | 0 | 0 | 0 | 0 | 0 | 0 | 3.637 | 3.637 | 3.638 | 3.638 | 3.637 | 24.66 | 24.84 | 24.5 | 25.02 | 24.93 | 24.91 | 24.01 | 3.638 | 3.637 | 18.186 | 25.02 | 24.5 | 0
43.00 | 2018-05-08 03:00:37 | 1 | 1 | 静置 | 43.00 | 43.0 | - | - | - | - | 18.129 | 0 | 0 | 0 | 0 | 0 | 0 | 0 | 0 | 0 | 3.637 | 3.637 | 3.638 | 3.638 | 3.637 | 24.76 | 24.67 | 24.59 | 24.89 | 25.13 | 25.1 | 24.18 | 3.638 | 3.637 | 18.186 | 25.13 | 24.59 | 0
44.00 | 2018-05-08 03:00:38 | 1 | 1 | 静置 | 44.00 | 44.0 | - | - | - | - | 18.128 | 0 | 0 | 0 | 0 | 0 | 0 | 0 | 0 | 0 | 3.637 | 3.637 | 3.638 | 3.638 | 3.636 | 24.67 | 24.58 | 24.65 | 24.95 | 25.04 | 24.85 | 24.3 | 3.638 | 3.636 | 18.186 | 25.04 | 24.58 | 0
45.00 | 2018-05-08 03:00:39 | 1 | 1 | 静置 | 45.00 | 45.0 | - | - | - | - | 18.129 | 0 | 0 | 0 | 0 | 0 | 0 | 0 | 0 | 0 | 3.637 | 3.637 | 3.638 | 3.638 | 3.636 | 24.74 | 24.78 | 24.75 | 24.95 | 25.11 | 24.98 | 24.27 | 3.638 | 3.636 | 18.186 | 25.11 | 24.74 | 0
46.00 | 2018-05-08 03:00:40 | 1 | 1 | 静置 | 46.00 | 46.0 | - | - | - | - | 18.134 | 0 | 0 | 0 | 0 | 0 | 0 | 0 | 0 | 0 | 3.637 | 3.637 | 3.638 | 3.638 | 3.636 | 24.66 | 24.87 | 24.61 | 25.07 | 25.14 | 25 | 24.2 | 3.638 | 3.636 | 18.186 | 25.14 | 24.61 | 0
47.00 | 2018-05-08 03:00:41 | 1 | 1 | 静置 | 47.00 | 47.0 | - | - | - | - | 18.122 | 0 | 0 | 0 | 0 | 0 | 0 | 0 | 0 | 0 | 3.637 | 3.637 | 3.638 | 3.638 | 3.636 | 24.7 | 24.79 | 24.64 | 25.09 | 25.15 | 24.87 | 24.32 | 3.638 | 3.636 | 18.186 | 25.15 | 24.64 | 0
48.00 | 2018-05-08 03:00:42 | 1 | 1 | 静置 | 48.00 | 48.0 | - | - | - | - | 18.129 | 0 | 0 | 0 | 0 | 0 | 0 | 0 | 0 | 0 | 3.637 | 3.637 | 3.638 | 3.638 | 3.636 | 24.76 | 24.73 | 24.75 | 25.01 | 25.15 | 24.94 | 24.14 | 3.638 | 3.636 | 18.186 | 25.15 | 24.73 | 0
49.00 | 2018-05-08 03:00:43 | 1 | 1 | 静置 | 49.00 | 49.0 | - | - | - | - | 18.129 | 0 | 0 | 0 | 0 | 0 | 0 | 0 | 0 | 0 | 3.637 | 3.637 | 3.638 | 3.637 | 3.637 | 24.74 | 24.94 | 24.64 | 25.1 | 25.17 | 24.99 | 24.23 | 3.638 | 3.637 | 18.186 | 25.17 | 24.64 | 0
50.00 | 2018-05-08 03:00:44 | 1 | 1 | 静置 | 50.00 | 50.0 | - | - | - | - | 18.132 | 0 | 0 | 0 | 0 | 0 | 0 | 0 | 0 | 0 | 3.637 | 3.637 | 3.638 | 3.638 | 3.637 | 24.54 | 24.72 | 24.65 | 25.05 | 25.12 | 25.17 | 24.2 | 3.638 | 3.637 | 18.186 | 25.17 | 24.54 | 0
51.00 | 2018-05-08 03:00:45 | 1 | 1 | 静置 | 51.00 | 51.0 | - | - | - | - | 18.124 | 0 | 0 | 0 | 0 | 0 | 0 | 0 | 0 | 0 | 3.637 | 3.637 | 3.638 | 3.638 | 3.636 | 24.61 | 24.69 | 24.66 | 24.96 | 25.16 | 25.07 | 24.16 | 3.638 | 3.636 | 18.186 | 25.16 | 24.61 | 0
52.00 | 2018-05-08 03:00:46 | 1 | 1 | 静置 | 52.00 | 52.0 | - | - | - | - | 18.129 | 0 | 0 | 0 | 0 | 0 | 0 | 0 | 0 | 0 | 3.637 | 3.637 | 3.638 | 3.638 | 3.637 | 24.61 | 24.76 | 24.62 | 24.97 | 25.18 | 25.01 | 24.1 | 3.638 | 3.637 | 18.186 | 25.18 | 24.61 | 0
53.00 | 2018-05-08 03:00:47 | 1 | 1 | 静置 | 53.00 | 53.0 | - | - | - | - | 18.129 | 0 | 0 | 0 | 0 | 0 | 0 | 0 | 0 | 0 | 3.637 | 3.637 | 3.638 | 3.638 | 3.637 | 24.79 | 24.68 | 24.63 | 25.06 | 25.21 | 25.03 | 24.11 | 3.638 | 3.637 | 18.186 | 25.21 | 24.63 | 0
54.00 | 2018-05-08 03:00:48 | 1 | 1 | 静置 | 54.00 | 54.0 | - | - | - | - | 18.122 | 0 | 0 | 0 | 0 | 0 | 0 | 0 | 0 | 0 | 3.637 | 3.637 | 3.638 | 3.638 | 3.636 | 24.77 | 24.7 | 24.73 | 25.05 | 25.19 | 25.06 | 24.1 | 3.638 | 3.636 | 18.186 | 25.19 | 24.7 | 0
55.00 | 2018-05-08 03:00:49 | 1 | 1 | 静置 | 55.00 | 55.0 | - | - | - | - | 18.129 | 0 | 0 | 0 | 0 | 0 | 0 | 0 | 0 | 0 | 3.637 | 3.637 | 3.638 | 3.638 | 3.637 | 24.8 | 24.77 | 24.65 | 25.02 | 25.17 | 24.81 | 24.25 | 3.638 | 3.637 | 18.186 | 25.17 | 24.65 | 0
56.00 | 2018-05-08 03:00:50 | 1 | 1 | 静置 | 56.00 | 56.0 | - | - | - | - | 18.134 | 0 | 0 | 0 | 0 | 0 | 0 | 0 | 0 | 0 | 3.637 | 3.637 | 3.638 | 3.638 | 3.636 | 24.66 | 24.7 | 24.7 | 25.11 | 25.07 | 24.81 | 24.22 | 3.638 | 3.636 | 18.186 | 25.11 | 24.66 | 0
57.00 | 2018-05-08 03:00:51 | 1 | 1 | 静置 | 57.00 | 57.0 | - | - | - | - | 18.134 | 0 | 0 | 0 | 0 | 0 | 0 | 0 | 0 | 0 | 3.637 | 3.637 | 3.638 | 3.638 | 3.636 | 24.69 | 24.79 | 24.6 | 25.01 | 25.14 | 24.91 | 24.06 | 3.638 | 3.636 | 18.186 | 25.14 | 24.6 | 0
58.00 | 2018-05-08 03:00:52 | 1 | 1 | 静置 | 58.00 | 58.0 | - | - | - | - | 18.134 | 0 | 0 | 0 | 0 | 0 | 0 | 0 | 0 | 0 | 3.637 | 3.637 | 3.638 | 3.638 | 3.636 | 24.83 | 24.96 | 24.8 | 25.17 | 25.32 | 25.11 | 24.15 | 3.638 | 3.636 | 18.186 | 25.32 | 24.8 | 0
59.00 | 2018-05-08 03:00:53 | 1 | 1 | 静置 | 59.00 | 59.0 | - | - | - | - | 18.129 | 0 | 0 | 0 | 0 | 0 | 0 | 0 | 0 | 0 | 3.637 | 3.637 | 3.638 | 3.638 | 3.637 | 24.74 | 24.82 | 24.74 | 24.96 | 25.27 | 25.14 | 24.22 | 3.638 | 3.637 | 18.186 | 25.27 | 24.74 | 0
60.00 | 2018-05-08 03:00:54 | 1 | 1 | 静置 | 60.00 | 60.0 | - | - | - | - | 18.129 | 0 | 0 | 0 | 0 | 0 | 0 | 0 | 0 | 0 | 3.637 | 3.637 | 3.638 | 3.638 | 3.636 | 24.78 | 24.61 | 24.71 | 24.98 | 25.11 | 25 | 24.21 | 3.638 | 3.636 | 18.186 | 25.11 | 24.61 | 0
61.00 | 2018-05-08 03:00:55 | 1 | 1 | 静置 | 61.00 | 61.0 | - | - | - | - | 18.136 | 0 | 0 | 0 | 0 | 0 | 0 | 0 | 0 | 0 | 3.637 | 3.637 | 3.638 | 3.638 | 3.636 | 24.62 | 24.8 | 24.67 | 24.96 | 25.22 | 25 | 24.18 | 3.638 | 3.636 | 18.186 | 25.22 | 24.62 | 0
62.00 | 2018-05-08 03:00:56 | 1 | 1 | 静置 | 62.00 | 62.0 | - | - | - | - | 18.14 | 0 | 0 | 0 | 0 | 0 | 0 | 0 | 0 | 0 | 3.637 | 3.637 | 3.638 | 3.638 | 3.637 | 24.65 | 24.71 | 24.83 | 24.98 | 25.14 | 24.93 | 24.14 | 3.638 | 3.637 | 18.186 | 25.14 | 24.65 | 0
63.00 | 2018-05-08 03:00:57 | 1 | 1 | 静置 | 63.00 | 63.0 | - | - | - | - | 18.131 | 0 | 0 | 0 | 0 | 0 | 0 | 0 | 0 | 0 | 3.637 | 3.637 | 3.638 | 3.638 | 3.636 | 24.86 | 24.78 | 24.65 | 25.07 | 25.15 | 25.06 | 24.26 | 3.638 | 3.636 | 18.186 | 25.15 | 24.65 | 0
64.00 | 2018-05-08 03:00:58 | 1 | 1 | 静置 | 64.00 | 64.0 | - | - | - | - | 18.13 | 0 | 0 | 0 | 0 | 0 | 0 | 0 | 0 | 0 | 3.637 | 3.637 | 3.638 | 3.638 | 3.637 | 24.78 | 24.93 | 24.66 | 25.09 | 25.2 | 24.93 | 24.16 | 3.638 | 3.637 | 18.186 | 25.2 | 24.66 | 0
65.00 | 2018-05-08 03:00:59 | 1 | 1 | 静置 | 65.00 | 65.0 | - | - | - | - | 18.14 | 0 | 0 | 0 | 0 | 0 | 0 | 0 | 0 | 0 | 3.637 | 3.637 | 3.638 | 3.638 | 3.636 | 24.77 | 24.89 | 24.88 | 25.07 | 25.03 | 25.03 | 24.17 | 3.638 | 3.636 | 18.186 | 25.07 | 24.77 | 0
66.00 | 2018-05-08 03:01:00 | 1 | 1 | 静置 | 66.00 | 66.0 | - | - | - | - | 18.138 | 0 | 0 | 0 | 0 | 0 | 0 | 0 | 0 | 0 | 3.637 | 3.637 | 3.638 | 3.637 | 3.636 | 24.71 | 24.6 | 24.68 | 25.12 | 25.1 | 25.12 | 24.11 | 3.638 | 3.636 | 18.186 | 25.12 | 24.6 | 0
67.00 | 2018-05-08 03:01:01 | 1 | 1 | 静置 | 67.00 | 67.0 | - | - | - | - | 18.129 | 0 | 0 | 0 | 0 | 0 | 0 | 0 | 0 | 0 | 3.637 | 3.637 | 3.638 | 3.638 | 3.636 | 24.63 | 24.74 | 24.61 | 25.04 | 25.15 | 25.02 | 24.3 | 3.638 | 3.636 | 18.186 | 25.15 | 24.61 | 0
68.00 | 2018-05-08 03:01:02 | 1 | 1 | 静置 | 68.00 | 68.0 | - | - | - | - | 18.139 | 0 | 0 | 0 | 0 | 0 | 0 | 0 | 0 | 0 | 3.637 | 3.637 | 3.638 | 3.638 | 3.636 | 24.62 | 24.74 | 24.65 | 24.94 | 25.13 | 24.92 | 24.13 | 3.638 | 3.636 | 18.186 | 25.13 | 24.62 | 0
69.00 | 2018-05-08 03:01:03 | 1 | 1 | 静置 | 69.00 | 69.0 | - | - | - | - | 18.132 | 0 | 0 | 0 | 0 | 0 | 0 | 0 | 0 | 0 | 3.637 | 3.637 | 3.638 | 3.638 | 3.636 | 24.7 | 24.73 | 24.55 | 25.04 | 25.08 | 24.88 | 24.09 | 3.638 | 3.636 | 18.186 | 25.08 | 24.55 | 0
70.00 | 2018-05-08 03:01:04 | 1 | 1 | 静置 | 70.00 | 70.0 | - | - | - | - | 18.129 | 0 | 0 | 0 | 0 | 0 | 0 | 0 | 0 | 0 | 3.637 | 3.637 | 3.638 | 3.638 | 3.637 | 24.64 | 24.71 | 24.64 | 25.08 | 25.08 | 24.96 | 24.16 | 3.638 | 3.637 | 18.186 | 25.08 | 24.64 | 0
71.00 | 2018-05-08 03:01:05 | 1 | 1 | 静置 | 71.00 | 71.0 | - | - | - | - | 18.144 | 0 | 0 | 0 | 0 | 0 | 0 | 0 | 0 | 0 | 3.637 | 3.637 | 3.638 | 3.638 | 3.636 | 24.73 | 24.71 | 24.54 | 25.01 | 25.07 | 24.89 | 24.04 | 3.638 | 3.636 | 18.186 | 25.07 | 24.54 | 0
72.00 | 2018-05-08 03:01:06 | 1 | 1 | 静置 | 72.00 | 72.0 | - | - | - | - | 18.146 | 0 | 0 | 0 | 0 | 0 | 0 | 0 | 0 | 0 | 3.637 | 3.637 | 3.638 | 3.638 | 3.636 | 24.59 | 24.78 | 24.6 | 24.93 | 25.2 | 24.99 | 24.1 | 3.638 | 3.636 | 18.186 | 25.2 | 24.59 | 0
73.00 | 2018-05-08 03:01:07 | 1 | 1 | 静置 | 73.00 | 73.0 | - | - | - | - | 18.142 | 0 | 0 | 0 | 0 | 0 | 0 | 0 | 0 | 0 | 3.637 | 3.637 | 3.638 | 3.638 | 3.636 | 24.67 | 24.72 | 24.58 | 24.89 | 25.08 | 24.87 | 24.29 | 3.638 | 3.636 | 18.186 | 25.08 | 24.58 | 0
74.00 | 2018-05-08 03:01:08 | 1 | 1 | 静置 | 74.00 | 74.0 | - | - | - | - | 18.137 | 0 | 0 | 0 | 0 | 0 | 0 | 0 | 0 | 0 | 3.637 | 3.637 | 3.638 | 3.638 | 3.637 | 24.57 | 24.57 | 24.64 | 24.95 | 25.11 | 24.84 | 24 | 3.638 | 3.637 | 18.186 | 25.11 | 24.57 | 0
75.00 | 2018-05-08 03:01:09 | 1 | 1 | 静置 | 75.00 | 75.0 | - | - | - | - | 18.132 | 0 | 0 | 0 | 0 | 0 | 0 | 0 | 0 | 0 | 3.637 | 3.637 | 3.638 | 3.638 | 3.636 | 24.68 | 24.59 | 24.63 | 24.93 | 25.08 | 24.81 | 24.25 | 3.638 | 3.636 | 18.186 | 25.08 | 24.59 | 0
76.00 | 2018-05-08 03:01:10 | 1 | 1 | 静置 | 76.00 | 76.0 | - | - | - | - | 18.141 | 0 | 0 | 0 | 0 | 0 | 0 | 0 | 0 | 0 | 3.637 | 3.637 | 3.638 | 3.638 | 3.637 | 24.68 | 24.77 | 24.5 | 24.89 | 25.14 | 24.94 | 24.12 | 3.638 | 3.637 | 18.186 | 25.14 | 24.5 | 0
77.00 | 2018-05-08 03:01:11 | 1 | 1 | 静置 | 77.00 | 77.0 | - | - | - | - | 18.129 | 0 | 0 | 0 | 0 | 0 | 0 | 0 | 0 | 0 | 3.637 | 3.637 | 3.638 | 3.638 | 3.636 | 24.78 | 24.7 | 24.58 | 24.94 | 25.01 | 25.06 | 24.31 | 3.638 | 3.636 | 18.186 | 25.06 | 24.58 | 0
78.00 | 2018-05-08 03:01:12 | 1 | 1 | 静置 | 78.00 | 78.0 | - | - | - | - | 18.129 | 0 | 0 | 0 | 0 | 0 | 0 | 0 | 0 | 0 | 3.637 | 3.637 | 3.638 | 3.638 | 3.637 | 24.81 | 24.87 | 24.66 | 24.99 | 25.12 | 25.13 | 24.19 | 3.638 | 3.637 | 18.186 | 25.13 | 24.66 | 0
79.00 | 2018-05-08 03:01:13 | 1 | 1 | 静置 | 79.00 | 79.0 | - | - | - | - | 18.132 | 0 | 0 | 0 | 0 | 0 | 0 | 0 | 0 | 0 | 3.637 | 3.637 | 3.638 | 3.638 | 3.637 | 24.73 | 24.73 | 24.61 | 24.97 | 25.16 | 24.97 | 24.16 | 3.638 | 3.637 | 18.186 | 25.16 | 24.61 | 0
80.00 | 2018-05-08 03:01:14 | 1 | 1 | 静置 | 80.00 | 80.0 | - | - | - | - | 18.129 | 0 | 0 | 0 | 0 | 0 | 0 | 0 | 0 | 0 | 3.637 | 3.637 | 3.638 | 3.638 | 3.636 | 24.65 | 24.72 | 24.66 | 25.02 | 25.09 | 25.04 | 24.22 | 3.638 | 3.636 | 18.186 | 25.09 | 24.65 | 0
81.00 | 2018-05-08 03:01:15 | 1 | 1 | 静置 | 81.00 | 81.0 | - | - | - | - | 18.135 | 0 | 0 | 0 | 0 | 0 | 0 | 0 | 0 | 0 | 3.637 | 3.637 | 3.638 | 3.638 | 3.637 | 24.73 | 24.61 | 24.65 | 25.1 | 25.1 | 24.95 | 24.11 | 3.638 | 3.637 | 18.186 | 25.1 | 24.61 | 0
82.00 | 2018-05-08 03:01:16 | 1 | 1 | 静置 | 82.00 | 82.0 | - | - | - | - | 18.129 | 0 | 0 | 0 | 0 | 0 | 0 | 0 | 0 | 0 | 3.637 | 3.637 | 3.638 | 3.638 | 3.636 | 24.56 | 24.73 | 24.81 | 24.94 | 25.02 | 24.91 | 24 | 3.638 | 3.636 | 18.186 | 25.02 | 24.56 | 0
83.00 | 2018-05-08 03:01:17 | 1 | 1 | 静置 | 83.00 | 83.0 | - | - | - | - | 18.138 | 0 | 0 | 0 | 0 | 0 | 0 | 0 | 0 | 0 | 3.637 | 3.637 | 3.638 | 3.638 | 3.636 | 24.57 | 24.79 | 24.57 | 24.97 | 25.16 | 24.82 | 24.11 | 3.638 | 3.636 | 18.186 | 25.16 | 24.57 | 0
84.00 | 2018-05-08 03:01:18 | 1 | 1 | 静置 | 84.00 | 84.0 | - | - | - | - | 18.13 | 0 | 0 | 0 | 0 | 0 | 0 | 0 | 0 | 0 | 3.637 | 3.637 | 3.638 | 3.638 | 3.636 | 24.54 | 24.79 | 24.65 | 25.13 | 25.13 | 25.07 | 24.26 | 3.638 | 3.636 | 18.186 | 25.13 | 24.54 | 0
85.00 | 2018-05-08 03:01:19 | 1 | 1 | 静置 | 85.00 | 85.0 | - | - | - | - | 18.13 | 0 | 0 | 0 | 0 | 0 | 0 | 0 | 0 | 0 | 3.637 | 3.637 | 3.638 | 3.638 | 3.636 | 24.56 | 24.8 | 24.62 | 25.06 | 25.22 | 25.09 | 24.07 | 3.638 | 3.636 | 18.186 | 25.22 | 24.56 | 0
86.00 | 2018-05-08 03:01:20 | 1 | 1 | 静置 | 86.00 | 86.0 | - | - | - | - | 18.137 | 0 | 0 | 0 | 0 | 0 | 0 | 0 | 0 | 0 | 3.637 | 3.637 | 3.638 | 3.638 | 3.636 | 24.73 | 24.72 | 24.57 | 25.04 | 25.13 | 25.07 | 24.09 | 3.638 | 3.636 | 18.186 | 25.13 | 24.57 | 0
87.00 | 2018-05-08 03:01:21 | 1 | 1 | 静置 | 87.00 | 87.0 | - | - | - | - | 18.129 | 0 | 0 | 0 | 0 | 0 | 0 | 0 | 0 | 0 | 3.637 | 3.637 | 3.638 | 3.638 | 3.636 | 24.76 | 24.72 | 24.56 | 25.08 | 25.02 | 25.09 | 24.16 | 3.638 | 3.636 | 18.186 | 25.09 | 24.56 | 0
88.00 | 2018-05-08 03:01:22 | 1 | 1 | 静置 | 88.00 | 88.0 | - | - | - | - | 18.131 | 0 | 0 | 0 | 0 | 0 | 0 | 0 | 0 | 0 | 3.637 | 3.637 | 3.638 | 3.638 | 3.636 | 24.6 | 24.83 | 24.69 | 24.96 | 24.98 | 24.98 | 24.08 | 3.638 | 3.636 | 18.186 | 24.98 | 24.6 | 0
89.00 | 2018-05-08 03:01:23 | 1 | 1 | 静置 | 89.00 | 89.0 | - | - | - | - | 18.129 | 0 | 0 | 0 | 0 | 0 | 0 | 0 | 0 | 0 | 3.637 | 3.637 | 3.638 | 3.638 | 3.637 | 24.77 | 24.85 | 24.64 | 25.15 | 25.08 | 24.98 | 23.99 | 3.638 | 3.637 | 18.186 | 25.15 | 24.64 | 0
90.00 | 2018-05-08 03:01:24 | 1 | 1 | 静置 | 90.00 | 90.0 | - | - | - | - | 18.131 | 0 | 0 | 0 | 0 | 0 | 0 | 0 | 0 | 0 | 3.637 | 3.637 | 3.638 | 3.638 | 3.636 | 24.68 | 24.7 | 24.56 | 24.94 | 25.01 | 24.73 | 24.18 | 3.638 | 3.636 | 18.186 | 25.01 | 24.56 | 0
91.00 | 2018-05-08 03:01:25 | 1 | 1 | 静置 | 91.00 | 91.0 | - | - | - | - | 18.129 | 0 | 0 | 0 | 0 | 0 | 0 | 0 | 0 | 0 | 3.637 | 3.637 | 3.638 | 3.638 | 3.636 | 24.72 | 24.63 | 24.6 | 24.99 | 25.12 | 24.94 | 24.15 | 3.638 | 3.636 | 18.186 | 25.12 | 24.6 | 0
92.00 | 2018-05-08 03:01:26 | 1 | 1 | 静置 | 92.00 | 92.0 | - | - | - | - | 18.127 | 0 | 0 | 0 | 0 | 0 | 0 | 0 | 0 | 0 | 3.637 | 3.637 | 3.638 | 3.638 | 3.636 | 24.68 | 24.76 | 24.62 | 24.92 | 25.02 | 24.98 | 24.17 | 3.638 | 3.636 | 18.186 | 25.02 | 24.62 | 0
93.00 | 2018-05-08 03:01:27 | 1 | 1 | 静置 | 93.00 | 93.0 | - | - | - | - | 18.129 | 0 | 0 | 0 | 0 | 0 | 0 | 0 | 0 | 0 | 3.637 | 3.637 | 3.638 | 3.638 | 3.637 | 24.61 | 24.84 | 24.67 | 25.01 | 25.13 | 24.86 | 24.29 | 3.638 | 3.637 | 18.186 | 25.13 | 24.61 | 0
94.00 | 2018-05-08 03:01:28 | 1 | 1 | 静置 | 94.00 | 94.0 | - | - | - | - | 18.14 | 0 | 0 | 0 | 0 | 0 | 0 | 0 | 0 | 0 | 3.637 | 3.637 | 3.638 | 3.638 | 3.636 | 24.71 | 24.74 | 24.68 | 25.12 | 25.15 | 25.02 | 24.26 | 3.638 | 3.636 | 18.186 | 25.15 | 24.68 | 0
95.00 | 2018-05-08 03:01:29 | 1 | 1 | 静置 | 95.00 | 95.0 | - | - | - | - | 18.129 | 0 | 0 | 0 | 0 | 0 | 0 | 0 | 0 | 0 | 3.637 | 3.637 | 3.638 | 3.637 | 3.636 | 24.73 | 24.74 | 24.72 | 24.99 | 25.17 | 24.84 | 24.13 | 3.638 | 3.636 | 18.186 | 25.17 | 24.72 | 0
96.00 | 2018-05-08 03:01:30 | 1 | 1 | 静置 | 96.00 | 96.0 | - | - | - | - | 18.129 | 0 | 0 | 0 | 0 | 0 | 0 | 0 | 0 | 0 | 3.637 | 3.637 | 3.638 | 3.638 | 3.636 | 24.62 | 24.64 | 24.51 | 25.18 | 25.1 | 24.98 | 24.01 | 3.638 | 3.636 | 18.186 | 25.18 | 24.51 | 0
97.00 | 2018-05-08 03:01:31 | 1 | 1 | 静置 | 97.00 | 97.0 | - | - | - | - | 18.129 | 0 | 0 | 0 | 0 | 0 | 0 | 0 | 0 | 0 | 3.637 | 3.637 | 3.638 | 3.638 | 3.636 | 24.58 | 24.6 | 24.77 | 24.83 | 25.02 | 24.85 | 24.25 | 3.638 | 3.636 | 18.186 | 25.02 | 24.58 | 0
98.00 | 2018-05-08 03:01:32 | 1 | 1 | 静置 | 98.00 | 98.0 | - | - | - | - | 18.134 | 0 | 0 | 0 | 0 | 0 | 0 | 0 | 0 | 0 | 3.637 | 3.637 | 3.638 | 3.638 | 3.637 | 24.73 | 24.8 | 24.74 | 25.13 | 25.18 | 25.06 | 24.24 | 3.638 | 3.637 | 18.186 | 25.18 | 24.73 | 0
99.00 | 2018-05-08 03:01:33 | 1 | 1 | 静置 | 99.00 | 99.0 | - | - | - | - | 18.129 | 0 | 0 | 0 | 0 | 0 | 0 | 0 | 0 | 0 | 3.637 | 3.637 | 3.638 | 3.638 | 3.636 | 24.64 | 24.78 | 24.82 | 24.94 | 25.16 | 25 | 24.08 | 3.638 | 3.636 | 18.186 | 25.16 | 24.64 | 0
100.00 | 2018-05-08 03:01:34 | 1 | 1 | 静置 | 100.00 | 100.0 | - | - | - | - | 18.129 | 0 | 0 | 0 | 0 | 0 | 0 | 0 | 0 | 0 | 3.637 | 3.637 | 3.638 | 3.638 | 3.637 | 24.72 | 24.72 | 24.55 | 24.99 | 25.04 | 24.86 | 24.09 | 3.638 | 3.637 | 18.186 | 25.04 | 24.55 | 0
101.00 | 2018-05-08 03:01:35 | 1 | 1 | 静置 | 101.00 | 101.0 | - | - | - | - | 18.131 | 0 | 0 | 0 | 0 | 0 | 0 | 0 | 0 | 0 | 3.637 | 3.637 | 3.638 | 3.638 | 3.637 | 24.63 | 24.7 | 24.73 | 25.11 | 25.07 | 25.04 | 24.18 | 3.638 | 3.637 | 18.186 | 25.11 | 24.63 | 0
102.00 | 2018-05-08 03:01:36 | 1 | 1 | 静置 | 102.00 | 102.0 | - | - | - | - | 18.129 | 0 | 0 | 0 | 0 | 0 | 0 | 0 | 0 | 0 | 3.637 | 3.637 | 3.638 | 3.637 | 3.636 | 24.66 | 24.74 | 24.62 | 25.06 | 25.1 | 24.88 | 24.08 | 3.638 | 3.636 | 18.186 | 25.1 | 24.62 | 0
103.00 | 2018-05-08 03:01:37 | 1 | 1 | 静置 | 103.00 | 103.0 | - | - | - | - | 18.132 | 0 | 0 | 0 | 0 | 0 | 0 | 0 | 0 | 0 | 3.637 | 3.637 | 3.638 | 3.638 | 3.636 | 24.78 | 24.85 | 24.65 | 25.14 | 25.26 | 24.86 | 24.1 | 3.638 | 3.636 | 18.186 | 25.26 | 24.65 | 0
104.00 | 2018-05-08 03:01:38 | 1 | 1 | 静置 | 104.00 | 104.0 | - | - | - | - | 18.136 | 0 | 0 | 0 | 0 | 0 | 0 | 0 | 0 | 0 | 3.637 | 3.637 | 3.638 | 3.638 | 3.636 | 24.76 | 24.83 | 24.77 | 25.12 | 25.15 | 24.89 | 24.15 | 3.638 | 3.636 | 18.186 | 25.15 | 24.76 | 0
105.00 | 2018-05-08 03:01:39 | 1 | 1 | 静置 | 105.00 | 105.0 | - | - | - | - | 18.129 | 0 | 0 | 0 | 0 | 0 | 0 | 0 | 0 | 0 | 3.637 | 3.637 | 3.638 | 3.638 | 3.637 | 24.81 | 24.68 | 24.67 | 25.04 | 25.23 | 24.84 | 24.29 | 3.638 | 3.637 | 18.186 | 25.23 | 24.67 | 0
106.00 | 2018-05-08 03:01:40 | 1 | 1 | 静置 | 106.00 | 106.0 | - | - | - | - | 18.129 | 0 | 0 | 0 | 0 | 0 | 0 | 0 | 0 | 0 | 3.637 | 3.637 | 3.638 | 3.638 | 3.636 | 24.71 | 24.63 | 24.67 | 25.06 | 25.21 | 24.83 | 24.23 | 3.638 | 3.636 | 18.186 | 25.21 | 24.63 | 0
107.00 | 2018-05-08 03:01:41 | 1 | 1 | 静置 | 107.00 | 107.0 | - | - | - | - | 18.141 | 0 | 0 | 0 | 0 | 0 | 0 | 0 | 0 | 0 | 3.637 | 3.637 | 3.638 | 3.638 | 3.636 | 24.74 | 24.61 | 24.62 | 24.96 | 25.14 | 25.14 | 24.22 | 3.638 | 3.636 | 18.186 | 25.14 | 24.61 | 0
108.00 | 2018-05-08 03:01:42 | 1 | 1 | 静置 | 108.00 | 108.0 | - | - | - | - | 18.133 | 0 | 0 | 0 | 0 | 0 | 0 | 0 | 0 | 0 | 3.637 | 3.637 | 3.638 | 3.638 | 3.636 | 24.62 | 24.67 | 24.66 | 25.01 | 25.12 | 24.9 | 24.15 | 3.638 | 3.636 | 18.186 | 25.12 | 24.62 | 0
109.00 | 2018-05-08 03:01:43 | 1 | 1 | 静置 | 109.00 | 109.0 | - | - | - | - | 18.129 | 0 | 0 | 0 | 0 | 0 | 0 | 0 | 0 | 0 | 3.637 | 3.637 | 3.638 | 3.638 | 3.636 | 24.78 | 24.7 | 24.5 | 25 | 25 | 24.91 | 24.1 | 3.638 | 3.636 | 18.186 | 25 | 24.5 | 0
110.00 | 2018-05-08 03:01:44 | 1 | 1 | 静置 | 110.00 | 110.0 | - | - | - | - | 18.129 | 0 | 0 | 0 | 0 | 0 | 0 | 0 | 0 | 0 | 3.637 | 3.637 | 3.638 | 3.638 | 3.636 | 24.66 | 24.71 | 24.79 | 25.01 | 25.07 | 25.01 | 24.25 | 3.638 | 3.636 | 18.186 | 25.07 | 24.66 | 0
111.00 | 2018-05-08 03:01:45 | 1 | 1 | 静置 | 111.00 | 111.0 | - | - | - | - | 18.131 | 0 | 0 | 0 | 0 | 0 | 0 | 0 | 0 | 0 | 3.637 | 3.637 | 3.638 | 3.638 | 3.636 | 24.68 | 24.82 | 24.53 | 24.86 | 25.18 | 24.9 | 24.18 | 3.638 | 3.636 | 18.186 | 25.18 | 24.53 | 0
112.00 | 2018-05-08 03:01:46 | 1 | 1 | 静置 | 112.00 | 112.0 | - | - | - | - | 18.129 | 0 | 0 | 0 | 0 | 0 | 0 | 0 | 0 | 0 | 3.637 | 3.637 | 3.638 | 3.638 | 3.637 | 24.76 | 24.77 | 24.51 | 25.01 | 24.97 | 25.02 | 24.12 | 3.638 | 3.637 | 18.186 | 25.02 | 24.51 | 0
113.00 | 2018-05-08 03:01:47 | 1 | 1 | 静置 | 113.00 | 113.0 | - | - | - | - | 18.132 | 0 | 0 | 0 | 0 | 0 | 0 | 0 | 0 | 0 | 3.637 | 3.637 | 3.638 | 3.638 | 3.636 | 24.77 | 24.7 | 24.73 | 24.9 | 25.06 | 24.92 | 24.09 | 3.638 | 3.636 | 18.186 | 25.06 | 24.7 | 0
114.00 | 2018-05-08 03:01:48 | 1 | 1 | 静置 | 114.00 | 114.0 | - | - | - | - | 18.131 | 0 | 0 | 0 | 0 | 0 | 0 | 0 | 0 | 0 | 3.637 | 3.637 | 3.638 | 3.638 | 3.636 | 24.66 | 24.71 | 24.64 | 24.95 | 25.12 | 24.88 | 24.13 | 3.638 | 3.636 | 18.186 | 25.12 | 24.64 | 0
115.00 | 2018-05-08 03:01:49 | 1 | 1 | 静置 | 115.00 | 115.0 | - | - | - | - | 18.129 | 0 | 0 | 0 | 0 | 0 | 0 | 0 | 0 | 0 | 3.637 | 3.637 | 3.638 | 3.638 | 3.636 | 24.6 | 24.64 | 24.65 | 24.99 | 25.08 | 24.85 | 24.24 | 3.638 | 3.636 | 18.186 | 25.08 | 24.6 | 0
116.00 | 2018-05-08 03:01:50 | 1 | 1 | 静置 | 116.00 | 116.0 | - | - | - | - | 18.129 | 0 | 0 | 0 | 0 | 0 | 0 | 0 | 0 | 0 | 3.637 | 3.637 | 3.638 | 3.638 | 3.636 | 24.73 | 24.56 | 24.71 | 25.02 | 25.1 | 25.04 | 24.16 | 3.638 | 3.636 | 18.186 | 25.1 | 24.56 | 0
117.00 | 2018-05-08 03:01:51 | 1 | 1 | 静置 | 117.00 | 117.0 | - | - | - | - | 18.129 | 0 | 0 | 0 | 0 | 0 | 0 | 0 | 0 | 0 | 3.637 | 3.637 | 3.638 | 3.638 | 3.637 | 24.62 | 24.58 | 24.53 | 24.98 | 25.15 | 24.91 | 24.05 | 3.638 | 3.637 | 18.186 | 25.15 | 24.53 | 0
118.00 | 2018-05-08 03:01:52 | 1 | 1 | 静置 | 118.00 | 118.0 | - | - | - | - | 18.129 | 0 | 0 | 0 | 0 | 0 | 0 | 0 | 0 | 0 | 3.637 | 3.637 | 3.638 | 3.638 | 3.636 | 24.57 | 24.68 | 24.66 | 25.05 | 25.06 | 24.89 | 24.12 | 3.638 | 3.636 | 18.186 | 25.06 | 24.57 | 0
119.00 | 2018-05-08 03:01:53 | 1 | 1 | 静置 | 119.00 | 119.0 | - | - | - | - | 18.141 | 0 | 0 | 0 | 0 | 0 | 0 | 0 | 0 | 0 | 3.637 | 3.637 | 3.638 | 3.638 | 3.636 | 24.76 | 24.62 | 24.52 | 24.85 | 25.1 | 24.84 | 24.06 | 3.638 | 3.636 | 18.186 | 25.1 | 24.52 | 0
120.95 | 2018-05-08 03:01:55 | 1 | 2 | 充电 电流 阶跃 | 0.95 | 121.0 | 110 | - | - | - | 18.492 | 109.936 | 2.033 | 0 | 0.02896 | 0 | 0.028958 | 0.000535 | 0 | 0.000535 | 3.704 | 3.706 | 3.705 | 3.705 | 3.703 | 24.63 | 24.61 | 24.58 | 24.95 | 25.07 | 24.88 | 24.07 | 3.706 | 3.703 | 18.523 | 25.07 | 24.58 | 0
121.95 | 2018-05-08 03:01:56 | 1 | 2 | 充电 电流 阶跃 | 1.95 | 122.0 | 110 | - | - | - | 18.513 | 109.899 | 2.035 | 0 | 0.059486 | 0 | 0.059485 | 0.001099 | 0 | 0.001099 | 3.706 | 3.708 | 3.708 | 3.708 | 3.706 | 24.69 | 24.73 | 24.54 | 24.88 | 25 | 24.97 | 23.95 | 3.708 | 3.706 | 18.536 | 25 | 24.54 | 0
122.95 | 2018-05-08 03:01:57 | 1 | 2 | 充电 电流 阶跃 | 2.95 | 123.0 | 110 | - | - | - | 18.517 | 109.905 | 2.035 | 0 | 0.090015 | 0 | 0.090013 | 0.001664 | 0 | 0.001664 | 3.708 | 3.711 | 3.71 | 3.71 | 3.708 | 24.56 | 24.68 | 24.51 | 24.89 | 24.93 | 24.85 | 24.16 | 3.711 | 3.708 | 18.546 | 24.93 | 24.51 | 0
123.95 | 2018-05-08 03:01:58 | 1 | 2 | 充电 电流 阶跃 | 3.95 | 124.0 | 110 | - | - | - | 18.517 | 109.906 | 2.035 | 0 | 0.12054 | 0 | 0.12054 | 0.002229 | 0 | 0.002229 | 3.71 | 3.712 | 3.711 | 3.711 | 3.71 | 24.66 | 24.66 | 24.73 | 24.88 | 24.94 | 25 | 24.14 | 3.712 | 3.71 | 18.554 | 25 | 24.66 | 0
124.95 | 2018-05-08 03:01:59 | 1 | 2 | 充电 电流 阶跃 | 4.95 | 125.0 | 110 | - | - | - | 18.526 | 109.902 | 2.036 | 0 | 0.15107 | 0 | 0.15107 | 0.002794 | 0 | 0.002794 | 3.711 | 3.713 | 3.712 | 3.713 | 3.711 | 24.77 | 24.85 | 24.67 | 24.87 | 25.09 | 24.95 | 24.13 | 3.713 | 3.711 | 18.56 | 25.09 | 24.67 | 0
125.95 | 2018-05-08 03:02:00 | 1 | 2 | 充电 电流 阶跃 | 5.95 | 126.0 | 110 | - | - | - | 18.519 | 109.889 | 2.035 | 0 | 0.1816 | 0 | 0.1816 | 0.003359 | 0 | 0.003359 | 3.712 | 3.715 | 3.714 | 3.714 | 3.712 | 24.73 | 24.99 | 24.82 | 24.94 | 25.01 | 24.92 | 24.05 | 3.715 | 3.712 | 18.567 | 25.01 | 24.73 | 0
126.95 | 2018-05-08 03:02:01 | 1 | 2 | 充电 电流 阶跃 | 6.95 | 127.0 | 110 | - | - | - | 18.517 | 109.886 | 2.035 | 0 | 0.21213 | 0 | 0.21213 | 0.003924 | 0 | 0.003924 | 3.713 | 3.716 | 3.715 | 3.715 | 3.713 | 24.88 | 25.05 | 25.07 | 25 | 24.91 | 24.95 | 24.1 | 3.716 | 3.713 | 18.572 | 25.07 | 24.88 | 0
127.95 | 2018-05-08 03:02:02 | 1 | 2 | 充电 电流 阶跃 | 7.95 | 128.0 | 110 | - | - | - | 18.514 | 109.887 | 2.034 | 0 | 0.24265 | 0 | 0.24265 | 0.00449 | 0 | 0.00449 | 3.715 | 3.717 | 3.716 | 3.716 | 3.715 | 24.96 | 25.08 | 25.02 | 24.92 | 25.07 | 25.02 | 24.29 | 3.717 | 3.715 | 18.578 | 25.08 | 24.92 | 0
128.95 | 2018-05-08 03:02:03 | 1 | 2 | 充电 电流 阶跃 | 8.95 | 129.0 | 110 | - | - | - | 18.516 | 109.9 | 2.035 | 0 | 0.27318 | 0 | 0.27318 | 0.005055 | 0 | 0.005055 | 3.716 | 3.718 | 3.717 | 3.717 | 3.716 | 24.88 | 24.94 | 24.93 | 24.92 | 25.03 | 24.79 | 24.09 | 3.718 | 3.716 | 18.583 | 25.03 | 24.79 | 0
129.95 | 2018-05-08 03:02:04 | 1 | 2 | 充电 电流 阶跃 | 9.95 | 130.0 | 110 | - | - | - | 18.52 | 109.924 | 2.036 | 0 | 0.30371 | 0 | 0.30371 | 0.005621 | 0 | 0.005621 | 3.716 | 3.719 | 3.718 | 3.718 | 3.716 | 24.89 | 25.05 | 24.94 | 25.04 | 25.08 | 24.87 | 24.16 | 3.719 | 3.716 | 18.588 | 25.08 | 24.87 | 0
130.95 | 2018-05-08 03:02:05 | 1 | 2 | 充电 电流 阶跃 | 10.95 | 131.0 | 110 | - | - | - | 18.522 | 109.895 | 2.035 | 0 | 0.33424 | 0 | 0.33424 | 0.006187 | 0 | 0.006187 | 3.717 | 3.72 | 3.719 | 3.719 | 3.717 | 25.03 | 25.17 | 25.1 | 24.85 | 25.14 | 25.05 | 23.98 | 3.72 | 3.717 | 18.592 | 25.17 | 24.85 | 0
131.95 | 2018-05-08 03:02:06 | 1 | 2 | 充电 电流 阶跃 | 11.95 | 132.0 | 110 | - | - | - | 18.546 | 109.917 | 2.039 | 0 | 0.36477 | 0 | 0.36477 | 0.006753 | 0 | 0.006753 | 3.718 | 3.721 | 3.72 | 3.72 | 3.718 | 25.14 | 25.18 | 25.07 | 25.01 | 24.98 | 24.96 | 24.23 | 3.721 | 3.718 | 18.597 | 25.18 | 24.96 | 0
132.95 | 2018-05-08 03:02:07 | 1 | 2 | 充电 电流 阶跃 | 12.95 | 133.0 | 110 | - | - | - | 18.56 | 109.92 | 2.04 | 0 | 0.3953 | 0 | 0.3953 | 0.007319 | 0 | 0.007319 | 3.719 | 3.722 | 3.72 | 3.721 | 3.719 | 25.2 | 25.39 | 25.25 | 25.04 | 25.04 | 24.75 | 24.14 | 3.722 | 3.719 | 18.601 | 25.39 | 24.75 | 0
133.95 | 2018-05-08 03:02:08 | 1 | 2 | 充电 电流 阶跃 | 13.95 | 134.0 | 110 | - | - | - | 18.575 | 109.91 | 2.042 | 0 | 0.42583 | 0 | 0.42583 | 0.007886 | 0 | 0.007886 | 3.72 | 3.722 | 3.721 | 3.722 | 3.72 | 24.99 | 25.28 | 25.36 | 24.98 | 25.06 | 24.97 | 24.09 | 3.722 | 3.72 | 18.605 | 25.36 | 24.97 | 0
134.95 | 2018-05-08 03:02:09 | 1 | 2 | 充电 电流 阶跃 | 14.95 | 135.0 | 110 | - | - | - | 18.585 | 109.907 | 2.043 | 0 | 0.45636 | 0 | 0.45636 | 0.008452 | 0 | 0.008452 | 3.721 | 3.723 | 3.722 | 3.722 | 3.721 | 25.29 | 25.63 | 25.57 | 24.99 | 25.13 | 25.07 | 24.26 | 3.723 | 3.721 | 18.609 | 25.63 | 24.99 | 0
135.95 | 2018-05-08 03:02:10 | 1 | 2 | 充电 电流 阶跃 | 15.95 | 136.0 | 110 | - | - | - | 18.585 | 109.906 | 2.043 | 0 | 0.48689 | 0 | 0.48689 | 0.009019 | 0 | 0.009019 | 3.721 | 3.724 | 3.723 | 3.723 | 3.721 | 25.28 | 25.66 | 25.58 | 25.01 | 25.23 | 25.07 | 24.14 | 3.724 | 3.721 | 18.612 | 25.66 | 25.01 | 0
136.95 | 2018-05-08 03:02:11 | 1 | 2 | 充电 电流 阶跃 | 16.95 | 137.0 | 110 | - | - | - | 18.551 | 109.913 | 2.039 | 0 | 0.51742 | 0 | 0.51742 | 0.009586 | 0 | 0.009585 | 3.722 | 3.724 | 3.723 | 3.724 | 3.722 | 25.27 | 25.65 | 25.53 | 25.05 | 25.09 | 24.98 | 24.02 | 3.724 | 3.722 | 18.615 | 25.65 | 24.98 | 0
137.95 | 2018-05-08 03:02:12 | 1 | 2 | 充电 电流 阶跃 | 17.95 | 138.0 | 110 | - | - | - | 18.549 | 109.882 | 2.038 | 0 | 0.54795 | 0 | 0.54795 | 0.010152 | 0 | 0.010152 | 3.723 | 3.725 | 3.724 | 3.724 | 3.723 | 25.44 | 25.67 | 25.49 | 25.09 | 25.19 | 24.98 | 24.2 | 3.725 | 3.723 | 18.619 | 25.67 | 24.98 | 0
138.95 | 2018-05-08 03:02:13 | 1 | 2 | 充电 电流 阶跃 | 18.95 | 139.0 | 110 | - | - | - | 18.541 | 109.883 | 2.037 | 0 | 0.57847 | 0 | 0.57847 | 0.010719 | 0 | 0.010719 | 3.723 | 3.726 | 3.725 | 3.725 | 3.723 | 25.47 | 25.75 | 25.69 | 25.09 | 25.03 | 25.09 | 24.2 | 3.726 | 3.723 | 18.622 | 25.75 | 25.03 | 0
139.95 | 2018-05-08 03:02:14 | 1 | 2 | 充电 电流 阶跃 | 19.95 | 140.0 | 110 | - | - | - | 18.56 | 109.903 | 2.04 | 0 | 0.609 | 0 | 0.609 | 0.011286 | 0 | 0.011286 | 3.724 | 3.726 | 3.725 | 3.726 | 3.724 | 25.41 | 25.81 | 25.74 | 25.02 | 25.24 | 25.04 | 24.21 | 3.726 | 3.724 | 18.625 | 25.81 | 25.02 | 0
140.95 | 2018-05-08 03:02:15 | 1 | 2 | 充电 电流 阶跃 | 20.95 | 141.0 | 110 | - | - | - | 18.578 | 109.91 | 2.042 | 0 | 0.63953 | 0 | 0.63953 | 0.011853 | 0 | 0.011853 | 3.724 | 3.727 | 3.726 | 3.726 | 3.724 | 25.52 | 25.81 | 25.57 | 25.14 | 25.21 | 25.06 | 24.07 | 3.727 | 3.724 | 18.627 | 25.81 | 25.06 | 0
141.95 | 2018-05-08 03:02:16 | 1 | 2 | 充电 电流 阶跃 | 21.95 | 142.0 | 110 | - | - | - | 18.588 | 109.897 | 2.043 | 0 | 0.67005 | 0 | 0.67005 | 0.01242 | 0 | 0.01242 | 3.725 | 3.727 | 3.726 | 3.727 | 3.725 | 25.55 | 25.84 | 25.99 | 25.15 | 25.15 | 25.09 | 24.17 | 3.727 | 3.725 | 18.63 | 25.99 | 25.09 | 0
142.95 | 2018-05-08 03:02:17 | 1 | 2 | 充电 电流 阶跃 | 22.95 | 143.0 | 110 | - | - | - | 18.598 | 109.894 | 2.044 | 0 | 0.70058 | 0 | 0.70058 | 0.012987 | 0 | 0.012987 | 3.725 | 3.728 | 3.727 | 3.727 | 3.726 | 25.63 | 25.81 | 25.85 | 25.12 | 25.28 | 24.99 | 24.1 | 3.728 | 3.725 | 18.633 | 25.85 | 24.99 | 0
143.95 | 2018-05-08 03:02:18 | 1 | 2 | 充电 电流 阶跃 | 23.95 | 144.0 | 110 | - | - | - | 18.596 | 109.893 | 2.044 | 0 | 0.73111 | 0 | 0.73111 | 0.013554 | 0 | 0.013554 | 3.726 | 3.728 | 3.727 | 3.728 | 3.726 | 25.63 | 25.9 | 25.72 | 25.05 | 25.13 | 24.83 | 24.03 | 3.728 | 3.726 | 18.636 | 25.9 | 24.83 | 0
144.95 | 2018-05-08 03:02:19 | 1 | 2 | 充电 电流 阶跃 | 24.95 | 145.0 | 110 | - | - | - | 18.583 | 109.898 | 2.042 | 0 | 0.76163 | 0 | 0.76163 | 0.014121 | 0 | 0.014121 | 3.727 | 3.729 | 3.728 | 3.728 | 3.727 | 25.59 | 25.92 | 25.94 | 24.95 | 25.09 | 24.99 | 24.11 | 3.729 | 3.727 | 18.639 | 25.94 | 24.95 | 0
145.95 | 2018-05-08 03:02:20 | 1 | 2 | 充电 电流 阶跃 | 25.95 | 146.0 | 110 | - | - | - | 18.562 | 109.888 | 2.04 | 0 | 0.79216 | 0 | 0.79216 | 0.014688 | 0 | 0.014688 | 3.727 | 3.729 | 3.728 | 3.729 | 3.727 | 25.65 | 25.99 | 26.02 | 25.06 | 25.13 | 24.93 | 24.09 | 3.729 | 3.727 | 18.641 | 26.02 | 24.93 | 0
146.95 | 2018-05-08 03:02:21 | 1 | 2 | 充电 电流 阶跃 | 26.95 | 147.0 | 110 | - | - | - | 18.575 | 109.896 | 2.041 | 0 | 0.82269 | 0 | 0.82268 | 0.015256 | 0 | 0.015256 | 3.728 | 3.73 | 3.729 | 3.729 | 3.728 | 25.57 | 25.98 | 25.96 | 25.01 | 25.23 | 25.04 | 23.98 | 3.73 | 3.728 | 18.643 | 25.98 | 25.01 | 0
147.95 | 2018-05-08 03:02:22 | 1 | 2 | 充电 电流 阶跃 | 27.95 | 148.0 | 110 | - | - | - | 18.619 | 109.903 | 2.046 | 0 | 0.85321 | 0 | 0.85321 | 0.015823 | 0 | 0.015823 | 3.728 | 3.73 | 3.729 | 3.73 | 3.728 | 25.73 | 25.95 | 26.06 | 25 | 25.1 | 24.86 | 24.12 | 3.73 | 3.728 | 18.645 | 26.06 | 24.86 | 0
148.95 | 2018-05-08 03:02:23 | 1 | 2 | 充电 电流 阶跃 | 28.95 | 149.0 | 110 | - | - | - | 18.626 | 109.906 | 2.047 | 0 | 0.88374 | 0 | 0.88374 | 0.016391 | 0 | 0.016391 | 3.728 | 3.731 | 3.73 | 3.73 | 3.728 | 25.88 | 26.26 | 26.17 | 25.3 | 25.24 | 25.06 | 24.35 | 3.731 | 3.728 | 18.647 | 26.26 | 25.06 | 0
149.95 | 2018-05-08 03:02:24 | 1 | 2 | 充电 电流 阶跃 | 29.95 | 150.0 | 110 | - | - | - | 18.617 | 109.886 | 2.046 | 0 | 0.91427 | 0 | 0.91426 | 0.016959 | 0 | 0.016959 | 3.729 | 3.731 | 3.73 | 3.731 | 3.729 | 25.92 | 26.13 | 26.29 | 25.15 | 25.31 | 24.94 | 24.29 | 3.731 | 3.729 | 18.649 | 26.29 | 24.94 | 0
150.95 | 2018-05-08 03:02:25 | 1 | 2 | 充电 电流 阶跃 | 30.95 | 151.0 | 110 | - | - | - | 18.595 | 109.888 | 2.043 | 0 | 0.94479 | 0 | 0.94479 | 0.017527 | 0 | 0.017527 | 3.729 | 3.732 | 3.73 | 3.731 | 3.729 | 25.83 | 26 | 26.19 | 25.09 | 25.22 | 25.07 | 23.96 | 3.732 | 3.729 | 18.651 | 26.19 | 25.07 | 0
151.95 | 2018-05-08 03:02:26 | 1 | 2 | 充电 电流 阶跃 | 31.95 | 152.0 | 110 | - | - | - | 18.583 | 109.897 | 2.042 | 0 | 0.97532 | 0 | 0.97532 | 0.018094 | 0 | 0.018094 | 3.729 | 3.732 | 3.731 | 3.731 | 3.73 | 26.21 | 26.43 | 26.36 | 25.17 | 25.11 | 24.92 | 24.33 | 3.732 | 3.729 | 18.653 | 26.43 | 24.92 | 0
152.95 | 2018-05-08 03:02:27 | 1 | 2 | 充电 电流 阶跃 | 32.95 | 153.0 | 110 | - | - | - | 18.585 | 109.899 | 2.042 | 0 | 1.0058 | 0 | 1.0058 | 0.018662 | 0 | 0.018662 | 3.73 | 3.732 | 3.731 | 3.732 | 3.73 | 25.98 | 26.28 | 26.36 | 25.07 | 25.38 | 24.99 | 24.14 | 3.732 | 3.73 | 18.655 | 26.36 | 24.99 | 0
153.95 | 2018-05-08 03:02:28 | 1 | 2 | 充电 电流 阶跃 | 33.95 | 154.0 | 110 | - | - | - | 18.628 | 109.892 | 2.047 | 0 | 1.0364 | 0 | 1.0364 | 0.01923 | 0 | 0.01923 | 3.73 | 3.733 | 3.732 | 3.732 | 3.731 | 25.98 | 26.3 | 26.33 | 25.21 | 25.24 | 25.15 | 24.23 | 3.733 | 3.73 | 18.657 | 26.33 | 25.15 | 0
154.95 | 2018-05-08 03:02:29 | 1 | 2 | 充电 电流 阶跃 | 34.95 | 155.0 | 110 | - | - | - | 18.631 | 109.896 | 2.047 | 0 | 1.0669 | 0 | 1.0669 | 0.019798 | 0 | 0.019798 | 3.731 | 3.733 | 3.732 | 3.732 | 3.731 | 25.83 | 26.28 | 26.36 | 24.99 | 25.19 | 24.96 | 24.09 | 3.733 | 3.731 | 18.659 | 26.36 | 24.96 | 0
155.95 | 2018-05-08 03:02:30 | 1 | 2 | 充电 电流 阶跃 | 35.95 | 156.0 | 110 | - | - | - | 18.616 | 109.9 | 2.046 | 0 | 1.0974 | 0 | 1.0974 | 0.020366 | 0 | 0.020366 | 3.731 | 3.733 | 3.732 | 3.733 | 3.731 | 26.07 | 26.36 | 26.52 | 25.07 | 25.17 | 25.17 | 24.26 | 3.733 | 3.731 | 18.66 | 26.52 | 25.07 | 0
156.95 | 2018-05-08 03:02:31 | 1 | 2 | 充电 电流 阶跃 | 36.95 | 157.0 | 110 | - | - | - | 18.585 | 109.886 | 2.042 | 0 | 1.128 | 0 | 1.128 | 0.020934 | 0 | 0.020934 | 3.731 | 3.734 | 3.733 | 3.733 | 3.732 | 26.05 | 26.34 | 26.4 | 25.02 | 25.17 | 24.98 | 24.18 | 3.734 | 3.731 | 18.662 | 26.4 | 24.98 | 0
157.95 | 2018-05-08 03:02:32 | 1 | 2 | 充电 电流 阶跃 | 37.95 | 158.0 | 110 | - | - | - | 18.599 | 109.897 | 2.044 | 0 | 1.1585 | 0 | 1.1585 | 0.021503 | 0 | 0.021503 | 3.732 | 3.734 | 3.733 | 3.734 | 3.732 | 26.12 | 26.31 | 26.48 | 25.18 | 25.38 | 25.18 | 24.23 | 3.734 | 3.732 | 18.664 | 26.48 | 25.18 | 0
158.95 | 2018-05-08 03:02:33 | 1 | 2 | 充电 电流 阶跃 | 38.95 | 159.0 | 110 | - | - | - | 18.623 | 109.907 | 2.047 | 0 | 1.189 | 0 | 1.189 | 0.022071 | 0 | 0.022071 | 3.732 | 3.734 | 3.733 | 3.734 | 3.732 | 25.97 | 26.49 | 26.49 | 25.14 | 25.26 | 25.1 | 24.19 | 3.734 | 3.732 | 18.665 | 26.49 | 25.1 | 0
159.95 | 2018-05-08 03:02:34 | 1 | 2 | 充电 电流 阶跃 | 39.95 | 160.0 | 110 | - | - | - | 18.645 | 109.899 | 2.049 | 0 | 1.2195 | 0 | 1.2195 | 0.022639 | 0 | 0.022639 | 3.732 | 3.734 | 3.734 | 3.734 | 3.733 | 26.09 | 26.52 | 26.58 | 25.09 | 25.36 | 25.17 | 24.17 | 3.734 | 3.732 | 18.667 | 26.58 | 25.09 | 0
160.95 | 2018-05-08 03:02:35 | 1 | 2 | 充电 电流 阶跃 | 40.95 | 161.0 | 110 | - | - | - | 18.63 | 109.898 | 2.047 | 0 | 1.2501 | 0 | 1.2501 | 0.023207 | 0 | 0.023207 | 3.732 | 3.735 | 3.734 | 3.735 | 3.733 | 26.09 | 26.36 | 26.56 | 25.12 | 25.23 | 25.14 | 24.13 | 3.735 | 3.732 | 18.668 | 26.56 | 25.12 | 0
161.95 | 2018-05-08 03:02:36 | 1 | 2 | 充电 电流 阶跃 | 41.95 | 162.0 | 110 | - | - | - | 18.614 | 109.907 | 2.046 | 0 | 1.2806 | 0 | 1.2806 | 0.023776 | 0 | 0.023776 | 3.733 | 3.735 | 3.734 | 3.735 | 3.733 | 26.1 | 26.46 | 26.52 | 25.13 | 25.25 | 25.03 | 24.07 | 3.735 | 3.733 | 18.67 | 26.52 | 25.03 | 0
162.95 | 2018-05-08 03:02:37 | 1 | 2 | 充电 电流 阶跃 | 42.95 | 163.0 | 110 | - | - | - | 18.595 | 109.902 | 2.044 | 0 | 1.3111 | 0 | 1.3111 | 0.024344 | 0 | 0.024344 | 3.733 | 3.735 | 3.734 | 3.735 | 3.733 | 26.04 | 26.48 | 26.7 | 25.2 | 25.25 | 25.07 | 24.03 | 3.735 | 3.733 | 18.671 | 26.7 | 25.07 | 0
163.95 | 2018-05-08 03:02:38 | 1 | 2 | 充电 电流 阶跃 | 43.95 | 164.0 | 110 | - | - | - | 18.598 | 109.898 | 2.044 | 0 | 1.3416 | 0 | 1.3416 | 0.024913 | 0 | 0.024913 | 3.733 | 3.736 | 3.735 | 3.735 | 3.734 | 26.23 | 26.51 | 26.69 | 25.2 | 25.29 | 25.08 | 24.12 | 3.736 | 3.733 | 18.673 | 26.69 | 25.08 | 0
164.95 | 2018-05-08 03:02:39 | 1 | 2 | 充电 电流 阶跃 | 44.95 | 165.0 | 110 | - | - | - | 18.616 | 109.898 | 2.046 | 0 | 1.3722 | 0 | 1.3722 | 0.025481 | 0 | 0.025481 | 3.734 | 3.736 | 3.735 | 3.736 | 3.734 | 26.22 | 26.59 | 26.79 | 25.29 | 25.35 | 25.22 | 24.25 | 3.736 | 3.734 | 18.674 | 26.79 | 25.22 | 0
165.95 | 2018-05-08 03:02:40 | 1 | 2 | 充电 电流 阶跃 | 45.95 | 166.0 | 110 | - | - | - | 18.632 | 109.922 | 2.048 | 0 | 1.4027 | 0 | 1.4027 | 0.02605 | 0 | 0.02605 | 3.734 | 3.736 | 3.735 | 3.736 | 3.734 | 26.2 | 26.56 | 26.86 | 25.25 | 25.24 | 25.19 | 24.17 | 3.736 | 3.734 | 18.676 | 26.86 | 25.19 | 0
166.95 | 2018-05-08 03:02:41 | 1 | 2 | 充电 电流 阶跃 | 46.95 | 167.0 | 110 | - | - | - | 18.659 | 109.906 | 2.051 | 0 | 1.4332 | 0 | 1.4332 | 0.026619 | 0 | 0.026619 | 3.734 | 3.737 | 3.736 | 3.736 | 3.735 | 26.29 | 26.79 | 26.86 | 25.29 | 25.28 | 25.06 | 24.2 | 3.737 | 3.734 | 18.677 | 26.86 | 25.06 | 0
167.95 | 2018-05-08 03:02:42 | 1 | 2 | 充电 电流 阶跃 | 47.95 | 168.0 | 110 | - | - | - | 18.637 | 109.895 | 2.048 | 0 | 1.4638 | 0 | 1.4638 | 0.027188 | 0 | 0.027188 | 3.734 | 3.737 | 3.736 | 3.736 | 3.735 | 26.27 | 26.79 | 26.87 | 25.25 | 25.39 | 25.15 | 24.11 | 3.737 | 3.734 | 18.678 | 26.87 | 25.15 | 0
168.95 | 2018-05-08 03:02:43 | 1 | 2 | 充电 电流 阶跃 | 48.95 | 169.0 | 110 | - | - | - | 18.621 | 109.882 | 2.046 | 0 | 1.4943 | 0 | 1.4943 | 0.027756 | 0 | 0.027756 | 3.735 | 3.737 | 3.736 | 3.737 | 3.735 | 26.18 | 26.69 | 26.87 | 25.28 | 25.38 | 25.19 | 24.15 | 3.737 | 3.735 | 18.679 | 26.87 | 25.19 | 0
169.95 | 2018-05-08 03:02:44 | 1 | 2 | 充电 电流 阶跃 | 49.95 | 170.0 | 110 | - | - | - | 18.599 | 109.882 | 2.044 | 0 | 1.5248 | 0 | 1.5248 | 0.028325 | 0 | 0.028325 | 3.735 | 3.737 | 3.736 | 3.737 | 3.735 | 26.1 | 26.56 | 26.64 | 25.14 | 25.14 | 25.08 | 24.21 | 3.737 | 3.735 | 18.681 | 26.64 | 25.08 | 0
170.95 | 2018-05-08 03:02:45 | 1 | 2 | 充电 电流 阶跃 | 50.95 | 171.0 | 110 | - | - | - | 18.613 | 109.91 | 2.046 | 0 | 1.5554 | 0 | 1.5553 | 0.028894 | 0 | 0.028894 | 3.735 | 3.738 | 3.736 | 3.737 | 3.736 | 26.18 | 26.64 | 26.83 | 25.24 | 25.23 | 25.07 | 24.09 | 3.738 | 3.735 | 18.682 | 26.83 | 25.07 | 0
171.95 | 2018-05-08 03:02:46 | 1 | 2 | 充电 电流 阶跃 | 51.95 | 172.0 | 110 | - | - | - | 18.649 | 109.924 | 2.05 | 0 | 1.5859 | 0 | 1.5859 | 0.029463 | 0 | 0.029463 | 3.736 | 3.738 | 3.737 | 3.738 | 3.736 | 26.24 | 26.78 | 27.04 | 25.31 | 25.36 | 25.15 | 24.21 | 3.738 | 3.736 | 18.683 | 27.04 | 25.15 | 0
172.95 | 2018-05-08 03:02:47 | 1 | 2 | 充电 电流 阶跃 | 52.95 | 173.0 | 110 | - | - | - | 18.649 | 109.9 | 2.05 | 0 | 1.6164 | 0 | 1.6164 | 0.030032 | 0 | 0.030032 | 3.736 | 3.738 | 3.737 | 3.738 | 3.736 | 26.19 | 26.71 | 26.9 | 25.22 | 25.43 | 25.1 | 24.21 | 3.738 | 3.736 | 18.684 | 26.9 | 25.1 | 0
173.95 | 2018-05-08 03:02:48 | 1 | 2 | 充电 电流 阶跃 | 53.95 | 174.0 | 110 | - | - | - | 18.663 | 109.913 | 2.051 | 0 | 1.6469 | 0 | 1.6469 | 0.030601 | 0 | 0.030601 | 3.736 | 3.738 | 3.737 | 3.738 | 3.736 | 26.32 | 26.74 | 27.05 | 25.35 | 25.44 | 25.25 | 24.16 | 3.738 | 3.736 | 18.686 | 27.05 | 25.25 | 0
174.95 | 2018-05-08 03:02:49 | 1 | 2 | 充电 电流 阶跃 | 54.95 | 175.0 | 110 | - | - | - | 18.638 | 109.922 | 2.049 | 0 | 1.6775 | 0 | 1.6775 | 0.03117 | 0 | 0.03117 | 3.736 | 3.739 | 3.737 | 3.738 | 3.737 | 26.28 | 26.77 | 26.89 | 25.08 | 25.37 | 25.16 | 24 | 3.739 | 3.736 | 18.687 | 26.89 | 25.08 | 0
175.95 | 2018-05-08 03:02:50 | 1 | 2 | 充电 电流 阶跃 | 55.95 | 176.0 | 110 | - | - | - | 18.619 | 109.909 | 2.046 | 0 | 1.708 | 0 | 1.708 | 0.031739 | 0 | 0.031739 | 3.736 | 3.739 | 3.738 | 3.738 | 3.737 | 26.26 | 26.6 | 26.91 | 25.18 | 25.27 | 25.17 | 24.07 | 3.739 | 3.736 | 18.688 | 26.91 | 25.17 | 0
176.95 | 2018-05-08 03:02:51 | 1 | 2 | 充电 电流 阶跃 | 56.95 | 177.0 | 110 | - | - | - | 18.627 | 109.898 | 2.047 | 0 | 1.7385 | 0 | 1.7385 | 0.032308 | 0 | 0.032308 | 3.736 | 3.739 | 3.738 | 3.739 | 3.737 | 26.29 | 26.74 | 26.88 | 25.25 | 25.45 | 25.28 | 24.16 | 3.739 | 3.736 | 18.689 | 26.88 | 25.25 | 0
177.95 | 2018-05-08 03:02:52 | 1 | 2 | 充电 电流 阶跃 | 57.95 | 178.0 | 110 | - | - | - | 18.619 | 109.887 | 2.046 | 0 | 1.7691 | 0 | 1.7691 | 0.032877 | 0 | 0.032877 | 3.737 | 3.739 | 3.738 | 3.739 | 3.737 | 26.4 | 26.77 | 27.1 | 25.25 | 25.38 | 25.19 | 24 | 3.739 | 3.737 | 18.69 | 27.1 | 25.19 | 0
178.95 | 2018-05-08 03:02:53 | 1 | 2 | 充电 电流 阶跃 | 58.95 | 179.0 | 110 | - | - | - | 18.628 | 109.915 | 2.047 | 0 | 1.7996 | 0 | 1.7996 | 0.033446 | 0 | 0.033446 | 3.737 | 3.739 | 3.738 | 3.739 | 3.738 | 26.38 | 26.85 | 27.07 | 25.23 | 25.4 | 25.17 | 24.05 | 3.739 | 3.737 | 18.691 | 27.07 | 25.17 | 0
179.95 | 2018-05-08 03:02:54 | 1 | 2 | 充电 电流 阶跃 | 59.95 | 180.0 | 110 | - | - | - | 18.632 | 109.914 | 2.048 | 0 | 1.8301 | 0 | 1.8301 | 0.034015 | 0 | 0.034015 | 3.737 | 3.74 | 3.738 | 3.739 | 3.738 | 26.39 | 26.87 | 27.08 | 25.27 | 25.39 | 25.02 | 23.95 | 3.74 | 3.737 | 18.692 | 27.08 | 25.02 | 0
180.95 | 2018-05-08 03:02:55 | 1 | 2 | 充电 电流 阶跃 | 60.95 | 181.0 | 110 | - | - | - | 18.634 | 109.904 | 2.048 | 0 | 1.8606 | 0 | 1.8606 | 0.034585 | 0 | 0.034585 | 3.737 | 3.74 | 3.739 | 3.74 | 3.738 | 26.34 | 26.93 | 27.04 | 25.25 | 25.31 | 25.06 | 24.06 | 3.74 | 3.737 | 18.693 | 27.04 | 25.06 | 0
181.95 | 2018-05-08 03:02:56 | 1 | 2 | 充电 电流 阶跃 | 61.95 | 182.0 | 110 | - | - | - | 18.658 | 109.896 | 2.05 | 0 | 1.8912 | 0 | 1.8912 | 0.035154 | 0 | 0.035154 | 3.738 | 3.74 | 3.739 | 3.74 | 3.738 | 26.5 | 26.92 | 27.17 | 25.4 | 25.45 | 25.08 | 24.19 | 3.74 | 3.738 | 18.694 | 27.17 | 25.08 | 0
182.95 | 2018-05-08 03:02:57 | 1 | 2 | 充电 电流 阶跃 | 62.95 | 183.0 | 110 | - | - | - | 18.659 | 109.924 | 2.051 | 0 | 1.9217 | 0 | 1.9217 | 0.035723 | 0 | 0.035723 | 3.738 | 3.74 | 3.739 | 3.74 | 3.738 | 26.5 | 27 | 27.23 | 25.25 | 25.47 | 25.12 | 24.14 | 3.74 | 3.738 | 18.695 | 27.23 | 25.12 | 0
183.95 | 2018-05-08 03:02:58 | 1 | 2 | 充电 电流 阶跃 | 63.95 | 184.0 | 110 | - | - | - | 18.662 | 109.919 | 2.051 | 0 | 1.9522 | 0 | 1.9522 | 0.036293 | 0 | 0.036293 | 3.738 | 3.74 | 3.739 | 3.74 | 3.738 | 26.44 | 26.88 | 27.08 | 25.28 | 25.35 | 25.14 | 23.98 | 3.74 | 3.738 | 18.696 | 27.08 | 25.14 | 0
184.95 | 2018-05-08 03:02:59 | 1 | 2 | 充电 电流 阶跃 | 64.95 | 185.0 | 110 | - | - | - | 18.659 | 109.902 | 2.051 | 0 | 1.9828 | 0 | 1.9828 | 0.036862 | 0 | 0.036862 | 3.738 | 3.741 | 3.74 | 3.74 | 3.739 | 26.4 | 27.01 | 27.12 | 25.23 | 25.41 | 25.21 | 24.25 | 3.741 | 3.738 | 18.697 | 27.12 | 25.21 | 0
185.95 | 2018-05-08 03:03:00 | 1 | 2 | 充电 电流 阶跃 | 65.95 | 186.0 | 110 | - | - | - | 18.652 | 109.899 | 2.05 | 0 | 2.0133 | 0 | 2.0133 | 0.037431 | 0 | 0.037431 | 3.738 | 3.741 | 3.74 | 3.741 | 3.739 | 26.46 | 26.98 | 27.04 | 25.36 | 25.48 | 25.14 | 24.18 | 3.741 | 3.738 | 18.698 | 27.04 | 25.14 | 0
186.95 | 2018-05-08 03:03:01 | 1 | 2 | 充电 电流 阶跃 | 66.95 | 187.0 | 110 | - | - | - | 18.64 | 109.905 | 2.049 | 0 | 2.0438 | 0 | 2.0438 | 0.038001 | 0 | 0.038001 | 3.738 | 3.741 | 3.74 | 3.741 | 3.739 | 26.39 | 26.97 | 27.07 | 25.4 | 25.45 | 25.11 | 24.27 | 3.741 | 3.738 | 18.699 | 27.07 | 25.11 | 0
187.95 | 2018-05-08 03:03:02 | 1 | 2 | 充电 电流 阶跃 | 67.95 | 188.0 | 110 | - | - | - | 18.626 | 109.908 | 2.047 | 0 | 2.0743 | 0 | 2.0743 | 0.03857 | 0 | 0.03857 | 3.739 | 3.741 | 3.74 | 3.741 | 3.739 | 26.49 | 26.97 | 27.24 | 25.23 | 25.32 | 25.1 | 24.1 | 3.741 | 3.739 | 18.7 | 27.24 | 25.1 | 0
188.95 | 2018-05-08 03:03:03 | 1 | 2 | 充电 电流 阶跃 | 68.95 | 189.0 | 110 | - | - | - | 18.643 | 109.919 | 2.049 | 0 | 2.1049 | 0 | 2.1049 | 0.03914 | 0 | 0.03914 | 3.739 | 3.741 | 3.74 | 3.741 | 3.739 | 26.51 | 27.1 | 27.26 | 25.33 | 25.42 | 25.3 | 24.17 | 3.741 | 3.739 | 18.701 | 27.26 | 25.3 | 0
189.95 | 2018-05-08 03:03:04 | 1 | 2 | 充电 电流 阶跃 | 69.95 | 190.0 | 110 | - | - | - | 18.659 | 109.906 | 2.051 | 0 | 2.1354 | 0 | 2.1354 | 0.039709 | 0 | 0.039709 | 3.739 | 3.741 | 3.74 | 3.741 | 3.74 | 26.48 | 26.94 | 27.2 | 25.41 | 25.47 | 25.34 | 24.19 | 3.741 | 3.739 | 18.702 | 27.2 | 25.34 | 0
190.95 | 2018-05-08 03:03:05 | 1 | 2 | 充电 电流 阶跃 | 70.95 | 191.0 | 110 | - | - | - | 18.658 | 109.909 | 2.051 | 0 | 2.1659 | 0 | 2.1659 | 0.040278 | 0 | 0.040278 | 3.739 | 3.742 | 3.74 | 3.741 | 3.74 | 26.6 | 26.86 | 27.26 | 25.28 | 25.59 | 25.31 | 24.01 | 3.742 | 3.739 | 18.702 | 27.26 | 25.28 | 0
191.95 | 2018-05-08 03:03:06 | 1 | 2 | 充电 电流 阶跃 | 71.95 | 192.0 | 110 | - | - | - | 18.675 | 109.921 | 2.053 | 0 | 2.1965 | 0 | 2.1965 | 0.040848 | 0 | 0.040848 | 3.739 | 3.742 | 3.741 | 3.742 | 3.74 | 26.64 | 27.07 | 27.2 | 25.4 | 25.54 | 25.3 | 24.18 | 3.742 | 3.739 | 18.703 | 27.2 | 25.3 | 0
192.95 | 2018-05-08 03:03:07 | 1 | 2 | 充电 电流 阶跃 | 72.95 | 193.0 | 110 | - | - | - | 18.686 | 109.914 | 2.054 | 0 | 2.227 | 0 | 2.227 | 0.041417 | 0 | 0.041417 | 3.74 | 3.742 | 3.741 | 3.742 | 3.74 | 26.51 | 27.06 | 27.23 | 25.28 | 25.46 | 25.3 | 24.14 | 3.742 | 3.74 | 18.704 | 27.23 | 25.28 | 0
193.95 | 2018-05-08 03:03:08 | 1 | 2 | 充电 电流 阶跃 | 73.95 | 194.0 | 110 | - | - | - | 18.68 | 109.901 | 2.053 | 0 | 2.2575 | 0 | 2.2575 | 0.041987 | 0 | 0.041987 | 3.74 | 3.742 | 3.741 | 3.742 | 3.74 | 26.41 | 27.09 | 27.19 | 25.26 | 25.43 | 25.24 | 24.06 | 3.742 | 3.74 | 18.705 | 27.19 | 25.24 | 0
194.95 | 2018-05-08 03:03:09 | 1 | 2 | 充电 电流 阶跃 | 74.95 | 195.0 | 110 | - | - | - | 18.657 | 109.896 | 2.05 | 0 | 2.2881 | 0 | 2.2881 | 0.042557 | 0 | 0.042557 | 3.74 | 3.742 | 3.741 | 3.742 | 3.741 | 26.57 | 26.94 | 27.26 | 25.45 | 25.41 | 25.27 | 24.14 | 3.742 | 3.74 | 18.706 | 27.26 | 25.27 | 0
195.95 | 2018-05-08 03:03:10 | 1 | 2 | 充电 电流 阶跃 | 75.95 | 196.0 | 110 | - | - | - | 18.659 | 109.91 | 2.051 | 0 | 2.3186 | 0 | 2.3186 | 0.043126 | 0 | 0.043126 | 3.74 | 3.743 | 3.741 | 3.742 | 3.741 | 26.52 | 26.97 | 27.23 | 25.31 | 25.42 | 25.17 | 24.06 | 3.743 | 3.74 | 18.707 | 27.23 | 25.17 | 0
196.95 | 2018-05-08 03:03:11 | 1 | 2 | 充电 电流 阶跃 | 76.95 | 197.0 | 110 | - | - | - | 18.644 | 109.908 | 2.049 | 0 | 2.3491 | 0 | 2.3491 | 0.043696 | 0 | 0.043696 | 3.74 | 3.743 | 3.742 | 3.742 | 3.741 | 26.53 | 27 | 27.24 | 25.32 | 25.63 | 25.22 | 24.07 | 3.743 | 3.74 | 18.708 | 27.24 | 25.22 | 0
197.95 | 2018-05-08 03:03:12 | 1 | 2 | 充电 电流 阶跃 | 77.95 | 198.0 | 110 | - | - | - | 18.666 | 109.912 | 2.052 | 0 | 2.3796 | 0 | 2.3796 | 0.044266 | 0 | 0.044266 | 3.74 | 3.743 | 3.742 | 3.743 | 3.741 | 26.73 | 27.12 | 27.31 | 25.32 | 25.64 | 25.13 | 24.04 | 3.743 | 3.74 | 18.709 | 27.31 | 25.13 | 0
198.95 | 2018-05-08 03:03:13 | 1 | 2 | 充电 电流 阶跃 | 78.95 | 199.0 | 110 | - | - | - | 18.684 | 109.899 | 2.053 | 0 | 2.4102 | 0 | 2.4102 | 0.044836 | 0 | 0.044835 | 3.741 | 3.743 | 3.742 | 3.743 | 3.741 | 26.59 | 27.23 | 27.31 | 25.45 | 25.6 | 25.33 | 24.26 | 3.743 | 3.741 | 18.71 | 27.31 | 25.33 | 0
199.95 | 2018-05-08 03:03:14 | 1 | 2 | 充电 电流 阶跃 | 79.95 | 200.0 | 110 | - | - | - | 18.695 | 109.911 | 2.055 | 0 | 2.4407 | 0 | 2.4407 | 0.045405 | 0 | 0.045405 | 3.741 | 3.743 | 3.742 | 3.743 | 3.741 | 26.58 | 27.13 | 27.48 | 25.35 | 25.57 | 25.28 | 24.01 | 3.743 | 3.741 | 18.71 | 27.48 | 25.28 | 0
200.95 | 2018-05-08 03:03:15 | 1 | 2 | 充电 电流 阶跃 | 80.95 | 201.0 | 110 | - | - | - | 18.679 | 109.91 | 2.053 | 0 | 2.4712 | 0 | 2.4712 | 0.045975 | 0 | 0.045975 | 3.741 | 3.743 | 3.742 | 3.743 | 3.742 | 26.53 | 27 | 27.26 | 25.37 | 25.49 | 25.25 | 24.04 | 3.743 | 3.741 | 18.711 | 27.26 | 25.25 | 0
201.95 | 2018-05-08 03:03:16 | 1 | 2 | 充电 电流 阶跃 | 81.95 | 202.0 | 110 | - | - | - | 18.659 | 109.899 | 2.051 | 0 | 2.5018 | 0 | 2.5018 | 0.046545 | 0 | 0.046545 | 3.741 | 3.744 | 3.742 | 3.743 | 3.742 | 26.7 | 27.2 | 27.36 | 25.35 | 25.6 | 25.4 | 24.11 | 3.744 | 3.741 | 18.712 | 27.36 | 25.35 | 0
202.95 | 2018-05-08 03:03:17 | 1 | 2 | 充电 电流 阶跃 | 82.95 | 203.0 | 110 | - | - | - | 18.639 | 109.9 | 2.048 | 0 | 2.5323 | 0 | 2.5323 | 0.047114 | 0 | 0.047114 | 3.741 | 3.744 | 3.742 | 3.744 | 3.742 | 26.82 | 27.33 | 27.52 | 25.4 | 25.57 | 25.45 | 24.19 | 3.744 | 3.741 | 18.713 | 27.52 | 25.4 | 0
203.95 | 2018-05-08 03:03:18 | 1 | 2 | 充电 电流 阶跃 | 83.95 | 204.0 | 110 | - | - | - | 18.641 | 109.885 | 2.048 | 0 | 2.5628 | 0 | 2.5628 | 0.047684 | 0 | 0.047684 | 3.741 | 3.744 | 3.743 | 3.744 | 3.742 | 26.53 | 27.25 | 27.29 | 25.52 | 25.55 | 25.46 | 24.25 | 3.744 | 3.741 | 18.713 | 27.29 | 25.46 | 0
204.95 | 2018-05-08 03:03:19 | 1 | 2 | 充电 电流 阶跃 | 84.95 | 205.0 | 110 | - | - | - | 18.651 | 109.918 | 2.05 | 0 | 2.5933 | 0 | 2.5933 | 0.048254 | 0 | 0.048254 | 3.742 | 3.744 | 3.743 | 3.744 | 3.742 | 26.84 | 27.19 | 27.39 | 25.48 | 25.53 | 25.29 | 24.14 | 3.744 | 3.742 | 18.714 | 27.39 | 25.29 | 0
205.95 | 2018-05-08 03:03:20 | 1 | 2 | 充电 电流 阶跃 | 85.95 | 206.0 | 110 | - | - | - | 18.653 | 109.919 | 2.05 | 0 | 2.6239 | 0 | 2.6239 | 0.048824 | 0 | 0.048824 | 3.742 | 3.744 | 3.743 | 3.744 | 3.742 | 26.78 | 27.19 | 27.4 | 25.47 | 25.66 | 25.48 | 24.2 | 3.744 | 3.742 | 18.715 | 27.4 | 25.47 | 0
206.95 | 2018-05-08 03:03:21 | 1 | 2 | 充电 电流 阶跃 | 86.95 | 207.0 | 110 | - | - | - | 18.668 | 109.908 | 2.052 | 0 | 2.6544 | 0 | 2.6544 | 0.049394 | 0 | 0.049394 | 3.742 | 3.744 | 3.743 | 3.744 | 3.742 | 26.62 | 27.18 | 27.5 | 25.47 | 25.46 | 25.48 | 24.09 | 3.744 | 3.742 | 18.716 | 27.5 | 25.46 | 0
207.95 | 2018-05-08 03:03:22 | 1 | 2 | 充电 电流 阶跃 | 87.95 | 208.0 | 110 | - | - | - | 18.689 | 109.912 | 2.054 | 0 | 2.6849 | 0 | 2.6849 | 0.049964 | 0 | 0.049963 | 3.742 | 3.744 | 3.743 | 3.744 | 3.743 | 26.73 | 27.26 | 27.48 | 25.39 | 25.6 | 25.29 | 24.14 | 3.744 | 3.742 | 18.717 | 27.48 | 25.29 | 0
208.95 | 2018-05-08 03:03:23 | 1 | 2 | 充电 电流 阶跃 | 88.95 | 209.0 | 110 | - | - | - | 18.696 | 109.917 | 2.055 | 0 | 2.7155 | 0 | 2.7155 | 0.050533 | 0 | 0.050533 | 3.742 | 3.745 | 3.744 | 3.745 | 3.743 | 26.78 | 27.23 | 27.38 | 25.48 | 25.54 | 25.31 | 23.95 | 3.745 | 3.742 | 18.718 | 27.38 | 25.31 | 0
209.95 | 2018-05-08 03:03:24 | 1 | 2 | 充电 电流 阶跃 | 89.95 | 210.0 | 110 | - | - | - | 18.693 | 109.919 | 2.055 | 0 | 2.746 | 0 | 2.746 | 0.051103 | 0 | 0.051103 | 3.742 | 3.745 | 3.744 | 3.745 | 3.743 | 26.74 | 27.18 | 27.44 | 25.59 | 25.59 | 25.35 | 24.24 | 3.745 | 3.742 | 18.718 | 27.44 | 25.35 | 0
210.95 | 2018-05-08 03:03:25 | 1 | 2 | 充电 电流 阶跃 | 90.95 | 211.0 | 110 | - | - | - | 18.685 | 109.899 | 2.053 | 0 | 2.7765 | 0 | 2.7765 | 0.051673 | 0 | 0.051673 | 3.742 | 3.745 | 3.744 | 3.745 | 3.743 | 26.73 | 27.27 | 27.53 | 25.55 | 25.67 | 25.5 | 24.05 | 3.745 | 3.742 | 18.719 | 27.53 | 25.5 | 0
211.95 | 2018-05-08 03:03:26 | 1 | 2 | 充电 电流 阶跃 | 91.95 | 212.0 | 110 | - | - | - | 18.656 | 109.913 | 2.051 | 0 | 2.8071 | 0 | 2.807 | 0.052243 | 0 | 0.052243 | 3.743 | 3.745 | 3.744 | 3.745 | 3.743 | 26.68 | 27.15 | 27.54 | 25.53 | 25.67 | 25.45 | 24.12 | 3.745 | 3.743 | 18.72 | 27.54 | 25.45 | 0
212.95 | 2018-05-08 03:03:27 | 1 | 2 | 充电 电流 阶跃 | 92.95 | 213.0 | 110 | - | - | - | 18.647 | 109.894 | 2.049 | 0 | 2.8376 | 0 | 2.8376 | 0.052813 | 0 | 0.052813 | 3.743 | 3.745 | 3.744 | 3.745 | 3.744 | 26.8 | 27.22 | 27.51 | 25.5 | 25.7 | 25.39 | 24.08 | 3.745 | 3.743 | 18.721 | 27.51 | 25.39 | 0
213.95 | 2018-05-08 03:03:28 | 1 | 2 | 充电 电流 阶跃 | 93.95 | 214.0 | 110 | - | - | - | 18.651 | 109.909 | 2.05 | 0 | 2.8681 | 0 | 2.8681 | 0.053383 | 0 | 0.053383 | 3.743 | 3.745 | 3.744 | 3.745 | 3.744 | 26.75 | 27.37 | 27.56 | 25.68 | 25.72 | 25.39 | 24.16 | 3.745 | 3.743 | 18.722 | 27.56 | 25.39 | 0
214.95 | 2018-05-08 03:03:29 | 1 | 2 | 充电 电流 阶跃 | 94.95 | 215.0 | 110 | - | - | - | 18.659 | 109.9 | 2.051 | 0 | 2.8986 | 0 | 2.8986 | 0.053953 | 0 | 0.053953 | 3.743 | 3.746 | 3.744 | 3.745 | 3.744 | 26.82 | 27.31 | 27.54 | 25.53 | 25.68 | 25.52 | 24.09 | 3.746 | 3.743 | 18.722 | 27.54 | 25.52 | 0
215.95 | 2018-05-08 03:03:30 | 1 | 2 | 充电 电流 阶跃 | 95.95 | 216.0 | 110 | - | - | - | 18.659 | 109.91 | 2.051 | 0 | 2.9292 | 0 | 2.9292 | 0.054523 | 0 | 0.054523 | 3.743 | 3.746 | 3.744 | 3.745 | 3.744 | 26.71 | 27.36 | 27.61 | 25.58 | 25.71 | 25.44 | 24.08 | 3.746 | 3.743 | 18.723 | 27.61 | 25.44 | 0
216.95 | 2018-05-08 03:03:31 | 1 | 2 | 充电 电流 阶跃 | 96.95 | 217.0 | 110 | - | - | - | 18.659 | 109.896 | 2.051 | 0 | 2.9597 | 0 | 2.9597 | 0.055093 | 0 | 0.055093 | 3.744 | 3.746 | 3.745 | 3.746 | 3.744 | 26.74 | 27.26 | 27.54 | 25.48 | 25.54 | 25.52 | 23.97 | 3.746 | 3.744 | 18.724 | 27.54 | 25.48 | 0
217.95 | 2018-05-08 03:03:32 | 1 | 2 | 充电 电流 阶跃 | 97.95 | 218.0 | 110 | - | - | - | 18.67 | 109.909 | 2.052 | 0 | 2.9902 | 0 | 2.9902 | 0.055663 | 0 | 0.055663 | 3.744 | 3.746 | 3.745 | 3.746 | 3.744 | 26.71 | 27.45 | 27.57 | 25.43 | 25.76 | 25.41 | 24.15 | 3.746 | 3.744 | 18.725 | 27.57 | 25.41 | 0
218.95 | 2018-05-08 03:03:33 | 1 | 2 | 充电 电流 阶跃 | 98.95 | 219.0 | 110 | - | - | - | 18.687 | 109.908 | 2.054 | 0 | 3.0208 | 0 | 3.0208 | 0.056233 | 0 | 0.056233 | 3.744 | 3.746 | 3.745 | 3.746 | 3.744 | 26.7 | 27.21 | 27.4 | 25.54 | 25.67 | 25.49 | 24 | 3.746 | 3.744 | 18.725 | 27.4 | 25.49 | 0
219.95 | 2018-05-08 03:03:34 | 1 | 2 | 充电 电流 阶跃 | 99.95 | 220.0 | 110 | - | - | - | 18.695 | 109.921 | 2.055 | 0 | 3.0513 | 0 | 3.0513 | 0.056804 | 0 | 0.056804 | 3.744 | 3.746 | 3.745 | 3.746 | 3.745 | 26.94 | 27.29 | 27.59 | 25.56 | 25.65 | 25.47 | 24.2 | 3.746 | 3.744 | 18.726 | 27.59 | 25.47 | 0
220.95 | 2018-05-08 03:03:35 | 1 | 2 | 充电 电流 阶跃 | 100.95 | 221.0 | 110 | - | - | - | 18.697 | 109.903 | 2.055 | 0 | 3.0818 | 0 | 3.0818 | 0.057374 | 0 | 0.057374 | 3.744 | 3.746 | 3.745 | 3.746 | 3.745 | 26.75 | 27.47 | 27.61 | 25.62 | 25.83 | 25.63 | 24.04 | 3.746 | 3.744 | 18.726 | 27.61 | 25.62 | 0
221.95 | 2018-05-08 03:03:36 | 1 | 2 | 充电 电流 阶跃 | 101.95 | 222.0 | 110 | - | - | - | 18.67 | 109.895 | 2.052 | 0 | 3.1123 | 0 | 3.1123 | 0.057944 | 0 | 0.057944 | 3.744 | 3.746 | 3.745 | 3.746 | 3.745 | 26.91 | 27.4 | 27.52 | 25.55 | 25.62 | 25.55 | 24.15 | 3.746 | 3.744 | 18.727 | 27.52 | 25.55 | 0
222.95 | 2018-05-08 03:03:37 | 1 | 2 | 充电 电流 阶跃 | 102.95 | 223.0 | 110 | - | - | - | 18.659 | 109.905 | 2.051 | 0 | 3.1429 | 0 | 3.1429 | 0.058514 | 0 | 0.058514 | 3.744 | 3.747 | 3.746 | 3.747 | 3.745 | 26.86 | 27.4 | 27.63 | 25.7 | 25.67 | 25.53 | 24.06 | 3.747 | 3.744 | 18.728 | 27.63 | 25.53 | 0
223.95 | 2018-05-08 03:03:38 | 1 | 2 | 充电 电流 阶跃 | 103.95 | 224.0 | 110 | - | - | - | 18.664 | 109.908 | 2.051 | 0 | 3.1734 | 0 | 3.1734 | 0.059084 | 0 | 0.059084 | 3.744 | 3.747 | 3.746 | 3.747 | 3.745 | 26.76 | 27.38 | 27.72 | 25.46 | 25.83 | 25.51 | 24.02 | 3.747 | 3.744 | 18.729 | 27.72 | 25.46 | 0
224.95 | 2018-05-08 03:03:39 | 1 | 2 | 充电 电流 阶跃 | 104.95 | 225.0 | 110 | - | - | - | 18.659 | 109.887 | 2.05 | 0 | 3.2039 | 0 | 3.2039 | 0.059655 | 0 | 0.059655 | 3.745 | 3.747 | 3.746 | 3.747 | 3.745 | 26.91 | 27.36 | 27.72 | 25.66 | 25.83 | 25.39 | 24.14 | 3.747 | 3.745 | 18.729 | 27.72 | 25.39 | 0
225.95 | 2018-05-08 03:03:40 | 1 | 2 | 充电 电流 阶跃 | 105.95 | 226.0 | 110 | - | - | - | 18.654 | 109.893 | 2.05 | 0 | 3.2345 | 0 | 3.2345 | 0.060225 | 0 | 0.060225 | 3.745 | 3.747 | 3.746 | 3.747 | 3.745 | 26.84 | 27.39 | 27.75 | 25.6 | 25.7 | 25.59 | 24.05 | 3.747 | 3.745 | 18.73 | 27.75 | 25.59 | 0
226.95 | 2018-05-08 03:03:41 | 1 | 2 | 充电 电流 阶跃 | 106.95 | 227.0 | 110 | - | - | - | 18.659 | 109.898 | 2.051 | 0 | 3.265 | 0 | 3.265 | 0.060795 | 0 | 0.060795 | 3.745 | 3.747 | 3.746 | 3.747 | 3.746 | 26.79 | 27.48 | 27.64 | 25.53 | 25.78 | 25.62 | 24.08 | 3.747 | 3.745 | 18.731 | 27.64 | 25.53 | 0
227.95 | 2018-05-08 03:03:42 | 1 | 2 | 充电 电流 阶跃 | 107.95 | 228.0 | 110 | - | - | - | 18.662 | 109.901 | 2.051 | 0 | 3.2955 | 0 | 3.2955 | 0.061365 | 0 | 0.061365 | 3.745 | 3.748 | 3.746 | 3.747 | 3.746 | 26.82 | 27.42 | 27.5 | 25.76 | 25.93 | 25.57 | 24.15 | 3.748 | 3.745 | 18.732 | 27.5 | 25.57 | 0
228.95 | 2018-05-08 03:03:43 | 1 | 2 | 充电 电流 阶跃 | 108.95 | 229.0 | 110 | - | - | - | 18.686 | 109.917 | 2.054 | 0 | 3.326 | 0 | 3.326 | 0.061936 | 0 | 0.061936 | 3.745 | 3.748 | 3.746 | 3.748 | 3.746 | 26.95 | 27.61 | 27.64 | 25.65 | 25.82 | 25.5 | 24.09 | 3.748 | 3.745 | 18.732 | 27.64 | 25.5 | 0
229.95 | 2018-05-08 03:03:44 | 1 | 2 | 充电 电流 阶跃 | 109.95 | 230.0 | 110 | - | - | - | 18.691 | 109.918 | 2.054 | 0 | 3.3566 | 0 | 3.3566 | 0.062506 | 0 | 0.062506 | 3.745 | 3.748 | 3.747 | 3.748 | 3.746 | 26.94 | 27.54 | 27.78 | 25.72 | 25.82 | 25.68 | 24.19 | 3.748 | 3.745 | 18.733 | 27.78 | 25.68 | 0
230.95 | 2018-05-08 03:03:45 | 1 | 2 | 充电 电流 阶跃 | 110.95 | 231.0 | 110 | - | - | - | 18.699 | 109.922 | 2.055 | 0 | 3.3871 | 0 | 3.3871 | 0.063076 | 0 | 0.063076 | 3.745 | 3.748 | 3.747 | 3.748 | 3.746 | 26.75 | 27.47 | 27.71 | 25.57 | 25.88 | 25.6 | 24.16 | 3.748 | 3.745 | 18.734 | 27.71 | 25.57 | 0
231.95 | 2018-05-08 03:03:46 | 1 | 2 | 充电 电流 阶跃 | 111.95 | 232.0 | 110 | - | - | - | 18.708 | 109.909 | 2.056 | 0 | 3.4176 | 0 | 3.4176 | 0.063647 | 0 | 0.063647 | 3.746 | 3.748 | 3.747 | 3.748 | 3.746 | 26.9 | 27.35 | 27.7 | 25.76 | 25.85 | 25.5 | 23.94 | 3.748 | 3.746 | 18.735 | 27.7 | 25.5 | 0
232.95 | 2018-05-08 03:03:47 | 1 | 2 | 充电 电流 阶跃 | 112.95 | 233.0 | 110 | - | - | - | 18.707 | 109.909 | 2.056 | 0 | 3.4482 | 0 | 3.4482 | 0.064217 | 0 | 0.064217 | 3.746 | 3.748 | 3.747 | 3.748 | 3.746 | 26.96 | 27.44 | 27.76 | 25.65 | 25.8 | 25.66 | 24.17 | 3.748 | 3.746 | 18.735 | 27.76 | 25.65 | 0
233.95 | 2018-05-08 03:03:48 | 1 | 2 | 充电 电流 阶跃 | 113.95 | 234.0 | 110 | - | - | - | 18.698 | 109.92 | 2.055 | 0 | 3.4787 | 0 | 3.4787 | 0.064787 | 0 | 0.064787 | 3.746 | 3.748 | 3.747 | 3.748 | 3.747 | 26.95 | 27.39 | 27.71 | 25.77 | 25.86 | 25.67 | 24.15 | 3.748 | 3.746 | 18.736 | 27.71 | 25.67 | 0
234.95 | 2018-05-08 03:03:49 | 1 | 2 | 充电 电流 阶跃 | 114.95 | 235.0 | 110 | - | - | - | 18.693 | 109.901 | 2.054 | 0 | 3.5092 | 0 | 3.5092 | 0.065358 | 0 | 0.065358 | 3.746 | 3.748 | 3.747 | 3.748 | 3.747 | 27.06 | 27.45 | 27.85 | 25.68 | 26.03 | 25.65 | 24.02 | 3.748 | 3.746 | 18.737 | 27.85 | 25.65 | 0
235.95 | 2018-05-08 03:03:50 | 1 | 2 | 充电 电流 阶跃 | 115.95 | 236.0 | 110 | - | - | - | 18.704 | 109.895 | 2.056 | 0 | 3.5398 | 0 | 3.5398 | 0.065928 | 0 | 0.065928 | 3.746 | 3.749 | 3.747 | 3.748 | 3.747 | 27.04 | 27.65 | 27.85 | 25.69 | 25.79 | 25.64 | 24.01 | 3.749 | 3.746 | 18.737 | 27.85 | 25.64 | 0
236.95 | 2018-05-08 03:03:51 | 1 | 2 | 充电 电流 阶跃 | 116.95 | 237.0 | 110 | - | - | - | 18.699 | 109.907 | 2.055 | 0 | 3.5703 | 0 | 3.5703 | 0.066499 | 0 | 0.066499 | 3.746 | 3.749 | 3.748 | 3.749 | 3.747 | 26.87 | 27.34 | 27.66 | 25.64 | 25.78 | 25.65 | 24.06 | 3.749 | 3.746 | 18.738 | 27.66 | 25.64 | 0
237.95 | 2018-05-08 03:03:52 | 1 | 2 | 充电 电流 阶跃 | 117.95 | 238.0 | 110 | - | - | - | 18.687 | 109.911 | 2.054 | 0 | 3.6008 | 0 | 3.6008 | 0.067069 | 0 | 0.067069 | 3.747 | 3.749 | 3.748 | 3.749 | 3.747 | 26.97 | 27.46 | 27.82 | 25.73 | 25.73 | 25.57 | 24.16 | 3.749 | 3.747 | 18.739 | 27.82 | 25.57 | 0
238.95 | 2018-05-08 03:03:53 | 1 | 2 | 充电 电流 阶跃 | 118.95 | 239.0 | 110 | - | - | - | 18.659 | 109.893 | 2.051 | 0 | 3.6313 | 0 | 3.6313 | 0.067639 | 0 | 0.067639 | 3.747 | 3.749 | 3.748 | 3.749 | 3.747 | 27 | 27.67 | 27.82 | 25.59 | 25.86 | 25.6 | 23.91 | 3.749 | 3.747 | 18.739 | 27.82 | 25.59 | 0
239.95 | 2018-05-08 03:03:54 | 1 | 2 | 充电 电流 阶跃 | 119.95 | 240.0 | 110 | - | - | - | 18.659 | 109.899 | 2.051 | 0 | 3.6619 | 0 | 3.6619 | 0.06821 | 0 | 0.06821 | 3.747 | 3.749 | 3.748 | 3.749 | 3.747 | 26.97 | 27.56 | 27.94 | 25.65 | 25.82 | 25.81 | 24.18 | 3.749 | 3.747 | 18.74 | 27.94 | 25.65 | 0
240.95 | 2018-05-08 03:03:55 | 1 | 2 | 充电 电流 阶跃 | 120.95 | 241.0 | 110 | - | - | - | 18.659 | 109.912 | 2.051 | 0 | 3.6924 | 0 | 3.6924 | 0.06878 | 0 | 0.06878 | 3.747 | 3.749 | 3.748 | 3.749 | 3.748 | 27.05 | 27.62 | 27.92 | 25.8 | 26.03 | 25.61 | 24.12 | 3.749 | 3.747 | 18.741 | 27.92 | 25.61 | 0
241.95 | 2018-05-08 03:03:56 | 1 | 2 | 充电 电流 阶跃 | 121.95 | 242.0 | 110 | - | - | - | 18.684 | 109.907 | 2.054 | 0 | 3.7229 | 0 | 3.7229 | 0.069351 | 0 | 0.069351 | 3.747 | 3.749 | 3.748 | 3.749 | 3.748 | 27.11 | 27.56 | 27.81 | 25.84 | 25.95 | 25.7 | 24 | 3.749 | 3.747 | 18.742 | 27.81 | 25.7 | 0
242.95 | 2018-05-08 03:03:57 | 1 | 2 | 充电 电流 阶跃 | 122.95 | 243.0 | 110 | - | - | - | 18.691 | 109.907 | 2.054 | 0 | 3.7535 | 0 | 3.7535 | 0.069921 | 0 | 0.069921 | 3.747 | 3.75 | 3.748 | 3.749 | 3.748 | 27.17 | 27.65 | 27.78 | 25.82 | 25.97 | 25.78 | 24.2 | 3.75 | 3.747 | 18.742 | 27.78 | 25.78 | 0
243.95 | 2018-05-08 03:03:58 | 1 | 2 | 充电 电流 阶跃 | 123.95 | 244.0 | 110 | - | - | - | 18.698 | 109.91 | 2.055 | 0 | 3.784 | 0 | 3.784 | 0.070492 | 0 | 0.070492 | 3.747 | 3.75 | 3.749 | 3.75 | 3.748 | 27.11 | 27.63 | 27.93 | 25.93 | 26.1 | 25.89 | 24.16 | 3.75 | 3.747 | 18.743 | 27.93 | 25.89 | 0
244.95 | 2018-05-08 03:03:59 | 1 | 2 | 充电 电流 阶跃 | 124.95 | 245.0 | 110 | - | - | - | 18.721 | 109.917 | 2.058 | 0 | 3.8145 | 0 | 3.8145 | 0.071063 | 0 | 0.071063 | 3.747 | 3.75 | 3.749 | 3.75 | 3.748 | 27.02 | 27.69 | 27.71 | 25.76 | 25.93 | 25.58 | 23.94 | 3.75 | 3.747 | 18.744 | 27.71 | 25.58 | 0
245.95 | 2018-05-08 03:04:00 | 1 | 2 | 充电 电流 阶跃 | 125.95 | 246.0 | 110 | - | - | - | 18.729 | 109.908 | 2.058 | 0 | 3.845 | 0 | 3.845 | 0.071633 | 0 | 0.071633 | 3.748 | 3.75 | 3.749 | 3.75 | 3.748 | 27.08 | 27.45 | 27.83 | 25.71 | 25.94 | 25.53 | 24.12 | 3.75 | 3.748 | 18.744 | 27.83 | 25.53 | 0
246.95 | 2018-05-08 03:04:01 | 1 | 2 | 充电 电流 阶跃 | 126.95 | 247.0 | 110 | - | - | - | 18.712 | 109.919 | 2.057 | 0 | 3.8756 | 0 | 3.8756 | 0.072204 | 0 | 0.072204 | 3.748 | 3.75 | 3.749 | 3.75 | 3.748 | 27.1 | 27.53 | 27.98 | 25.91 | 26 | 25.61 | 24.15 | 3.75 | 3.748 | 18.745 | 27.98 | 25.61 | 0
247.95 | 2018-05-08 03:04:02 | 1 | 2 | 充电 电流 阶跃 | 127.95 | 248.0 | 110 | - | - | - | 18.704 | 109.917 | 2.056 | 0 | 3.9061 | 0 | 3.9061 | 0.072775 | 0 | 0.072775 | 3.748 | 3.75 | 3.749 | 3.75 | 3.748 | 27.01 | 27.75 | 27.89 | 25.87 | 25.9 | 25.69 | 24.29 | 3.75 | 3.748 | 18.746 | 27.89 | 25.69 | 0
248.95 | 2018-05-08 03:04:03 | 1 | 2 | 充电 电流 阶跃 | 128.95 | 249.0 | 110 | - | - | - | 18.687 | 109.89 | 2.054 | 0 | 3.9366 | 0 | 3.9366 | 0.073346 | 0 | 0.073346 | 3.748 | 3.75 | 3.749 | 3.75 | 3.749 | 27.03 | 27.76 | 27.97 | 25.81 | 25.93 | 25.81 | 24.04 | 3.75 | 3.748 | 18.746 | 27.97 | 25.81 | 0
249.95 | 2018-05-08 03:04:04 | 1 | 2 | 充电 电流 阶跃 | 129.95 | 250.0 | 110 | - | - | - | 18.675 | 109.89 | 2.052 | 0 | 3.9672 | 0 | 3.9672 | 0.073916 | 0 | 0.073916 | 3.748 | 3.75 | 3.749 | 3.751 | 3.749 | 27.17 | 27.69 | 28.08 | 25.8 | 25.99 | 25.84 | 24.11 | 3.751 | 3.748 | 18.747 | 28.08 | 25.8 | 0
250.95 | 2018-05-08 03:04:05 | 1 | 2 | 充电 电流 阶跃 | 130.95 | 251.0 | 110 | - | - | - | 18.679 | 109.91 | 2.053 | 0 | 3.9977 | 0 | 3.9977 | 0.074487 | 0 | 0.074487 | 3.748 | 3.751 | 3.75 | 3.751 | 3.749 | 27.13 | 27.71 | 27.91 | 25.79 | 26.08 | 25.68 | 24.28 | 3.751 | 3.748 | 18.748 | 27.91 | 25.68 | 0
251.95 | 2018-05-08 03:04:06 | 1 | 2 | 充电 电流 阶跃 | 131.95 | 252.0 | 110 | - | - | - | 18.678 | 109.915 | 2.053 | 0 | 4.0282 | 0 | 4.0282 | 0.075058 | 0 | 0.075058 | 3.748 | 3.751 | 3.75 | 3.751 | 3.749 | 27.22 | 27.66 | 28.02 | 25.91 | 26.01 | 25.65 | 24.14 | 3.751 | 3.748 | 18.749 | 28.02 | 25.65 | 0
252.95 | 2018-05-08 03:04:07 | 1 | 2 | 充电 电流 阶跃 | 132.95 | 253.0 | 110 | - | - | - | 18.681 | 109.893 | 2.053 | 0 | 4.0588 | 0 | 4.0588 | 0.075629 | 0 | 0.075629 | 3.749 | 3.751 | 3.75 | 3.751 | 3.749 | 27.2 | 27.5 | 28.06 | 25.81 | 26.17 | 25.87 | 24.2 | 3.751 | 3.749 | 18.749 | 28.06 | 25.81 | 0
253.95 | 2018-05-08 03:04:08 | 1 | 2 | 充电 电流 阶跃 | 133.95 | 254.0 | 110 | - | - | - | 18.675 | 109.907 | 2.052 | 0 | 4.0893 | 0 | 4.0893 | 0.0762 | 0 | 0.0762 | 3.749 | 3.751 | 3.75 | 3.751 | 3.749 | 27.12 | 27.72 | 27.85 | 25.78 | 26.02 | 25.78 | 23.93 | 3.751 | 3.749 | 18.75 | 27.85 | 25.78 | 0
254.95 | 2018-05-08 03:04:09 | 1 | 2 | 充电 电流 阶跃 | 134.95 | 255.0 | 110 | - | - | - | 18.698 | 109.923 | 2.055 | 0 | 4.1198 | 0 | 4.1198 | 0.07677 | 0 | 0.07677 | 3.749 | 3.751 | 3.75 | 3.751 | 3.749 | 27.18 | 27.66 | 27.89 | 25.77 | 25.96 | 25.7 | 24.16 | 3.751 | 3.749 | 18.751 | 27.89 | 25.7 | 0
255.95 | 2018-05-08 03:04:10 | 1 | 2 | 充电 电流 阶跃 | 135.95 | 256.0 | 110 | - | - | - | 18.722 | 109.896 | 2.057 | 0 | 4.1503 | 0 | 4.1503 | 0.077341 | 0 | 0.077341 | 3.749 | 3.751 | 3.75 | 3.751 | 3.75 | 27.1 | 27.71 | 27.94 | 25.79 | 26.04 | 25.62 | 24.05 | 3.751 | 3.749 | 18.751 | 27.94 | 25.62 | 0
256.95 | 2018-05-08 03:04:11 | 1 | 2 | 充电 电流 阶跃 | 136.95 | 257.0 | 110 | - | - | - | 18.716 | 109.899 | 2.057 | 0 | 4.1809 | 0 | 4.1809 | 0.077912 | 0 | 0.077912 | 3.749 | 3.752 | 3.75 | 3.751 | 3.75 | 27.11 | 27.73 | 28 | 25.88 | 26.16 | 25.8 | 24.05 | 3.752 | 3.749 | 18.752 | 28 | 25.8 | 0
257.95 | 2018-05-08 03:04:12 | 1 | 2 | 充电 电流 阶跃 | 137.95 | 258.0 | 110 | - | - | - | 18.73 | 109.938 | 2.059 | 0 | 4.2114 | 0 | 4.2114 | 0.078483 | 0 | 0.078483 | 3.749 | 3.752 | 3.75 | 3.752 | 3.75 | 27.22 | 27.74 | 27.91 | 25.85 | 26.13 | 25.76 | 24.08 | 3.752 | 3.749 | 18.753 | 27.91 | 25.76 | 0
258.95 | 2018-05-08 03:04:13 | 1 | 2 | 充电 电流 阶跃 | 138.95 | 259.0 | 110 | - | - | - | 18.734 | 109.917 | 2.059 | 0 | 4.2419 | 0 | 4.2419 | 0.079054 | 0 | 0.079054 | 3.749 | 3.752 | 3.751 | 3.752 | 3.75 | 27.18 | 27.77 | 27.99 | 25.85 | 26.08 | 25.87 | 24.17 | 3.752 | 3.749 | 18.753 | 27.99 | 25.85 | 0
259.95 | 2018-05-08 03:04:14 | 1 | 2 | 充电 电流 阶跃 | 139.95 | 260.0 | 110 | - | - | - | 18.732 | 109.899 | 2.059 | 0 | 4.2725 | 0 | 4.2725 | 0.079626 | 0 | 0.079626 | 3.75 | 3.752 | 3.751 | 3.752 | 3.75 | 27.16 | 27.75 | 28.01 | 25.79 | 26.05 | 25.71 | 24.22 | 3.752 | 3.75 | 18.754 | 28.01 | 25.71 | 0
260.95 | 2018-05-08 03:04:15 | 1 | 2 | 充电 电流 阶跃 | 140.95 | 261.0 | 110 | - | - | - | 18.741 | 109.912 | 2.06 | 0 | 4.303 | 0 | 4.303 | 0.080197 | 0 | 0.080197 | 3.75 | 3.752 | 3.751 | 3.752 | 3.75 | 27.17 | 27.78 | 27.99 | 25.82 | 26.15 | 25.81 | 23.9 | 3.752 | 3.75 | 18.755 | 27.99 | 25.81 | 0
261.95 | 2018-05-08 03:04:16 | 1 | 2 | 充电 电流 阶跃 | 141.95 | 262.0 | 110 | - | - | - | 18.731 | 109.935 | 2.059 | 0 | 4.3335 | 0 | 4.3335 | 0.080768 | 0 | 0.080768 | 3.75 | 3.752 | 3.751 | 3.752 | 3.75 | 27.06 | 27.75 | 27.9 | 25.9 | 26.1 | 25.76 | 24.1 | 3.752 | 3.75 | 18.755 | 27.9 | 25.76 | 0
262.95 | 2018-05-08 03:04:17 | 1 | 2 | 充电 电流 阶跃 | 142.95 | 263.0 | 110 | - | - | - | 18.708 | 109.891 | 2.056 | 0 | 4.364 | 0 | 4.364 | 0.081339 | 0 | 0.081339 | 3.75 | 3.752 | 3.751 | 3.752 | 3.751 | 27.19 | 27.86 | 27.93 | 25.84 | 26.04 | 25.84 | 23.94 | 3.752 | 3.75 | 18.756 | 27.93 | 25.84 | 0
263.95 | 2018-05-08 03:04:18 | 1 | 2 | 充电 电流 阶跃 | 143.95 | 264.0 | 110 | - | - | - | 18.708 | 109.891 | 2.056 | 0 | 4.3946 | 0 | 4.3946 | 0.08191 | 0 | 0.08191 | 3.75 | 3.752 | 3.751 | 3.752 | 3.751 | 27.21 | 27.61 | 27.95 | 25.91 | 25.99 | 25.79 | 23.92 | 3.752 | 3.75 | 18.757 | 27.95 | 25.79 | 0
264.95 | 2018-05-08 03:04:19 | 1 | 2 | 充电 电流 阶跃 | 144.95 | 265.0 | 110 | - | - | - | 18.714 | 109.918 | 2.057 | 0 | 4.4251 | 0 | 4.4251 | 0.082482 | 0 | 0.082481 | 3.75 | 3.752 | 3.751 | 3.753 | 3.751 | 27.3 | 27.69 | 27.95 | 25.86 | 25.99 | 25.89 | 24.04 | 3.753 | 3.75 | 18.757 | 27.95 | 25.86 | 0
265.95 | 2018-05-08 03:04:20 | 1 | 2 | 充电 电流 阶跃 | 145.95 | 266.0 | 110 | - | - | - | 18.692 | 109.912 | 2.054 | 0 | 4.4556 | 0 | 4.4556 | 0.083053 | 0 | 0.083053 | 3.75 | 3.753 | 3.752 | 3.753 | 3.751 | 27.34 | 27.83 | 28.13 | 25.99 | 26 | 25.82 | 24.03 | 3.753 | 3.75 | 18.758 | 28.13 | 25.82 | 0
266.95 | 2018-05-08 03:04:21 | 1 | 2 | 充电 电流 阶跃 | 146.95 | 267.0 | 110 | - | - | - | 18.688 | 109.884 | 2.054 | 0 | 4.4862 | 0 | 4.4862 | 0.083624 | 0 | 0.083624 | 3.751 | 3.753 | 3.752 | 3.753 | 3.751 | 27.27 | 27.76 | 27.94 | 25.98 | 26.17 | 25.81 | 23.99 | 3.753 | 3.751 | 18.759 | 27.94 | 25.81 | 0
267.95 | 2018-05-08 03:04:22 | 1 | 2 | 充电 电流 阶跃 | 147.95 | 268.0 | 110 | - | - | - | 18.685 | 109.901 | 2.053 | 0 | 4.5167 | 0 | 4.5167 | 0.084195 | 0 | 0.084195 | 3.751 | 3.753 | 3.752 | 3.753 | 3.751 | 27.18 | 27.9 | 28.1 | 25.93 | 26.13 | 25.83 | 23.99 | 3.753 | 3.751 | 18.759 | 28.1 | 25.83 | 0
268.95 | 2018-05-08 03:04:23 | 1 | 2 | 充电 电流 阶跃 | 148.95 | 269.0 | 110 | - | - | - | 18.69 | 109.897 | 2.054 | 0 | 4.5472 | 0 | 4.5472 | 0.084766 | 0 | 0.084766 | 3.751 | 3.753 | 3.752 | 3.753 | 3.751 | 27.1 | 27.76 | 28.07 | 25.99 | 26.05 | 25.72 | 24.02 | 3.753 | 3.751 | 18.76 | 28.07 | 25.72 | 0
269.95 | 2018-05-08 03:04:24 | 1 | 2 | 充电 电流 阶跃 | 149.95 | 270.0 | 110 | - | - | - | 18.693 | 109.901 | 2.054 | 0 | 4.5778 | 0 | 4.5778 | 0.085338 | 0 | 0.085338 | 3.751 | 3.753 | 3.752 | 3.753 | 3.751 | 27.27 | 27.83 | 28.2 | 26.01 | 26.3 | 25.87 | 24.01 | 3.753 | 3.751 | 18.761 | 28.2 | 25.87 | 0
270.95 | 2018-05-08 03:04:25 | 1 | 2 | 充电 电流 阶跃 | 150.95 | 271.0 | 110 | - | - | - | 18.683 | 109.898 | 2.053 | 0 | 4.6083 | 0 | 4.6083 | 0.085909 | 0 | 0.085909 | 3.751 | 3.753 | 3.752 | 3.753 | 3.752 | 27.14 | 27.91 | 27.99 | 26 | 26.14 | 25.79 | 24.05 | 3.753 | 3.751 | 18.762 | 27.99 | 25.79 | 0
271.95 | 2018-05-08 03:04:26 | 1 | 2 | 充电 电流 阶跃 | 151.95 | 272.0 | 110 | - | - | - | 18.696 | 109.903 | 2.055 | 0 | 4.6388 | 0 | 4.6388 | 0.08648 | 0 | 0.08648 | 3.751 | 3.753 | 3.752 | 3.754 | 3.752 | 27.29 | 27.86 | 27.97 | 25.91 | 26.05 | 25.8 | 24.12 | 3.754 | 3.751 | 18.762 | 27.97 | 25.8 | 0
272.95 | 2018-05-08 03:04:27 | 1 | 2 | 充电 电流 阶跃 | 152.95 | 273.0 | 110 | - | - | - | 18.687 | 109.905 | 2.054 | 0 | 4.6693 | 0 | 4.6693 | 0.087052 | 0 | 0.087052 | 3.751 | 3.754 | 3.752 | 3.754 | 3.752 | 27.18 | 27.78 | 28.09 | 26.03 | 26.1 | 25.94 | 23.95 | 3.754 | 3.751 | 18.763 | 28.09 | 25.94 | 0
273.95 | 2018-05-08 03:04:28 | 1 | 2 | 充电 电流 阶跃 | 153.95 | 274.0 | 110 | - | - | - | 18.698 | 109.894 | 2.055 | 0 | 4.6999 | 0 | 4.6999 | 0.087623 | 0 | 0.087623 | 3.751 | 3.754 | 3.753 | 3.754 | 3.752 | 27.32 | 27.9 | 28.17 | 26 | 26.2 | 26.03 | 23.97 | 3.754 | 3.751 | 18.763 | 28.17 | 26 | 0
274.95 | 2018-05-08 03:04:29 | 1 | 2 | 充电 电流 阶跃 | 154.95 | 275.0 | 110 | - | - | - | 18.706 | 109.907 | 2.056 | 0 | 4.7304 | 0 | 4.7304 | 0.088194 | 0 | 0.088194 | 3.752 | 3.754 | 3.753 | 3.754 | 3.752 | 27.3 | 27.78 | 28.18 | 25.96 | 26.12 | 25.86 | 24.05 | 3.754 | 3.752 | 18.764 | 28.18 | 25.86 | 0
275.95 | 2018-05-08 03:04:30 | 1 | 2 | 充电 电流 阶跃 | 155.95 | 276.0 | 110 | - | - | - | 18.722 | 109.904 | 2.058 | 0 | 4.7609 | 0 | 4.7609 | 0.088766 | 0 | 0.088766 | 3.752 | 3.754 | 3.753 | 3.754 | 3.752 | 27.33 | 27.85 | 28 | 26.03 | 26.23 | 26.02 | 23.94 | 3.754 | 3.752 | 18.765 | 28 | 26.02 | 0
276.95 | 2018-05-08 03:04:31 | 1 | 2 | 充电 电流 阶跃 | 156.95 | 277.0 | 110 | - | - | - | 18.743 | 109.919 | 2.06 | 0 | 4.7915 | 0 | 4.7915 | 0.089337 | 0 | 0.089337 | 3.752 | 3.754 | 3.753 | 3.754 | 3.752 | 27.31 | 27.84 | 28.23 | 26.03 | 26.21 | 25.87 | 23.97 | 3.754 | 3.752 | 18.766 | 28.23 | 25.87 | 0
277.95 | 2018-05-08 03:04:32 | 1 | 2 | 充电 电流 阶跃 | 157.95 | 278.0 | 110 | - | - | - | 18.739 | 109.908 | 2.06 | 0 | 4.822 | 0 | 4.822 | 0.089908 | 0 | 0.089908 | 3.752 | 3.754 | 3.753 | 3.754 | 3.753 | 27.34 | 27.85 | 28.17 | 25.96 | 26.19 | 25.9 | 24.14 | 3.754 | 3.752 | 18.766 | 28.17 | 25.9 | 0
278.95 | 2018-05-08 03:04:33 | 1 | 2 | 充电 电流 阶跃 | 158.95 | 279.0 | 110 | - | - | - | 18.741 | 109.913 | 2.06 | 0 | 4.8525 | 0 | 4.8525 | 0.09048 | 0 | 0.09048 | 3.752 | 3.754 | 3.753 | 3.754 | 3.753 | 27.4 | 27.86 | 28.23 | 25.98 | 26.29 | 25.95 | 24.04 | 3.754 | 3.752 | 18.767 | 28.23 | 25.95 | 0
279.95 | 2018-05-08 03:04:34 | 1 | 2 | 充电 电流 阶跃 | 159.95 | 280.0 | 110 | - | - | - | 18.713 | 109.9 | 2.057 | 0 | 4.8831 | 0 | 4.883 | 0.091051 | 0 | 0.091051 | 3.752 | 3.755 | 3.753 | 3.755 | 3.753 | 27.33 | 27.84 | 28.25 | 26.05 | 26.4 | 25.92 | 24 | 3.755 | 3.752 | 18.768 | 28.25 | 25.92 | 0
280.95 | 2018-05-08 03:04:35 | 1 | 2 | 充电 电流 阶跃 | 160.95 | 281.0 | 110 | - | - | - | 18.687 | 109.896 | 2.054 | 0 | 4.9136 | 0 | 4.9136 | 0.091623 | 0 | 0.091623 | 3.752 | 3.755 | 3.754 | 3.755 | 3.753 | 27.3 | 27.86 | 28.25 | 25.96 | 26.21 | 26.07 | 24.06 | 3.755 | 3.752 | 18.768 | 28.25 | 25.96 | 0
281.95 | 2018-05-08 03:04:36 | 1 | 2 | 充电 电流 阶跃 | 161.95 | 282.0 | 110 | - | - | - | 18.688 | 109.907 | 2.054 | 0 | 4.9441 | 0 | 4.9441 | 0.092194 | 0 | 0.092194 | 3.753 | 3.755 | 3.754 | 3.755 | 3.753 | 27.33 | 27.74 | 28.21 | 26 | 26.22 | 25.86 | 24.14 | 3.755 | 3.753 | 18.769 | 28.21 | 25.86 | 0
282.95 | 2018-05-08 03:04:37 | 1 | 2 | 充电 电流 阶跃 | 162.95 | 283.0 | 110 | - | - | - | 18.694 | 109.899 | 2.054 | 0 | 4.9746 | 0 | 4.9746 | 0.092766 | 0 | 0.092766 | 3.753 | 3.755 | 3.754 | 3.755 | 3.753 | 27.32 | 27.96 | 28.25 | 26.04 | 26.22 | 25.94 | 23.98 | 3.755 | 3.753 | 18.77 | 28.25 | 25.94 | 0
283.95 | 2018-05-08 03:04:38 | 1 | 2 | 充电 电流 阶跃 | 163.95 | 284.0 | 110 | - | - | - | 18.698 | 109.899 | 2.055 | 0 | 5.0052 | 0 | 5.0052 | 0.093337 | 0 | 0.093337 | 3.753 | 3.755 | 3.754 | 3.755 | 3.754 | 27.46 | 27.98 | 28.25 | 26.16 | 26.39 | 26.15 | 24.1 | 3.755 | 3.753 | 18.771 | 28.25 | 26.15 | 0
284.95 | 2018-05-08 03:04:39 | 1 | 2 | 充电 电流 阶跃 | 164.95 | 285.0 | 110 | - | - | - | 18.709 | 109.899 | 2.056 | 0 | 5.0357 | 0 | 5.0357 | 0.093909 | 0 | 0.093909 | 3.753 | 3.755 | 3.754 | 3.755 | 3.753 | 27.52 | 27.9 | 28.27 | 26.07 | 26.39 | 26.03 | 24.27 | 3.755 | 3.753 | 18.771 | 28.27 | 26.03 | 0
285.95 | 2018-05-08 03:04:40 | 1 | 2 | 充电 电流 阶跃 | 165.95 | 286.0 | 110 | - | - | - | 18.72 | 109.894 | 2.057 | 0 | 5.0662 | 0 | 5.0662 | 0.09448 | 0 | 0.09448 | 3.753 | 3.755 | 3.754 | 3.755 | 3.754 | 27.44 | 27.85 | 28.2 | 26.18 | 26.31 | 25.9 | 24.04 | 3.755 | 3.753 | 18.772 | 28.2 | 25.9 | 0
286.95 | 2018-05-08 03:04:41 | 1 | 2 | 充电 电流 阶跃 | 166.95 | 287.0 | 110 | - | - | - | 18.713 | 109.915 | 2.057 | 0 | 5.0968 | 0 | 5.0968 | 0.095052 | 0 | 0.095052 | 3.753 | 3.756 | 3.754 | 3.756 | 3.754 | 27.53 | 28.01 | 28.2 | 26.08 | 26.31 | 26.12 | 24.16 | 3.756 | 3.753 | 18.773 | 28.2 | 26.08 | 0
287.95 | 2018-05-08 03:04:42 | 1 | 2 | 充电 电流 阶跃 | 167.95 | 288.0 | 110 | - | - | - | 18.725 | 109.9 | 2.058 | 0 | 5.1273 | 0 | 5.1273 | 0.095623 | 0 | 0.095623 | 3.754 | 3.756 | 3.754 | 3.756 | 3.754 | 27.43 | 27.88 | 28.35 | 26.16 | 26.28 | 25.97 | 24.08 | 3.756 | 3.754 | 18.773 | 28.35 | 25.97 | 0
288.95 | 2018-05-08 03:04:43 | 1 | 2 | 充电 电流 阶跃 | 168.95 | 289.0 | 110 | - | - | - | 18.753 | 109.918 | 2.061 | 0 | 5.1578 | 0 | 5.1578 | 0.096195 | 0 | 0.096195 | 3.754 | 3.756 | 3.755 | 3.756 | 3.754 | 27.35 | 27.97 | 28.29 | 26.1 | 26.28 | 26.15 | 24.16 | 3.756 | 3.754 | 18.774 | 28.29 | 26.1 | 0
289.95 | 2018-05-08 03:04:44 | 1 | 2 | 充电 电流 阶跃 | 169.95 | 290.0 | 110 | - | - | - | 18.754 | 109.926 | 2.062 | 0 | 5.1883 | 0 | 5.1883 | 0.096767 | 0 | 0.096767 | 3.754 | 3.756 | 3.755 | 3.756 | 3.754 | 27.47 | 27.88 | 28.05 | 26.02 | 26.26 | 26.09 | 24.1 | 3.756 | 3.754 | 18.774 | 28.05 | 26.02 | 0
290.95 | 2018-05-08 03:04:45 | 1 | 2 | 充电 电流 阶跃 | 170.95 | 291.0 | 110 | - | - | - | 18.748 | 109.904 | 2.061 | 0 | 5.2189 | 0 | 5.2189 | 0.097338 | 0 | 0.097338 | 3.754 | 3.756 | 3.755 | 3.756 | 3.754 | 27.41 | 27.95 | 28.27 | 26.08 | 26.32 | 26.04 | 23.9 | 3.756 | 3.754 | 18.775 | 28.27 | 26.04 | 0
291.95 | 2018-05-08 03:04:46 | 1 | 2 | 充电 电流 阶跃 | 171.95 | 292.0 | 110 | - | - | - | 18.761 | 109.901 | 2.062 | 0 | 5.2494 | 0 | 5.2494 | 0.09791 | 0 | 0.09791 | 3.754 | 3.756 | 3.755 | 3.756 | 3.754 | 27.39 | 27.93 | 28.1 | 26.05 | 26.36 | 26.03 | 24.09 | 3.756 | 3.754 | 18.776 | 28.1 | 26.03 | 0
292.95 | 2018-05-08 03:04:47 | 1 | 2 | 充电 电流 阶跃 | 172.95 | 292.9 | 110 | - | - | - | 18.755 | 109.917 | 2.062 | 0 | 5.2799 | 0 | 5.2799 | 0.098482 | 0 | 0.098482 | 3.754 | 3.756 | 3.755 | 3.756 | 3.755 | 27.39 | 27.93 | 28.18 | 26.23 | 26.3 | 25.93 | 23.9 | 3.756 | 3.754 | 18.777 | 28.18 | 25.93 | 0
293.95 | 2018-05-08 03:04:48 | 1 | 2 | 充电 电流 阶跃 | 173.95 | 293.9 | 110 | - | - | - | 18.761 | 109.916 | 2.062 | 0 | 5.3105 | 0 | 5.3105 | 0.099054 | 0 | 0.099054 | 3.754 | 3.756 | 3.755 | 3.756 | 3.755 | 27.42 | 27.97 | 28.32 | 26.18 | 26.4 | 26.09 | 24.05 | 3.756 | 3.754 | 18.777 | 28.32 | 26.09 | 0
294.95 | 2018-05-08 03:04:49 | 1 | 2 | 充电 电流 阶跃 | 174.95 | 294.9 | 110 | - | - | - | 18.741 | 109.886 | 2.059 | 0 | 5.341 | 0 | 5.341 | 0.099625 | 0 | 0.099625 | 3.754 | 3.757 | 3.756 | 3.757 | 3.755 | 27.46 | 27.98 | 28.31 | 26.17 | 26.37 | 25.99 | 24.11 | 3.757 | 3.754 | 18.778 | 28.31 | 25.99 | 0
295.95 | 2018-05-08 03:04:50 | 1 | 2 | 充电 电流 阶跃 | 175.95 | 295.9 | 110 | - | - | - | 18.705 | 109.909 | 2.056 | 0 | 5.3715 | 0 | 5.3715 | 0.1002 | 0 | 0.1002 | 3.754 | 3.757 | 3.756 | 3.757 | 3.755 | 27.45 | 27.98 | 28.38 | 26.18 | 26.36 | 26 | 24.13 | 3.757 | 3.754 | 18.778 | 28.38 | 26 | 0
296.95 | 2018-05-08 03:04:51 | 1 | 2 | 充电 电流 阶跃 | 176.95 | 296.9 | 110 | - | - | - | 18.705 | 109.899 | 2.056 | 0 | 5.4021 | 0 | 5.4021 | 0.10077 | 0 | 0.10077 | 3.755 | 3.757 | 3.756 | 3.757 | 3.755 | 27.4 | 28.08 | 28.3 | 26.17 | 26.25 | 26.03 | 24.01 | 3.757 | 3.755 | 18.779 | 28.3 | 26.03 | 0
297.95 | 2018-05-08 03:04:52 | 1 | 2 | 充电 电流 阶跃 | 177.95 | 297.9 | 110 | - | - | - | 18.703 | 109.893 | 2.055 | 0 | 5.4326 | 0 | 5.4326 | 0.10134 | 0 | 0.10134 | 3.755 | 3.757 | 3.756 | 3.757 | 3.755 | 27.54 | 27.95 | 28.29 | 26.23 | 26.45 | 26.03 | 24.14 | 3.757 | 3.755 | 18.78 | 28.29 | 26.03 | 0
298.95 | 2018-05-08 03:04:53 | 1 | 2 | 充电 电流 阶跃 | 178.95 | 298.9 | 110 | - | - | - | 18.721 | 109.905 | 2.057 | 0 | 5.4631 | 0 | 5.4631 | 0.10191 | 0 | 0.10191 | 3.755 | 3.757 | 3.756 | 3.757 | 3.756 | 27.54 | 28.06 | 28.37 | 26.24 | 26.23 | 26.11 | 23.95 | 3.757 | 3.755 | 18.781 | 28.37 | 26.11 | 0
299.95 | 2018-05-08 03:04:54 | 1 | 2 | 充电 电流 阶跃 | 179.95 | 299.9 | 110 | - | - | - | 18.741 | 109.931 | 2.06 | 0 | 5.4936 | 0 | 5.4936 | 0.10249 | 0 | 0.10249 | 3.755 | 3.757 | 3.756 | 3.757 | 3.756 | 27.54 | 28.08 | 28.3 | 26.22 | 26.35 | 26.03 | 24.15 | 3.757 | 3.755 | 18.781 | 28.3 | 26.03 | 0
300.95 | 2018-05-08 03:04:55 | 1 | 2 | 充电 电流 阶跃 | 180.95 | 300.9 | 110 | - | - | - | 18.741 | 109.908 | 2.06 | 0 | 5.5242 | 0 | 5.5242 | 0.10306 | 0 | 0.10306 | 3.755 | 3.757 | 3.756 | 3.758 | 3.756 | 27.59 | 28.2 | 28.48 | 26.32 | 26.47 | 26.21 | 24.18 | 3.758 | 3.755 | 18.782 | 28.48 | 26.21 | 0
301.95 | 2018-05-08 03:04:56 | 1 | 2 | 充电 电流 阶跃 | 181.95 | 301.9 | 110 | - | - | - | 18.747 | 109.907 | 2.06 | 0 | 5.5547 | 0 | 5.5547 | 0.10363 | 0 | 0.10363 | 3.755 | 3.758 | 3.756 | 3.758 | 3.756 | 27.62 | 28.02 | 28.33 | 26.38 | 26.48 | 26.17 | 24.19 | 3.758 | 3.755 | 18.782 | 28.33 | 26.17 | 0
302.95 | 2018-05-08 03:04:57 | 1 | 2 | 充电 电流 阶跃 | 182.95 | 302.9 | 110 | - | - | - | 18.753 | 109.923 | 2.061 | 0 | 5.5852 | 0 | 5.5852 | 0.1042 | 0 | 0.1042 | 3.756 | 3.758 | 3.756 | 3.758 | 3.756 | 27.73 | 28.18 | 28.48 | 26.44 | 26.53 | 26.27 | 24.24 | 3.758 | 3.756 | 18.783 | 28.48 | 26.27 | 0
303.95 | 2018-05-08 03:04:58 | 1 | 2 | 充电 电流 阶跃 | 183.95 | 303.9 | 110 | - | - | - | 18.772 | 109.903 | 2.063 | 0 | 5.6158 | 0 | 5.6158 | 0.10477 | 0 | 0.10477 | 3.756 | 3.758 | 3.757 | 3.758 | 3.756 | 27.69 | 28.12 | 28.42 | 26.26 | 26.55 | 26.27 | 24.2 | 3.758 | 3.756 | 18.784 | 28.42 | 26.26 | 0
304.95 | 2018-05-08 03:04:59 | 1 | 2 | 充电 电流 阶跃 | 184.95 | 304.9 | 110 | - | - | - | 18.775 | 109.905 | 2.063 | 0 | 5.6463 | 0 | 5.6463 | 0.10534 | 0 | 0.10534 | 3.756 | 3.758 | 3.757 | 3.758 | 3.756 | 27.45 | 28.11 | 28.32 | 26.25 | 26.5 | 26.23 | 24.06 | 3.758 | 3.756 | 18.785 | 28.32 | 26.23 | 0
305.95 | 2018-05-08 03:05:00 | 1 | 2 | 充电 电流 阶跃 | 185.95 | 305.9 | 110 | - | - | - | 18.776 | 109.905 | 2.064 | 0 | 5.6768 | 0 | 5.6768 | 0.10592 | 0 | 0.10592 | 3.756 | 3.758 | 3.757 | 3.758 | 3.756 | 27.49 | 28.09 | 28.28 | 26.3 | 26.49 | 26.09 | 24.16 | 3.758 | 3.756 | 18.786 | 28.28 | 26.09 | 0
306.95 | 2018-05-08 03:05:01 | 1 | 2 | 充电 电流 阶跃 | 186.95 | 306.9 | 110 | - | - | - | 18.762 | 109.919 | 2.062 | 0 | 5.7074 | 0 | 5.7074 | 0.10649 | 0 | 0.10649 | 3.756 | 3.758 | 3.757 | 3.758 | 3.757 | 27.56 | 28.01 | 28.38 | 26.38 | 26.46 | 26.21 | 24.23 | 3.758 | 3.756 | 18.786 | 28.38 | 26.21 | 0
307.95 | 2018-05-08 03:05:02 | 1 | 2 | 充电 电流 阶跃 | 187.95 | 307.9 | 110 | - | - | - | 18.746 | 109.91 | 2.06 | 0 | 5.7379 | 0 | 5.7379 | 0.10706 | 0 | 0.10706 | 3.756 | 3.758 | 3.757 | 3.759 | 3.757 | 27.57 | 28.03 | 28.31 | 26.25 | 26.39 | 26.1 | 24.02 | 3.759 | 3.756 | 18.787 | 28.31 | 26.1 | 0
308.95 | 2018-05-08 03:05:03 | 1 | 2 | 充电 电流 阶跃 | 188.95 | 308.9 | 110 | - | - | - | 18.721 | 109.886 | 2.057 | 0 | 5.7684 | 0 | 5.7684 | 0.10763 | 0 | 0.10763 | 3.756 | 3.759 | 3.757 | 3.759 | 3.757 | 27.59 | 28.21 | 28.3 | 26.27 | 26.49 | 26.17 | 23.98 | 3.759 | 3.756 | 18.788 | 28.3 | 26.17 | 0
309.95 | 2018-05-08 03:05:04 | 1 | 2 | 充电 电流 阶跃 | 189.95 | 309.9 | 110 | - | - | - | 18.717 | 109.903 | 2.057 | 0 | 5.7989 | 0 | 5.7989 | 0.10821 | 0 | 0.1082 | 3.756 | 3.759 | 3.758 | 3.759 | 3.757 | 27.54 | 28.26 | 28.38 | 26.25 | 26.44 | 26.28 | 24.11 | 3.759 | 3.756 | 18.788 | 28.38 | 26.25 | 0
310.95 | 2018-05-08 03:05:05 | 1 | 2 | 充电 电流 阶跃 | 190.95 | 310.9 | 110 | - | - | - | 18.717 | 109.916 | 2.057 | 0 | 5.8295 | 0 | 5.8295 | 0.10878 | 0 | 0.10878 | 3.757 | 3.759 | 3.758 | 3.759 | 3.757 | 27.72 | 28.21 | 28.5 | 26.34 | 26.49 | 26.21 | 24.24 | 3.759 | 3.757 | 18.789 | 28.5 | 26.21 | 0
311.95 | 2018-05-08 03:05:06 | 1 | 2 | 充电 电流 阶跃 | 191.95 | 311.9 | 110 | - | - | - | 18.723 | 109.893 | 2.058 | 0 | 5.86 | 0 | 5.86 | 0.10935 | 0 | 0.10935 | 3.757 | 3.759 | 3.758 | 3.759 | 3.757 | 27.54 | 28.15 | 28.5 | 26.41 | 26.52 | 26.13 | 24.01 | 3.759 | 3.757 | 18.79 | 28.5 | 26.13 | 0
312.95 | 2018-05-08 03:05:07 | 1 | 2 | 充电 电流 阶跃 | 192.95 | 312.9 | 110 | - | - | - | 18.744 | 109.914 | 2.06 | 0 | 5.8905 | 0 | 5.8905 | 0.10992 | 0 | 0.10992 | 3.757 | 3.759 | 3.758 | 3.759 | 3.757 | 27.58 | 28.13 | 28.42 | 26.31 | 26.42 | 26.21 | 24.12 | 3.759 | 3.757 | 18.79 | 28.42 | 26.21 | 0
313.95 | 2018-05-08 03:05:08 | 1 | 2 | 充电 电流 阶跃 | 193.95 | 313.9 | 110 | - | - | - | 18.738 | 109.931 | 2.06 | 0 | 5.9211 | 0 | 5.9211 | 0.11049 | 0 | 0.11049 | 3.757 | 3.759 | 3.758 | 3.759 | 3.757 | 27.43 | 28.01 | 28.29 | 26.34 | 26.38 | 26.13 | 23.88 | 3.759 | 3.757 | 18.791 | 28.29 | 26.13 | 0
314.95 | 2018-05-08 03:05:09 | 1 | 2 | 充电 电流 阶跃 | 194.95 | 314.9 | 110 | - | - | - | 18.734 | 109.887 | 2.059 | 0 | 5.9516 | 0 | 5.9516 | 0.11107 | 0 | 0.11107 | 3.757 | 3.759 | 3.758 | 3.76 | 3.758 | 27.51 | 28.07 | 28.3 | 26.22 | 26.32 | 26.05 | 24.05 | 3.76 | 3.757 | 18.792 | 28.3 | 26.05 | 0
315.95 | 2018-05-08 03:05:10 | 1 | 2 | 充电 电流 阶跃 | 195.95 | 315.9 | 110 | - | - | - | 18.749 | 109.904 | 2.061 | 0 | 5.9821 | 0 | 5.9821 | 0.11164 | 0 | 0.11164 | 3.757 | 3.76 | 3.758 | 3.76 | 3.758 | 27.65 | 28.26 | 28.47 | 26.38 | 26.51 | 26.31 | 24.11 | 3.76 | 3.757 | 18.793 | 28.47 | 26.31 | 0
316.95 | 2018-05-08 03:05:11 | 1 | 2 | 充电 电流 阶跃 | 196.95 | 316.9 | 110 | - | - | - | 18.764 | 109.928 | 2.063 | 0 | 6.0127 | 0 | 6.0127 | 0.11221 | 0 | 0.11221 | 3.757 | 3.76 | 3.758 | 3.76 | 3.758 | 27.61 | 28.17 | 28.51 | 26.32 | 26.46 | 26.26 | 24.19 | 3.76 | 3.757 | 18.793 | 28.51 | 26.26 | 0
317.95 | 2018-05-08 03:05:12 | 1 | 2 | 充电 电流 阶跃 | 197.95 | 317.9 | 110 | - | - | - | 18.763 | 109.914 | 2.062 | 0 | 6.0432 | 0 | 6.0432 | 0.11278 | 0 | 0.11278 | 3.758 | 3.76 | 3.759 | 3.76 | 3.758 | 27.66 | 28.16 | 28.42 | 26.41 | 26.46 | 26.28 | 24.09 | 3.76 | 3.758 | 18.794 | 28.42 | 26.28 | 0
318.95 | 2018-05-08 03:05:13 | 1 | 2 | 充电 电流 阶跃 | 198.95 | 318.9 | 110 | - | - | - | 18.775 | 109.899 | 2.063 | 0 | 6.0737 | 0 | 6.0737 | 0.11336 | 0 | 0.11336 | 3.758 | 3.76 | 3.759 | 3.76 | 3.758 | 27.57 | 28.2 | 28.37 | 26.4 | 26.55 | 26.1 | 23.99 | 3.76 | 3.758 | 18.795 | 28.37 | 26.1 | 0
319.95 | 2018-05-08 03:05:14 | 1 | 2 | 充电 电流 阶跃 | 199.95 | 319.9 | 110 | - | - | - | 18.789 | 109.933 | 2.066 | 0 | 6.1042 | 0 | 6.1042 | 0.11393 | 0 | 0.11393 | 3.758 | 3.76 | 3.759 | 3.76 | 3.758 | 27.58 | 28.04 | 28.45 | 26.31 | 26.51 | 26.17 | 23.92 | 3.76 | 3.758 | 18.795 | 28.45 | 26.17 | 0
320.95 | 2018-05-08 03:05:15 | 1 | 2 | 充电 电流 阶跃 | 200.95 | 320.9 | 110 | - | - | - | 18.772 | 109.918 | 2.063 | 0 | 6.1348 | 0 | 6.1348 | 0.1145 | 0 | 0.1145 | 3.758 | 3.76 | 3.759 | 3.76 | 3.758 | 27.53 | 28.04 | 28.41 | 26.25 | 26.63 | 26.25 | 24.05 | 3.76 | 3.758 | 18.796 | 28.41 | 26.25 | 0
321.95 | 2018-05-08 03:05:16 | 1 | 2 | 充电 电流 阶跃 | 201.95 | 321.9 | 110 | - | - | - | 18.777 | 109.892 | 2.063 | 0 | 6.1653 | 0 | 6.1653 | 0.11507 | 0 | 0.11507 | 3.758 | 3.76 | 3.759 | 3.76 | 3.759 | 27.75 | 28.25 | 28.4 | 26.41 | 26.76 | 26.44 | 24.11 | 3.76 | 3.758 | 18.797 | 28.4 | 26.41 | 0
322.95 | 2018-05-08 03:05:17 | 1 | 2 | 充电 电流 阶跃 | 202.95 | 322.9 | 110 | - | - | - | 18.754 | 109.926 | 2.062 | 0 | 6.1958 | 0 | 6.1958 | 0.11564 | 0 | 0.11564 | 3.758 | 3.76 | 3.759 | 3.761 | 3.759 | 27.71 | 28.31 | 28.51 | 26.41 | 26.66 | 26.3 | 24.15 | 3.761 | 3.758 | 18.797 | 28.51 | 26.3 | 0
323.95 | 2018-05-08 03:05:18 | 1 | 2 | 充电 电流 阶跃 | 203.95 | 323.9 | 110 | - | - | - | 18.741 | 109.922 | 2.06 | 0 | 6.2264 | 0 | 6.2264 | 0.11622 | 0 | 0.11622 | 3.758 | 3.761 | 3.76 | 3.761 | 3.759 | 27.77 | 28.35 | 28.49 | 26.48 | 26.57 | 26.28 | 24.18 | 3.761 | 3.758 | 18.798 | 28.49 | 26.28 | 0
324.95 | 2018-05-08 03:05:19 | 1 | 2 | 充电 电流 阶跃 | 204.95 | 324.9 | 110 | - | - | - | 18.731 | 109.891 | 2.058 | 0 | 6.2569 | 0 | 6.2569 | 0.11679 | 0 | 0.11679 | 3.759 | 3.761 | 3.76 | 3.761 | 3.759 | 27.68 | 28.44 | 28.61 | 26.51 | 26.63 | 26.42 | 24.28 | 3.761 | 3.759 | 18.799 | 28.61 | 26.42 | 0
325.95 | 2018-05-08 03:05:20 | 1 | 2 | 充电 电流 阶跃 | 205.95 | 325.9 | 110 | - | - | - | 18.725 | 109.89 | 2.058 | 0 | 6.2874 | 0 | 6.2874 | 0.11736 | 0 | 0.11736 | 3.759 | 3.761 | 3.76 | 3.761 | 3.759 | 27.87 | 28.38 | 28.52 | 26.41 | 26.74 | 26.41 | 24.26 | 3.761 | 3.759 | 18.8 | 28.52 | 26.41 | 0
326.95 | 2018-05-08 03:05:21 | 1 | 2 | 充电 电流 阶跃 | 206.95 | 326.9 | 110 | - | - | - | 18.739 | 109.901 | 2.059 | 0 | 6.318 | 0 | 6.318 | 0.11793 | 0 | 0.11793 | 3.759 | 3.761 | 3.76 | 3.761 | 3.759 | 27.64 | 28.33 | 28.49 | 26.56 | 26.71 | 26.24 | 24.16 | 3.761 | 3.759 | 18.8 | 28.49 | 26.24 | 0
327.95 | 2018-05-08 03:05:22 | 1 | 2 | 充电 电流 阶跃 | 207.95 | 327.9 | 110 | - | - | - | 18.734 | 109.906 | 2.059 | 0 | 6.3485 | 0 | 6.3485 | 0.11851 | 0 | 0.11851 | 3.759 | 3.761 | 3.76 | 3.761 | 3.759 | 27.56 | 28.27 | 28.58 | 26.36 | 26.54 | 26.52 | 24.03 | 3.761 | 3.759 | 18.801 | 28.58 | 26.36 | 0
328.95 | 2018-05-08 03:05:23 | 1 | 2 | 充电 电流 阶跃 | 208.95 | 328.9 | 110 | - | - | - | 18.741 | 109.894 | 2.06 | 0 | 6.379 | 0 | 6.379 | 0.11908 | 0 | 0.11908 | 3.759 | 3.761 | 3.76 | 3.761 | 3.76 | 27.7 | 28.31 | 28.46 | 26.56 | 26.69 | 26.32 | 24.13 | 3.761 | 3.759 | 18.802 | 28.46 | 26.32 | 0
329.95 | 2018-05-08 03:05:24 | 1 | 2 | 充电 电流 阶跃 | 209.95 | 329.9 | 110 | - | - | - | 18.76 | 109.904 | 2.062 | 0 | 6.4095 | 0 | 6.4095 | 0.11965 | 0 | 0.11965 | 3.759 | 3.761 | 3.76 | 3.762 | 3.76 | 27.67 | 28.38 | 28.62 | 26.4 | 26.51 | 26.37 | 24.17 | 3.762 | 3.759 | 18.802 | 28.62 | 26.37 | 0
330.95 | 2018-05-08 03:05:25 | 1 | 2 | 充电 电流 阶跃 | 210.95 | 330.9 | 110 | - | - | - | 18.775 | 109.918 | 2.064 | 0 | 6.4401 | 0 | 6.4401 | 0.12023 | 0 | 0.12023 | 3.759 | 3.762 | 3.76 | 3.762 | 3.76 | 27.74 | 28.21 | 28.48 | 26.45 | 26.69 | 26.45 | 24.08 | 3.762 | 3.759 | 18.803 | 28.48 | 26.45 | 0
331.95 | 2018-05-08 03:05:26 | 1 | 2 | 充电 电流 阶跃 | 211.95 | 331.9 | 110 | - | - | - | 18.782 | 109.906 | 2.064 | 0 | 6.4706 | 0 | 6.4706 | 0.1208 | 0 | 0.1208 | 3.76 | 3.762 | 3.761 | 3.762 | 3.76 | 27.73 | 28.3 | 28.41 | 26.25 | 26.68 | 26.17 | 24 | 3.762 | 3.76 | 18.804 | 28.41 | 26.17 | 0
332.95 | 2018-05-08 03:05:27 | 1 | 2 | 充电 电流 阶跃 | 212.95 | 332.9 | 110 | - | - | - | 18.777 | 109.909 | 2.064 | 0 | 6.5011 | 0 | 6.5011 | 0.12137 | 0 | 0.12137 | 3.76 | 3.762 | 3.761 | 3.762 | 3.76 | 27.66 | 28.34 | 28.69 | 26.42 | 26.73 | 26.32 | 24.11 | 3.762 | 3.76 | 18.805 | 28.69 | 26.32 | 0
333.95 | 2018-05-08 03:05:28 | 1 | 2 | 充电 电流 阶跃 | 213.95 | 333.9 | 110 | - | - | - | 18.786 | 109.912 | 2.065 | 0 | 6.5317 | 0 | 6.5317 | 0.12194 | 0 | 0.12194 | 3.76 | 3.762 | 3.761 | 3.762 | 3.76 | 27.65 | 28.22 | 28.5 | 26.45 | 26.73 | 26.47 | 24.1 | 3.762 | 3.76 | 18.805 | 28.5 | 26.45 | 0
334.95 | 2018-05-08 03:05:29 | 1 | 2 | 充电 电流 阶跃 | 214.95 | 334.9 | 110 | - | - | - | 18.755 | 109.919 | 2.062 | 0 | 6.5622 | 0 | 6.5622 | 0.12252 | 0 | 0.12252 | 3.76 | 3.762 | 3.761 | 3.762 | 3.76 | 27.64 | 28.2 | 28.42 | 26.34 | 26.67 | 26.38 | 24.05 | 3.762 | 3.76 | 18.806 | 28.42 | 26.34 | 0
335.95 | 2018-05-08 03:05:30 | 1 | 2 | 充电 电流 阶跃 | 215.95 | 335.9 | 110 | - | - | - | 18.741 | 109.889 | 2.059 | 0 | 6.5927 | 0 | 6.5927 | 0.12309 | 0 | 0.12309 | 3.76 | 3.762 | 3.761 | 3.762 | 3.761 | 27.87 | 28.54 | 28.66 | 26.52 | 26.76 | 26.6 | 24.19 | 3.762 | 3.76 | 18.807 | 28.66 | 26.52 | 0
336.95 | 2018-05-08 03:05:31 | 1 | 2 | 充电 电流 阶跃 | 216.95 | 336.9 | 110 | - | - | - | 18.741 | 109.894 | 2.06 | 0 | 6.6232 | 0 | 6.6232 | 0.12366 | 0 | 0.12366 | 3.76 | 3.763 | 3.761 | 3.762 | 3.761 | 27.71 | 28.54 | 28.66 | 26.42 | 26.77 | 26.61 | 24.22 | 3.763 | 3.76 | 18.807 | 28.66 | 26.42 | 0
337.95 | 2018-05-08 03:05:32 | 1 | 2 | 充电 电流 阶跃 | 217.95 | 337.9 | 110 | - | - | - | 18.729 | 109.891 | 2.058 | 0 | 6.6538 | 0 | 6.6538 | 0.12423 | 0 | 0.12423 | 3.76 | 3.763 | 3.761 | 3.763 | 3.761 | 27.77 | 28.35 | 28.73 | 26.61 | 26.73 | 26.42 | 24.13 | 3.763 | 3.76 | 18.808 | 28.73 | 26.42 | 0
338.95 | 2018-05-08 03:05:33 | 1 | 2 | 充电 电流 阶跃 | 218.95 | 338.9 | 110 | - | - | - | 18.734 | 109.92 | 2.059 | 0 | 6.6843 | 0 | 6.6843 | 0.12481 | 0 | 0.12481 | 3.761 | 3.763 | 3.762 | 3.763 | 3.761 | 27.72 | 28.41 | 28.62 | 26.51 | 26.7 | 26.42 | 24.14 | 3.763 | 3.761 | 18.809 | 28.62 | 26.42 | 0
339.95 | 2018-05-08 03:05:34 | 1 | 2 | 充电 电流 阶跃 | 219.95 | 339.9 | 110 | - | - | - | 18.741 | 109.895 | 2.06 | 0 | 6.7148 | 0 | 6.7148 | 0.12538 | 0 | 0.12538 | 3.761 | 3.763 | 3.762 | 3.763 | 3.761 | 27.83 | 28.37 | 28.52 | 26.56 | 26.78 | 26.34 | 24.09 | 3.763 | 3.761 | 18.809 | 28.52 | 26.34 | 0
340.95 | 2018-05-08 03:05:35 | 1 | 2 | 充电 电流 阶跃 | 220.95 | 340.9 | 110 | - | - | - | 18.772 | 109.913 | 2.063 | 0 | 6.7454 | 0 | 6.7454 | 0.12595 | 0 | 0.12595 | 3.761 | 3.763 | 3.762 | 3.763 | 3.761 | 27.77 | 28.44 | 28.52 | 26.5 | 26.8 | 26.35 | 24.09 | 3.763 | 3.761 | 18.81 | 28.52 | 26.35 | 0
341.95 | 2018-05-08 03:05:36 | 1 | 2 | 充电 电流 阶跃 | 221.95 | 341.9 | 110 | - | - | - | 18.785 | 109.917 | 2.065 | 0 | 6.7759 | 0 | 6.7759 | 0.12653 | 0 | 0.12653 | 3.761 | 3.763 | 3.762 | 3.763 | 3.762 | 27.76 | 28.37 | 28.78 | 26.42 | 26.67 | 26.3 | 24.06 | 3.763 | 3.761 | 18.811 | 28.78 | 26.3 | 0
342.95 | 2018-05-08 03:05:37 | 1 | 2 | 充电 电流 阶跃 | 222.95 | 342.9 | 110 | - | - | - | 18.792 | 109.892 | 2.065 | 0 | 6.8064 | 0 | 6.8064 | 0.1271 | 0 | 0.1271 | 3.761 | 3.763 | 3.762 | 3.763 | 3.762 | 27.88 | 28.43 | 28.73 | 26.59 | 26.79 | 26.53 | 24.12 | 3.763 | 3.761 | 18.811 | 28.73 | 26.53 | 0
343.95 | 2018-05-08 03:05:38 | 1 | 2 | 充电 电流 阶跃 | 223.95 | 343.9 | 110 | - | - | - | 18.777 | 109.913 | 2.064 | 0 | 6.837 | 0 | 6.837 | 0.12767 | 0 | 0.12767 | 3.761 | 3.764 | 3.762 | 3.764 | 3.762 | 27.8 | 28.34 | 28.53 | 26.67 | 26.69 | 26.46 | 24.17 | 3.764 | 3.761 | 18.812 | 28.53 | 26.46 | 0
344.95 | 2018-05-08 03:05:39 | 1 | 2 | 充电 电流 阶跃 | 224.95 | 344.9 | 110 | - | - | - | 18.782 | 109.93 | 2.065 | 0 | 6.8675 | 0 | 6.8675 | 0.12824 | 0 | 0.12824 | 3.762 | 3.764 | 3.762 | 3.764 | 3.762 | 27.86 | 28.36 | 28.6 | 26.55 | 26.75 | 26.42 | 24 | 3.764 | 3.762 | 18.813 | 28.6 | 26.42 | 0
345.95 | 2018-05-08 03:05:40 | 1 | 2 | 充电 电流 阶跃 | 225.95 | 345.9 | 110 | - | - | - | 18.757 | 109.881 | 2.061 | 0 | 6.898 | 0 | 6.898 | 0.12882 | 0 | 0.12882 | 3.762 | 3.764 | 3.763 | 3.764 | 3.762 | 27.76 | 28.29 | 28.52 | 26.56 | 26.69 | 26.46 | 23.93 | 3.764 | 3.762 | 18.814 | 28.52 | 26.46 | 0
346.95 | 2018-05-08 03:05:41 | 1 | 2 | 充电 电流 阶跃 | 226.95 | 346.9 | 110 | - | - | - | 18.741 | 109.907 | 2.06 | 0 | 6.9285 | 0 | 6.9285 | 0.12939 | 0 | 0.12939 | 3.762 | 3.764 | 3.763 | 3.764 | 3.762 | 27.74 | 28.39 | 28.61 | 26.46 | 26.71 | 26.56 | 24.01 | 3.764 | 3.762 | 18.814 | 28.61 | 26.46 | 0
347.95 | 2018-05-08 03:05:42 | 1 | 2 | 充电 电流 阶跃 | 227.95 | 347.9 | 110 | - | - | - | 18.741 | 109.933 | 2.06 | 0 | 6.9591 | 0 | 6.9591 | 0.12996 | 0 | 0.12996 | 3.762 | 3.764 | 3.763 | 3.764 | 3.762 | 27.78 | 28.42 | 28.68 | 26.55 | 26.8 | 26.37 | 23.97 | 3.764 | 3.762 | 18.815 | 28.68 | 26.37 | 0
348.95 | 2018-05-08 03:05:43 | 1 | 2 | 充电 电流 阶跃 | 228.95 | 348.9 | 110 | - | - | - | 18.75 | 109.891 | 2.06 | 0 | 6.9896 | 0 | 6.9896 | 0.13054 | 0 | 0.13054 | 3.762 | 3.764 | 3.763 | 3.764 | 3.762 | 27.85 | 28.43 | 28.77 | 26.57 | 26.85 | 26.54 | 24.1 | 3.764 | 3.762 | 18.816 | 28.77 | 26.54 | 0
349.95 | 2018-05-08 03:05:44 | 1 | 2 | 充电 电流 阶跃 | 229.95 | 349.9 | 110 | - | - | - | 18.762 | 109.905 | 2.062 | 0 | 7.0201 | 0 | 7.0201 | 0.13111 | 0 | 0.13111 | 3.762 | 3.764 | 3.763 | 3.764 | 3.763 | 27.74 | 28.61 | 28.73 | 26.49 | 26.72 | 26.41 | 24.23 | 3.764 | 3.762 | 18.817 | 28.73 | 26.41 | 0
350.95 | 2018-05-08 03:05:45 | 1 | 2 | 充电 电流 阶跃 | 230.95 | 350.9 | 110 | - | - | - | 18.782 | 109.915 | 2.064 | 0 | 7.0507 | 0 | 7.0507 | 0.13168 | 0 | 0.13168 | 3.762 | 3.764 | 3.763 | 3.765 | 3.763 | 27.79 | 28.5 | 28.72 | 26.66 | 26.75 | 26.64 | 24.08 | 3.765 | 3.762 | 18.817 | 28.72 | 26.64 | 0
351.95 | 2018-05-08 03:05:46 | 1 | 2 | 充电 电流 阶跃 | 231.95 | 351.9 | 110 | - | - | - | 18.796 | 109.9 | 2.066 | 0 | 7.0812 | 0 | 7.0812 | 0.13226 | 0 | 0.13226 | 3.762 | 3.765 | 3.763 | 3.765 | 3.763 | 27.89 | 28.45 | 28.73 | 26.52 | 26.92 | 26.69 | 23.95 | 3.765 | 3.762 | 18.818 | 28.73 | 26.52 | 0
352.95 | 2018-05-08 03:05:47 | 1 | 2 | 充电 电流 阶跃 | 232.95 | 352.9 | 110 | - | - | - | 18.797 | 109.909 | 2.066 | 0 | 7.1117 | 0 | 7.1117 | 0.13283 | 0 | 0.13283 | 3.763 | 3.765 | 3.763 | 3.765 | 3.763 | 27.93 | 28.55 | 28.63 | 26.61 | 26.88 | 26.45 | 24 | 3.765 | 3.763 | 18.819 | 28.63 | 26.45 | 0
353.95 | 2018-05-08 03:05:48 | 1 | 2 | 充电 电流 阶跃 | 233.95 | 353.9 | 110 | - | - | - | 18.782 | 109.919 | 2.064 | 0 | 7.1423 | 0 | 7.1423 | 0.1334 | 0 | 0.1334 | 3.763 | 3.765 | 3.764 | 3.765 | 3.763 | 27.88 | 28.51 | 28.87 | 26.63 | 26.9 | 26.65 | 24.16 | 3.765 | 3.763 | 18.819 | 28.87 | 26.63 | 0
354.95 | 2018-05-08 03:05:49 | 1 | 2 | 充电 电流 阶跃 | 234.95 | 354.9 | 110 | - | - | - | 18.763 | 109.908 | 2.062 | 0 | 7.1728 | 0 | 7.1728 | 0.13398 | 0 | 0.13398 | 3.763 | 3.765 | 3.764 | 3.765 | 3.763 | 27.89 | 28.48 | 28.75 | 26.69 | 26.76 | 26.64 | 24.07 | 3.765 | 3.763 | 18.82 | 28.75 | 26.64 | 0
355.95 | 2018-05-08 03:05:50 | 1 | 2 | 充电 电流 阶跃 | 235.95 | 355.9 | 110 | - | - | - | 18.766 | 109.89 | 2.062 | 0 | 7.2033 | 0 | 7.2033 | 0.13455 | 0 | 0.13455 | 3.763 | 3.765 | 3.764 | 3.765 | 3.763 | 27.89 | 28.68 | 28.72 | 26.63 | 26.91 | 26.49 | 24.17 | 3.765 | 3.763 | 18.821 | 28.72 | 26.49 | 0
356.95 | 2018-05-08 03:05:51 | 1 | 2 | 充电 电流 阶跃 | 236.95 | 356.9 | 110 | - | - | - | 18.753 | 109.913 | 2.061 | 0 | 7.2338 | 0 | 7.2338 | 0.13512 | 0 | 0.13512 | 3.763 | 3.765 | 3.764 | 3.766 | 3.764 | 27.97 | 28.56 | 28.73 | 26.55 | 26.71 | 26.46 | 24.08 | 3.766 | 3.763 | 18.822 | 28.73 | 26.46 | 0
357.95 | 2018-05-08 03:05:52 | 1 | 2 | 充电 电流 阶跃 | 237.95 | 357.9 | 110 | - | - | - | 18.752 | 109.925 | 2.061 | 0 | 7.2644 | 0 | 7.2644 | 0.13569 | 0 | 0.13569 | 3.763 | 3.766 | 3.764 | 3.766 | 3.764 | 27.91 | 28.54 | 28.83 | 26.69 | 26.87 | 26.54 | 24.14 | 3.766 | 3.763 | 18.822 | 28.83 | 26.54 | 0
358.95 | 2018-05-08 03:05:53 | 1 | 2 | 充电 电流 阶跃 | 238.95 | 358.9 | 110 | - | - | - | 18.75 | 109.89 | 2.06 | 0 | 7.2949 | 0 | 7.2949 | 0.13627 | 0 | 0.13627 | 3.763 | 3.766 | 3.764 | 3.766 | 3.764 | 27.8 | 28.52 | 28.75 | 26.67 | 26.83 | 26.59 | 23.95 | 3.766 | 3.763 | 18.823 | 28.75 | 26.59 | 0
359.95 | 2018-05-08 03:05:54 | 1 | 2 | 充电 电流 阶跃 | 239.95 | 359.9 | 110 | - | - | - | 18.746 | 109.909 | 2.06 | 0 | 7.3254 | 0 | 7.3254 | 0.13684 | 0 | 0.13684 | 3.764 | 3.766 | 3.764 | 3.766 | 3.764 | 28 | 28.44 | 28.81 | 26.69 | 26.88 | 26.6 | 24.06 | 3.766 | 3.764 | 18.824 | 28.81 | 26.6 | 0
360.95 | 2018-05-08 03:05:55 | 1 | 2 | 充电 电流 阶跃 | 240.95 | 360.9 | 110 | - | - | - | 18.741 | 109.901 | 2.06 | 0 | 7.356 | 0 | 7.356 | 0.13741 | 0 | 0.13741 | 3.764 | 3.766 | 3.765 | 3.766 | 3.764 | 27.96 | 28.45 | 28.7 | 26.71 | 26.86 | 26.48 | 23.99 | 3.766 | 3.764 | 18.825 | 28.7 | 26.48 | 0
361.95 | 2018-05-08 03:05:56 | 1 | 2 | 充电 电流 阶跃 | 241.95 | 361.9 | 110 | - | - | - | 18.774 | 109.906 | 2.063 | 0 | 7.3865 | 0 | 7.3865 | 0.13799 | 0 | 0.13799 | 3.764 | 3.766 | 3.765 | 3.766 | 3.764 | 27.84 | 28.4 | 28.77 | 26.56 | 26.96 | 26.63 | 24.07 | 3.766 | 3.764 | 18.825 | 28.77 | 26.56 | 0
362.95 | 2018-05-08 03:05:57 | 1 | 2 | 充电 电流 阶跃 | 242.95 | 362.9 | 110 | - | - | - | 18.782 | 109.908 | 2.064 | 0 | 7.417 | 0 | 7.417 | 0.13856 | 0 | 0.13856 | 3.764 | 3.766 | 3.765 | 3.766 | 3.764 | 27.86 | 28.54 | 28.85 | 26.76 | 26.97 | 26.58 | 24.05 | 3.766 | 3.764 | 18.826 | 28.85 | 26.58 | 0
363.95 | 2018-05-08 03:05:58 | 1 | 2 | 充电 电流 阶跃 | 243.95 | 363.9 | 110 | - | - | - | 18.799 | 109.918 | 2.066 | 0 | 7.4475 | 0 | 7.4475 | 0.13913 | 0 | 0.13913 | 3.764 | 3.766 | 3.765 | 3.766 | 3.765 | 27.95 | 28.76 | 28.66 | 26.67 | 26.96 | 26.57 | 24.13 | 3.766 | 3.764 | 18.827 | 28.76 | 26.57 | 0
364.95 | 2018-05-08 03:05:59 | 1 | 2 | 充电 电流 阶跃 | 244.95 | 364.9 | 110 | - | - | - | 18.807 | 109.892 | 2.067 | 0 | 7.4781 | 0 | 7.4781 | 0.13971 | 0 | 0.13971 | 3.764 | 3.767 | 3.765 | 3.766 | 3.765 | 28.02 | 28.57 | 28.89 | 26.76 | 26.9 | 26.63 | 24.02 | 3.767 | 3.764 | 18.827 | 28.89 | 26.63 | 0
365.95 | 2018-05-08 03:06:00 | 1 | 2 | 充电 电流 阶跃 | 245.95 | 365.9 | 110 | - | - | - | 18.798 | 109.921 | 2.066 | 0 | 7.5086 | 0 | 7.5086 | 0.14028 | 0 | 0.14028 | 3.765 | 3.767 | 3.766 | 3.767 | 3.765 | 28.1 | 28.68 | 28.75 | 26.72 | 27.06 | 26.62 | 24.27 | 3.767 | 3.765 | 18.828 | 28.75 | 26.62 | 0
366.95 | 2018-05-08 03:06:01 | 1 | 2 | 充电 电流 阶跃 | 246.95 | 366.9 | 110 | - | - | - | 18.787 | 109.908 | 2.065 | 0 | 7.5391 | 0 | 7.5391 | 0.14085 | 0 | 0.14085 | 3.765 | 3.767 | 3.766 | 3.767 | 3.765 | 27.95 | 28.71 | 28.88 | 26.79 | 26.93 | 26.67 | 24.17 | 3.767 | 3.765 | 18.829 | 28.88 | 26.67 | 0
367.95 | 2018-05-08 03:06:02 | 1 | 2 | 充电 电流 阶跃 | 247.95 | 367.9 | 110 | - | - | - | 18.787 | 109.901 | 2.065 | 0 | 7.5697 | 0 | 7.5697 | 0.14143 | 0 | 0.14143 | 3.765 | 3.767 | 3.766 | 3.767 | 3.765 | 27.94 | 28.56 | 28.82 | 26.7 | 26.95 | 26.82 | 23.99 | 3.767 | 3.765 | 18.83 | 28.82 | 26.7 | 0
368.95 | 2018-05-08 03:06:03 | 1 | 2 | 充电 电流 阶跃 | 248.95 | 368.9 | 110 | - | - | - | 18.784 | 109.913 | 2.065 | 0 | 7.6002 | 0 | 7.6002 | 0.142 | 0 | 0.142 | 3.765 | 3.767 | 3.766 | 3.767 | 3.765 | 28.06 | 28.63 | 28.94 | 26.76 | 26.99 | 26.71 | 24.16 | 3.767 | 3.765 | 18.83 | 28.94 | 26.71 | 0
369.95 | 2018-05-08 03:06:04 | 1 | 2 | 充电 电流 阶跃 | 249.95 | 369.9 | 110 | - | - | - | 18.761 | 109.901 | 2.062 | 0 | 7.6307 | 0 | 7.6307 | 0.14258 | 0 | 0.14258 | 3.765 | 3.767 | 3.766 | 3.767 | 3.765 | 27.96 | 28.6 | 28.83 | 26.72 | 27.11 | 26.82 | 24.12 | 3.767 | 3.765 | 18.831 | 28.83 | 26.72 | 0
370.95 | 2018-05-08 03:06:05 | 1 | 2 | 充电 电流 阶跃 | 250.95 | 370.9 | 110 | - | - | - | 18.767 | 109.905 | 2.063 | 0 | 7.6613 | 0 | 7.6613 | 0.14315 | 0 | 0.14315 | 3.765 | 3.767 | 3.766 | 3.768 | 3.766 | 27.94 | 28.73 | 28.93 | 26.88 | 26.98 | 26.71 | 24.11 | 3.768 | 3.765 | 18.832 | 28.93 | 26.71 | 0
371.95 | 2018-05-08 03:06:06 | 1 | 2 | 充电 电流 阶跃 | 251.95 | 371.9 | 110 | - | - | - | 18.776 | 109.908 | 2.064 | 0 | 7.6918 | 0 | 7.6918 | 0.14372 | 0 | 0.14372 | 3.766 | 3.768 | 3.766 | 3.768 | 3.766 | 28.06 | 28.67 | 28.99 | 26.75 | 27.03 | 26.71 | 24.12 | 3.768 | 3.766 | 18.833 | 28.99 | 26.71 | 0
372.95 | 2018-05-08 03:06:07 | 1 | 2 | 充电 电流 阶跃 | 252.95 | 372.9 | 110 | - | - | - | 18.792 | 109.905 | 2.065 | 0 | 7.7223 | 0 | 7.7223 | 0.1443 | 0 | 0.1443 | 3.766 | 3.768 | 3.766 | 3.768 | 3.766 | 28.05 | 28.78 | 28.96 | 26.74 | 27.14 | 26.64 | 24.08 | 3.768 | 3.766 | 18.833 | 28.96 | 26.64 | 0
373.95 | 2018-05-08 03:06:08 | 1 | 2 | 充电 电流 阶跃 | 253.95 | 373.9 | 110 | - | - | - | 18.792 | 109.908 | 2.065 | 0 | 7.7528 | 0 | 7.7528 | 0.14487 | 0 | 0.14487 | 3.766 | 3.768 | 3.767 | 3.768 | 3.766 | 28.05 | 28.81 | 28.93 | 26.76 | 27.09 | 26.91 | 24.15 | 3.768 | 3.766 | 18.834 | 28.93 | 26.76 | 0
374.95 | 2018-05-08 03:06:09 | 1 | 2 | 充电 电流 阶跃 | 254.95 | 374.9 | 110 | - | - | - | 18.817 | 109.926 | 2.068 | 0 | 7.7834 | 0 | 7.7834 | 0.14544 | 0 | 0.14544 | 3.766 | 3.768 | 3.767 | 3.768 | 3.766 | 28.04 | 28.69 | 28.97 | 26.85 | 26.92 | 26.75 | 24.07 | 3.768 | 3.766 | 18.835 | 28.97 | 26.75 | 0
375.95 | 2018-05-08 03:06:10 | 1 | 2 | 充电 电流 阶跃 | 255.95 | 375.9 | 110 | - | - | - | 18.802 | 109.89 | 2.066 | 0 | 7.8139 | 0 | 7.8139 | 0.14602 | 0 | 0.14602 | 3.766 | 3.768 | 3.767 | 3.768 | 3.766 | 28.05 | 28.65 | 28.84 | 26.78 | 27.04 | 26.62 | 23.97 | 3.768 | 3.766 | 18.835 | 28.84 | 26.62 | 0
376.95 | 2018-05-08 03:06:11 | 1 | 2 | 充电 电流 阶跃 | 256.95 | 376.9 | 110 | - | - | - | 18.769 | 109.894 | 2.063 | 0 | 7.8444 | 0 | 7.8444 | 0.14659 | 0 | 0.14659 | 3.766 | 3.768 | 3.767 | 3.768 | 3.767 | 28.07 | 28.69 | 28.95 | 26.96 | 27.17 | 26.87 | 24.1 | 3.768 | 3.766 | 18.836 | 28.95 | 26.87 | 0
377.95 | 2018-05-08 03:06:12 | 1 | 2 | 充电 电流 阶跃 | 257.95 | 377.9 | 110 | - | - | - | 18.773 | 109.932 | 2.064 | 0 | 7.875 | 0 | 7.875 | 0.14716 | 0 | 0.14716 | 3.766 | 3.768 | 3.767 | 3.769 | 3.767 | 27.97 | 28.75 | 28.99 | 26.92 | 27.04 | 26.8 | 24.07 | 3.769 | 3.766 | 18.837 | 28.99 | 26.8 | 0
378.95 | 2018-05-08 03:06:13 | 1 | 2 | 充电 电流 阶跃 | 258.95 | 378.9 | 110 | - | - | - | 18.792 | 109.891 | 2.065 | 0 | 7.9055 | 0 | 7.9055 | 0.14774 | 0 | 0.14774 | 3.766 | 3.769 | 3.767 | 3.769 | 3.767 | 28.13 | 28.78 | 28.94 | 26.87 | 27.16 | 26.87 | 24.03 | 3.769 | 3.766 | 18.838 | 28.94 | 26.87 | 0
379.95 | 2018-05-08 03:06:14 | 1 | 2 | 充电 电流 阶跃 | 259.95 | 379.9 | 110 | - | - | - | 18.805 | 109.902 | 2.067 | 0 | 7.936 | 0 | 7.936 | 0.14831 | 0 | 0.14831 | 3.766 | 3.769 | 3.767 | 3.769 | 3.767 | 28.11 | 28.73 | 29.02 | 26.76 | 27.15 | 26.87 | 23.82 | 3.769 | 3.766 | 18.838 | 29.02 | 26.76 | 0
380.95 | 2018-05-08 03:06:15 | 1 | 2 | 充电 电流 阶跃 | 260.95 | 380.9 | 110 | - | - | - | 18.81 | 109.927 | 2.068 | 0 | 7.9666 | 0 | 7.9665 | 0.14888 | 0 | 0.14888 | 3.767 | 3.769 | 3.768 | 3.769 | 3.767 | 27.97 | 28.57 | 28.74 | 26.81 | 26.98 | 26.54 | 23.92 | 3.769 | 3.767 | 18.839 | 28.74 | 26.54 | 0
381.95 | 2018-05-08 03:06:16 | 1 | 2 | 充电 电流 阶跃 | 261.95 | 381.9 | 110 | - | - | - | 18.826 | 109.921 | 2.069 | 0 | 7.9971 | 0 | 7.9971 | 0.14946 | 0 | 0.14946 | 3.767 | 3.769 | 3.768 | 3.769 | 3.767 | 28.09 | 28.53 | 28.87 | 26.78 | 26.96 | 26.67 | 23.84 | 3.769 | 3.767 | 18.84 | 28.87 | 26.67 | 0
382.95 | 2018-05-08 03:06:17 | 1 | 2 | 充电 电流 阶跃 | 262.95 | 382.9 | 110 | - | - | - | 18.82 | 109.906 | 2.068 | 0 | 8.0276 | 0 | 8.0276 | 0.15003 | 0 | 0.15003 | 3.767 | 3.769 | 3.768 | 3.769 | 3.767 | 28.07 | 28.73 | 28.97 | 26.78 | 27.15 | 26.71 | 24.05 | 3.769 | 3.767 | 18.841 | 28.97 | 26.71 | 0
383.95 | 2018-05-08 03:06:18 | 1 | 2 | 充电 电流 阶跃 | 263.95 | 383.9 | 110 | - | - | - | 18.806 | 109.917 | 2.067 | 0 | 8.0581 | 0 | 8.0581 | 0.15061 | 0 | 0.15061 | 3.767 | 3.769 | 3.768 | 3.77 | 3.768 | 28.13 | 28.74 | 29.01 | 26.78 | 27.09 | 26.75 | 24.02 | 3.77 | 3.767 | 18.842 | 29.01 | 26.75 | 0
384.95 | 2018-05-08 03:06:19 | 1 | 2 | 充电 电流 阶跃 | 264.95 | 384.9 | 110 | - | - | - | 18.785 | 109.895 | 2.064 | 0 | 8.0887 | 0 | 8.0887 | 0.15118 | 0 | 0.15118 | 3.767 | 3.77 | 3.768 | 3.77 | 3.768 | 28.03 | 28.67 | 28.81 | 27 | 27.09 | 26.68 | 23.98 | 3.77 | 3.767 | 18.842 | 28.81 | 26.68 | 0
385.95 | 2018-05-08 03:06:20 | 1 | 2 | 充电 电流 阶跃 | 265.95 | 385.9 | 110 | - | - | - | 18.774 | 109.89 | 2.063 | 0 | 8.1192 | 0 | 8.1192 | 0.15175 | 0 | 0.15175 | 3.767 | 3.77 | 3.768 | 3.77 | 3.768 | 28.05 | 28.75 | 28.88 | 26.87 | 27.19 | 26.81 | 23.97 | 3.77 | 3.767 | 18.843 | 28.88 | 26.81 | 0
386.95 | 2018-05-08 03:06:21 | 1 | 2 | 充电 电流 阶跃 | 266.95 | 386.9 | 110 | - | - | - | 18.782 | 109.916 | 2.064 | 0 | 8.1497 | 0 | 8.1497 | 0.15233 | 0 | 0.15233 | 3.768 | 3.77 | 3.768 | 3.77 | 3.768 | 28.28 | 28.72 | 28.96 | 26.99 | 27.1 | 26.87 | 24.02 | 3.77 | 3.768 | 18.844 | 28.96 | 26.87 | 0
387.95 | 2018-05-08 03:06:22 | 1 | 2 | 充电 电流 阶跃 | 267.95 | 387.9 | 110 | - | - | - | 18.801 | 109.897 | 2.066 | 0 | 8.1803 | 0 | 8.1803 | 0.1529 | 0 | 0.1529 | 3.768 | 3.77 | 3.769 | 3.77 | 3.768 | 28.16 | 28.82 | 28.99 | 26.91 | 27.12 | 26.86 | 24.05 | 3.77 | 3.768 | 18.845 | 28.99 | 26.86 | 0
388.95 | 2018-05-08 03:06:23 | 1 | 2 | 充电 电流 阶跃 | 268.95 | 388.9 | 110 | - | - | - | 18.819 | 109.909 | 2.068 | 0 | 8.2108 | 0 | 8.2108 | 0.15348 | 0 | 0.15348 | 3.768 | 3.77 | 3.769 | 3.77 | 3.768 | 28.17 | 28.77 | 28.96 | 26.86 | 27.24 | 26.78 | 24.27 | 3.77 | 3.768 | 18.845 | 28.96 | 26.78 | 0
389.95 | 2018-05-08 03:06:24 | 1 | 2 | 充电 电流 阶跃 | 269.95 | 389.9 | 110 | - | - | - | 18.823 | 109.926 | 2.069 | 0 | 8.2413 | 0 | 8.2413 | 0.15405 | 0 | 0.15405 | 3.768 | 3.77 | 3.769 | 3.77 | 3.768 | 27.95 | 28.7 | 28.97 | 26.84 | 27.13 | 26.8 | 24.15 | 3.77 | 3.768 | 18.846 | 28.97 | 26.8 | 0
390.95 | 2018-05-08 03:06:25 | 1 | 2 | 充电 电流 阶跃 | 270.95 | 390.9 | 110 | - | - | - | 18.823 | 109.898 | 2.069 | 0 | 8.2718 | 0 | 8.2718 | 0.15462 | 0 | 0.15462 | 3.768 | 3.77 | 3.769 | 3.771 | 3.769 | 28.16 | 28.8 | 29.14 | 27.09 | 27.09 | 27.02 | 24.1 | 3.771 | 3.768 | 18.846 | 29.14 | 27.02 | 0
391.95 | 2018-05-08 03:06:26 | 1 | 2 | 充电 电流 阶跃 | 271.95 | 391.9 | 110 | - | - | - | 18.796 | 109.88 | 2.065 | 0 | 8.3024 | 0 | 8.3024 | 0.1552 | 0 | 0.1552 | 3.768 | 3.771 | 3.769 | 3.771 | 3.769 | 28.15 | 28.7 | 29.06 | 26.9 | 27.16 | 26.95 | 24 | 3.771 | 3.768 | 18.847 | 29.06 | 26.9 | 0
392.95 | 2018-05-08 03:06:27 | 1 | 2 | 充电 电流 阶跃 | 272.95 | 392.9 | 110 | - | - | - | 18.783 | 109.914 | 2.065 | 0 | 8.3329 | 0 | 8.3329 | 0.15577 | 0 | 0.15577 | 3.769 | 3.771 | 3.769 | 3.771 | 3.769 | 28.09 | 28.79 | 29.04 | 26.96 | 27.14 | 26.85 | 24 | 3.771 | 3.769 | 18.848 | 29.04 | 26.85 | 0
393.95 | 2018-05-08 03:06:28 | 1 | 2 | 充电 电流 阶跃 | 273.95 | 393.9 | 110 | - | - | - | 18.782 | 109.896 | 2.064 | 0 | 8.3634 | 0 | 8.3634 | 0.15635 | 0 | 0.15635 | 3.769 | 3.771 | 3.77 | 3.771 | 3.769 | 28.17 | 28.7 | 29.04 | 26.87 | 27 | 26.73 | 23.99 | 3.771 | 3.769 | 18.849 | 29.04 | 26.73 | 0
394.95 | 2018-05-08 03:06:29 | 1 | 2 | 充电 电流 阶跃 | 274.95 | 394.9 | 110 | - | - | - | 18.785 | 109.885 | 2.064 | 0 | 8.394 | 0 | 8.394 | 0.15692 | 0 | 0.15692 | 3.769 | 3.771 | 3.77 | 3.771 | 3.769 | 28.11 | 28.81 | 29.02 | 27 | 27.29 | 26.99 | 24.1 | 3.771 | 3.769 | 18.85 | 29.02 | 26.99 | 0
395.95 | 2018-05-08 03:06:30 | 1 | 2 | 充电 电流 阶跃 | 275.95 | 395.9 | 110 | - | - | - | 18.782 | 109.915 | 2.064 | 0 | 8.4245 | 0 | 8.4245 | 0.15749 | 0 | 0.15749 | 3.769 | 3.771 | 3.77 | 3.771 | 3.769 | 28.23 | 28.89 | 29.05 | 26.93 | 27.17 | 26.75 | 24.01 | 3.771 | 3.769 | 18.851 | 29.05 | 26.75 | 0
396.95 | 2018-05-08 03:06:31 | 1 | 2 | 充电 电流 阶跃 | 276.95 | 396.9 | 110 | - | - | - | 18.795 | 109.882 | 2.065 | 0 | 8.455 | 0 | 8.455 | 0.15807 | 0 | 0.15807 | 3.769 | 3.771 | 3.77 | 3.771 | 3.77 | 28.16 | 29 | 28.98 | 26.9 | 27.21 | 26.83 | 23.98 | 3.771 | 3.769 | 18.851 | 29 | 26.83 | 0
397.95 | 2018-05-08 03:06:32 | 1 | 2 | 充电 电流 阶跃 | 277.95 | 397.9 | 110 | - | - | - | 18.817 | 109.904 | 2.068 | 0 | 8.4856 | 0 | 8.4856 | 0.15864 | 0 | 0.15864 | 3.769 | 3.771 | 3.77 | 3.772 | 3.77 | 28.22 | 28.83 | 28.93 | 26.98 | 27.15 | 26.78 | 23.9 | 3.772 | 3.769 | 18.852 | 28.93 | 26.78 | 0
398.95 | 2018-05-08 03:06:33 | 1 | 2 | 充电 电流 阶跃 | 278.95 | 398.9 | 110 | - | - | - | 18.825 | 109.929 | 2.069 | 0 | 8.5161 | 0 | 8.5161 | 0.15922 | 0 | 0.15922 | 3.769 | 3.772 | 3.77 | 3.772 | 3.77 | 28.19 | 28.8 | 29.06 | 27.03 | 27.17 | 26.91 | 24.17 | 3.772 | 3.769 | 18.853 | 29.06 | 26.91 | 0
399.95 | 2018-05-08 03:06:34 | 1 | 2 | 充电 电流 阶跃 | 279.95 | 399.9 | 110 | - | - | - | 18.823 | 109.894 | 2.069 | 0 | 8.5466 | 0 | 8.5466 | 0.15979 | 0 | 0.15979 | 3.77 | 3.772 | 3.77 | 3.772 | 3.77 | 28.1 | 28.84 | 29.15 | 27.04 | 27.31 | 26.9 | 24.05 | 3.772 | 3.77 | 18.853 | 29.15 | 26.9 | 0
400.95 | 2018-05-08 03:06:35 | 1 | 2 | 充电 电流 阶跃 | 280.95 | 400.9 | 110 | - | - | - | 18.81 | 109.912 | 2.067 | 0 | 8.5771 | 0 | 8.5771 | 0.16037 | 0 | 0.16037 | 3.77 | 3.772 | 3.771 | 3.772 | 3.77 | 28.15 | 28.75 | 29.05 | 26.87 | 27.18 | 26.84 | 24.04 | 3.772 | 3.77 | 18.854 | 29.05 | 26.84 | 0
401.95 | 2018-05-08 03:06:36 | 1 | 2 | 充电 电流 阶跃 | 281.95 | 401.9 | 110 | - | - | - | 18.79 | 109.909 | 2.065 | 0 | 8.6077 | 0 | 8.6077 | 0.16094 | 0 | 0.16094 | 3.77 | 3.772 | 3.771 | 3.772 | 3.77 | 28.14 | 28.9 | 29.06 | 27.13 | 27.11 | 26.87 | 23.98 | 3.772 | 3.77 | 18.855 | 29.06 | 26.87 | 0
402.95 | 2018-05-08 03:06:37 | 1 | 2 | 充电 电流 阶跃 | 282.95 | 402.9 | 110 | - | - | - | 18.788 | 109.891 | 2.065 | 0 | 8.6382 | 0 | 8.6382 | 0.16151 | 0 | 0.16151 | 3.77 | 3.772 | 3.771 | 3.772 | 3.771 | 28.24 | 28.86 | 29.01 | 27.06 | 27.3 | 26.93 | 23.93 | 3.772 | 3.77 | 18.856 | 29.01 | 26.93 | 0
403.95 | 2018-05-08 03:06:38 | 1 | 2 | 充电 电流 阶跃 | 283.95 | 403.9 | 110 | - | - | - | 18.782 | 109.895 | 2.064 | 0 | 8.6687 | 0 | 8.6687 | 0.16209 | 0 | 0.16209 | 3.77 | 3.772 | 3.771 | 3.772 | 3.771 | 28.22 | 28.86 | 29.08 | 27.03 | 27.31 | 27.12 | 23.95 | 3.772 | 3.77 | 18.857 | 29.08 | 27.03 | 0
404.95 | 2018-05-08 03:06:39 | 1 | 2 | 充电 电流 阶跃 | 284.95 | 404.9 | 110 | - | - | - | 18.783 | 109.929 | 2.065 | 0 | 8.6993 | 0 | 8.6993 | 0.16266 | 0 | 0.16266 | 3.77 | 3.772 | 3.771 | 3.773 | 3.771 | 28.29 | 28.84 | 29.07 | 26.94 | 27.26 | 27.08 | 24.01 | 3.773 | 3.77 | 18.857 | 29.07 | 26.94 | 0
405.95 | 2018-05-08 03:06:40 | 1 | 2 | 充电 电流 阶跃 | 285.95 | 405.9 | 110 | - | - | - | 18.786 | 109.891 | 2.064 | 0 | 8.7298 | 0 | 8.7298 | 0.16324 | 0 | 0.16324 | 3.771 | 3.773 | 3.771 | 3.773 | 3.771 | 28.23 | 28.91 | 29.17 | 27.17 | 27.37 | 27.01 | 24.22 | 3.773 | 3.771 | 18.858 | 29.17 | 27.01 | 0
406.95 | 2018-05-08 03:06:41 | 1 | 2 | 充电 电流 阶跃 | 286.95 | 406.9 | 110 | - | - | - | 18.795 | 109.899 | 2.066 | 0 | 8.7603 | 0 | 8.7603 | 0.16381 | 0 | 0.16381 | 3.771 | 3.773 | 3.772 | 3.773 | 3.771 | 28.2 | 28.8 | 29.07 | 26.93 | 27.26 | 26.93 | 24.06 | 3.773 | 3.771 | 18.859 | 29.07 | 26.93 | 0
407.95 | 2018-05-08 03:06:42 | 1 | 2 | 充电 电流 阶跃 | 287.95 | 407.9 | 110 | - | - | - | 18.823 | 109.941 | 2.069 | 0 | 8.7909 | 0 | 8.7909 | 0.16438 | 0 | 0.16438 | 3.771 | 3.773 | 3.772 | 3.773 | 3.771 | 28.34 | 28.87 | 29.17 | 27.2 | 27.31 | 26.97 | 24.06 | 3.773 | 3.771 | 18.859 | 29.17 | 26.97 | 0
408.95 | 2018-05-08 03:06:43 | 1 | 2 | 充电 电流 阶跃 | 288.95 | 408.9 | 110 | - | - | - | 18.826 | 109.891 | 2.069 | 0 | 8.8214 | 0 | 8.8214 | 0.16496 | 0 | 0.16496 | 3.771 | 3.773 | 3.772 | 3.773 | 3.771 | 28.32 | 28.87 | 29.21 | 27.15 | 27.3 | 27.02 | 24.14 | 3.773 | 3.771 | 18.86 | 29.21 | 27.02 | 0
409.95 | 2018-05-08 03:06:44 | 1 | 2 | 充电 电流 阶跃 | 289.95 | 409.9 | 110 | - | - | - | 18.813 | 109.913 | 2.068 | 0 | 8.8519 | 0 | 8.8519 | 0.16553 | 0 | 0.16553 | 3.771 | 3.773 | 3.772 | 3.773 | 3.772 | 28.1 | 28.99 | 29.14 | 27.03 | 27.28 | 26.99 | 24.16 | 3.773 | 3.771 | 18.861 | 29.14 | 26.99 | 0
410.95 | 2018-05-08 03:06:45 | 1 | 2 | 充电 电流 阶跃 | 290.95 | 410.9 | 110 | - | - | - | 18.791 | 109.906 | 2.065 | 0 | 8.8824 | 0 | 8.8824 | 0.16611 | 0 | 0.16611 | 3.771 | 3.773 | 3.772 | 3.774 | 3.772 | 28.21 | 28.94 | 29.22 | 27.15 | 27.31 | 27 | 24.19 | 3.774 | 3.771 | 18.862 | 29.22 | 27 | 0
411.95 | 2018-05-08 03:06:46 | 1 | 2 | 充电 电流 阶跃 | 291.95 | 411.9 | 110 | - | - | - | 18.786 | 109.904 | 2.065 | 0 | 8.913 | 0 | 8.913 | 0.16668 | 0 | 0.16668 | 3.771 | 3.774 | 3.772 | 3.774 | 3.772 | 28.28 | 28.96 | 29.12 | 27.1 | 27.36 | 26.96 | 23.98 | 3.774 | 3.771 | 18.863 | 29.12 | 26.96 | 0
412.95 | 2018-05-08 03:06:47 | 1 | 2 | 充电 电流 阶跃 | 292.95 | 412.9 | 110 | - | - | - | 18.813 | 109.91 | 2.068 | 0 | 8.9435 | 0 | 8.9435 | 0.16726 | 0 | 0.16726 | 3.772 | 3.774 | 3.772 | 3.774 | 3.772 | 28.33 | 29 | 29.29 | 27.06 | 27.39 | 26.95 | 24.04 | 3.774 | 3.772 | 18.863 | 29.29 | 26.95 | 0
413.95 | 2018-05-08 03:06:48 | 1 | 2 | 充电 电流 阶跃 | 293.95 | 413.9 | 110 | - | - | - | 18.823 | 109.909 | 2.069 | 0 | 8.974 | 0 | 8.974 | 0.16783 | 0 | 0.16783 | 3.772 | 3.774 | 3.773 | 3.774 | 3.772 | 28.34 | 29.01 | 29.29 | 27.27 | 27.41 | 26.89 | 23.96 | 3.774 | 3.772 | 18.864 | 29.29 | 26.89 | 0
414.95 | 2018-05-08 03:06:49 | 1 | 2 | 充电 电流 阶跃 | 294.95 | 414.9 | 110 | - | - | - | 18.843 | 109.919 | 2.071 | 0 | 9.0046 | 0 | 9.0046 | 0.1684 | 0 | 0.1684 | 3.772 | 3.774 | 3.773 | 3.774 | 3.772 | 28.22 | 28.97 | 29.23 | 27.17 | 27.45 | 26.99 | 24.19 | 3.774 | 3.772 | 18.865 | 29.23 | 26.99 | 0
415.95 | 2018-05-08 03:06:50 | 1 | 2 | 充电 电流 阶跃 | 295.95 | 415.9 | 110 | - | - | - | 18.823 | 109.891 | 2.068 | 0 | 9.0351 | 0 | 9.0351 | 0.16898 | 0 | 0.16898 | 3.772 | 3.774 | 3.773 | 3.774 | 3.772 | 28.24 | 28.92 | 29.17 | 27.17 | 27.4 | 27.09 | 23.89 | 3.774 | 3.772 | 18.866 | 29.17 | 27.09 | 0
416.95 | 2018-05-08 03:06:51 | 1 | 2 | 充电 电流 阶跃 | 296.95 | 416.9 | 110 | - | - | - | 18.815 | 109.908 | 2.068 | 0 | 9.0656 | 0 | 9.0656 | 0.16955 | 0 | 0.16955 | 3.772 | 3.774 | 3.773 | 3.775 | 3.773 | 28.35 | 28.91 | 29.17 | 27.09 | 27.23 | 27.03 | 23.83 | 3.775 | 3.772 | 18.867 | 29.17 | 27.03 | 0
417.95 | 2018-05-08 03:06:52 | 1 | 2 | 充电 电流 阶跃 | 297.95 | 417.9 | 110 | - | - | - | 18.802 | 109.886 | 2.066 | 0 | 9.0962 | 0 | 9.0962 | 0.17013 | 0 | 0.17013 | 3.772 | 3.774 | 3.773 | 3.775 | 3.773 | 28.31 | 28.93 | 29.03 | 27.07 | 27.21 | 27.05 | 24.15 | 3.775 | 3.772 | 18.867 | 29.03 | 27.05 | 0
418.95 | 2018-05-08 03:06:53 | 1 | 2 | 充电 电流 阶跃 | 298.95 | 418.9 | 110 | - | - | - | 18.804 | 109.903 | 2.067 | 0 | 9.1267 | 0 | 9.1267 | 0.1707 | 0 | 0.1707 | 3.773 | 3.775 | 3.773 | 3.775 | 3.773 | 28.43 | 28.96 | 29.28 | 27.3 | 27.34 | 27.16 | 24.04 | 3.775 | 3.773 | 18.868 | 29.28 | 27.16 | 0
419.95 | 2018-05-08 03:06:54 | 1 | 2 | 充电 电流 阶跃 | 299.95 | 419.9 | 110 | - | - | - | 18.814 | 109.926 | 2.068 | 0 | 9.1572 | 0 | 9.1572 | 0.17128 | 0 | 0.17128 | 3.773 | 3.775 | 3.773 | 3.775 | 3.773 | 28.32 | 28.95 | 29.08 | 27.27 | 27.42 | 27.08 | 24 | 3.775 | 3.773 | 18.869 | 29.08 | 27.08 | 0
420.95 | 2018-05-08 03:06:55 | 1 | 2 | 充电 电流 阶跃 | 300.95 | 420.9 | 110 | - | - | - | 18.829 | 109.894 | 2.069 | 0 | 9.1877 | 0 | 9.1877 | 0.17185 | 0 | 0.17185 | 3.773 | 3.775 | 3.774 | 3.775 | 3.773 | 28.21 | 28.92 | 29.21 | 27.08 | 27.28 | 26.92 | 23.99 | 3.775 | 3.773 | 18.869 | 29.21 | 26.92 | 0
421.95 | 2018-05-08 03:06:56 | 1 | 2 | 充电 电流 阶跃 | 301.95 | 421.9 | 110 | - | - | - | 18.845 | 109.907 | 2.071 | 0 | 9.2183 | 0 | 9.2183 | 0.17243 | 0 | 0.17243 | 3.773 | 3.775 | 3.774 | 3.775 | 3.773 | 28.36 | 28.94 | 29.17 | 27.11 | 27.27 | 26.99 | 23.96 | 3.775 | 3.773 | 18.87 | 29.17 | 26.99 | 0
422.95 | 2018-05-08 03:06:57 | 1 | 2 | 充电 电流 阶跃 | 302.95 | 422.9 | 110 | - | - | - | 18.849 | 109.913 | 2.072 | 0 | 9.2488 | 0 | 9.2488 | 0.173 | 0 | 0.173 | 3.773 | 3.775 | 3.774 | 3.775 | 3.774 | 28.28 | 29.09 | 29.21 | 27.16 | 27.41 | 27.01 | 23.93 | 3.775 | 3.773 | 18.871 | 29.21 | 27.01 | 0
423.95 | 2018-05-08 03:06:58 | 1 | 2 | 充电 电流 阶跃 | 303.95 | 423.9 | 110 | - | - | - | 18.821 | 109.885 | 2.068 | 0 | 9.2793 | 0 | 9.2793 | 0.17358 | 0 | 0.17358 | 3.773 | 3.775 | 3.774 | 3.776 | 3.774 | 28.3 | 29 | 29.27 | 27.19 | 27.36 | 27.09 | 23.98 | 3.776 | 3.773 | 18.872 | 29.27 | 27.09 | 0
424.95 | 2018-05-08 03:06:59 | 1 | 2 | 充电 电流 阶跃 | 304.95 | 424.9 | 110 | - | - | - | 18.804 | 109.904 | 2.067 | 0 | 9.3099 | 0 | 9.3099 | 0.17415 | 0 | 0.17415 | 3.773 | 3.776 | 3.774 | 3.776 | 3.774 | 28.4 | 29 | 29.23 | 27.26 | 27.58 | 27.2 | 24.03 | 3.776 | 3.773 | 18.873 | 29.23 | 27.2 | 0
425.95 | 2018-05-08 03:07:00 | 1 | 2 | 充电 电流 阶跃 | 305.95 | 425.9 | 110 | - | - | - | 18.813 | 109.905 | 2.068 | 0 | 9.3404 | 0 | 9.3404 | 0.17472 | 0 | 0.17472 | 3.774 | 3.776 | 3.774 | 3.776 | 3.774 | 28.34 | 29.07 | 29.43 | 27.29 | 27.49 | 27.11 | 24.13 | 3.776 | 3.774 | 18.874 | 29.43 | 27.11 | 0
426.95 | 2018-05-08 03:07:01 | 1 | 2 | 充电 电流 阶跃 | 306.95 | 426.9 | 110 | - | - | - | 18.811 | 109.894 | 2.067 | 0 | 9.3709 | 0 | 9.3709 | 0.1753 | 0 | 0.1753 | 3.774 | 3.776 | 3.775 | 3.776 | 3.774 | 28.41 | 29.13 | 29.36 | 27.29 | 27.49 | 27.19 | 24 | 3.776 | 3.774 | 18.874 | 29.36 | 27.19 | 0
427.95 | 2018-05-08 03:07:02 | 1 | 2 | 充电 电流 阶跃 | 307.95 | 427.9 | 110 | - | - | - | 18.829 | 109.923 | 2.07 | 0 | 9.4015 | 0 | 9.4015 | 0.17588 | 0 | 0.17588 | 3.774 | 3.776 | 3.775 | 3.776 | 3.774 | 28.38 | 29.04 | 29.28 | 27.22 | 27.5 | 27.27 | 24.01 | 3.776 | 3.774 | 18.875 | 29.28 | 27.22 | 0
428.95 | 2018-05-08 03:07:03 | 1 | 2 | 充电 电流 阶跃 | 308.95 | 428.9 | 110 | - | - | - | 18.835 | 109.913 | 2.07 | 0 | 9.432 | 0 | 9.432 | 0.17645 | 0 | 0.17645 | 3.774 | 3.776 | 3.775 | 3.776 | 3.774 | 28.36 | 29.1 | 29.18 | 27.27 | 27.53 | 27.38 | 24.03 | 3.776 | 3.774 | 18.876 | 29.18 | 27.27 | 0
429.95 | 2018-05-08 03:07:04 | 1 | 2 | 充电 电流 阶跃 | 309.95 | 429.9 | 110 | - | - | - | 18.848 | 109.91 | 2.072 | 0 | 9.4625 | 0 | 9.4625 | 0.17702 | 0 | 0.17702 | 3.774 | 3.776 | 3.775 | 3.777 | 3.775 | 28.35 | 28.94 | 29.16 | 27.35 | 27.35 | 27.12 | 23.92 | 3.777 | 3.774 | 18.877 | 29.16 | 27.12 | 0
430.95 | 2018-05-08 03:07:05 | 1 | 2 | 充电 电流 阶跃 | 310.95 | 430.9 | 110 | - | - | - | 18.838 | 109.903 | 2.07 | 0 | 9.493 | 0 | 9.493 | 0.1776 | 0 | 0.1776 | 3.774 | 3.776 | 3.775 | 3.777 | 3.775 | 28.29 | 29.22 | 29.12 | 27.27 | 27.34 | 27.15 | 24.15 | 3.777 | 3.774 | 18.878 | 29.22 | 27.15 | 0
431.95 | 2018-05-08 03:07:06 | 1 | 2 | 充电 电流 阶跃 | 311.95 | 431.9 | 110 | - | - | - | 18.839 | 109.905 | 2.071 | 0 | 9.5236 | 0 | 9.5236 | 0.17817 | 0 | 0.17817 | 3.775 | 3.777 | 3.775 | 3.777 | 3.775 | 28.32 | 28.96 | 29.28 | 27.35 | 27.59 | 27.18 | 24.08 | 3.777 | 3.775 | 18.878 | 29.28 | 27.18 | 0
432.95 | 2018-05-08 03:07:07 | 1 | 2 | 充电 电流 阶跃 | 312.95 | 432.9 | 110 | - | - | - | 18.819 | 109.92 | 2.069 | 0 | 9.5541 | 0 | 9.5541 | 0.17875 | 0 | 0.17875 | 3.775 | 3.777 | 3.776 | 3.777 | 3.775 | 28.48 | 29.07 | 29.28 | 27.28 | 27.35 | 27.22 | 24.04 | 3.777 | 3.775 | 18.879 | 29.28 | 27.22 | 0
433.95 | 2018-05-08 03:07:08 | 1 | 2 | 充电 电流 阶跃 | 313.95 | 433.9 | 110 | - | - | - | 18.808 | 109.907 | 2.067 | 0 | 9.5846 | 0 | 9.5846 | 0.17932 | 0 | 0.17932 | 3.775 | 3.777 | 3.776 | 3.777 | 3.775 | 28.41 | 29 | 29.28 | 27.31 | 27.39 | 27.31 | 24.14 | 3.777 | 3.775 | 18.88 | 29.28 | 27.31 | 0
434.95 | 2018-05-08 03:07:09 | 1 | 2 | 充电 电流 阶跃 | 314.95 | 434.9 | 110 | - | - | - | 18.81 | 109.9 | 2.067 | 0 | 9.6152 | 0 | 9.6152 | 0.1799 | 0 | 0.1799 | 3.775 | 3.777 | 3.776 | 3.777 | 3.775 | 28.47 | 28.97 | 29.26 | 27.34 | 27.6 | 27.2 | 23.95 | 3.777 | 3.775 | 18.881 | 29.26 | 27.2 | 0
435.95 | 2018-05-08 03:07:10 | 1 | 2 | 充电 电流 阶跃 | 315.95 | 435.9 | 110 | - | - | - | 18.835 | 109.921 | 2.07 | 0 | 9.6457 | 0 | 9.6457 | 0.18047 | 0 | 0.18047 | 3.775 | 3.777 | 3.776 | 3.777 | 3.776 | 28.34 | 29.02 | 29.28 | 27.22 | 27.56 | 27.13 | 24.08 | 3.777 | 3.775 | 18.881 | 29.28 | 27.13 | 0
436.95 | 2018-05-08 03:07:11 | 1 | 2 | 充电 电流 阶跃 | 316.95 | 436.9 | 110 | - | - | - | 18.838 | 109.91 | 2.071 | 0 | 9.6762 | 0 | 9.6762 | 0.18105 | 0 | 0.18105 | 3.775 | 3.777 | 3.776 | 3.778 | 3.776 | 28.46 | 28.94 | 29.16 | 27.13 | 27.39 | 27.19 | 23.86 | 3.778 | 3.775 | 18.882 | 29.16 | 27.13 | 0
437.95 | 2018-05-08 03:07:12 | 1 | 2 | 充电 电流 阶跃 | 317.95 | 437.9 | 110 | - | - | - | 18.846 | 109.907 | 2.071 | 0 | 9.7068 | 0 | 9.7068 | 0.18162 | 0 | 0.18162 | 3.776 | 3.778 | 3.776 | 3.778 | 3.776 | 28.34 | 29.05 | 29.3 | 27.05 | 27.49 | 27.17 | 23.84 | 3.778 | 3.776 | 18.883 | 29.3 | 27.05 | 0
438.95 | 2018-05-08 03:07:13 | 1 | 2 | 充电 电流 阶跃 | 318.95 | 438.9 | 110 | - | - | - | 18.844 | 109.911 | 2.071 | 0 | 9.7373 | 0 | 9.7373 | 0.1822 | 0 | 0.1822 | 3.776 | 3.778 | 3.776 | 3.778 | 3.776 | 28.41 | 29.15 | 29.37 | 27.31 | 27.53 | 27.12 | 24.1 | 3.778 | 3.776 | 18.884 | 29.37 | 27.12 | 0
439.95 | 2018-05-08 03:07:14 | 1 | 2 | 充电 电流 阶跃 | 319.95 | 439.9 | 110 | - | - | - | 18.852 | 109.914 | 2.072 | 0 | 9.7678 | 0 | 9.7678 | 0.18277 | 0 | 0.18277 | 3.776 | 3.778 | 3.777 | 3.778 | 3.776 | 28.48 | 28.99 | 29.44 | 27.46 | 27.54 | 27.34 | 24.03 | 3.778 | 3.776 | 18.885 | 29.44 | 27.34 | 0
440.95 | 2018-05-08 03:07:15 | 1 | 2 | 充电 电流 阶跃 | 320.95 | 440.9 | 110 | - | - | - | 18.819 | 109.894 | 2.068 | 0 | 9.7983 | 0 | 9.7983 | 0.18335 | 0 | 0.18335 | 3.776 | 3.778 | 3.777 | 3.778 | 3.776 | 28.37 | 29.09 | 29.22 | 27.39 | 27.55 | 27.03 | 23.96 | 3.778 | 3.776 | 18.885 | 29.22 | 27.03 | 0
441.95 | 2018-05-08 03:07:16 | 1 | 2 | 充电 电流 阶跃 | 321.95 | 441.9 | 110 | - | - | - | 18.82 | 109.912 | 2.069 | 0 | 9.8289 | 0 | 9.8289 | 0.18392 | 0 | 0.18392 | 3.776 | 3.778 | 3.777 | 3.778 | 3.776 | 28.47 | 29.08 | 29.37 | 27.32 | 27.61 | 27.27 | 23.91 | 3.778 | 3.776 | 18.886 | 29.37 | 27.27 | 0
442.95 | 2018-05-08 03:07:17 | 1 | 2 | 充电 电流 阶跃 | 322.95 | 442.9 | 110 | - | - | - | 18.821 | 109.91 | 2.069 | 0 | 9.8594 | 0 | 9.8594 | 0.1845 | 0 | 0.1845 | 3.776 | 3.778 | 3.777 | 3.779 | 3.777 | 28.57 | 29.3 | 29.45 | 27.4 | 27.62 | 27.37 | 24.19 | 3.779 | 3.776 | 18.887 | 29.45 | 27.37 | 0
443.95 | 2018-05-08 03:07:18 | 1 | 2 | 充电 电流 阶跃 | 323.95 | 443.9 | 110 | - | - | - | 18.848 | 109.912 | 2.072 | 0 | 9.8899 | 0 | 9.8899 | 0.18507 | 0 | 0.18507 | 3.777 | 3.779 | 3.777 | 3.779 | 3.777 | 28.55 | 29.28 | 29.37 | 27.38 | 27.69 | 27.22 | 24.15 | 3.779 | 3.777 | 18.888 | 29.37 | 27.22 | 0
444.95 | 2018-05-08 03:07:19 | 1 | 2 | 充电 电流 阶跃 | 324.95 | 444.9 | 110 | - | - | - | 18.845 | 109.901 | 2.071 | 0 | 9.9205 | 0 | 9.9205 | 0.18565 | 0 | 0.18565 | 3.777 | 3.779 | 3.778 | 3.779 | 3.777 | 28.47 | 29.09 | 29.44 | 27.42 | 27.44 | 27.32 | 23.83 | 3.779 | 3.777 | 18.889 | 29.44 | 27.32 | 0
445.95 | 2018-05-08 03:07:20 | 1 | 2 | 充电 电流 阶跃 | 325.95 | 445.9 | 110 | - | - | - | 18.842 | 109.901 | 2.071 | 0 | 9.951 | 0 | 9.951 | 0.18622 | 0 | 0.18622 | 3.777 | 3.779 | 3.778 | 3.779 | 3.777 | 28.42 | 29.11 | 29.34 | 27.42 | 27.53 | 27.3 | 23.99 | 3.779 | 3.777 | 18.889 | 29.34 | 27.3 | 0
446.95 | 2018-05-08 03:07:21 | 1 | 2 | 充电 电流 阶跃 | 326.95 | 446.9 | 110 | - | - | - | 18.828 | 109.885 | 2.069 | 0 | 9.9815 | 0 | 9.9815 | 0.1868 | 0 | 0.1868 | 3.777 | 3.779 | 3.778 | 3.779 | 3.777 | 28.54 | 29.22 | 29.38 | 27.34 | 27.54 | 27.29 | 23.97 | 3.779 | 3.777 | 18.89 | 29.38 | 27.29 | 0
447.95 | 2018-05-08 03:07:22 | 1 | 2 | 充电 电流 阶跃 | 327.95 | 447.9 | 110 | - | - | - | 18.823 | 109.904 | 2.069 | 0 | 10.0121 | 0 | 10.0121 | 0.18737 | 0 | 0.18737 | 3.777 | 3.779 | 3.778 | 3.779 | 3.777 | 28.47 | 29.3 | 29.28 | 27.51 | 27.58 | 27.42 | 23.94 | 3.779 | 3.777 | 18.891 | 29.3 | 27.42 | 0
448.95 | 2018-05-08 03:07:23 | 1 | 2 | 充电 电流 阶跃 | 328.95 | 448.9 | 110 | - | - | - | 18.827 | 109.908 | 2.069 | 0 | 10.0426 | 0 | 10.0426 | 0.18795 | 0 | 0.18795 | 3.777 | 3.779 | 3.778 | 3.779 | 3.778 | 28.49 | 29.28 | 29.34 | 27.51 | 27.64 | 27.32 | 24.04 | 3.779 | 3.777 | 18.892 | 29.34 | 27.32 | 0
449.95 | 2018-05-08 03:07:24 | 1 | 2 | 充电 电流 阶跃 | 329.95 | 449.9 | 110 | - | - | - | 18.816 | 109.904 | 2.068 | 0 | 10.0731 | 0 | 10.0731 | 0.18852 | 0 | 0.18852 | 3.777 | 3.78 | 3.778 | 3.78 | 3.778 | 28.48 | 29.22 | 29.24 | 27.41 | 27.6 | 27.45 | 24.13 | 3.78 | 3.777 | 18.892 | 29.24 | 27.41 | 0
450.95 | 2018-05-08 03:07:25 | 1 | 2 | 充电 电流 阶跃 | 330.95 | 450.9 | 110 | - | - | - | 18.823 | 109.928 | 2.069 | 0 | 10.1036 | 0 | 10.1036 | 0.1891 | 0 | 0.1891 | 3.778 | 3.78 | 3.778 | 3.78 | 3.778 | 28.54 | 29.17 | 29.33 | 27.21 | 27.61 | 27.14 | 23.95 | 3.78 | 3.778 | 18.893 | 29.33 | 27.14 | 0
451.95 | 2018-05-08 03:07:26 | 1 | 2 | 充电 电流 阶跃 | 331.95 | 451.9 | 110 | - | - | - | 18.847 | 109.901 | 2.071 | 0 | 10.1342 | 0 | 10.1342 | 0.18967 | 0 | 0.18967 | 3.778 | 3.78 | 3.779 | 3.78 | 3.778 | 28.45 | 29.2 | 29.43 | 27.49 | 27.67 | 27.19 | 23.96 | 3.78 | 3.778 | 18.894 | 29.43 | 27.19 | 0
452.95 | 2018-05-08 03:07:27 | 1 | 2 | 充电 电流 阶跃 | 332.95 | 452.9 | 110 | - | - | - | 18.867 | 109.921 | 2.074 | 0 | 10.1647 | 0 | 10.1647 | 0.19025 | 0 | 0.19025 | 3.778 | 3.78 | 3.779 | 3.78 | 3.778 | 28.67 | 29.31 | 29.47 | 27.49 | 27.62 | 27.4 | 23.93 | 3.78 | 3.778 | 18.895 | 29.47 | 27.4 | 0
453.95 | 2018-05-08 03:07:28 | 1 | 2 | 充电 电流 阶跃 | 333.95 | 453.9 | 110 | - | - | - | 18.864 | 109.907 | 2.073 | 0 | 10.1952 | 0 | 10.1952 | 0.19082 | 0 | 0.19082 | 3.778 | 3.78 | 3.779 | 3.78 | 3.778 | 28.63 | 29.36 | 29.57 | 27.56 | 27.57 | 27.52 | 24.22 | 3.78 | 3.778 | 18.896 | 29.57 | 27.52 | 0
454.95 | 2018-05-08 03:07:29 | 1 | 2 | 充电 电流 阶跃 | 334.95 | 454.9 | 110 | - | - | - | 18.84 | 109.895 | 2.07 | 0 | 10.2258 | 0 | 10.2258 | 0.1914 | 0 | 0.1914 | 3.778 | 3.78 | 3.779 | 3.78 | 3.779 | 28.66 | 29.17 | 29.39 | 27.56 | 27.64 | 27.47 | 24.13 | 3.78 | 3.778 | 18.897 | 29.39 | 27.47 | 0
455.95 | 2018-05-08 03:07:30 | 1 | 2 | 充电 电流 阶跃 | 335.95 | 455.9 | 110 | - | - | - | 18.823 | 109.899 | 2.069 | 0 | 10.2563 | 0 | 10.2563 | 0.19197 | 0 | 0.19197 | 3.778 | 3.78 | 3.779 | 3.781 | 3.779 | 28.58 | 29.23 | 29.35 | 27.53 | 27.55 | 27.42 | 24.02 | 3.781 | 3.778 | 18.897 | 29.35 | 27.42 | 0
456.95 | 2018-05-08 03:07:31 | 1 | 2 | 充电 电流 阶跃 | 336.95 | 456.9 | 110 | - | - | - | 18.823 | 109.914 | 2.069 | 0 | 10.2868 | 0 | 10.2868 | 0.19255 | 0 | 0.19255 | 3.779 | 3.781 | 3.78 | 3.781 | 3.779 | 28.55 | 29.25 | 29.42 | 27.39 | 27.7 | 27.16 | 24 | 3.781 | 3.779 | 18.898 | 29.42 | 27.16 | 0
457.95 | 2018-05-08 03:07:32 | 1 | 2 | 充电 电流 阶跃 | 337.95 | 457.9 | 110 | - | - | - | 18.85 | 109.907 | 2.072 | 0 | 10.3174 | 0 | 10.3174 | 0.19312 | 0 | 0.19312 | 3.779 | 3.781 | 3.78 | 3.781 | 3.779 | 28.48 | 29.14 | 29.42 | 27.5 | 27.62 | 27.38 | 23.87 | 3.781 | 3.779 | 18.899 | 29.42 | 27.38 | 0
458.95 | 2018-05-08 03:07:33 | 1 | 2 | 充电 电流 阶跃 | 338.95 | 458.9 | 110 | - | - | - | 18.859 | 109.92 | 2.073 | 0 | 10.3479 | 0 | 10.3479 | 0.1937 | 0 | 0.1937 | 3.779 | 3.781 | 3.78 | 3.781 | 3.779 | 28.61 | 29.28 | 29.42 | 27.54 | 27.71 | 27.38 | 24.09 | 3.781 | 3.779 | 18.9 | 29.42 | 27.38 | 0
459.95 | 2018-05-08 03:07:34 | 1 | 2 | 充电 电流 阶跃 | 339.95 | 459.9 | 110 | - | - | - | 18.869 | 109.93 | 2.074 | 0 | 10.3784 | 0 | 10.3784 | 0.19428 | 0 | 0.19428 | 3.779 | 3.781 | 3.78 | 3.781 | 3.779 | 28.54 | 29.17 | 29.44 | 27.41 | 27.77 | 27.42 | 23.87 | 3.781 | 3.779 | 18.9 | 29.44 | 27.41 | 0
460.95 | 2018-05-08 03:07:35 | 1 | 2 | 充电 电流 阶跃 | 340.95 | 460.9 | 110 | - | - | - | 18.848 | 109.891 | 2.071 | 0 | 10.4089 | 0 | 10.4089 | 0.19485 | 0 | 0.19485 | 3.779 | 3.781 | 3.78 | 3.782 | 3.78 | 28.5 | 29.25 | 29.52 | 27.45 | 27.79 | 27.55 | 23.91 | 3.782 | 3.779 | 18.902 | 29.52 | 27.45 | 0
461.95 | 2018-05-08 03:07:36 | 1 | 2 | 充电 电流 阶跃 | 341.95 | 461.9 | 110 | - | - | - | 18.824 | 109.921 | 2.069 | 0 | 10.4395 | 0 | 10.4395 | 0.19543 | 0 | 0.19543 | 3.779 | 3.781 | 3.78 | 3.782 | 3.78 | 28.55 | 29.26 | 29.41 | 27.43 | 27.69 | 27.35 | 24.01 | 3.782 | 3.779 | 18.902 | 29.41 | 27.35 | 0
462.95 | 2018-05-08 03:07:37 | 1 | 2 | 充电 电流 阶跃 | 342.95 | 462.9 | 110 | - | - | - | 18.824 | 109.897 | 2.069 | 0 | 10.47 | 0 | 10.47 | 0.196 | 0 | 0.196 | 3.78 | 3.782 | 3.78 | 3.782 | 3.78 | 28.59 | 29.2 | 29.53 | 27.59 | 27.82 | 27.47 | 24.04 | 3.782 | 3.78 | 18.903 | 29.53 | 27.47 | 0
463.95 | 2018-05-08 03:07:38 | 1 | 2 | 充电 电流 阶跃 | 343.95 | 463.9 | 110 | - | - | - | 18.86 | 109.91 | 2.073 | 0 | 10.5005 | 0 | 10.5005 | 0.19658 | 0 | 0.19658 | 3.78 | 3.782 | 3.781 | 3.782 | 3.78 | 28.62 | 29.42 | 29.36 | 27.63 | 27.84 | 27.47 | 23.99 | 3.782 | 3.78 | 18.904 | 29.42 | 27.47 | 0
464.95 | 2018-05-08 03:07:39 | 1 | 2 | 充电 电流 阶跃 | 344.95 | 464.9 | 110 | - | - | - | 18.87 | 109.919 | 2.074 | 0 | 10.5311 | 0 | 10.5311 | 0.19715 | 0 | 0.19715 | 3.78 | 3.782 | 3.781 | 3.782 | 3.78 | 28.6 | 29.41 | 29.4 | 27.47 | 27.74 | 27.64 | 24.05 | 3.782 | 3.78 | 18.905 | 29.41 | 27.47 | 0
465.95 | 2018-05-08 03:07:40 | 1 | 2 | 充电 电流 阶跃 | 345.95 | 465.9 | 110 | - | - | - | 18.833 | 109.889 | 2.07 | 0 | 10.5616 | 0 | 10.5616 | 0.19773 | 0 | 0.19773 | 3.78 | 3.782 | 3.781 | 3.782 | 3.78 | 28.51 | 29.25 | 29.53 | 27.49 | 27.73 | 27.28 | 23.84 | 3.782 | 3.78 | 18.906 | 29.53 | 27.28 | 0
466.95 | 2018-05-08 03:07:41 | 1 | 2 | 充电 电流 阶跃 | 346.95 | 466.9 | 110 | - | - | - | 18.824 | 109.897 | 2.069 | 0 | 10.5921 | 0 | 10.5921 | 0.1983 | 0 | 0.1983 | 3.78 | 3.782 | 3.781 | 3.782 | 3.781 | 28.62 | 29.32 | 29.48 | 27.56 | 27.78 | 27.5 | 24.03 | 3.782 | 3.78 | 18.906 | 29.48 | 27.5 | 0
467.95 | 2018-05-08 03:07:42 | 1 | 2 | 充电 电流 阶跃 | 347.95 | 467.9 | 110 | - | - | - | 18.83 | 109.912 | 2.07 | 0 | 10.6227 | 0 | 10.6227 | 0.19888 | 0 | 0.19888 | 3.78 | 3.782 | 3.781 | 3.782 | 3.781 | 28.61 | 29.29 | 29.44 | 27.51 | 27.77 | 27.51 | 24 | 3.782 | 3.78 | 18.907 | 29.44 | 27.51 | 0
468.95 | 2018-05-08 03:07:43 | 1 | 2 | 充电 电流 阶跃 | 348.95 | 468.9 | 110 | - | - | - | 18.867 | 109.913 | 2.074 | 0 | 10.6532 | 0 | 10.6532 | 0.19945 | 0 | 0.19945 | 3.78 | 3.783 | 3.781 | 3.783 | 3.781 | 28.42 | 29.13 | 29.55 | 27.56 | 27.68 | 27.44 | 24 | 3.783 | 3.78 | 18.908 | 29.55 | 27.44 | 0
469.95 | 2018-05-08 03:07:44 | 1 | 2 | 充电 电流 阶跃 | 349.95 | 469.9 | 110 | - | - | - | 18.88 | 109.904 | 2.075 | 0 | 10.6837 | 0 | 10.6837 | 0.20003 | 0 | 0.20003 | 3.781 | 3.783 | 3.782 | 3.783 | 3.781 | 28.63 | 29.17 | 29.41 | 27.53 | 27.78 | 27.53 | 23.93 | 3.783 | 3.781 | 18.909 | 29.41 | 27.53 | 0
470.95 | 2018-05-08 03:07:45 | 1 | 2 | 充电 电流 阶跃 | 350.95 | 470.9 | 110 | - | - | - | 18.862 | 109.909 | 2.073 | 0 | 10.7143 | 0 | 10.7142 | 0.20061 | 0 | 0.20061 | 3.781 | 3.783 | 3.782 | 3.783 | 3.781 | 28.66 | 29.35 | 29.43 | 27.63 | 27.81 | 27.53 | 24.1 | 3.783 | 3.781 | 18.91 | 29.43 | 27.53 | 0
471.95 | 2018-05-08 03:07:46 | 1 | 2 | 充电 电流 阶跃 | 351.95 | 471.9 | 110 | - | - | - | 18.843 | 109.908 | 2.071 | 0 | 10.7448 | 0 | 10.7448 | 0.20118 | 0 | 0.20118 | 3.781 | 3.783 | 3.782 | 3.783 | 3.781 | 28.51 | 29.23 | 29.41 | 27.41 | 27.6 | 27.51 | 23.9 | 3.783 | 3.781 | 18.91 | 29.41 | 27.41 | 0
472.95 | 2018-05-08 03:07:47 | 1 | 2 | 充电 电流 阶跃 | 352.95 | 472.9 | 110 | - | - | - | 18.828 | 109.894 | 2.069 | 0 | 10.7753 | 0 | 10.7753 | 0.20176 | 0 | 0.20176 | 3.781 | 3.783 | 3.782 | 3.783 | 3.781 | 28.51 | 29.27 | 29.43 | 27.58 | 27.68 | 27.19 | 24.03 | 3.783 | 3.781 | 18.911 | 29.43 | 27.19 | 0
473.95 | 2018-05-08 03:07:48 | 1 | 2 | 充电 电流 阶跃 | 353.95 | 473.9 | 110 | - | - | - | 18.854 | 109.923 | 2.073 | 0 | 10.8058 | 0 | 10.8058 | 0.20233 | 0 | 0.20233 | 3.781 | 3.783 | 3.782 | 3.784 | 3.782 | 28.64 | 29.22 | 29.48 | 27.59 | 27.72 | 27.47 | 24.06 | 3.784 | 3.781 | 18.912 | 29.48 | 27.47 | 0
474.95 | 2018-05-08 03:07:49 | 1 | 2 | 充电 电流 阶跃 | 354.95 | 474.9 | 110 | - | - | - | 18.869 | 109.906 | 2.074 | 0 | 10.8364 | 0 | 10.8364 | 0.20291 | 0 | 0.20291 | 3.782 | 3.784 | 3.782 | 3.784 | 3.782 | 28.68 | 29.37 | 29.54 | 27.54 | 27.85 | 27.49 | 24.1 | 3.784 | 3.782 | 18.913 | 29.54 | 27.49 | 0
475.95 | 2018-05-08 03:07:50 | 1 | 2 | 充电 电流 阶跃 | 355.95 | 475.9 | 110 | - | - | - | 18.895 | 109.912 | 2.077 | 0 | 10.8669 | 0 | 10.8669 | 0.20348 | 0 | 0.20348 | 3.782 | 3.784 | 3.783 | 3.784 | 3.782 | 28.65 | 29.44 | 29.56 | 27.42 | 27.76 | 27.65 | 23.92 | 3.784 | 3.782 | 18.914 | 29.56 | 27.42 | 0
476.95 | 2018-05-08 03:07:51 | 1 | 2 | 充电 电流 阶跃 | 356.95 | 476.9 | 110 | - | - | - | 18.865 | 109.912 | 2.073 | 0 | 10.8974 | 0 | 10.8974 | 0.20406 | 0 | 0.20406 | 3.782 | 3.784 | 3.783 | 3.784 | 3.782 | 28.6 | 29.31 | 29.43 | 27.69 | 27.81 | 27.53 | 24.12 | 3.784 | 3.782 | 18.915 | 29.43 | 27.53 | 0
477.95 | 2018-05-08 03:07:52 | 1 | 2 | 充电 电流 阶跃 | 357.95 | 477.9 | 110 | - | - | - | 18.838 | 109.891 | 2.07 | 0 | 10.928 | 0 | 10.928 | 0.20464 | 0 | 0.20464 | 3.782 | 3.784 | 3.783 | 3.784 | 3.782 | 28.67 | 29.41 | 29.55 | 27.67 | 27.98 | 27.36 | 24.06 | 3.784 | 3.782 | 18.915 | 29.55 | 27.36 | 0
478.95 | 2018-05-08 03:07:53 | 1 | 2 | 充电 电流 阶跃 | 358.95 | 478.9 | 110 | - | - | - | 18.836 | 109.906 | 2.07 | 0 | 10.9585 | 0 | 10.9585 | 0.20521 | 0 | 0.20521 | 3.782 | 3.784 | 3.783 | 3.784 | 3.782 | 28.77 | 29.38 | 29.55 | 27.67 | 27.99 | 27.42 | 24.07 | 3.784 | 3.782 | 18.916 | 29.55 | 27.42 | 0
479.95 | 2018-05-08 03:07:54 | 1 | 2 | 充电 电流 阶跃 | 359.95 | 479.9 | 110 | - | - | - | 18.86 | 109.913 | 2.073 | 0 | 10.989 | 0 | 10.989 | 0.20579 | 0 | 0.20579 | 3.782 | 3.785 | 3.783 | 3.785 | 3.783 | 28.78 | 29.43 | 29.46 | 27.52 | 28 | 27.69 | 24.12 | 3.785 | 3.782 | 18.917 | 29.46 | 27.52 | 0
480.95 | 2018-05-08 03:07:55 | 1 | 2 | 充电 电流 阶跃 | 360.95 | 480.9 | 110 | - | - | - | 18.886 | 109.909 | 2.076 | 0 | 11.0196 | 0 | 11.0196 | 0.20636 | 0 | 0.20636 | 3.782 | 3.785 | 3.783 | 3.785 | 3.783 | 28.68 | 29.24 | 29.55 | 27.59 | 27.94 | 27.57 | 24.09 | 3.785 | 3.782 | 18.918 | 29.55 | 27.57 | 0
481.95 | 2018-05-08 03:07:56 | 1 | 2 | 充电 电流 阶跃 | 361.95 | 481.9 | 110 | - | - | - | 18.887 | 109.908 | 2.076 | 0 | 11.0501 | 0 | 11.0501 | 0.20694 | 0 | 0.20694 | 3.783 | 3.785 | 3.784 | 3.785 | 3.783 | 28.67 | 29.48 | 29.55 | 27.85 | 27.9 | 27.66 | 24.08 | 3.785 | 3.783 | 18.919 | 29.55 | 27.66 | 0
482.95 | 2018-05-08 03:07:57 | 1 | 2 | 充电 电流 阶跃 | 362.95 | 482.9 | 110 | - | - | - | 18.848 | 109.908 | 2.072 | 0 | 11.0806 | 0 | 11.0806 | 0.20752 | 0 | 0.20752 | 3.783 | 3.785 | 3.784 | 3.785 | 3.783 | 28.76 | 29.56 | 29.47 | 27.73 | 28.05 | 27.59 | 24.04 | 3.785 | 3.783 | 18.92 | 29.56 | 27.59 | 0
483.95 | 2018-05-08 03:07:58 | 1 | 2 | 充电 电流 阶跃 | 363.95 | 483.9 | 110 | - | - | - | 18.849 | 109.9 | 2.072 | 0 | 11.1111 | 0 | 11.1111 | 0.20809 | 0 | 0.20809 | 3.783 | 3.785 | 3.784 | 3.785 | 3.783 | 28.79 | 29.48 | 29.58 | 27.82 | 27.89 | 27.56 | 23.96 | 3.785 | 3.783 | 18.92 | 29.58 | 27.56 | 0
484.95 | 2018-05-08 03:07:59 | 1 | 2 | 充电 电流 阶跃 | 364.95 | 484.9 | 110 | - | - | - | 18.86 | 109.911 | 2.073 | 0 | 11.1417 | 0 | 11.1417 | 0.20867 | 0 | 0.20867 | 3.783 | 3.785 | 3.784 | 3.785 | 3.783 | 28.68 | 29.4 | 29.53 | 27.83 | 28.03 | 27.52 | 23.99 | 3.785 | 3.783 | 18.921 | 29.53 | 27.52 | 0
485.95 | 2018-05-08 03:08:00 | 1 | 2 | 充电 电流 阶跃 | 365.95 | 485.9 | 110 | - | - | - | 18.871 | 109.907 | 2.074 | 0 | 11.1722 | 0 | 11.1722 | 0.20924 | 0 | 0.20924 | 3.783 | 3.786 | 3.784 | 3.786 | 3.784 | 28.73 | 29.48 | 29.54 | 27.7 | 27.99 | 27.52 | 23.89 | 3.786 | 3.783 | 18.922 | 29.54 | 27.52 | 0
486.95 | 2018-05-08 03:08:01 | 1 | 2 | 充电 电流 阶跃 | 366.95 | 486.9 | 110 | - | - | - | 18.884 | 109.923 | 2.076 | 0 | 11.2027 | 0 | 11.2027 | 0.20982 | 0 | 0.20982 | 3.784 | 3.786 | 3.784 | 3.786 | 3.784 | 28.8 | 29.39 | 29.76 | 27.78 | 27.94 | 27.51 | 24.13 | 3.786 | 3.784 | 18.923 | 29.76 | 27.51 | 0
487.95 | 2018-05-08 03:08:02 | 1 | 2 | 充电 电流 阶跃 | 367.95 | 487.9 | 110 | - | - | - | 18.897 | 109.904 | 2.077 | 0 | 11.2333 | 0 | 11.2333 | 0.2104 | 0 | 0.2104 | 3.784 | 3.786 | 3.785 | 3.786 | 3.784 | 28.85 | 29.56 | 29.53 | 27.7 | 28.07 | 27.73 | 24.05 | 3.786 | 3.784 | 18.924 | 29.56 | 27.7 | 0
488.95 | 2018-05-08 03:08:03 | 1 | 2 | 充电 电流 阶跃 | 368.95 | 488.9 | 110 | - | - | - | 18.874 | 109.909 | 2.074 | 0 | 11.2638 | 0 | 11.2638 | 0.21097 | 0 | 0.21097 | 3.784 | 3.786 | 3.785 | 3.786 | 3.784 | 28.99 | 29.42 | 29.63 | 27.72 | 28 | 27.81 | 24.01 | 3.786 | 3.784 | 18.925 | 29.63 | 27.72 | 0
489.95 | 2018-05-08 03:08:04 | 1 | 2 | 充电 电流 阶跃 | 369.95 | 489.9 | 110 | - | - | - | 18.843 | 109.905 | 2.071 | 0 | 11.2943 | 0 | 11.2943 | 0.21155 | 0 | 0.21155 | 3.784 | 3.786 | 3.785 | 3.786 | 3.784 | 28.68 | 29.53 | 29.81 | 27.61 | 27.86 | 27.65 | 23.97 | 3.786 | 3.784 | 18.925 | 29.81 | 27.61 | 0
490.95 | 2018-05-08 03:08:05 | 1 | 2 | 充电 电流 阶跃 | 370.95 | 490.9 | 110 | - | - | - | 18.859 | 109.905 | 2.073 | 0 | 11.3249 | 0 | 11.3249 | 0.21213 | 0 | 0.21213 | 3.784 | 3.786 | 3.785 | 3.786 | 3.784 | 28.79 | 29.53 | 29.72 | 27.82 | 27.95 | 27.87 | 23.96 | 3.786 | 3.784 | 18.926 | 29.72 | 27.82 | 0
491.95 | 2018-05-08 03:08:06 | 1 | 2 | 充电 电流 阶跃 | 371.95 | 491.9 | 110 | - | - | - | 18.871 | 109.9 | 2.074 | 0 | 11.3554 | 0 | 11.3554 | 0.2127 | 0 | 0.2127 | 3.784 | 3.786 | 3.785 | 3.787 | 3.785 | 28.75 | 29.48 | 29.49 | 27.82 | 27.81 | 27.64 | 23.94 | 3.787 | 3.784 | 18.927 | 29.49 | 27.64 | 0
492.95 | 2018-05-08 03:08:07 | 1 | 2 | 充电 电流 阶跃 | 372.95 | 492.9 | 110 | - | - | - | 18.903 | 109.94 | 2.078 | 0 | 11.3859 | 0 | 11.3859 | 0.21328 | 0 | 0.21328 | 3.785 | 3.787 | 3.785 | 3.787 | 3.785 | 28.75 | 29.53 | 29.61 | 27.83 | 27.97 | 27.79 | 23.96 | 3.787 | 3.785 | 18.928 | 29.61 | 27.79 | 0
493.95 | 2018-05-08 03:08:08 | 1 | 2 | 充电 电流 阶跃 | 373.95 | 493.9 | 110 | - | - | - | 18.906 | 109.91 | 2.078 | 0 | 11.4164 | 0 | 11.4164 | 0.21385 | 0 | 0.21385 | 3.785 | 3.787 | 3.786 | 3.787 | 3.785 | 28.81 | 29.48 | 29.7 | 27.86 | 28.12 | 27.79 | 23.96 | 3.787 | 3.785 | 18.929 | 29.7 | 27.79 | 0
494.95 | 2018-05-08 03:08:09 | 1 | 2 | 充电 电流 阶跃 | 374.95 | 494.9 | 110 | - | - | - | 18.874 | 109.903 | 2.074 | 0 | 11.447 | 0 | 11.447 | 0.21443 | 0 | 0.21443 | 3.785 | 3.787 | 3.786 | 3.787 | 3.785 | 28.78 | 29.47 | 29.6 | 27.83 | 27.93 | 27.55 | 23.98 | 3.787 | 3.785 | 18.93 | 29.6 | 27.55 | 0
495.95 | 2018-05-08 03:08:10 | 1 | 2 | 充电 电流 阶跃 | 375.95 | 495.9 | 110 | - | - | - | 18.846 | 109.911 | 2.071 | 0 | 11.4775 | 0 | 11.4775 | 0.21501 | 0 | 0.21501 | 3.785 | 3.787 | 3.786 | 3.787 | 3.785 | 28.9 | 29.47 | 29.65 | 27.69 | 28.02 | 27.67 | 23.91 | 3.787 | 3.785 | 18.93 | 29.65 | 27.67 | 0
496.95 | 2018-05-08 03:08:11 | 1 | 2 | 充电 电流 阶跃 | 376.95 | 496.9 | 110 | - | - | - | 18.86 | 109.908 | 2.073 | 0 | 11.508 | 0 | 11.508 | 0.21558 | 0 | 0.21558 | 3.785 | 3.787 | 3.786 | 3.787 | 3.785 | 28.75 | 29.53 | 29.66 | 27.97 | 28.08 | 27.78 | 24.09 | 3.787 | 3.785 | 18.931 | 29.66 | 27.78 | 0
497.95 | 2018-05-08 03:08:12 | 1 | 2 | 充电 电流 阶跃 | 377.95 | 497.9 | 110 | - | - | - | 18.884 | 109.914 | 2.076 | 0 | 11.5386 | 0 | 11.5386 | 0.21616 | 0 | 0.21616 | 3.786 | 3.788 | 3.786 | 3.788 | 3.786 | 28.71 | 29.5 | 29.76 | 27.85 | 28.01 | 27.72 | 23.98 | 3.788 | 3.786 | 18.932 | 29.76 | 27.72 | 0
498.95 | 2018-05-08 03:08:13 | 1 | 2 | 充电 电流 阶跃 | 378.95 | 498.9 | 110 | - | - | - | 18.906 | 109.923 | 2.078 | 0 | 11.5691 | 0 | 11.5691 | 0.21674 | 0 | 0.21674 | 3.786 | 3.788 | 3.786 | 3.788 | 3.786 | 28.95 | 29.49 | 29.71 | 27.72 | 27.99 | 27.58 | 23.93 | 3.788 | 3.786 | 18.933 | 29.71 | 27.58 | 0
499.95 | 2018-05-08 03:08:14 | 1 | 2 | 充电 电流 阶跃 | 379.95 | 499.9 | 110 | - | - | - | 18.899 | 109.9 | 2.077 | 0 | 11.5996 | 0 | 11.5996 | 0.21731 | 0 | 0.21731 | 3.786 | 3.788 | 3.787 | 3.788 | 3.786 | 28.72 | 29.48 | 29.6 | 27.74 | 27.98 | 27.75 | 24.04 | 3.788 | 3.786 | 18.934 | 29.6 | 27.74 | 0
500.95 | 2018-05-08 03:08:15 | 1 | 2 | 充电 电流 阶跃 | 380.95 | 500.9 | 110 | - | - | - | 18.866 | 109.887 | 2.073 | 0 | 11.6302 | 0 | 11.6302 | 0.21789 | 0 | 0.21789 | 3.786 | 3.788 | 3.787 | 3.788 | 3.786 | 28.8 | 29.46 | 29.73 | 27.89 | 28.04 | 27.78 | 24.05 | 3.788 | 3.786 | 18.935 | 29.73 | 27.78 | 0
501.95 | 2018-05-08 03:08:16 | 1 | 2 | 充电 电流 阶跃 | 381.95 | 501.9 | 110 | - | - | - | 18.862 | 109.912 | 2.073 | 0 | 11.6607 | 0 | 11.6607 | 0.21846 | 0 | 0.21846 | 3.786 | 3.788 | 3.787 | 3.788 | 3.786 | 28.76 | 29.49 | 29.75 | 27.98 | 28.13 | 27.88 | 23.95 | 3.788 | 3.786 | 18.935 | 29.75 | 27.88 | 0
502.95 | 2018-05-08 03:08:17 | 1 | 2 | 充电 电流 阶跃 | 382.95 | 502.9 | 110 | - | - | - | 18.896 | 109.897 | 2.077 | 0 | 11.6912 | 0 | 11.6912 | 0.21904 | 0 | 0.21904 | 3.786 | 3.788 | 3.787 | 3.788 | 3.786 | 28.94 | 29.63 | 29.74 | 27.83 | 28.11 | 27.71 | 23.97 | 3.788 | 3.786 | 18.936 | 29.74 | 27.71 | 0
503.95 | 2018-05-08 03:08:18 | 1 | 2 | 充电 电流 阶跃 | 383.95 | 503.9 | 110 | - | - | - | 18.899 | 109.91 | 2.077 | 0 | 11.7217 | 0 | 11.7217 | 0.21962 | 0 | 0.21962 | 3.786 | 3.788 | 3.787 | 3.789 | 3.786 | 28.78 | 29.65 | 29.76 | 27.82 | 28.11 | 27.75 | 24.09 | 3.789 | 3.786 | 18.937 | 29.76 | 27.75 | 0
504.95 | 2018-05-08 03:08:19 | 1 | 2 | 充电 电流 阶跃 | 384.95 | 504.9 | 110 | - | - | - | 18.9 | 109.9 | 2.077 | 0 | 11.7523 | 0 | 11.7523 | 0.2202 | 0 | 0.2202 | 3.786 | 3.789 | 3.787 | 3.789 | 3.787 | 28.9 | 29.62 | 29.55 | 27.94 | 28.12 | 27.88 | 23.89 | 3.789 | 3.786 | 18.938 | 29.62 | 27.88 | 0
505.95 | 2018-05-08 03:08:20 | 1 | 2 | 充电 电流 阶跃 | 385.95 | 505.9 | 110 | - | - | - | 18.871 | 109.913 | 2.074 | 0 | 11.7828 | 0 | 11.7828 | 0.22077 | 0 | 0.22077 | 3.787 | 3.789 | 3.788 | 3.789 | 3.787 | 28.83 | 29.7 | 29.66 | 27.97 | 28 | 27.65 | 23.98 | 3.789 | 3.787 | 18.939 | 29.7 | 27.65 | 0
506.95 | 2018-05-08 03:08:21 | 1 | 2 | 充电 电流 阶跃 | 386.95 | 506.9 | 110 | - | - | - | 18.855 | 109.889 | 2.072 | 0 | 11.8133 | 0 | 11.8133 | 0.22135 | 0 | 0.22135 | 3.787 | 3.789 | 3.788 | 3.789 | 3.787 | 28.85 | 29.74 | 29.86 | 27.95 | 28.26 | 27.84 | 23.92 | 3.789 | 3.787 | 18.939 | 29.86 | 27.84 | 0
507.95 | 2018-05-08 03:08:22 | 1 | 2 | 充电 电流 阶跃 | 387.95 | 507.9 | 110 | - | - | - | 18.868 | 109.909 | 2.074 | 0 | 11.8439 | 0 | 11.8439 | 0.22193 | 0 | 0.22193 | 3.787 | 3.789 | 3.788 | 3.789 | 3.787 | 28.83 | 29.64 | 29.71 | 27.96 | 28.17 | 27.77 | 23.9 | 3.789 | 3.787 | 18.941 | 29.71 | 27.77 | 0
508.95 | 2018-05-08 03:08:23 | 1 | 2 | 充电 电流 阶跃 | 388.95 | 508.9 | 110 | - | - | - | 18.884 | 109.925 | 2.076 | 0 | 11.8744 | 0 | 11.8744 | 0.2225 | 0 | 0.2225 | 3.787 | 3.789 | 3.788 | 3.789 | 3.787 | 28.93 | 29.55 | 29.68 | 27.91 | 28.06 | 27.88 | 24.07 | 3.789 | 3.787 | 18.941 | 29.68 | 27.88 | 0
509.95 | 2018-05-08 03:08:24 | 1 | 2 | 充电 电流 阶跃 | 389.95 | 509.9 | 110 | - | - | - | 18.925 | 109.907 | 2.08 | 0 | 11.9049 | 0 | 11.9049 | 0.22308 | 0 | 0.22308 | 3.787 | 3.789 | 3.788 | 3.79 | 3.788 | 28.88 | 29.56 | 29.66 | 27.95 | 28 | 27.77 | 24.19 | 3.79 | 3.787 | 18.942 | 29.66 | 27.77 | 0
510.95 | 2018-05-08 03:08:25 | 1 | 2 | 充电 电流 阶跃 | 390.95 | 510.9 | 110 | - | - | - | 18.918 | 109.898 | 2.079 | 0 | 11.9355 | 0 | 11.9355 | 0.22365 | 0 | 0.22365 | 3.788 | 3.79 | 3.789 | 3.79 | 3.788 | 28.82 | 29.55 | 29.78 | 27.92 | 28.11 | 27.97 | 23.94 | 3.79 | 3.788 | 18.943 | 29.78 | 27.92 | 0
511.95 | 2018-05-08 03:08:26 | 1 | 2 | 充电 电流 阶跃 | 391.95 | 511.9 | 110 | - | - | - | 18.897 | 109.923 | 2.077 | 0 | 11.966 | 0 | 11.966 | 0.22423 | 0 | 0.22423 | 3.788 | 3.79 | 3.789 | 3.79 | 3.788 | 28.96 | 29.7 | 29.86 | 27.85 | 28.13 | 27.77 | 24.05 | 3.79 | 3.788 | 18.944 | 29.86 | 27.77 | 0
512.95 | 2018-05-08 03:08:27 | 1 | 2 | 充电 电流 阶跃 | 392.95 | 512.9 | 110 | - | - | - | 18.866 | 109.888 | 2.073 | 0 | 11.9965 | 0 | 11.9965 | 0.22481 | 0 | 0.22481 | 3.788 | 3.79 | 3.789 | 3.79 | 3.788 | 28.92 | 29.7 | 29.67 | 27.99 | 28.14 | 27.71 | 23.98 | 3.79 | 3.788 | 18.945 | 29.7 | 27.71 | 0
513.95 | 2018-05-08 03:08:28 | 1 | 2 | 充电 电流 阶跃 | 393.95 | 513.9 | 110 | - | - | - | 18.864 | 109.912 | 2.073 | 0 | 12.027 | 0 | 12.027 | 0.22539 | 0 | 0.22539 | 3.788 | 3.79 | 3.789 | 3.79 | 3.788 | 28.92 | 29.58 | 29.93 | 27.89 | 28.14 | 27.87 | 24.09 | 3.79 | 3.788 | 18.946 | 29.93 | 27.87 | 0
514.95 | 2018-05-08 03:08:29 | 1 | 2 | 充电 电流 阶跃 | 394.95 | 514.9 | 110 | - | - | - | 18.884 | 109.899 | 2.075 | 0 | 12.0576 | 0 | 12.0576 | 0.22596 | 0 | 0.22596 | 3.788 | 3.79 | 3.789 | 3.79 | 3.788 | 29 | 29.61 | 29.94 | 27.98 | 28.23 | 27.98 | 24.08 | 3.79 | 3.788 | 18.947 | 29.94 | 27.98 | 0
515.95 | 2018-05-08 03:08:30 | 1 | 2 | 充电 电流 阶跃 | 395.95 | 515.9 | 110 | - | - | - | 18.922 | 109.935 | 2.08 | 0 | 12.0881 | 0 | 12.0881 | 0.22654 | 0 | 0.22654 | 3.788 | 3.79 | 3.789 | 3.791 | 3.789 | 28.91 | 29.66 | 29.81 | 27.89 | 28.18 | 27.83 | 23.97 | 3.791 | 3.788 | 18.947 | 29.81 | 27.83 | 0
516.95 | 2018-05-08 03:08:31 | 1 | 2 | 充电 电流 阶跃 | 396.95 | 516.9 | 110 | - | - | - | 18.913 | 109.905 | 2.079 | 0 | 12.1186 | 0 | 12.1186 | 0.22712 | 0 | 0.22712 | 3.789 | 3.791 | 3.789 | 3.791 | 3.789 | 28.9 | 29.62 | 29.7 | 27.98 | 28.1 | 27.9 | 23.99 | 3.791 | 3.789 | 18.948 | 29.7 | 27.9 | 0
517.95 | 2018-05-08 03:08:32 | 1 | 2 | 充电 电流 阶跃 | 397.95 | 517.9 | 110 | - | - | - | 18.911 | 109.903 | 2.078 | 0 | 12.1492 | 0 | 12.1492 | 0.22769 | 0 | 0.22769 | 3.789 | 3.791 | 3.79 | 3.791 | 3.789 | 28.93 | 29.74 | 29.81 | 28.13 | 28.11 | 27.86 | 24.02 | 3.791 | 3.789 | 18.949 | 29.81 | 27.86 | 0
518.95 | 2018-05-08 03:08:33 | 1 | 2 | 充电 电流 阶跃 | 398.95 | 518.9 | 110 | - | - | - | 18.897 | 109.902 | 2.077 | 0 | 12.1797 | 0 | 12.1797 | 0.22827 | 0 | 0.22827 | 3.789 | 3.791 | 3.79 | 3.791 | 3.789 | 28.92 | 29.76 | 29.69 | 27.95 | 28.04 | 27.85 | 24.01 | 3.791 | 3.789 | 18.95 | 29.76 | 27.85 | 0
519.95 | 2018-05-08 03:08:34 | 1 | 2 | 充电 电流 阶跃 | 399.95 | 519.9 | 110 | - | - | - | 18.878 | 109.904 | 2.075 | 0 | 12.2102 | 0 | 12.2102 | 0.22885 | 0 | 0.22885 | 3.789 | 3.791 | 3.79 | 3.791 | 3.789 | 28.95 | 29.6 | 29.75 | 27.93 | 28.15 | 27.83 | 23.95 | 3.791 | 3.789 | 18.951 | 29.75 | 27.83 | 0
520.95 | 2018-05-08 03:08:35 | 1 | 2 | 充电 电流 阶跃 | 400.95 | 520.9 | 110 | - | - | - | 18.879 | 109.901 | 2.075 | 0 | 12.2408 | 0 | 12.2408 | 0.22942 | 0 | 0.22942 | 3.789 | 3.791 | 3.79 | 3.792 | 3.789 | 28.91 | 29.68 | 29.76 | 28 | 28.12 | 28.13 | 23.98 | 3.792 | 3.789 | 18.951 | 29.76 | 28 | 0
521.95 | 2018-05-08 03:08:36 | 1 | 2 | 充电 电流 阶跃 | 401.95 | 521.9 | 110 | - | - | - | 18.914 | 109.917 | 2.079 | 0 | 12.2713 | 0 | 12.2713 | 0.23 | 0 | 0.23 | 3.789 | 3.792 | 3.79 | 3.792 | 3.79 | 28.91 | 29.74 | 29.87 | 28.03 | 28.32 | 27.91 | 24 | 3.792 | 3.789 | 18.953 | 29.87 | 27.91 | 0
522.95 | 2018-05-08 03:08:37 | 1 | 2 | 充电 电流 阶跃 | 402.95 | 522.9 | 110 | - | - | - | 18.921 | 109.904 | 2.079 | 0 | 12.3018 | 0 | 12.3018 | 0.23058 | 0 | 0.23058 | 3.79 | 3.792 | 3.79 | 3.792 | 3.79 | 29.05 | 29.88 | 29.78 | 28.13 | 28.3 | 27.99 | 23.96 | 3.792 | 3.79 | 18.953 | 29.88 | 27.99 | 0
523.95 | 2018-05-08 03:08:38 | 1 | 2 | 充电 电流 阶跃 | 403.95 | 523.9 | 110 | - | - | - | 18.928 | 109.917 | 2.08 | 0 | 12.3323 | 0 | 12.3323 | 0.23116 | 0 | 0.23116 | 3.79 | 3.792 | 3.791 | 3.792 | 3.79 | 28.95 | 29.77 | 29.92 | 27.93 | 28.23 | 27.91 | 24 | 3.792 | 3.79 | 18.954 | 29.92 | 27.91 | 0
524.95 | 2018-05-08 03:08:39 | 1 | 2 | 充电 电流 阶跃 | 404.95 | 524.9 | 110 | - | - | - | 18.91 | 109.905 | 2.078 | 0 | 12.3629 | 0 | 12.3629 | 0.23173 | 0 | 0.23173 | 3.79 | 3.792 | 3.791 | 3.792 | 3.79 | 29.06 | 29.7 | 29.86 | 28.07 | 28.27 | 27.98 | 24.07 | 3.792 | 3.79 | 18.955 | 29.86 | 27.98 | 0
525.95 | 2018-05-08 03:08:40 | 1 | 2 | 充电 电流 阶跃 | 405.95 | 525.9 | 110 | - | - | - | 18.89 | 109.899 | 2.076 | 0 | 12.3934 | 0 | 12.3934 | 0.23231 | 0 | 0.23231 | 3.79 | 3.792 | 3.791 | 3.792 | 3.79 | 28.91 | 29.76 | 29.84 | 27.96 | 28.32 | 28.01 | 24.06 | 3.792 | 3.79 | 18.956 | 29.84 | 27.96 | 0
526.95 | 2018-05-08 03:08:41 | 1 | 2 | 充电 电流 阶跃 | 406.95 | 526.9 | 110 | - | - | - | 18.879 | 109.911 | 2.075 | 0 | 12.4239 | 0 | 12.4239 | 0.23289 | 0 | 0.23289 | 3.79 | 3.792 | 3.791 | 3.792 | 3.791 | 28.97 | 29.72 | 29.92 | 27.97 | 28.3 | 28.06 | 24.05 | 3.792 | 3.79 | 18.957 | 29.92 | 27.97 | 0
527.95 | 2018-05-08 03:08:42 | 1 | 2 | 充电 电流 阶跃 | 407.95 | 527.9 | 110 | - | - | - | 18.887 | 109.904 | 2.076 | 0 | 12.4545 | 0 | 12.4545 | 0.23346 | 0 | 0.23346 | 3.79 | 3.793 | 3.792 | 3.793 | 3.791 | 29.12 | 29.84 | 29.91 | 28.15 | 28.36 | 27.96 | 24.1 | 3.793 | 3.79 | 18.958 | 29.91 | 27.96 | 0
528.95 | 2018-05-08 03:08:43 | 1 | 2 | 充电 电流 阶跃 | 408.95 | 528.9 | 110 | - | - | - | 18.919 | 109.919 | 2.08 | 0 | 12.485 | 0 | 12.485 | 0.23404 | 0 | 0.23404 | 3.791 | 3.793 | 3.792 | 3.793 | 3.791 | 29.06 | 29.89 | 29.91 | 27.98 | 28.31 | 28.14 | 23.96 | 3.793 | 3.791 | 18.959 | 29.91 | 27.98 | 0
529.95 | 2018-05-08 03:08:44 | 1 | 2 | 充电 电流 阶跃 | 409.95 | 529.9 | 110 | - | - | - | 18.941 | 109.903 | 2.082 | 0 | 12.5155 | 0 | 12.5155 | 0.23462 | 0 | 0.23462 | 3.791 | 3.793 | 3.792 | 3.793 | 3.791 | 29.01 | 29.69 | 29.87 | 28.1 | 28.32 | 27.99 | 24.13 | 3.793 | 3.791 | 18.96 | 29.87 | 27.99 | 0
530.95 | 2018-05-08 03:08:45 | 1 | 2 | 充电 电流 阶跃 | 410.95 | 530.9 | 110 | - | - | - | 18.925 | 109.907 | 2.08 | 0 | 12.5461 | 0 | 12.5461 | 0.2352 | 0 | 0.2352 | 3.791 | 3.793 | 3.792 | 3.793 | 3.791 | 29.06 | 29.75 | 29.94 | 28.09 | 28.29 | 28.04 | 24.11 | 3.793 | 3.791 | 18.96 | 29.94 | 28.04 | 0
531.95 | 2018-05-08 03:08:46 | 1 | 2 | 充电 电流 阶跃 | 411.95 | 531.9 | 110 | - | - | - | 18.913 | 109.919 | 2.079 | 0 | 12.5766 | 0 | 12.5766 | 0.23577 | 0 | 0.23577 | 3.791 | 3.793 | 3.792 | 3.793 | 3.791 | 29.02 | 29.94 | 30.02 | 28.05 | 28.41 | 28.07 | 24.21 | 3.793 | 3.791 | 18.961 | 30.02 | 28.05 | 0
532.95 | 2018-05-08 03:08:47 | 1 | 2 | 充电 电流 阶跃 | 412.95 | 532.9 | 110 | - | - | - | 18.89 | 109.906 | 2.076 | 0 | 12.6071 | 0 | 12.6071 | 0.23635 | 0 | 0.23635 | 3.791 | 3.793 | 3.792 | 3.794 | 3.792 | 28.92 | 29.64 | 29.95 | 28.05 | 28.26 | 28.1 | 23.92 | 3.794 | 3.791 | 18.962 | 29.95 | 28.05 | 0
533.95 | 2018-05-08 03:08:48 | 1 | 2 | 充电 电流 阶跃 | 413.95 | 533.9 | 110 | - | - | - | 18.884 | 109.895 | 2.075 | 0 | 12.6377 | 0 | 12.6376 | 0.23693 | 0 | 0.23693 | 3.791 | 3.794 | 3.793 | 3.794 | 3.792 | 29.03 | 29.85 | 29.84 | 28.23 | 28.3 | 28.03 | 24.11 | 3.794 | 3.791 | 18.963 | 29.85 | 28.03 | 0
534.95 | 2018-05-08 03:08:49 | 1 | 2 | 充电 电流 阶跃 | 414.95 | 534.9 | 110 | - | - | - | 18.921 | 109.915 | 2.08 | 0 | 12.6682 | 0 | 12.6682 | 0.23751 | 0 | 0.23751 | 3.792 | 3.794 | 3.793 | 3.794 | 3.792 | 28.96 | 29.74 | 29.92 | 28.26 | 28.37 | 28.04 | 24.05 | 3.794 | 3.792 | 18.964 | 29.92 | 28.04 | 0
535.95 | 2018-05-08 03:08:50 | 1 | 2 | 充电 电流 阶跃 | 415.95 | 535.9 | 110 | - | - | - | 18.937 | 109.91 | 2.081 | 0 | 12.6987 | 0 | 12.6987 | 0.23808 | 0 | 0.23808 | 3.792 | 3.794 | 3.793 | 3.794 | 3.792 | 29.11 | 29.85 | 29.92 | 28.13 | 28.45 | 28.05 | 24.1 | 3.794 | 3.792 | 18.965 | 29.92 | 28.05 | 0
536.95 | 2018-05-08 03:08:51 | 1 | 2 | 充电 电流 阶跃 | 416.95 | 536.9 | 110 | - | - | - | 18.936 | 109.907 | 2.081 | 0 | 12.7292 | 0 | 12.7292 | 0.23866 | 0 | 0.23866 | 3.792 | 3.794 | 3.793 | 3.794 | 3.792 | 28.97 | 29.93 | 29.91 | 28.23 | 28.3 | 27.89 | 23.91 | 3.794 | 3.792 | 18.965 | 29.93 | 27.89 | 0
537.95 | 2018-05-08 03:08:52 | 1 | 2 | 充电 电流 阶跃 | 417.95 | 537.9 | 110 | - | - | - | 18.906 | 109.914 | 2.078 | 0 | 12.7598 | 0 | 12.7598 | 0.23924 | 0 | 0.23924 | 3.792 | 3.794 | 3.793 | 3.794 | 3.792 | 28.94 | 29.76 | 29.8 | 28.22 | 28.16 | 27.97 | 24.1 | 3.794 | 3.792 | 18.966 | 29.8 | 27.97 | 0
538.95 | 2018-05-08 03:08:53 | 1 | 2 | 充电 电流 阶跃 | 418.95 | 538.9 | 110 | - | - | - | 18.898 | 109.917 | 2.077 | 0 | 12.7903 | 0 | 12.7903 | 0.23982 | 0 | 0.23982 | 3.792 | 3.794 | 3.793 | 3.795 | 3.793 | 29.13 | 29.87 | 29.96 | 28.26 | 28.46 | 28.27 | 24.08 | 3.795 | 3.792 | 18.967 | 29.96 | 28.26 | 0
539.95 | 2018-05-08 03:08:54 | 1 | 2 | 充电 电流 阶跃 | 419.95 | 539.9 | 110 | - | - | - | 18.927 | 109.91 | 2.08 | 0 | 12.8208 | 0 | 12.8208 | 0.24039 | 0 | 0.24039 | 3.793 | 3.795 | 3.794 | 3.795 | 3.793 | 29.11 | 29.92 | 30.06 | 28.3 | 28.42 | 28.16 | 24.05 | 3.795 | 3.793 | 18.968 | 30.06 | 28.16 | 0
540.95 | 2018-05-08 03:08:55 | 1 | 2 | 充电 电流 阶跃 | 420.95 | 540.9 | 110 | - | - | - | 18.941 | 109.899 | 2.082 | 0 | 12.8514 | 0 | 12.8514 | 0.24097 | 0 | 0.24097 | 3.793 | 3.795 | 3.794 | 3.795 | 3.793 | 29.1 | 29.81 | 30.03 | 28.32 | 28.52 | 28.16 | 24.1 | 3.795 | 3.793 | 18.969 | 30.03 | 28.16 | 0
541.95 | 2018-05-08 03:08:56 | 1 | 2 | 充电 电流 阶跃 | 421.95 | 541.9 | 110 | - | - | - | 18.931 | 109.925 | 2.081 | 0 | 12.8819 | 0 | 12.8819 | 0.24155 | 0 | 0.24155 | 3.793 | 3.795 | 3.794 | 3.795 | 3.793 | 29.11 | 29.87 | 29.98 | 28.24 | 28.39 | 28.05 | 24.02 | 3.795 | 3.793 | 18.97 | 29.98 | 28.05 | 0
542.95 | 2018-05-08 03:08:57 | 1 | 2 | 充电 电流 阶跃 | 422.95 | 542.9 | 110 | - | - | - | 18.902 | 109.888 | 2.077 | 0 | 12.9124 | 0 | 12.9124 | 0.24213 | 0 | 0.24213 | 3.793 | 3.795 | 3.794 | 3.795 | 3.793 | 29.06 | 29.78 | 29.91 | 28.34 | 28.57 | 28.04 | 24.02 | 3.795 | 3.793 | 18.971 | 29.91 | 28.04 | 0
543.95 | 2018-05-08 03:08:58 | 1 | 2 | 充电 电流 阶跃 | 423.95 | 543.9 | 110 | - | - | - | 18.888 | 109.908 | 2.076 | 0 | 12.943 | 0 | 12.943 | 0.2427 | 0 | 0.2427 | 3.793 | 3.795 | 3.794 | 3.796 | 3.793 | 29.07 | 30.02 | 30.02 | 28.22 | 28.39 | 28.28 | 24.13 | 3.796 | 3.793 | 18.972 | 30.02 | 28.22 | 0
544.95 | 2018-05-08 03:08:59 | 1 | 2 | 充电 电流 阶跃 | 424.95 | 544.9 | 110 | - | - | - | 18.938 | 109.919 | 2.082 | 0 | 12.9735 | 0 | 12.9735 | 0.24328 | 0 | 0.24328 | 3.794 | 3.795 | 3.794 | 3.796 | 3.793 | 29.13 | 29.92 | 29.99 | 28.16 | 28.38 | 27.95 | 24.01 | 3.796 | 3.793 | 18.972 | 29.99 | 27.95 | 0
545.95 | 2018-05-08 03:09:00 | 1 | 2 | 充电 电流 阶跃 | 425.95 | 545.9 | 110 | - | - | - | 18.952 | 109.898 | 2.083 | 0 | 13.004 | 0 | 13.004 | 0.24386 | 0 | 0.24386 | 3.794 | 3.796 | 3.795 | 3.796 | 3.794 | 29.07 | 29.87 | 29.87 | 28.34 | 28.56 | 28.16 | 23.98 | 3.796 | 3.794 | 18.973 | 29.87 | 28.16 | 0
546.95 | 2018-05-08 03:09:01 | 1 | 2 | 充电 电流 阶跃 | 426.95 | 546.9 | 110 | - | - | - | 18.919 | 109.908 | 2.079 | 0 | 13.0345 | 0 | 13.0345 | 0.24444 | 0 | 0.24444 | 3.794 | 3.796 | 3.795 | 3.796 | 3.794 | 29.08 | 29.85 | 29.92 | 28.12 | 28.38 | 28.05 | 23.91 | 3.796 | 3.794 | 18.974 | 29.92 | 28.05 | 0
547.95 | 2018-05-08 03:09:02 | 1 | 2 | 充电 电流 阶跃 | 427.95 | 547.9 | 110 | - | - | - | 18.896 | 109.909 | 2.077 | 0 | 13.0651 | 0 | 13.0651 | 0.24501 | 0 | 0.24501 | 3.794 | 3.796 | 3.795 | 3.796 | 3.794 | 29.14 | 29.85 | 29.96 | 28.2 | 28.46 | 28.19 | 23.92 | 3.796 | 3.794 | 18.975 | 29.96 | 28.19 | 0
548.95 | 2018-05-08 03:09:03 | 1 | 2 | 充电 电流 阶跃 | 428.95 | 548.9 | 110 | - | - | - | 18.929 | 109.902 | 2.08 | 0 | 13.0956 | 0 | 13.0956 | 0.24559 | 0 | 0.24559 | 3.794 | 3.796 | 3.795 | 3.796 | 3.794 | 29 | 29.85 | 30.17 | 28.4 | 28.45 | 28.21 | 24.15 | 3.796 | 3.794 | 18.976 | 30.17 | 28.21 | 0
549.95 | 2018-05-08 03:09:04 | 1 | 2 | 充电 电流 阶跃 | 429.95 | 549.9 | 110 | - | - | - | 18.95 | 109.917 | 2.083 | 0 | 13.1261 | 0 | 13.1261 | 0.24617 | 0 | 0.24617 | 3.794 | 3.796 | 3.795 | 3.796 | 3.794 | 29.27 | 29.98 | 30.03 | 28.29 | 28.52 | 28.08 | 23.93 | 3.796 | 3.794 | 18.977 | 30.03 | 28.08 | 0
550.95 | 2018-05-08 03:09:05 | 1 | 2 | 充电 电流 阶跃 | 430.95 | 550.9 | 110 | - | - | - | 18.928 | 109.907 | 2.08 | 0 | 13.1567 | 0 | 13.1567 | 0.24675 | 0 | 0.24675 | 3.794 | 3.797 | 3.796 | 3.797 | 3.794 | 29.11 | 29.97 | 29.93 | 28.22 | 28.37 | 28.01 | 24.05 | 3.797 | 3.794 | 18.978 | 29.97 | 28.01 | 0
551.95 | 2018-05-08 03:09:06 | 1 | 2 | 充电 电流 阶跃 | 431.95 | 551.9 | 110 | - | - | - | 18.909 | 109.894 | 2.078 | 0 | 13.1872 | 0 | 13.1872 | 0.24732 | 0 | 0.24732 | 3.795 | 3.797 | 3.796 | 3.797 | 3.795 | 29.25 | 29.93 | 29.98 | 28.27 | 28.43 | 28 | 23.89 | 3.797 | 3.795 | 18.978 | 29.98 | 28 | 0
552.95 | 2018-05-08 03:09:07 | 1 | 2 | 充电 电流 阶跃 | 432.95 | 552.9 | 110 | - | - | - | 18.925 | 109.928 | 2.08 | 0 | 13.2177 | 0 | 13.2177 | 0.2479 | 0 | 0.2479 | 3.795 | 3.797 | 3.796 | 3.797 | 3.795 | 29.18 | 29.94 | 29.95 | 28.32 | 28.47 | 28.31 | 24 | 3.797 | 3.795 | 18.98 | 29.95 | 28.31 | 0
553.95 | 2018-05-08 03:09:08 | 1 | 2 | 充电 电流 阶跃 | 433.95 | 553.9 | 110 | - | - | - | 18.948 | 109.905 | 2.083 | 0 | 13.2483 | 0 | 13.2483 | 0.24848 | 0 | 0.24848 | 3.795 | 3.797 | 3.796 | 3.797 | 3.795 | 29.11 | 29.86 | 29.99 | 28.32 | 28.48 | 28.16 | 24.08 | 3.797 | 3.795 | 18.98 | 29.99 | 28.16 | 0
554.95 | 2018-05-08 03:09:09 | 1 | 2 | 充电 电流 阶跃 | 434.95 | 554.9 | 110 | - | - | - | 18.946 | 109.901 | 2.082 | 0 | 13.2788 | 0 | 13.2788 | 0.24906 | 0 | 0.24906 | 3.795 | 3.797 | 3.796 | 3.797 | 3.795 | 29.1 | 29.92 | 30.03 | 28.35 | 28.41 | 28.13 | 23.89 | 3.797 | 3.795 | 18.981 | 30.03 | 28.13 | 0
555.95 | 2018-05-08 03:09:10 | 1 | 2 | 充电 电流 阶跃 | 435.95 | 555.9 | 110 | - | - | - | 18.919 | 109.922 | 2.08 | 0 | 13.3093 | 0 | 13.3093 | 0.24964 | 0 | 0.24964 | 3.795 | 3.797 | 3.796 | 3.798 | 3.796 | 29.23 | 30.05 | 30.14 | 28.46 | 28.4 | 28.43 | 24.13 | 3.798 | 3.795 | 18.982 | 30.14 | 28.4 | 0
556.95 | 2018-05-08 03:09:11 | 1 | 2 | 充电 电流 阶跃 | 436.95 | 556.9 | 110 | - | - | - | 18.921 | 109.883 | 2.079 | 0 | 13.3399 | 0 | 13.3399 | 0.25022 | 0 | 0.25022 | 3.796 | 3.798 | 3.797 | 3.798 | 3.796 | 29.13 | 29.9 | 30.04 | 28.47 | 28.48 | 28.23 | 23.99 | 3.798 | 3.796 | 18.983 | 30.04 | 28.23 | 0
557.95 | 2018-05-08 03:09:12 | 1 | 2 | 充电 电流 阶跃 | 437.95 | 557.9 | 110 | - | - | - | 18.946 | 109.922 | 2.083 | 0 | 13.3704 | 0 | 13.3704 | 0.25079 | 0 | 0.25079 | 3.796 | 3.798 | 3.797 | 3.798 | 3.796 | 29.32 | 30.11 | 30.12 | 28.38 | 28.57 | 28.08 | 24.12 | 3.798 | 3.796 | 18.984 | 30.12 | 28.08 | 0
558.95 | 2018-05-08 03:09:13 | 1 | 2 | 充电 电流 阶跃 | 438.95 | 558.9 | 110 | - | - | - | 18.951 | 109.901 | 2.083 | 0 | 13.4009 | 0 | 13.4009 | 0.25137 | 0 | 0.25137 | 3.796 | 3.798 | 3.797 | 3.798 | 3.796 | 29.16 | 29.88 | 30.14 | 28.22 | 28.46 | 28.13 | 23.85 | 3.798 | 3.796 | 18.985 | 30.14 | 28.13 | 0
559.95 | 2018-05-08 03:09:14 | 1 | 2 | 充电 电流 阶跃 | 439.95 | 559.9 | 110 | - | - | - | 18.939 | 109.901 | 2.081 | 0 | 13.4314 | 0 | 13.4314 | 0.25195 | 0 | 0.25195 | 3.796 | 3.798 | 3.797 | 3.798 | 3.796 | 29.16 | 29.97 | 29.92 | 28.37 | 28.46 | 28.14 | 23.86 | 3.798 | 3.796 | 18.986 | 29.97 | 28.14 | 0
560.95 | 2018-05-08 03:09:15 | 1 | 2 | 充电 电流 阶跃 | 440.95 | 560.9 | 110 | - | - | - | 18.917 | 109.913 | 2.079 | 0 | 13.462 | 0 | 13.462 | 0.25253 | 0 | 0.25253 | 3.796 | 3.798 | 3.797 | 3.798 | 3.796 | 28.99 | 29.92 | 29.96 | 28.29 | 28.57 | 28.27 | 23.99 | 3.798 | 3.796 | 18.987 | 29.96 | 28.27 | 0
561.95 | 2018-05-08 03:09:16 | 1 | 2 | 充电 电流 阶跃 | 441.95 | 561.9 | 110 | - | - | - | 18.952 | 109.916 | 2.083 | 0 | 13.4925 | 0 | 13.4925 | 0.25311 | 0 | 0.25311 | 3.796 | 3.798 | 3.798 | 3.799 | 3.796 | 29.17 | 29.99 | 30.14 | 28.25 | 28.57 | 28.31 | 23.93 | 3.799 | 3.796 | 18.987 | 30.14 | 28.25 | 0
562.95 | 2018-05-08 03:09:17 | 1 | 2 | 充电 电流 阶跃 | 442.95 | 562.9 | 110 | - | - | - | 18.966 | 109.897 | 2.084 | 0 | 13.523 | 0 | 13.523 | 0.25368 | 0 | 0.25368 | 3.796 | 3.799 | 3.798 | 3.799 | 3.797 | 29.39 | 29.92 | 30.08 | 28.32 | 28.63 | 28.42 | 24.04 | 3.799 | 3.796 | 18.988 | 30.08 | 28.32 | 0
563.95 | 2018-05-08 03:09:18 | 1 | 2 | 充电 电流 阶跃 | 443.95 | 563.9 | 110 | - | - | - | 18.945 | 109.907 | 2.082 | 0 | 13.5536 | 0 | 13.5536 | 0.25426 | 0 | 0.25426 | 3.797 | 3.799 | 3.798 | 3.799 | 3.797 | 29.25 | 30.07 | 30.01 | 28.23 | 28.66 | 28.24 | 24.19 | 3.799 | 3.797 | 18.989 | 30.07 | 28.23 | 0
564.95 | 2018-05-08 03:09:19 | 1 | 2 | 充电 电流 阶跃 | 444.95 | 564.9 | 110 | - | - | - | 18.932 | 109.9 | 2.081 | 0 | 13.5841 | 0 | 13.5841 | 0.25484 | 0 | 0.25484 | 3.797 | 3.799 | 3.798 | 3.799 | 3.797 | 29.18 | 30.12 | 30.09 | 28.34 | 28.5 | 28.23 | 24 | 3.799 | 3.797 | 18.99 | 30.12 | 28.23 | 0
565.95 | 2018-05-08 03:09:20 | 1 | 2 | 充电 电流 阶跃 | 445.95 | 565.9 | 110 | - | - | - | 18.911 | 109.898 | 2.078 | 0 | 13.6146 | 0 | 13.6146 | 0.25542 | 0 | 0.25542 | 3.797 | 3.799 | 3.798 | 3.799 | 3.797 | 29.27 | 30.16 | 30.19 | 28.51 | 28.68 | 28.32 | 24.23 | 3.799 | 3.797 | 18.991 | 30.19 | 28.32 | 0
566.95 | 2018-05-08 03:09:21 | 1 | 2 | 充电 电流 阶跃 | 446.95 | 566.9 | 110 | - | - | - | 18.963 | 109.937 | 2.085 | 0 | 13.6452 | 0 | 13.6452 | 0.256 | 0 | 0.256 | 3.797 | 3.799 | 3.798 | 3.8 | 3.797 | 29.24 | 30.15 | 30.04 | 28.38 | 28.71 | 28.42 | 24.14 | 3.8 | 3.797 | 18.992 | 30.15 | 28.38 | 0
567.95 | 2018-05-08 03:09:22 | 1 | 2 | 充电 电流 阶跃 | 447.95 | 567.9 | 110 | - | - | - | 18.934 | 109.886 | 2.081 | 0 | 13.6757 | 0 | 13.6757 | 0.25657 | 0 | 0.25657 | 3.798 | 3.799 | 3.799 | 3.8 | 3.798 | 29.31 | 30.13 | 30.19 | 28.42 | 28.68 | 28.35 | 24.12 | 3.8 | 3.798 | 18.993 | 30.19 | 28.35 | 0
568.95 | 2018-05-08 03:09:23 | 1 | 2 | 充电 电流 阶跃 | 448.95 | 568.9 | 110 | - | - | - | 18.919 | 109.922 | 2.08 | 0 | 13.7062 | 0 | 13.7062 | 0.25715 | 0 | 0.25715 | 3.798 | 3.8 | 3.799 | 3.8 | 3.798 | 29.26 | 30.1 | 30.13 | 28.4 | 28.69 | 28.26 | 23.99 | 3.8 | 3.798 | 18.994 | 30.13 | 28.26 | 0
569.95 | 2018-05-08 03:09:24 | 1 | 2 | 充电 电流 阶跃 | 449.95 | 569.9 | 110 | - | - | - | 18.933 | 109.905 | 2.081 | 0 | 13.7367 | 0 | 13.7367 | 0.25773 | 0 | 0.25773 | 3.798 | 3.8 | 3.799 | 3.8 | 3.798 | 29.28 | 30.14 | 30.12 | 28.44 | 28.61 | 28.2 | 24.06 | 3.8 | 3.798 | 18.995 | 30.14 | 28.2 | 0
570.95 | 2018-05-08 03:09:25 | 1 | 2 | 充电 电流 阶跃 | 450.95 | 570.9 | 110 | - | - | - | 18.966 | 109.917 | 2.085 | 0 | 13.7673 | 0 | 13.7673 | 0.25831 | 0 | 0.25831 | 3.798 | 3.8 | 3.799 | 3.8 | 3.798 | 29.25 | 30.05 | 30.09 | 28.43 | 28.68 | 28.26 | 23.93 | 3.8 | 3.798 | 18.995 | 30.09 | 28.26 | 0
571.95 | 2018-05-08 03:09:26 | 1 | 2 | 充电 电流 阶跃 | 451.95 | 571.9 | 110 | - | - | - | 18.918 | 109.908 | 2.079 | 0 | 13.7978 | 0 | 13.7978 | 0.25889 | 0 | 0.25889 | 3.798 | 3.8 | 3.799 | 3.8 | 3.798 | 29.27 | 30.12 | 30.07 | 28.31 | 28.71 | 28.41 | 24.1 | 3.8 | 3.798 | 18.997 | 30.12 | 28.31 | 0
572.95 | 2018-05-08 03:09:27 | 1 | 2 | 充电 电流 阶跃 | 452.95 | 572.9 | 110 | - | - | - | 18.926 | 109.914 | 2.08 | 0 | 13.8283 | 0 | 13.8283 | 0.25947 | 0 | 0.25947 | 3.798 | 3.8 | 3.8 | 3.801 | 3.798 | 29.3 | 30.21 | 30.23 | 28.37 | 28.77 | 28.4 | 23.97 | 3.801 | 3.798 | 18.997 | 30.23 | 28.37 | 0
573.95 | 2018-05-08 03:09:28 | 1 | 2 | 充电 电流 阶跃 | 453.95 | 573.9 | 110 | - | - | - | 18.949 | 109.908 | 2.083 | 0 | 13.8589 | 0 | 13.8589 | 0.26005 | 0 | 0.26005 | 3.798 | 3.8 | 3.8 | 3.801 | 3.798 | 29.39 | 30.17 | 30.08 | 28.51 | 28.55 | 28.37 | 24.04 | 3.801 | 3.798 | 18.998 | 30.17 | 28.37 | 0
574.95 | 2018-05-08 03:09:29 | 1 | 2 | 充电 电流 阶跃 | 454.95 | 574.9 | 110 | - | - | - | 18.963 | 109.914 | 2.084 | 0 | 13.8894 | 0 | 13.8894 | 0.26062 | 0 | 0.26062 | 3.799 | 3.801 | 3.8 | 3.801 | 3.799 | 29.31 | 30.07 | 30.16 | 28.35 | 28.69 | 28.37 | 24.11 | 3.801 | 3.799 | 18.999 | 30.16 | 28.35 | 0
575.95 | 2018-05-08 03:09:30 | 1 | 2 | 充电 电流 阶跃 | 455.95 | 575.9 | 110 | - | - | - | 18.915 | 109.898 | 2.079 | 0 | 13.9199 | 0 | 13.9199 | 0.2612 | 0 | 0.2612 | 3.799 | 3.801 | 3.8 | 3.801 | 3.799 | 29.27 | 30.1 | 30.33 | 28.59 | 28.73 | 28.37 | 24.07 | 3.801 | 3.799 | 19 | 30.33 | 28.37 | 0
576.95 | 2018-05-08 03:09:31 | 1 | 2 | 充电 电流 阶跃 | 456.95 | 576.9 | 110 | - | - | - | 18.945 | 109.917 | 2.082 | 0 | 13.9505 | 0 | 13.9505 | 0.26178 | 0 | 0.26178 | 3.799 | 3.801 | 3.8 | 3.801 | 3.799 | 29.24 | 30.13 | 30.24 | 28.47 | 28.61 | 28.46 | 24.1 | 3.801 | 3.799 | 19.001 | 30.24 | 28.46 | 0
577.95 | 2018-05-08 03:09:32 | 1 | 2 | 充电 电流 阶跃 | 457.95 | 577.9 | 110 | - | - | - | 18.968 | 109.897 | 2.084 | 0 | 13.981 | 0 | 13.981 | 0.26236 | 0 | 0.26236 | 3.799 | 3.801 | 3.8 | 3.802 | 3.799 | 29.16 | 30.06 | 30.2 | 28.51 | 28.59 | 28.32 | 24.03 | 3.802 | 3.799 | 19.002 | 30.2 | 28.32 | 0
578.95 | 2018-05-08 03:09:33 | 1 | 2 | 充电 电流 阶跃 | 458.95 | 578.9 | 110 | - | - | - | 18.927 | 109.922 | 2.08 | 0 | 14.0115 | 0 | 14.0115 | 0.26294 | 0 | 0.26294 | 3.799 | 3.801 | 3.801 | 3.802 | 3.799 | 29.33 | 30.08 | 30.22 | 28.62 | 28.67 | 28.3 | 24.08 | 3.802 | 3.799 | 19.002 | 30.22 | 28.3 | 0
579.95 | 2018-05-08 03:09:34 | 1 | 2 | 充电 电流 阶跃 | 459.95 | 579.9 | 110 | - | - | - | 18.946 | 109.909 | 2.082 | 0 | 14.0421 | 0 | 14.0421 | 0.26352 | 0 | 0.26352 | 3.8 | 3.802 | 3.801 | 3.802 | 3.8 | 29.29 | 30.15 | 30.28 | 28.56 | 28.87 | 28.35 | 24.19 | 3.802 | 3.8 | 19.003 | 30.28 | 28.35 | 0
580.95 | 2018-05-08 03:09:35 | 1 | 2 | 充电 电流 阶跃 | 460.95 | 580.9 | 110 | - | - | - | 18.966 | 109.908 | 2.084 | 0 | 14.0726 | 0 | 14.0726 | 0.2641 | 0 | 0.2641 | 3.8 | 3.802 | 3.801 | 3.802 | 3.8 | 29.38 | 30.21 | 30.34 | 28.51 | 28.69 | 28.34 | 24.14 | 3.802 | 3.8 | 19.004 | 30.34 | 28.34 | 0
581.95 | 2018-05-08 03:09:36 | 1 | 2 | 充电 电流 阶跃 | 461.95 | 581.9 | 110 | - | - | - | 18.965 | 109.903 | 2.084 | 0 | 14.1031 | 0 | 14.1031 | 0.26467 | 0 | 0.26467 | 3.8 | 3.802 | 3.801 | 3.802 | 3.8 | 29.45 | 30.18 | 30.36 | 28.48 | 28.72 | 28.4 | 24.04 | 3.802 | 3.8 | 19.005 | 30.36 | 28.4 | 0
582.95 | 2018-05-08 03:09:37 | 1 | 2 | 充电 电流 阶跃 | 462.95 | 582.9 | 110 | - | - | - | 18.935 | 109.899 | 2.081 | 0 | 14.1336 | 0 | 14.1336 | 0.26525 | 0 | 0.26525 | 3.8 | 3.802 | 3.801 | 3.802 | 3.8 | 29.32 | 30.16 | 30.26 | 28.45 | 28.63 | 28.29 | 24.04 | 3.802 | 3.8 | 19.006 | 30.26 | 28.29 | 0
583.95 | 2018-05-08 03:09:38 | 1 | 2 | 充电 电流 阶跃 | 463.95 | 583.9 | 110 | - | - | - | 18.943 | 109.898 | 2.082 | 0 | 14.1642 | 0 | 14.1642 | 0.26583 | 0 | 0.26583 | 3.8 | 3.802 | 3.801 | 3.802 | 3.8 | 29.34 | 30.17 | 30.11 | 28.43 | 28.79 | 28.44 | 23.94 | 3.802 | 3.8 | 19.007 | 30.17 | 28.43 | 0
584.95 | 2018-05-08 03:09:39 | 1 | 2 | 充电 电流 阶跃 | 464.95 | 584.9 | 110 | - | - | - | 18.97 | 109.918 | 2.085 | 0 | 14.1947 | 0 | 14.1947 | 0.26641 | 0 | 0.26641 | 3.8 | 3.803 | 3.802 | 3.803 | 3.8 | 29.3 | 30.12 | 30.24 | 28.49 | 28.73 | 28.49 | 24 | 3.803 | 3.8 | 19.008 | 30.24 | 28.49 | 0
585.95 | 2018-05-08 03:09:40 | 1 | 2 | 充电 电流 阶跃 | 465.95 | 585.9 | 110 | - | - | - | 18.962 | 109.905 | 2.084 | 0 | 14.2252 | 0 | 14.2252 | 0.26699 | 0 | 0.26699 | 3.801 | 3.803 | 3.802 | 3.803 | 3.801 | 29.46 | 30.32 | 30.3 | 28.56 | 28.77 | 28.43 | 23.98 | 3.803 | 3.801 | 19.009 | 30.32 | 28.43 | 0
586.95 | 2018-05-08 03:09:41 | 1 | 2 | 充电 电流 阶跃 | 466.95 | 586.9 | 110 | - | - | - | 18.936 | 109.913 | 2.081 | 0 | 14.2558 | 0 | 14.2558 | 0.26757 | 0 | 0.26757 | 3.801 | 3.803 | 3.802 | 3.803 | 3.801 | 29.35 | 30.19 | 30.29 | 28.72 | 28.77 | 28.38 | 24.08 | 3.803 | 3.801 | 19.01 | 30.29 | 28.38 | 0
587.95 | 2018-05-08 03:09:42 | 1 | 2 | 充电 电流 阶跃 | 467.95 | 587.9 | 110 | - | - | - | 18.968 | 109.904 | 2.085 | 0 | 14.2863 | 0 | 14.2863 | 0.26815 | 0 | 0.26815 | 3.801 | 3.803 | 3.802 | 3.803 | 3.801 | 29.34 | 30.19 | 30.29 | 28.57 | 28.68 | 28.42 | 24.12 | 3.803 | 3.801 | 19.01 | 30.29 | 28.42 | 0
588.95 | 2018-05-08 03:09:43 | 1 | 2 | 充电 电流 阶跃 | 468.95 | 588.9 | 110 | - | - | - | 18.968 | 109.921 | 2.085 | 0 | 14.3168 | 0 | 14.3168 | 0.26872 | 0 | 0.26872 | 3.801 | 3.803 | 3.802 | 3.803 | 3.801 | 29.41 | 30.19 | 30.22 | 28.74 | 28.77 | 28.43 | 24.05 | 3.803 | 3.801 | 19.011 | 30.22 | 28.43 | 0
589.95 | 2018-05-08 03:09:44 | 1 | 2 | 充电 电流 阶跃 | 469.95 | 589.9 | 110 | - | - | - | 18.943 | 109.905 | 2.082 | 0 | 14.3474 | 0 | 14.3474 | 0.2693 | 0 | 0.2693 | 3.801 | 3.803 | 3.803 | 3.803 | 3.801 | 29.51 | 30.16 | 30.38 | 28.56 | 28.79 | 28.54 | 24.02 | 3.803 | 3.801 | 19.012 | 30.38 | 28.54 | 0
590.95 | 2018-05-08 03:09:45 | 1 | 2 | 充电 电流 阶跃 | 470.95 | 590.9 | 110 | - | - | - | 18.959 | 109.922 | 2.084 | 0 | 14.3779 | 0 | 14.3779 | 0.26988 | 0 | 0.26988 | 3.802 | 3.804 | 3.803 | 3.804 | 3.802 | 29.39 | 30.29 | 30.16 | 28.64 | 28.64 | 28.61 | 23.98 | 3.804 | 3.802 | 19.013 | 30.29 | 28.61 | 0
591.95 | 2018-05-08 03:09:46 | 1 | 2 | 充电 电流 阶跃 | 471.95 | 591.9 | 110 | - | - | - | 18.983 | 109.909 | 2.086 | 0 | 14.4084 | 0 | 14.4084 | 0.27046 | 0 | 0.27046 | 3.802 | 3.804 | 3.803 | 3.804 | 3.802 | 29.47 | 30.19 | 30.24 | 28.58 | 28.9 | 28.53 | 23.89 | 3.804 | 3.802 | 19.014 | 30.24 | 28.53 | 0
592.95 | 2018-05-08 03:09:47 | 1 | 2 | 充电 电流 阶跃 | 472.95 | 592.9 | 110 | - | - | - | 18.959 | 109.918 | 2.084 | 0 | 14.439 | 0 | 14.439 | 0.27104 | 0 | 0.27104 | 3.802 | 3.804 | 3.803 | 3.804 | 3.802 | 29.38 | 30.19 | 30.28 | 28.47 | 28.93 | 28.51 | 24.05 | 3.804 | 3.802 | 19.015 | 30.28 | 28.47 | 0
593.95 | 2018-05-08 03:09:48 | 1 | 2 | 充电 电流 阶跃 | 473.95 | 593.9 | 110 | - | - | - | 18.945 | 109.908 | 2.082 | 0 | 14.4695 | 0 | 14.4695 | 0.27162 | 0 | 0.27162 | 3.802 | 3.804 | 3.803 | 3.804 | 3.802 | 29.36 | 30.14 | 30.45 | 28.65 | 28.8 | 28.45 | 24.01 | 3.804 | 3.802 | 19.016 | 30.45 | 28.45 | 0
594.95 | 2018-05-08 03:09:49 | 1 | 2 | 充电 电流 阶跃 | 474.95 | 594.9 | 110 | - | - | - | 18.972 | 109.927 | 2.086 | 0 | 14.5 | 0 | 14.5 | 0.2722 | 0 | 0.2722 | 3.802 | 3.804 | 3.804 | 3.804 | 3.802 | 29.49 | 30.41 | 30.35 | 28.65 | 28.84 | 28.53 | 24.15 | 3.804 | 3.802 | 19.017 | 30.41 | 28.53 | 0
595.95 | 2018-05-08 03:09:50 | 1 | 2 | 充电 电流 阶跃 | 475.95 | 595.9 | 110 | - | - | - | 18.966 | 109.889 | 2.084 | 0 | 14.5305 | 0 | 14.5305 | 0.27278 | 0 | 0.27278 | 3.802 | 3.805 | 3.804 | 3.805 | 3.802 | 29.66 | 30.35 | 30.38 | 28.74 | 28.9 | 28.55 | 24.07 | 3.805 | 3.802 | 19.017 | 30.38 | 28.55 | 0
596.95 | 2018-05-08 03:09:51 | 1 | 2 | 充电 电流 阶跃 | 476.95 | 596.9 | 110 | - | - | - | 18.961 | 109.931 | 2.084 | 0 | 14.5611 | 0 | 14.5611 | 0.27336 | 0 | 0.27336 | 3.803 | 3.805 | 3.804 | 3.805 | 3.803 | 29.45 | 30.17 | 30.45 | 28.53 | 28.89 | 28.52 | 24.18 | 3.805 | 3.803 | 19.018 | 30.45 | 28.52 | 0
597.95 | 2018-05-08 03:09:52 | 1 | 2 | 充电 电流 阶跃 | 477.95 | 597.9 | 110 | - | - | - | 18.958 | 109.905 | 2.084 | 0 | 14.5916 | 0 | 14.5916 | 0.27393 | 0 | 0.27393 | 3.803 | 3.805 | 3.804 | 3.805 | 3.803 | 29.62 | 30.26 | 30.41 | 28.8 | 28.91 | 28.56 | 24.2 | 3.805 | 3.803 | 19.019 | 30.41 | 28.56 | 0
598.95 | 2018-05-08 03:09:53 | 1 | 2 | 充电 电流 阶跃 | 478.95 | 598.9 | 110 | - | - | - | 18.979 | 109.917 | 2.086 | 0 | 14.6221 | 0 | 14.6221 | 0.27451 | 0 | 0.27451 | 3.803 | 3.805 | 3.804 | 3.805 | 3.803 | 29.55 | 30.34 | 30.37 | 28.7 | 29.01 | 28.74 | 24.08 | 3.805 | 3.803 | 19.02 | 30.37 | 28.7 | 0
599.95 | 2018-05-08 03:09:54 | 1 | 2 | 充电 电流 阶跃 | 479.95 | 599.9 | 110 | - | - | - | 18.962 | 109.913 | 2.084 | 0 | 14.6527 | 0 | 14.6527 | 0.27509 | 0 | 0.27509 | 3.803 | 3.805 | 3.804 | 3.805 | 3.803 | 29.5 | 30.29 | 30.31 | 28.78 | 28.8 | 28.53 | 24.07 | 3.805 | 3.803 | 19.021 | 30.31 | 28.53 | 0
600.95 | 2018-05-08 03:09:55 | 1 | 2 | 充电 电流 阶跃 | 480.95 | 600.9 | 110 | - | - | - | 18.938 | 109.898 | 2.081 | 0 | 14.6832 | 0 | 14.6832 | 0.27567 | 0 | 0.27567 | 3.803 | 3.805 | 3.805 | 3.805 | 3.803 | 29.51 | 30.29 | 30.31 | 28.81 | 28.96 | 28.7 | 24.09 | 3.805 | 3.803 | 19.022 | 30.31 | 28.7 | 0
601.95 | 2018-05-08 03:09:56 | 1 | 2 | 充电 电流 阶跃 | 481.95 | 601.9 | 110 | - | - | - | 18.953 | 109.906 | 2.083 | 0 | 14.7137 | 0 | 14.7137 | 0.27625 | 0 | 0.27625 | 3.804 | 3.806 | 3.805 | 3.806 | 3.803 | 29.5 | 30.21 | 30.25 | 28.66 | 29 | 28.7 | 24.18 | 3.806 | 3.803 | 19.023 | 30.25 | 28.66 | 0
602.95 | 2018-05-08 03:09:57 | 1 | 2 | 充电 电流 阶跃 | 482.95 | 602.9 | 110 | - | - | - | 18.99 | 109.925 | 2.087 | 0 | 14.7443 | 0 | 14.7443 | 0.27683 | 0 | 0.27683 | 3.804 | 3.806 | 3.805 | 3.806 | 3.804 | 29.49 | 30.36 | 30.23 | 28.7 | 28.9 | 28.64 | 23.94 | 3.806 | 3.804 | 19.024 | 30.36 | 28.64 | 0
603.95 | 2018-05-08 03:09:58 | 1 | 2 | 充电 电流 阶跃 | 483.95 | 603.9 | 110 | - | - | - | 18.962 | 109.888 | 2.084 | 0 | 14.7748 | 0 | 14.7748 | 0.27741 | 0 | 0.27741 | 3.804 | 3.806 | 3.805 | 3.806 | 3.804 | 29.56 | 30.33 | 30.32 | 28.7 | 28.94 | 28.66 | 24.09 | 3.806 | 3.804 | 19.025 | 30.33 | 28.66 | 0
604.95 | 2018-05-08 03:09:59 | 1 | 2 | 充电 电流 阶跃 | 484.95 | 604.9 | 110 | - | - | - | 18.964 | 109.905 | 2.084 | 0 | 14.8053 | 0 | 14.8053 | 0.27799 | 0 | 0.27799 | 3.804 | 3.806 | 3.805 | 3.806 | 3.804 | 29.57 | 30.45 | 30.32 | 28.79 | 28.96 | 28.69 | 24.06 | 3.806 | 3.804 | 19.025 | 30.45 | 28.69 | 0
605.95 | 2018-05-08 03:10:00 | 1 | 2 | 充电 电流 阶跃 | 485.95 | 605.9 | 110 | - | - | - | 18.994 | 109.91 | 2.088 | 0 | 14.8359 | 0 | 14.8358 | 0.27857 | 0 | 0.27857 | 3.804 | 3.806 | 3.806 | 3.806 | 3.804 | 29.64 | 30.4 | 30.37 | 28.79 | 28.94 | 28.6 | 24.04 | 3.806 | 3.804 | 19.026 | 30.4 | 28.6 | 0
606.95 | 2018-05-08 03:10:01 | 1 | 2 | 充电 电流 阶跃 | 486.95 | 606.9 | 110 | - | - | - | 18.973 | 109.891 | 2.085 | 0 | 14.8664 | 0 | 14.8664 | 0.27915 | 0 | 0.27915 | 3.804 | 3.806 | 3.806 | 3.806 | 3.804 | 29.4 | 30.34 | 30.39 | 28.71 | 28.84 | 28.55 | 24 | 3.806 | 3.804 | 19.027 | 30.39 | 28.55 | 0
607.95 | 2018-05-08 03:10:02 | 1 | 2 | 充电 电流 阶跃 | 487.95 | 607.9 | 110 | - | - | - | 18.946 | 109.914 | 2.082 | 0 | 14.8969 | 0 | 14.8969 | 0.27973 | 0 | 0.27973 | 3.805 | 3.807 | 3.806 | 3.807 | 3.804 | 29.53 | 30.28 | 30.3 | 28.71 | 28.85 | 28.77 | 24.13 | 3.807 | 3.804 | 19.028 | 30.3 | 28.71 | 0
608.95 | 2018-05-08 03:10:03 | 1 | 2 | 充电 电流 阶跃 | 488.95 | 608.9 | 110 | - | - | - | 18.961 | 109.89 | 2.084 | 0 | 14.9274 | 0 | 14.9274 | 0.2803 | 0 | 0.2803 | 3.805 | 3.807 | 3.806 | 3.807 | 3.805 | 29.54 | 30.36 | 30.35 | 28.86 | 28.9 | 28.67 | 24.02 | 3.807 | 3.805 | 19.029 | 30.36 | 28.67 | 0
609.95 | 2018-05-08 03:10:04 | 1 | 2 | 充电 电流 阶跃 | 489.95 | 609.9 | 110 | - | - | - | 18.987 | 109.918 | 2.087 | 0 | 14.958 | 0 | 14.958 | 0.28088 | 0 | 0.28088 | 3.805 | 3.807 | 3.806 | 3.807 | 3.805 | 29.57 | 30.39 | 30.35 | 28.74 | 28.92 | 28.67 | 23.92 | 3.807 | 3.805 | 19.03 | 30.39 | 28.67 | 0
610.95 | 2018-05-08 03:10:05 | 1 | 2 | 充电 电流 阶跃 | 490.95 | 610.9 | 110 | - | - | - | 18.963 | 109.9 | 2.084 | 0 | 14.9885 | 0 | 14.9885 | 0.28146 | 0 | 0.28146 | 3.805 | 3.807 | 3.807 | 3.807 | 3.805 | 29.53 | 30.38 | 30.51 | 28.83 | 28.96 | 28.74 | 24.02 | 3.807 | 3.805 | 19.031 | 30.51 | 28.74 | 0
611.95 | 2018-05-08 03:10:06 | 1 | 2 | 充电 电流 阶跃 | 491.95 | 611.9 | 110 | - | - | - | 18.964 | 109.919 | 2.084 | 0 | 15.019 | 0 | 15.019 | 0.28204 | 0 | 0.28204 | 3.805 | 3.807 | 3.807 | 3.807 | 3.805 | 29.58 | 30.34 | 30.27 | 28.88 | 28.9 | 28.75 | 23.83 | 3.807 | 3.805 | 19.032 | 30.34 | 28.75 | 0
612.95 | 2018-05-08 03:10:07 | 1 | 2 | 充电 电流 阶跃 | 492.95 | 612.9 | 110 | - | - | - | 19 | 109.909 | 2.088 | 0 | 15.0496 | 0 | 15.0496 | 0.28262 | 0 | 0.28262 | 3.805 | 3.807 | 3.807 | 3.808 | 3.805 | 29.58 | 30.43 | 30.36 | 28.96 | 29.1 | 28.8 | 23.92 | 3.808 | 3.805 | 19.033 | 30.43 | 28.8 | 0
613.95 | 2018-05-08 03:10:08 | 1 | 2 | 充电 电流 阶跃 | 493.95 | 613.9 | 110 | - | - | - | 18.994 | 109.924 | 2.088 | 0 | 15.0801 | 0 | 15.0801 | 0.2832 | 0 | 0.2832 | 3.806 | 3.808 | 3.807 | 3.808 | 3.806 | 29.68 | 30.51 | 30.47 | 28.92 | 29.07 | 28.81 | 24.07 | 3.808 | 3.806 | 19.034 | 30.51 | 28.81 | 0
614.95 | 2018-05-08 03:10:09 | 1 | 2 | 充电 电流 阶跃 | 494.95 | 614.9 | 110 | - | - | - | 18.945 | 109.905 | 2.082 | 0 | 15.1106 | 0 | 15.1106 | 0.28378 | 0 | 0.28378 | 3.806 | 3.808 | 3.807 | 3.808 | 3.806 | 29.48 | 30.44 | 30.45 | 28.76 | 29 | 28.72 | 24.23 | 3.808 | 3.806 | 19.034 | 30.45 | 28.72 | 0
615.95 | 2018-05-08 03:10:10 | 1 | 2 | 充电 电流 阶跃 | 495.95 | 615.9 | 110 | - | - | - | 18.991 | 109.898 | 2.087 | 0 | 15.1412 | 0 | 15.1412 | 0.28436 | 0 | 0.28436 | 3.806 | 3.808 | 3.808 | 3.808 | 3.806 | 29.59 | 30.29 | 30.26 | 28.89 | 29.02 | 28.76 | 24.07 | 3.808 | 3.806 | 19.036 | 30.29 | 28.76 | 0
616.95 | 2018-05-08 03:10:11 | 1 | 2 | 充电 电流 阶跃 | 496.95 | 616.9 | 110 | - | - | - | 18.984 | 109.914 | 2.087 | 0 | 15.1717 | 0 | 15.1717 | 0.28494 | 0 | 0.28494 | 3.806 | 3.808 | 3.808 | 3.808 | 3.806 | 29.67 | 30.42 | 30.47 | 28.79 | 29.14 | 28.69 | 24.03 | 3.808 | 3.806 | 19.036 | 30.47 | 28.69 | 0
617.95 | 2018-05-08 03:10:12 | 1 | 2 | 充电 电流 阶跃 | 497.95 | 617.9 | 110 | - | - | - | 18.966 | 109.899 | 2.084 | 0 | 15.2022 | 0 | 15.2022 | 0.28552 | 0 | 0.28552 | 3.806 | 3.808 | 3.808 | 3.809 | 3.806 | 29.43 | 30.28 | 30.31 | 28.8 | 29.08 | 28.74 | 24.09 | 3.809 | 3.806 | 19.037 | 30.31 | 28.74 | 0
618.95 | 2018-05-08 03:10:13 | 1 | 2 | 充电 电流 阶跃 | 498.95 | 618.9 | 110 | - | - | - | 18.98 | 109.911 | 2.086 | 0 | 15.2327 | 0 | 15.2327 | 0.2861 | 0 | 0.2861 | 3.807 | 3.809 | 3.808 | 3.809 | 3.806 | 29.65 | 30.41 | 30.57 | 28.74 | 29.02 | 28.58 | 23.95 | 3.809 | 3.806 | 19.038 | 30.57 | 28.58 | 0
619.95 | 2018-05-08 03:10:14 | 1 | 2 | 充电 电流 阶跃 | 499.95 | 619.9 | 110 | - | - | - | 18.996 | 109.913 | 2.088 | 0 | 15.2633 | 0 | 15.2633 | 0.28668 | 0 | 0.28668 | 3.807 | 3.809 | 3.808 | 3.809 | 3.807 | 29.57 | 30.29 | 30.36 | 28.81 | 29 | 28.68 | 23.89 | 3.809 | 3.807 | 19.039 | 30.36 | 28.68 | 0
620.95 | 2018-05-08 03:10:15 | 1 | 2 | 充电 电流 阶跃 | 500.95 | 620.9 | 110 | - | - | - | 18.966 | 109.91 | 2.085 | 0 | 15.2938 | 0 | 15.2938 | 0.28726 | 0 | 0.28726 | 3.807 | 3.809 | 3.808 | 3.809 | 3.807 | 29.53 | 30.33 | 30.5 | 28.98 | 28.99 | 28.71 | 24.1 | 3.809 | 3.807 | 19.04 | 30.5 | 28.71 | 0
621.95 | 2018-05-08 03:10:16 | 1 | 2 | 充电 电流 阶跃 | 501.95 | 621.9 | 110 | - | - | - | 18.969 | 109.907 | 2.085 | 0 | 15.3243 | 0 | 15.3243 | 0.28784 | 0 | 0.28784 | 3.807 | 3.809 | 3.809 | 3.809 | 3.807 | 29.49 | 30.37 | 30.42 | 28.71 | 29.06 | 28.79 | 24.12 | 3.809 | 3.807 | 19.041 | 30.42 | 28.71 | 0
622.95 | 2018-05-08 03:10:17 | 1 | 2 | 充电 电流 阶跃 | 502.95 | 622.9 | 110 | - | - | - | 19.005 | 109.919 | 2.089 | 0 | 15.3549 | 0 | 15.3549 | 0.28842 | 0 | 0.28842 | 3.807 | 3.809 | 3.809 | 3.81 | 3.807 | 29.59 | 30.34 | 30.5 | 28.79 | 29.12 | 28.68 | 23.96 | 3.81 | 3.807 | 19.042 | 30.5 | 28.68 | 0
623.95 | 2018-05-08 03:10:18 | 1 | 2 | 充电 电流 阶跃 | 503.95 | 623.9 | 110 | - | - | - | 18.974 | 109.921 | 2.086 | 0 | 15.3854 | 0 | 15.3854 | 0.289 | 0 | 0.289 | 3.807 | 3.81 | 3.809 | 3.81 | 3.807 | 29.64 | 30.38 | 30.46 | 28.83 | 29.06 | 28.76 | 23.9 | 3.81 | 3.807 | 19.043 | 30.46 | 28.76 | 0
624.95 | 2018-05-08 03:10:19 | 1 | 2 | 充电 电流 阶跃 | 504.95 | 624.9 | 110 | - | - | - | 18.964 | 109.899 | 2.084 | 0 | 15.4159 | 0 | 15.4159 | 0.28958 | 0 | 0.28958 | 3.808 | 3.81 | 3.809 | 3.81 | 3.808 | 29.46 | 30.38 | 30.27 | 28.88 | 28.95 | 28.6 | 24.16 | 3.81 | 3.808 | 19.044 | 30.38 | 28.6 | 0
625.95 | 2018-05-08 03:10:20 | 1 | 2 | 充电 电流 阶跃 | 505.95 | 625.9 | 110 | - | - | - | 18.997 | 109.908 | 2.088 | 0 | 15.4465 | 0 | 15.4465 | 0.29015 | 0 | 0.29015 | 3.808 | 3.81 | 3.809 | 3.81 | 3.808 | 29.56 | 30.39 | 30.52 | 28.8 | 29.1 | 28.74 | 23.91 | 3.81 | 3.808 | 19.045 | 30.52 | 28.74 | 0
626.95 | 2018-05-08 03:10:21 | 1 | 2 | 充电 电流 阶跃 | 506.95 | 626.9 | 110 | - | - | - | 18.993 | 109.907 | 2.087 | 0 | 15.477 | 0 | 15.477 | 0.29074 | 0 | 0.29074 | 3.808 | 3.81 | 3.809 | 3.81 | 3.808 | 29.61 | 30.51 | 30.51 | 28.9 | 29.15 | 28.97 | 24.1 | 3.81 | 3.808 | 19.045 | 30.51 | 28.9 | 0
627.95 | 2018-05-08 03:10:22 | 1 | 2 | 充电 电流 阶跃 | 507.95 | 627.9 | 110 | - | - | - | 18.966 | 109.9 | 2.084 | 0 | 15.5075 | 0 | 15.5075 | 0.29131 | 0 | 0.29131 | 3.808 | 3.81 | 3.81 | 3.81 | 3.808 | 29.66 | 30.59 | 30.47 | 28.93 | 29.14 | 28.82 | 24.1 | 3.81 | 3.808 | 19.046 | 30.59 | 28.82 | 0
628.95 | 2018-05-08 03:10:23 | 1 | 2 | 充电 电流 阶跃 | 508.95 | 628.9 | 110 | - | - | - | 19.006 | 109.915 | 2.089 | 0 | 15.5381 | 0 | 15.5381 | 0.29189 | 0 | 0.29189 | 3.808 | 3.81 | 3.81 | 3.811 | 3.808 | 29.6 | 30.46 | 30.53 | 28.81 | 29.14 | 28.83 | 23.96 | 3.811 | 3.808 | 19.047 | 30.53 | 28.81 | 0
629.95 | 2018-05-08 03:10:24 | 1 | 2 | 充电 电流 阶跃 | 509.95 | 629.9 | 110 | - | - | - | 19.006 | 109.918 | 2.089 | 0 | 15.5686 | 0 | 15.5686 | 0.29247 | 0 | 0.29247 | 3.809 | 3.811 | 3.81 | 3.811 | 3.808 | 29.62 | 30.47 | 30.5 | 28.89 | 29.17 | 28.8 | 24.12 | 3.811 | 3.808 | 19.048 | 30.5 | 28.8 | 0
630.95 | 2018-05-08 03:10:25 | 1 | 2 | 充电 电流 阶跃 | 510.95 | 630.9 | 110 | - | - | - | 18.982 | 109.888 | 2.086 | 0 | 15.5991 | 0 | 15.5991 | 0.29305 | 0 | 0.29305 | 3.809 | 3.811 | 3.81 | 3.811 | 3.809 | 29.66 | 30.5 | 30.43 | 29.1 | 29.03 | 28.99 | 24.12 | 3.811 | 3.809 | 19.049 | 30.5 | 28.99 | 0
631.95 | 2018-05-08 03:10:26 | 1 | 2 | 充电 电流 阶跃 | 511.95 | 631.9 | 110 | - | - | - | 18.972 | 109.905 | 2.085 | 0 | 15.6296 | 0 | 15.6296 | 0.29363 | 0 | 0.29363 | 3.809 | 3.811 | 3.81 | 3.811 | 3.809 | 29.71 | 30.44 | 30.38 | 28.95 | 29.14 | 28.83 | 24.13 | 3.811 | 3.809 | 19.05 | 30.44 | 28.83 | 0
632.95 | 2018-05-08 03:10:27 | 1 | 2 | 充电 电流 阶跃 | 512.95 | 632.9 | 110 | - | - | - | 19.019 | 109.888 | 2.09 | 0 | 15.6602 | 0 | 15.6602 | 0.29421 | 0 | 0.29421 | 3.809 | 3.811 | 3.811 | 3.811 | 3.809 | 29.63 | 30.54 | 30.48 | 28.94 | 29.13 | 28.71 | 24.16 | 3.811 | 3.809 | 19.051 | 30.54 | 28.71 | 0
633.95 | 2018-05-08 03:10:28 | 1 | 2 | 充电 电流 阶跃 | 513.95 | 633.9 | 110 | - | - | - | 19.002 | 109.92 | 2.089 | 0 | 15.6907 | 0 | 15.6907 | 0.29479 | 0 | 0.29479 | 3.809 | 3.811 | 3.811 | 3.812 | 3.809 | 29.61 | 30.55 | 30.54 | 29.03 | 29.16 | 28.96 | 24.11 | 3.812 | 3.809 | 19.052 | 30.55 | 28.96 | 0
634.95 | 2018-05-08 03:10:29 | 1 | 2 | 充电 电流 阶跃 | 514.95 | 634.9 | 110 | - | - | - | 18.984 | 109.885 | 2.086 | 0 | 15.7212 | 0 | 15.7212 | 0.29537 | 0 | 0.29537 | 3.809 | 3.812 | 3.811 | 3.812 | 3.809 | 29.74 | 30.55 | 30.56 | 28.85 | 29.15 | 28.79 | 23.96 | 3.812 | 3.809 | 19.053 | 30.56 | 28.79 | 0
635.95 | 2018-05-08 03:10:30 | 1 | 2 | 充电 电流 阶跃 | 515.95 | 635.9 | 110 | - | - | - | 19.023 | 109.883 | 2.09 | 0 | 15.7518 | 0 | 15.7518 | 0.29595 | 0 | 0.29595 | 3.81 | 3.812 | 3.811 | 3.812 | 3.809 | 29.71 | 30.6 | 30.63 | 29.11 | 29.23 | 28.89 | 24.26 | 3.812 | 3.809 | 19.053 | 30.63 | 28.89 | 0
636.95 | 2018-05-08 03:10:31 | 1 | 2 | 充电 电流 阶跃 | 516.95 | 636.9 | 110 | - | - | - | 18.999 | 109.918 | 2.088 | 0 | 15.7823 | 0 | 15.7823 | 0.29653 | 0 | 0.29653 | 3.81 | 3.812 | 3.811 | 3.812 | 3.81 | 29.73 | 30.61 | 30.66 | 28.92 | 29.18 | 28.88 | 24.02 | 3.812 | 3.81 | 19.055 | 30.66 | 28.88 | 0
637.95 | 2018-05-08 03:10:32 | 1 | 2 | 充电 电流 阶跃 | 517.95 | 637.9 | 110 | - | - | - | 18.978 | 109.89 | 2.085 | 0 | 15.8128 | 0 | 15.8128 | 0.29711 | 0 | 0.29711 | 3.81 | 3.812 | 3.812 | 3.812 | 3.81 | 29.61 | 30.5 | 30.59 | 28.92 | 29.22 | 28.87 | 23.99 | 3.812 | 3.81 | 19.055 | 30.59 | 28.87 | 0
638.95 | 2018-05-08 03:10:33 | 1 | 2 | 充电 电流 阶跃 | 518.95 | 638.9 | 110 | - | - | - | 19.008 | 109.903 | 2.089 | 0 | 15.8433 | 0 | 15.8433 | 0.29769 | 0 | 0.29769 | 3.81 | 3.812 | 3.812 | 3.812 | 3.81 | 29.72 | 30.63 | 30.65 | 29 | 29.26 | 28.87 | 24.08 | 3.812 | 3.81 | 19.056 | 30.65 | 28.87 | 0
639.95 | 2018-05-08 03:10:34 | 1 | 2 | 充电 电流 阶跃 | 519.95 | 639.9 | 110 | - | - | - | 19.027 | 109.909 | 2.091 | 0 | 15.8739 | 0 | 15.8739 | 0.29827 | 0 | 0.29827 | 3.81 | 3.812 | 3.812 | 3.813 | 3.81 | 29.64 | 30.64 | 30.64 | 29.05 | 29.3 | 28.85 | 24.01 | 3.813 | 3.81 | 19.057 | 30.64 | 28.85 | 0
640.95 | 2018-05-08 03:10:35 | 1 | 2 | 充电 电流 阶跃 | 520.95 | 640.9 | 110 | - | - | - | 18.977 | 109.889 | 2.085 | 0 | 15.9044 | 0 | 15.9044 | 0.29885 | 0 | 0.29885 | 3.811 | 3.813 | 3.812 | 3.813 | 3.81 | 29.73 | 30.58 | 30.6 | 29.01 | 29.25 | 28.92 | 23.98 | 3.813 | 3.81 | 19.058 | 30.6 | 28.92 | 0
641.95 | 2018-05-08 03:10:36 | 1 | 2 | 充电 电流 阶跃 | 521.95 | 641.9 | 110 | - | - | - | 19.038 | 109.915 | 2.093 | 0 | 15.9349 | 0 | 15.9349 | 0.29943 | 0 | 0.29943 | 3.811 | 3.813 | 3.812 | 3.813 | 3.811 | 29.75 | 30.65 | 30.62 | 29.05 | 29.21 | 28.83 | 24.08 | 3.813 | 3.811 | 19.059 | 30.65 | 28.83 | 0
642.95 | 2018-05-08 03:10:37 | 1 | 2 | 充电 电流 阶跃 | 522.95 | 642.9 | 110 | - | - | - | 19.017 | 109.896 | 2.09 | 0 | 15.9655 | 0 | 15.9655 | 0.30001 | 0 | 0.30001 | 3.811 | 3.813 | 3.812 | 3.813 | 3.811 | 29.65 | 30.66 | 30.56 | 29.04 | 29.32 | 28.94 | 24.03 | 3.813 | 3.811 | 19.06 | 30.66 | 28.94 | 0
643.95 | 2018-05-08 03:10:38 | 1 | 2 | 充电 电流 阶跃 | 523.95 | 643.9 | 110 | - | - | - | 18.966 | 109.901 | 2.084 | 0 | 15.996 | 0 | 15.996 | 0.30059 | 0 | 0.30059 | 3.811 | 3.813 | 3.813 | 3.813 | 3.811 | 29.71 | 30.57 | 30.61 | 29.05 | 29.27 | 28.96 | 24.04 | 3.813 | 3.811 | 19.061 | 30.61 | 28.96 | 0
644.95 | 2018-05-08 03:10:39 | 1 | 2 | 充电 电流 阶跃 | 524.95 | 644.9 | 110 | - | - | - | 19.008 | 109.905 | 2.089 | 0 | 16.0265 | 0 | 16.0265 | 0.30117 | 0 | 0.30117 | 3.811 | 3.813 | 3.813 | 3.813 | 3.811 | 29.71 | 30.65 | 30.52 | 29.1 | 29.4 | 28.91 | 24.13 | 3.813 | 3.811 | 19.062 | 30.65 | 28.91 | 0
645.95 | 2018-05-08 03:10:40 | 1 | 2 | 充电 电流 阶跃 | 525.95 | 645.9 | 110 | - | - | - | 19.047 | 109.901 | 2.093 | 0 | 16.057 | 0 | 16.057 | 0.30175 | 0 | 0.30175 | 3.811 | 3.813 | 3.813 | 3.814 | 3.811 | 29.8 | 30.65 | 30.46 | 29.16 | 29.21 | 29.06 | 24.21 | 3.814 | 3.811 | 19.063 | 30.65 | 29.06 | 0
646.95 | 2018-05-08 03:10:41 | 1 | 2 | 充电 电流 阶跃 | 526.95 | 646.9 | 110 | - | - | - | 19.005 | 109.908 | 2.089 | 0 | 16.0876 | 0 | 16.0876 | 0.30234 | 0 | 0.30234 | 3.812 | 3.814 | 3.813 | 3.814 | 3.811 | 29.82 | 30.68 | 30.65 | 29.14 | 29.33 | 29.04 | 24.18 | 3.814 | 3.811 | 19.064 | 30.68 | 29.04 | 0
647.95 | 2018-05-08 03:10:42 | 1 | 2 | 充电 电流 阶跃 | 527.95 | 647.9 | 110 | - | - | - | 19.003 | 109.904 | 2.089 | 0 | 16.1181 | 0 | 16.1181 | 0.30292 | 0 | 0.30291 | 3.812 | 3.814 | 3.813 | 3.814 | 3.812 | 29.88 | 30.71 | 30.72 | 29.16 | 29.21 | 28.9 | 24.1 | 3.814 | 3.812 | 19.065 | 30.72 | 28.9 | 0
648.95 | 2018-05-08 03:10:43 | 1 | 2 | 充电 电流 阶跃 | 528.95 | 648.9 | 110 | - | - | - | 19.037 | 109.906 | 2.092 | 0 | 16.1486 | 0 | 16.1486 | 0.3035 | 0 | 0.3035 | 3.812 | 3.814 | 3.814 | 3.814 | 3.812 | 29.83 | 30.7 | 30.58 | 29.13 | 29.33 | 28.83 | 24.08 | 3.814 | 3.812 | 19.065 | 30.7 | 28.83 | 0
649.95 | 2018-05-08 03:10:44 | 1 | 2 | 充电 电流 阶跃 | 529.95 | 649.9 | 110 | - | - | - | 18.982 | 109.898 | 2.086 | 0 | 16.1792 | 0 | 16.1792 | 0.30408 | 0 | 0.30408 | 3.812 | 3.814 | 3.814 | 3.814 | 3.812 | 29.75 | 30.72 | 30.6 | 29.1 | 29.34 | 28.87 | 24.05 | 3.814 | 3.812 | 19.067 | 30.72 | 28.87 | 0
650.95 | 2018-05-08 03:10:45 | 1 | 2 | 充电 电流 阶跃 | 530.95 | 650.9 | 110 | - | - | - | 19.001 | 109.885 | 2.088 | 0 | 16.2097 | 0 | 16.2097 | 0.30466 | 0 | 0.30466 | 3.812 | 3.814 | 3.814 | 3.815 | 3.812 | 29.73 | 30.61 | 30.63 | 29.06 | 29.28 | 28.94 | 24.18 | 3.815 | 3.812 | 19.068 | 30.63 | 28.94 | 0
651.95 | 2018-05-08 03:10:46 | 1 | 2 | 充电 电流 阶跃 | 531.95 | 651.9 | 110 | - | - | - | 19.043 | 109.911 | 2.093 | 0 | 16.2402 | 0 | 16.2402 | 0.30524 | 0 | 0.30524 | 3.813 | 3.815 | 3.814 | 3.815 | 3.812 | 29.66 | 30.82 | 30.63 | 29.16 | 29.34 | 29.01 | 24.07 | 3.815 | 3.812 | 19.068 | 30.82 | 29.01 | 0
652.95 | 2018-05-08 03:10:47 | 1 | 2 | 充电 电流 阶跃 | 532.95 | 652.9 | 110 | - | - | - | 18.995 | 109.895 | 2.087 | 0 | 16.2707 | 0 | 16.2707 | 0.30582 | 0 | 0.30582 | 3.813 | 3.815 | 3.814 | 3.815 | 3.813 | 29.88 | 30.66 | 30.78 | 29.14 | 29.26 | 28.99 | 24.1 | 3.815 | 3.813 | 19.069 | 30.78 | 28.99 | 0
653.95 | 2018-05-08 03:10:48 | 1 | 2 | 充电 电流 阶跃 | 533.95 | 653.9 | 110 | - | - | - | 19.002 | 109.896 | 2.088 | 0 | 16.3013 | 0 | 16.3013 | 0.3064 | 0 | 0.3064 | 3.813 | 3.815 | 3.815 | 3.815 | 3.813 | 29.85 | 30.8 | 30.52 | 29.23 | 29.38 | 29.06 | 24.17 | 3.815 | 3.813 | 19.07 | 30.8 | 29.06 | 0
654.95 | 2018-05-08 03:10:49 | 1 | 2 | 充电 电流 阶跃 | 534.95 | 654.9 | 110 | - | - | - | 19.047 | 109.92 | 2.094 | 0 | 16.3318 | 0 | 16.3318 | 0.30698 | 0 | 0.30698 | 3.813 | 3.815 | 3.815 | 3.815 | 3.813 | 29.85 | 30.77 | 30.63 | 29.16 | 29.44 | 29.12 | 24.17 | 3.815 | 3.813 | 19.071 | 30.77 | 29.12 | 0
655.95 | 2018-05-08 03:10:50 | 1 | 2 | 充电 电流 阶跃 | 535.95 | 655.9 | 110 | - | - | - | 19.01 | 109.901 | 2.089 | 0 | 16.3623 | 0 | 16.3623 | 0.30756 | 0 | 0.30756 | 3.813 | 3.815 | 3.815 | 3.816 | 3.813 | 29.71 | 30.71 | 30.64 | 29.16 | 29.33 | 28.95 | 24.05 | 3.816 | 3.813 | 19.072 | 30.71 | 28.95 | 0
656.95 | 2018-05-08 03:10:51 | 1 | 2 | 充电 电流 阶跃 | 536.95 | 656.9 | 110 | - | - | - | 19.01 | 109.911 | 2.089 | 0 | 16.3929 | 0 | 16.3929 | 0.30814 | 0 | 0.30814 | 3.813 | 3.815 | 3.815 | 3.816 | 3.813 | 29.83 | 30.78 | 30.81 | 29.28 | 29.34 | 28.94 | 24.17 | 3.816 | 3.813 | 19.073 | 30.81 | 28.94 | 0
657.95 | 2018-05-08 03:10:52 | 1 | 2 | 充电 电流 阶跃 | 537.95 | 657.9 | 110 | - | - | - | 19.047 | 109.903 | 2.093 | 0 | 16.4234 | 0 | 16.4234 | 0.30872 | 0 | 0.30872 | 3.814 | 3.816 | 3.815 | 3.816 | 3.813 | 29.82 | 30.83 | 30.58 | 29.07 | 29.49 | 29.07 | 23.94 | 3.816 | 3.813 | 19.074 | 30.83 | 29.07 | 0
658.95 | 2018-05-08 03:10:53 | 1 | 2 | 充电 电流 阶跃 | 538.95 | 658.9 | 110 | - | - | - | 19.034 | 109.905 | 2.092 | 0 | 16.4539 | 0 | 16.4539 | 0.3093 | 0 | 0.3093 | 3.814 | 3.816 | 3.816 | 3.816 | 3.814 | 29.76 | 30.63 | 30.63 | 29.12 | 29.29 | 29.03 | 24.12 | 3.816 | 3.814 | 19.075 | 30.63 | 29.03 | 0
659.95 | 2018-05-08 03:10:54 | 1 | 2 | 充电 电流 阶跃 | 539.95 | 659.9 | 110 | - | - | - | 18.999 | 109.905 | 2.088 | 0 | 16.4844 | 0 | 16.4844 | 0.30988 | 0 | 0.30988 | 3.814 | 3.816 | 3.816 | 3.816 | 3.814 | 29.77 | 30.8 | 30.71 | 29.15 | 29.51 | 28.99 | 24.11 | 3.816 | 3.814 | 19.076 | 30.8 | 28.99 | 0
660.95 | 2018-05-08 03:10:55 | 1 | 2 | 充电 电流 阶跃 | 540.95 | 660.9 | 110 | - | - | - | 19.05 | 109.901 | 2.094 | 0 | 16.515 | 0 | 16.515 | 0.31046 | 0 | 0.31046 | 3.814 | 3.816 | 3.816 | 3.816 | 3.814 | 29.73 | 30.63 | 30.79 | 29.19 | 29.44 | 29.09 | 24.02 | 3.816 | 3.814 | 19.077 | 30.79 | 29.09 | 0
661.95 | 2018-05-08 03:10:56 | 1 | 2 | 充电 电流 阶跃 | 541.95 | 661.9 | 110 | - | - | - | 19.011 | 109.904 | 2.089 | 0 | 16.5455 | 0 | 16.5455 | 0.31104 | 0 | 0.31104 | 3.814 | 3.816 | 3.816 | 3.817 | 3.814 | 29.97 | 30.82 | 30.77 | 29.24 | 29.43 | 29.12 | 24.19 | 3.817 | 3.814 | 19.077 | 30.82 | 29.12 | 0
662.95 | 2018-05-08 03:10:57 | 1 | 2 | 充电 电流 阶跃 | 542.95 | 662.9 | 110 | - | - | - | 19.009 | 109.91 | 2.089 | 0 | 16.576 | 0 | 16.576 | 0.31162 | 0 | 0.31162 | 3.815 | 3.817 | 3.816 | 3.817 | 3.814 | 29.85 | 30.76 | 30.71 | 29.24 | 29.42 | 29.05 | 24 | 3.817 | 3.814 | 19.079 | 30.76 | 29.05 | 0
663.95 | 2018-05-08 03:10:58 | 1 | 2 | 充电 电流 阶跃 | 543.95 | 663.9 | 110 | - | - | - | 19.047 | 109.905 | 2.093 | 0 | 16.6066 | 0 | 16.6066 | 0.31221 | 0 | 0.31221 | 3.815 | 3.817 | 3.816 | 3.817 | 3.815 | 29.85 | 30.77 | 30.82 | 29.24 | 29.44 | 29.1 | 24 | 3.817 | 3.815 | 19.08 | 30.82 | 29.1 | 0
664.95 | 2018-05-08 03:10:59 | 1 | 2 | 充电 电流 阶跃 | 544.95 | 664.9 | 110 | - | - | - | 19.027 | 109.907 | 2.091 | 0 | 16.6371 | 0 | 16.6371 | 0.31279 | 0 | 0.31279 | 3.815 | 3.817 | 3.817 | 3.817 | 3.815 | 29.86 | 30.82 | 30.85 | 29.03 | 29.36 | 29.09 | 24.07 | 3.817 | 3.815 | 19.08 | 30.85 | 29.03 | 0
665.95 | 2018-05-08 03:11:00 | 1 | 2 | 充电 电流 阶跃 | 545.95 | 665.9 | 110 | - | - | - | 19.004 | 109.907 | 2.089 | 0 | 16.6676 | 0 | 16.6676 | 0.31337 | 0 | 0.31337 | 3.815 | 3.817 | 3.817 | 3.817 | 3.815 | 29.85 | 30.84 | 30.74 | 29.25 | 29.41 | 29.03 | 24.05 | 3.817 | 3.815 | 19.081 | 30.84 | 29.03 | 0
666.95 | 2018-05-08 03:11:01 | 1 | 2 | 充电 电流 阶跃 | 546.95 | 666.9 | 110 | - | - | - | 19.029 | 109.905 | 2.091 | 0 | 16.6981 | 0 | 16.6981 | 0.31395 | 0 | 0.31395 | 3.815 | 3.817 | 3.817 | 3.818 | 3.815 | 29.88 | 30.72 | 30.65 | 29.25 | 29.31 | 29.11 | 23.95 | 3.818 | 3.815 | 19.082 | 30.72 | 29.11 | 0
667.95 | 2018-05-08 03:11:02 | 1 | 2 | 充电 电流 阶跃 | 547.95 | 667.9 | 110 | - | - | - | 19.045 | 109.913 | 2.093 | 0 | 16.7287 | 0 | 16.7287 | 0.31453 | 0 | 0.31453 | 3.816 | 3.818 | 3.817 | 3.818 | 3.815 | 29.7 | 30.9 | 30.84 | 29.28 | 29.46 | 29.2 | 24.15 | 3.818 | 3.815 | 19.083 | 30.9 | 29.2 | 0
668.95 | 2018-05-08 03:11:03 | 1 | 2 | 充电 电流 阶跃 | 548.95 | 668.9 | 110 | - | - | - | 19.004 | 109.905 | 2.089 | 0 | 16.7592 | 0 | 16.7592 | 0.31511 | 0 | 0.31511 | 3.816 | 3.818 | 3.818 | 3.818 | 3.815 | 29.95 | 30.85 | 30.7 | 29.17 | 29.49 | 29.18 | 23.95 | 3.818 | 3.815 | 19.084 | 30.85 | 29.17 | 0
669.95 | 2018-05-08 03:11:04 | 1 | 2 | 充电 电流 阶跃 | 549.95 | 669.9 | 110 | - | - | - | 19.019 | 109.894 | 2.09 | 0 | 16.7897 | 0 | 16.7897 | 0.31569 | 0 | 0.31569 | 3.816 | 3.818 | 3.818 | 3.818 | 3.816 | 29.95 | 30.86 | 30.85 | 29.24 | 29.5 | 29.06 | 24.11 | 3.818 | 3.816 | 19.085 | 30.86 | 29.06 | 0
670.95 | 2018-05-08 03:11:05 | 1 | 2 | 充电 电流 阶跃 | 550.95 | 670.9 | 110 | - | - | - | 19.055 | 109.91 | 2.094 | 0 | 16.8203 | 0 | 16.8203 | 0.31627 | 0 | 0.31627 | 3.816 | 3.818 | 3.818 | 3.818 | 3.816 | 30 | 30.83 | 30.88 | 29.25 | 29.59 | 29.25 | 24.19 | 3.818 | 3.816 | 19.086 | 30.88 | 29.25 | 0
671.95 | 2018-05-08 03:11:06 | 1 | 2 | 充电 电流 阶跃 | 551.95 | 671.9 | 110 | - | - | - | 19.027 | 109.903 | 2.091 | 0 | 16.8508 | 0 | 16.8508 | 0.31685 | 0 | 0.31685 | 3.816 | 3.818 | 3.818 | 3.819 | 3.816 | 29.99 | 30.84 | 30.87 | 29.4 | 29.56 | 29.31 | 24.06 | 3.819 | 3.816 | 19.087 | 30.87 | 29.31 | 0
672.95 | 2018-05-08 03:11:07 | 1 | 2 | 充电 电流 阶跃 | 552.95 | 672.9 | 110 | - | - | - | 19.009 | 109.896 | 2.089 | 0 | 16.8813 | 0 | 16.8813 | 0.31743 | 0 | 0.31743 | 3.816 | 3.818 | 3.818 | 3.819 | 3.816 | 29.82 | 30.86 | 30.78 | 29.26 | 29.41 | 29.05 | 24.2 | 3.819 | 3.816 | 19.088 | 30.86 | 29.05 | 0
673.95 | 2018-05-08 03:11:08 | 1 | 2 | 充电 电流 阶跃 | 553.95 | 673.9 | 110 | - | - | - | 19.047 | 109.906 | 2.093 | 0 | 16.9119 | 0 | 16.9118 | 0.31801 | 0 | 0.31801 | 3.817 | 3.819 | 3.818 | 3.819 | 3.816 | 29.81 | 30.9 | 30.77 | 29.24 | 29.43 | 29.13 | 23.99 | 3.819 | 3.816 | 19.089 | 30.9 | 29.13 | 0
674.95 | 2018-05-08 03:11:09 | 1 | 2 | 充电 电流 阶跃 | 554.95 | 674.9 | 110 | - | - | - | 19.03 | 109.898 | 2.091 | 0 | 16.9424 | 0 | 16.9424 | 0.3186 | 0 | 0.3186 | 3.817 | 3.819 | 3.819 | 3.819 | 3.817 | 29.95 | 30.82 | 30.84 | 29.3 | 29.56 | 29.08 | 24.1 | 3.819 | 3.817 | 19.09 | 30.84 | 29.08 | 0
675.95 | 2018-05-08 03:11:10 | 1 | 2 | 充电 电流 阶跃 | 555.95 | 675.9 | 110 | - | - | - | 19.009 | 109.903 | 2.089 | 0 | 16.9729 | 0 | 16.9729 | 0.31918 | 0 | 0.31918 | 3.817 | 3.819 | 3.819 | 3.819 | 3.817 | 29.94 | 30.92 | 30.77 | 29.14 | 29.51 | 29.24 | 23.9 | 3.819 | 3.817 | 19.091 | 30.92 | 29.14 | 0
676.95 | 2018-05-08 03:11:11 | 1 | 2 | 充电 电流 阶跃 | 556.95 | 676.9 | 110 | - | - | - | 19.051 | 109.908 | 2.094 | 0 | 17.0034 | 0 | 17.0034 | 0.31976 | 0 | 0.31976 | 3.817 | 3.819 | 3.819 | 3.819 | 3.817 | 29.83 | 30.87 | 30.93 | 29.22 | 29.53 | 29.11 | 23.98 | 3.819 | 3.817 | 19.092 | 30.93 | 29.11 | 0
677.95 | 2018-05-08 03:11:12 | 1 | 2 | 充电 电流 阶跃 | 557.95 | 677.9 | 110 | - | - | - | 19.057 | 109.894 | 2.094 | 0 | 17.034 | 0 | 17.034 | 0.32034 | 0 | 0.32034 | 3.817 | 3.819 | 3.819 | 3.82 | 3.817 | 29.84 | 30.8 | 30.65 | 29.28 | 29.59 | 29.23 | 24.13 | 3.82 | 3.817 | 19.093 | 30.8 | 29.23 | 0
678.95 | 2018-05-08 03:11:13 | 1 | 2 | 充电 电流 阶跃 | 558.95 | 678.9 | 110 | - | - | - | 19.027 | 109.908 | 2.091 | 0 | 17.0645 | 0 | 17.0645 | 0.32092 | 0 | 0.32092 | 3.818 | 3.82 | 3.819 | 3.82 | 3.817 | 29.9 | 30.74 | 30.85 | 29.19 | 29.47 | 29.27 | 24.26 | 3.82 | 3.817 | 19.093 | 30.85 | 29.19 | 0
679.95 | 2018-05-08 03:11:14 | 1 | 2 | 充电 电流 阶跃 | 559.95 | 679.9 | 110 | - | - | - | 19.055 | 109.905 | 2.094 | 0 | 17.095 | 0 | 17.095 | 0.3215 | 0 | 0.3215 | 3.818 | 3.82 | 3.82 | 3.82 | 3.818 | 29.97 | 30.97 | 30.79 | 29.21 | 29.58 | 29.27 | 24.15 | 3.82 | 3.818 | 19.095 | 30.97 | 29.21 | 0
680.95 | 2018-05-08 03:11:15 | 1 | 2 | 充电 电流 阶跃 | 560.95 | 680.9 | 110 | - | - | - | 19.064 | 109.904 | 2.095 | 0 | 17.1256 | 0 | 17.1255 | 0.32208 | 0 | 0.32208 | 3.818 | 3.82 | 3.82 | 3.82 | 3.818 | 29.97 | 30.96 | 30.91 | 29.41 | 29.63 | 29.36 | 24.08 | 3.82 | 3.818 | 19.096 | 30.96 | 29.36 | 0
681.95 | 2018-05-08 03:11:16 | 1 | 2 | 充电 电流 阶跃 | 561.95 | 681.9 | 110 | - | - | - | 19.018 | 109.9 | 2.09 | 0 | 17.1561 | 0 | 17.1561 | 0.32266 | 0 | 0.32266 | 3.818 | 3.82 | 3.82 | 3.82 | 3.818 | 29.82 | 30.84 | 30.82 | 29.38 | 29.43 | 29.06 | 23.96 | 3.82 | 3.818 | 19.097 | 30.84 | 29.06 | 0
682.95 | 2018-05-08 03:11:17 | 1 | 2 | 充电 电流 阶跃 | 562.95 | 682.9 | 110 | - | - | - | 19.057 | 109.9 | 2.094 | 0 | 17.1866 | 0 | 17.1866 | 0.32325 | 0 | 0.32325 | 3.818 | 3.82 | 3.82 | 3.821 | 3.818 | 30.03 | 30.95 | 30.87 | 29.45 | 29.55 | 29.33 | 24 | 3.821 | 3.818 | 19.097 | 30.95 | 29.33 | 0
683.95 | 2018-05-08 03:11:18 | 1 | 2 | 充电 电流 阶跃 | 563.95 | 683.9 | 110 | - | - | - | 19.068 | 109.913 | 2.096 | 0 | 17.2171 | 0 | 17.2171 | 0.32383 | 0 | 0.32383 | 3.818 | 3.82 | 3.82 | 3.821 | 3.818 | 29.96 | 30.83 | 31.01 | 29.34 | 29.62 | 29.24 | 24.11 | 3.821 | 3.818 | 19.098 | 31.01 | 29.24 | 0
684.95 | 2018-05-08 03:11:19 | 1 | 2 | 充电 电流 阶跃 | 564.95 | 684.9 | 110 | - | - | - | 19.017 | 109.896 | 2.09 | 0 | 17.2477 | 0 | 17.2477 | 0.32441 | 0 | 0.32441 | 3.819 | 3.821 | 3.821 | 3.821 | 3.819 | 29.9 | 30.91 | 30.64 | 29.39 | 29.48 | 29.18 | 24.03 | 3.821 | 3.819 | 19.1 | 30.91 | 29.18 | 0
685.95 | 2018-05-08 03:11:20 | 1 | 2 | 充电 电流 阶跃 | 565.95 | 685.9 | 110 | - | - | - | 19.054 | 109.907 | 2.094 | 0 | 17.2782 | 0 | 17.2782 | 0.32499 | 0 | 0.32499 | 3.819 | 3.821 | 3.821 | 3.821 | 3.819 | 29.84 | 30.81 | 30.71 | 29.19 | 29.39 | 29.23 | 24 | 3.821 | 3.819 | 19.1 | 30.81 | 29.19 | 0
686.95 | 2018-05-08 03:11:21 | 1 | 2 | 充电 电流 阶跃 | 566.95 | 686.9 | 110 | - | - | - | 19.064 | 109.9 | 2.095 | 0 | 17.3087 | 0 | 17.3087 | 0.32557 | 0 | 0.32557 | 3.819 | 3.821 | 3.821 | 3.821 | 3.819 | 29.97 | 30.91 | 30.81 | 29.43 | 29.52 | 29.17 | 24 | 3.821 | 3.819 | 19.101 | 30.91 | 29.17 | 0
687.95 | 2018-05-08 03:11:22 | 1 | 2 | 充电 电流 阶跃 | 567.95 | 687.9 | 110 | - | - | - | 19.027 | 109.905 | 2.091 | 0 | 17.3393 | 0 | 17.3393 | 0.32615 | 0 | 0.32615 | 3.819 | 3.821 | 3.821 | 3.822 | 3.819 | 30.08 | 31.11 | 31.01 | 29.41 | 29.65 | 29.42 | 24.29 | 3.822 | 3.819 | 19.102 | 31.11 | 29.41 | 0
688.95 | 2018-05-08 03:11:23 | 1 | 2 | 充电 电流 阶跃 | 568.95 | 688.9 | 110 | - | - | - | 19.05 | 109.905 | 2.094 | 0 | 17.3698 | 0 | 17.3698 | 0.32673 | 0 | 0.32673 | 3.82 | 3.821 | 3.821 | 3.822 | 3.819 | 29.91 | 31.09 | 30.76 | 29.4 | 29.55 | 29.39 | 24.04 | 3.822 | 3.819 | 19.103 | 31.09 | 29.39 | 0
689.95 | 2018-05-08 03:11:24 | 1 | 2 | 充电 电流 阶跃 | 569.95 | 689.9 | 110 | - | - | - | 19.084 | 109.921 | 2.098 | 0 | 17.4003 | 0 | 17.4003 | 0.32732 | 0 | 0.32732 | 3.82 | 3.822 | 3.821 | 3.822 | 3.819 | 30.08 | 31.07 | 30.94 | 29.46 | 29.72 | 29.32 | 24.09 | 3.822 | 3.819 | 19.104 | 31.07 | 29.32 | 0
690.95 | 2018-05-08 03:11:25 | 1 | 2 | 充电 电流 阶跃 | 570.95 | 690.9 | 110 | - | - | - | 19.031 | 109.901 | 2.092 | 0 | 17.4308 | 0 | 17.4308 | 0.3279 | 0 | 0.3279 | 3.82 | 3.822 | 3.822 | 3.822 | 3.82 | 29.91 | 31.01 | 30.76 | 29.46 | 29.74 | 29.34 | 24.07 | 3.822 | 3.82 | 19.105 | 31.01 | 29.34 | 0
691.95 | 2018-05-08 03:11:26 | 1 | 2 | 充电 电流 阶跃 | 571.95 | 691.9 | 110 | - | - | - | 19.047 | 109.903 | 2.093 | 0 | 17.4614 | 0 | 17.4614 | 0.32848 | 0 | 0.32848 | 3.82 | 3.822 | 3.822 | 3.822 | 3.82 | 30.07 | 31.04 | 30.82 | 29.47 | 29.7 | 29.32 | 24.17 | 3.822 | 3.82 | 19.106 | 31.04 | 29.32 | 0
692.95 | 2018-05-08 03:11:27 | 1 | 2 | 充电 电流 阶跃 | 572.95 | 692.9 | 110 | - | - | - | 19.075 | 109.922 | 2.097 | 0 | 17.4919 | 0 | 17.4919 | 0.32906 | 0 | 0.32906 | 3.82 | 3.822 | 3.822 | 3.823 | 3.82 | 30.03 | 31.18 | 30.88 | 29.48 | 29.68 | 29.26 | 24.1 | 3.823 | 3.82 | 19.107 | 31.18 | 29.26 | 0
693.95 | 2018-05-08 03:11:28 | 1 | 2 | 充电 电流 阶跃 | 573.95 | 693.9 | 110 | - | - | - | 19.044 | 109.889 | 2.093 | 0 | 17.5224 | 0 | 17.5224 | 0.32964 | 0 | 0.32964 | 3.82 | 3.822 | 3.822 | 3.823 | 3.82 | 29.99 | 31.06 | 30.89 | 29.47 | 29.64 | 29.48 | 24 | 3.823 | 3.82 | 19.108 | 31.06 | 29.47 | 0
694.95 | 2018-05-08 03:11:29 | 1 | 2 | 充电 电流 阶跃 | 574.95 | 694.9 | 110 | - | - | - | 19.037 | 109.899 | 2.092 | 0 | 17.553 | 0 | 17.553 | 0.33022 | 0 | 0.33022 | 3.821 | 3.823 | 3.822 | 3.823 | 3.82 | 30.02 | 30.84 | 30.87 | 29.36 | 29.61 | 29.15 | 24.04 | 3.823 | 3.82 | 19.109 | 30.87 | 29.15 | 0
695.95 | 2018-05-08 03:11:30 | 1 | 2 | 充电 电流 阶跃 | 575.95 | 695.9 | 110 | - | - | - | 19.078 | 109.916 | 2.097 | 0 | 17.5835 | 0 | 17.5835 | 0.33081 | 0 | 0.33081 | 3.821 | 3.823 | 3.823 | 3.823 | 3.821 | 29.95 | 30.95 | 30.84 | 29.41 | 29.55 | 29.32 | 24.02 | 3.823 | 3.821 | 19.11 | 30.95 | 29.32 | 0
696.95 | 2018-05-08 03:11:31 | 1 | 2 | 充电 电流 阶跃 | 576.95 | 696.9 | 110 | - | - | - | 19.063 | 109.901 | 2.095 | 0 | 17.614 | 0 | 17.614 | 0.33139 | 0 | 0.33139 | 3.821 | 3.823 | 3.823 | 3.823 | 3.821 | 30.03 | 30.91 | 30.86 | 29.43 | 29.65 | 29.29 | 24.03 | 3.823 | 3.821 | 19.111 | 30.91 | 29.29 | 0
697.95 | 2018-05-08 03:11:32 | 1 | 2 | 充电 电流 阶跃 | 577.95 | 697.9 | 110 | - | - | - | 19.03 | 109.899 | 2.091 | 0 | 17.6445 | 0 | 17.6445 | 0.33197 | 0 | 0.33197 | 3.821 | 3.823 | 3.823 | 3.823 | 3.821 | 30.12 | 31.16 | 30.94 | 29.54 | 29.74 | 29.44 | 24.17 | 3.823 | 3.821 | 19.112 | 31.16 | 29.44 | 0
698.95 | 2018-05-08 03:11:33 | 1 | 2 | 充电 电流 阶跃 | 578.95 | 698.9 | 110 | - | - | - | 19.068 | 109.91 | 2.096 | 0 | 17.6751 | 0 | 17.6751 | 0.33255 | 0 | 0.33255 | 3.821 | 3.823 | 3.823 | 3.824 | 3.821 | 30.17 | 31.06 | 30.93 | 29.42 | 29.76 | 29.39 | 24.14 | 3.824 | 3.821 | 19.113 | 31.06 | 29.39 | 0
699.95 | 2018-05-08 03:11:34 | 1 | 2 | 充电 电流 阶跃 | 579.95 | 699.9 | 110 | - | - | - | 19.069 | 109.905 | 2.096 | 0 | 17.7056 | 0 | 17.7056 | 0.33314 | 0 | 0.33314 | 3.822 | 3.824 | 3.823 | 3.824 | 3.821 | 29.99 | 30.94 | 30.93 | 29.4 | 29.61 | 29.34 | 23.93 | 3.824 | 3.821 | 19.113 | 30.94 | 29.34 | 0
700.95 | 2018-05-08 03:11:35 | 1 | 2 | 充电 电流 阶跃 | 580.95 | 700.9 | 110 | - | - | - | 19.038 | 109.891 | 2.092 | 0 | 17.7361 | 0 | 17.7361 | 0.33372 | 0 | 0.33372 | 3.822 | 3.824 | 3.824 | 3.824 | 3.821 | 30.16 | 31.12 | 30.74 | 29.32 | 29.72 | 29.4 | 23.97 | 3.824 | 3.821 | 19.114 | 31.12 | 29.32 | 0
701.95 | 2018-05-08 03:11:36 | 1 | 2 | 充电 电流 阶跃 | 581.95 | 701.9 | 110 | - | - | - | 19.071 | 109.908 | 2.096 | 0 | 17.7667 | 0 | 17.7667 | 0.3343 | 0 | 0.3343 | 3.822 | 3.824 | 3.824 | 3.824 | 3.822 | 30.1 | 31.08 | 30.88 | 29.41 | 29.66 | 29.38 | 24.06 | 3.824 | 3.822 | 19.115 | 31.08 | 29.38 | 0
702.95 | 2018-05-08 03:11:37 | 1 | 2 | 充电 电流 阶跃 | 582.95 | 702.9 | 110 | - | - | - | 19.084 | 109.901 | 2.097 | 0 | 17.7972 | 0 | 17.7972 | 0.33488 | 0 | 0.33488 | 3.822 | 3.824 | 3.824 | 3.824 | 3.822 | 29.96 | 31.18 | 30.92 | 29.67 | 29.63 | 29.23 | 24.09 | 3.824 | 3.822 | 19.116 | 31.18 | 29.23 | 0
703.95 | 2018-05-08 03:11:38 | 1 | 2 | 充电 电流 阶跃 | 583.95 | 703.9 | 110 | - | - | - | 19.039 | 109.908 | 2.093 | 0 | 17.8277 | 0 | 17.8277 | 0.33546 | 0 | 0.33546 | 3.822 | 3.824 | 3.824 | 3.825 | 3.822 | 29.99 | 31.01 | 30.87 | 29.51 | 29.69 | 29.42 | 24.03 | 3.825 | 3.822 | 19.118 | 31.01 | 29.42 | 0
704.95 | 2018-05-08 03:11:39 | 1 | 2 | 充电 电流 阶跃 | 584.95 | 704.9 | 110 | - | - | - | 19.069 | 109.896 | 2.096 | 0 | 17.8582 | 0 | 17.8582 | 0.33604 | 0 | 0.33604 | 3.823 | 3.825 | 3.824 | 3.825 | 3.822 | 30.09 | 31.04 | 30.83 | 29.53 | 29.72 | 29.2 | 23.9 | 3.825 | 3.822 | 19.119 | 31.04 | 29.2 | 0
705.95 | 2018-05-08 03:11:40 | 1 | 2 | 充电 电流 阶跃 | 585.95 | 705.9 | 110 | - | - | - | 19.088 | 109.895 | 2.098 | 0 | 17.8888 | 0 | 17.8888 | 0.33663 | 0 | 0.33663 | 3.823 | 3.825 | 3.825 | 3.825 | 3.822 | 30.18 | 31.07 | 30.77 | 29.54 | 29.72 | 29.53 | 23.92 | 3.825 | 3.822 | 19.119 | 31.07 | 29.53 | 0
706.95 | 2018-05-08 03:11:41 | 1 | 2 | 充电 电流 阶跃 | 586.95 | 706.9 | 110 | - | - | - | 19.047 | 109.896 | 2.093 | 0 | 17.9193 | 0 | 17.9193 | 0.33721 | 0 | 0.33721 | 3.823 | 3.825 | 3.825 | 3.825 | 3.823 | 30.09 | 31.04 | 31.03 | 29.57 | 29.73 | 29.53 | 24.12 | 3.825 | 3.823 | 19.121 | 31.04 | 29.53 | 0
707.95 | 2018-05-08 03:11:42 | 1 | 2 | 充电 电流 阶跃 | 587.95 | 707.9 | 110 | - | - | - | 19.076 | 109.906 | 2.097 | 0 | 17.9498 | 0 | 17.9498 | 0.33779 | 0 | 0.33779 | 3.823 | 3.825 | 3.825 | 3.825 | 3.823 | 30.1 | 31.14 | 30.92 | 29.53 | 29.75 | 29.39 | 24.05 | 3.825 | 3.823 | 19.121 | 31.14 | 29.39 | 0
708.95 | 2018-05-08 03:11:43 | 1 | 2 | 充电 电流 阶跃 | 588.95 | 708.9 | 110 | - | - | - | 19.087 | 109.908 | 2.098 | 0 | 17.9804 | 0 | 17.9804 | 0.33837 | 0 | 0.33837 | 3.823 | 3.825 | 3.825 | 3.826 | 3.823 | 30.16 | 31.09 | 30.84 | 29.46 | 29.73 | 29.44 | 24.01 | 3.826 | 3.823 | 19.122 | 31.09 | 29.44 | 0
709.95 | 2018-05-08 03:11:44 | 1 | 2 | 充电 电流 阶跃 | 589.95 | 709.9 | 110 | - | - | - | 19.053 | 109.893 | 2.094 | 0 | 18.0109 | 0 | 18.0109 | 0.33896 | 0 | 0.33896 | 3.824 | 3.826 | 3.825 | 3.826 | 3.823 | 30.1 | 30.97 | 31.04 | 29.53 | 29.75 | 29.37 | 23.96 | 3.826 | 3.823 | 19.123 | 31.04 | 29.37 | 0
710.95 | 2018-05-08 03:11:45 | 1 | 2 | 充电 电流 阶跃 | 590.95 | 710.9 | 110 | - | - | - | 19.055 | 109.906 | 2.094 | 0 | 18.0414 | 0 | 18.0414 | 0.33954 | 0 | 0.33954 | 3.824 | 3.826 | 3.826 | 3.826 | 3.823 | 30.11 | 31.12 | 31 | 29.54 | 29.73 | 29.28 | 23.87 | 3.826 | 3.823 | 19.124 | 31.12 | 29.28 | 0
711.95 | 2018-05-08 03:11:46 | 1 | 2 | 充电 电流 阶跃 | 591.95 | 711.9 | 110 | - | - | - | 19.094 | 109.904 | 2.099 | 0 | 18.0719 | 0 | 18.0719 | 0.34012 | 0 | 0.34012 | 3.824 | 3.826 | 3.826 | 3.826 | 3.824 | 30.12 | 31.07 | 31 | 29.53 | 29.75 | 29.36 | 23.92 | 3.826 | 3.824 | 19.125 | 31.07 | 29.36 | 0
712.95 | 2018-05-08 03:11:47 | 1 | 2 | 充电 电流 阶跃 | 592.95 | 712.9 | 110 | - | - | - | 19.066 | 109.899 | 2.095 | 0 | 18.1025 | 0 | 18.1025 | 0.3407 | 0 | 0.3407 | 3.824 | 3.826 | 3.826 | 3.826 | 3.824 | 30.09 | 31.05 | 30.74 | 29.53 | 29.8 | 29.51 | 23.98 | 3.826 | 3.824 | 19.126 | 31.05 | 29.51 | 0
713.95 | 2018-05-08 03:11:48 | 1 | 2 | 充电 电流 阶跃 | 593.95 | 713.9 | 110 | - | - | - | 19.045 | 109.901 | 2.093 | 0 | 18.133 | 0 | 18.133 | 0.34128 | 0 | 0.34128 | 3.824 | 3.826 | 3.826 | 3.827 | 3.824 | 30.17 | 30.91 | 31.08 | 29.54 | 29.71 | 29.42 | 23.84 | 3.827 | 3.824 | 19.127 | 31.08 | 29.42 | 0
714.95 | 2018-05-08 03:11:49 | 1 | 2 | 充电 电流 阶跃 | 594.95 | 714.9 | 110 | - | - | - | 19.087 | 109.912 | 2.098 | 0 | 18.1635 | 0 | 18.1635 | 0.34187 | 0 | 0.34187 | 3.824 | 3.826 | 3.826 | 3.827 | 3.824 | 30.18 | 31.04 | 30.93 | 29.53 | 29.69 | 29.56 | 24.07 | 3.827 | 3.824 | 19.128 | 31.04 | 29.53 | 0
715.95 | 2018-05-08 03:11:50 | 1 | 2 | 充电 电流 阶跃 | 595.95 | 715.9 | 110 | - | - | - | 19.087 | 109.908 | 2.098 | 0 | 18.1941 | 0 | 18.1941 | 0.34245 | 0 | 0.34245 | 3.825 | 3.827 | 3.827 | 3.827 | 3.824 | 30.24 | 31.28 | 30.93 | 29.56 | 29.7 | 29.47 | 23.97 | 3.827 | 3.824 | 19.129 | 31.28 | 29.47 | 0
716.95 | 2018-05-08 03:11:51 | 1 | 2 | 充电 电流 阶跃 | 596.95 | 716.9 | 110 | - | - | - | 19.059 | 109.891 | 2.094 | 0 | 18.2246 | 0 | 18.2246 | 0.34303 | 0 | 0.34303 | 3.825 | 3.827 | 3.827 | 3.827 | 3.825 | 30.26 | 31.25 | 31.07 | 29.51 | 29.8 | 29.43 | 23.93 | 3.827 | 3.825 | 19.13 | 31.25 | 29.43 | 0
717.95 | 2018-05-08 03:11:52 | 1 | 2 | 充电 电流 阶跃 | 597.95 | 717.9 | 110 | - | - | - | 19.092 | 109.924 | 2.099 | 0 | 18.2551 | 0 | 18.2551 | 0.34361 | 0 | 0.34361 | 3.825 | 3.827 | 3.827 | 3.827 | 3.825 | 30.22 | 31.2 | 30.94 | 29.66 | 29.73 | 29.42 | 24.01 | 3.827 | 3.825 | 19.131 | 31.2 | 29.42 | 0
718.95 | 2018-05-08 03:11:53 | 1 | 2 | 充电 电流 阶跃 | 598.95 | 718.9 | 110 | - | - | - | 19.096 | 109.913 | 2.099 | 0 | 18.2856 | 0 | 18.2856 | 0.3442 | 0 | 0.3442 | 3.825 | 3.827 | 3.827 | 3.827 | 3.825 | 30.08 | 31.2 | 30.95 | 29.52 | 29.81 | 29.58 | 24 | 3.827 | 3.825 | 19.132 | 31.2 | 29.52 | 0
719.95 | 2018-05-08 03:11:54 | 1 | 2 | 充电 电流 阶跃 | 599.95 | 719.9 | 110 | - | - | - | 19.072 | 109.912 | 2.096 | 0 | 18.3162 | 0 | 18.3162 | 0.34478 | 0 | 0.34478 | 3.826 | 3.827 | 3.827 | 3.828 | 3.825 | 30.19 | 31.2 | 30.92 | 29.65 | 29.78 | 29.65 | 23.99 | 3.828 | 3.825 | 19.133 | 31.2 | 29.65 | 0
720.95 | 2018-05-08 03:11:55 | 1 | 2 | 充电 电流 阶跃 | 600.95 | 720.9 | 110 | - | - | - | 19.057 | 109.895 | 2.094 | 0 | 18.3467 | 0 | 18.3467 | 0.34536 | 0 | 0.34536 | 3.826 | 3.828 | 3.828 | 3.828 | 3.825 | 30.19 | 31.31 | 30.96 | 29.67 | 29.82 | 29.55 | 23.89 | 3.828 | 3.825 | 19.134 | 31.31 | 29.55 | 0
721.95 | 2018-05-08 03:11:56 | 1 | 2 | 充电 电流 阶跃 | 601.95 | 721.9 | 110 | - | - | - | 19.1 | 109.914 | 2.099 | 0 | 18.3772 | 0 | 18.3772 | 0.34594 | 0 | 0.34594 | 3.826 | 3.828 | 3.828 | 3.828 | 3.826 | 30.1 | 31.25 | 30.95 | 29.71 | 29.77 | 29.56 | 24.09 | 3.828 | 3.826 | 19.135 | 31.25 | 29.56 | 0
722.95 | 2018-05-08 03:11:57 | 1 | 2 | 充电 电流 阶跃 | 602.95 | 722.9 | 110 | - | - | - | 19.061 | 109.905 | 2.095 | 0 | 18.4078 | 0 | 18.4078 | 0.34653 | 0 | 0.34653 | 3.826 | 3.828 | 3.828 | 3.828 | 3.826 | 30.18 | 31.15 | 30.91 | 29.61 | 29.81 | 29.43 | 24.09 | 3.828 | 3.826 | 19.136 | 31.15 | 29.43 | 0
723.95 | 2018-05-08 03:11:58 | 1 | 2 | 充电 电流 阶跃 | 603.95 | 723.9 | 110 | - | - | - | 19.093 | 109.902 | 2.098 | 0 | 18.4383 | 0 | 18.4383 | 0.34711 | 0 | 0.34711 | 3.826 | 3.828 | 3.828 | 3.829 | 3.826 | 30.17 | 31.26 | 30.95 | 29.59 | 29.85 | 29.49 | 23.87 | 3.829 | 3.826 | 19.137 | 31.26 | 29.49 | 0
724.95 | 2018-05-08 03:11:59 | 1 | 2 | 充电 电流 阶跃 | 604.95 | 724.9 | 110 | - | - | - | 19.107 | 109.912 | 2.1 | 0 | 18.4688 | 0 | 18.4688 | 0.34769 | 0 | 0.34769 | 3.826 | 3.828 | 3.828 | 3.829 | 3.826 | 30.36 | 31.21 | 31 | 29.67 | 29.76 | 29.52 | 23.99 | 3.829 | 3.826 | 19.138 | 31.21 | 29.52 | 0
725.95 | 2018-05-08 03:12:00 | 1 | 2 | 充电 电流 阶跃 | 605.95 | 725.9 | 110 | - | - | - | 19.075 | 109.909 | 2.097 | 0 | 18.4993 | 0 | 18.4993 | 0.34827 | 0 | 0.34827 | 3.827 | 3.829 | 3.828 | 3.829 | 3.826 | 30.24 | 31.13 | 31.03 | 29.57 | 29.75 | 29.54 | 24 | 3.829 | 3.826 | 19.139 | 31.13 | 29.54 | 0
726.95 | 2018-05-08 03:12:01 | 1 | 2 | 充电 电流 阶跃 | 606.95 | 726.9 | 110 | - | - | - | 19.096 | 109.896 | 2.099 | 0 | 18.5299 | 0 | 18.5299 | 0.34886 | 0 | 0.34886 | 3.827 | 3.829 | 3.829 | 3.829 | 3.826 | 30.13 | 31.26 | 31.02 | 29.58 | 29.73 | 29.57 | 23.95 | 3.829 | 3.826 | 19.14 | 31.26 | 29.57 | 0
727.95 | 2018-05-08 03:12:02 | 1 | 2 | 充电 电流 阶跃 | 607.95 | 727.9 | 110 | - | - | - | 19.063 | 109.906 | 2.095 | 0 | 18.5604 | 0 | 18.5604 | 0.34944 | 0 | 0.34944 | 3.827 | 3.829 | 3.829 | 3.829 | 3.827 | 30.1 | 31.11 | 30.96 | 29.57 | 29.87 | 29.52 | 24.08 | 3.829 | 3.827 | 19.141 | 31.11 | 29.52 | 0
728.95 | 2018-05-08 03:12:03 | 1 | 2 | 充电 电流 阶跃 | 608.95 | 728.9 | 110 | - | - | - | 19.097 | 109.91 | 2.099 | 0 | 18.5909 | 0 | 18.5909 | 0.35002 | 0 | 0.35002 | 3.827 | 3.829 | 3.829 | 3.83 | 3.827 | 30.25 | 31.25 | 31.04 | 29.6 | 29.83 | 29.48 | 23.93 | 3.83 | 3.827 | 19.142 | 31.25 | 29.48 | 0
729.95 | 2018-05-08 03:12:04 | 1 | 2 | 充电 电流 阶跃 | 609.95 | 729.9 | 110 | - | - | - | 19.087 | 109.903 | 2.098 | 0 | 18.6215 | 0 | 18.6215 | 0.3506 | 0 | 0.3506 | 3.827 | 3.829 | 3.829 | 3.83 | 3.827 | 30.21 | 31.19 | 31.14 | 29.6 | 30.01 | 29.49 | 24.1 | 3.83 | 3.827 | 19.143 | 31.19 | 29.49 | 0
730.95 | 2018-05-08 03:12:05 | 1 | 2 | 充电 电流 阶跃 | 610.95 | 730.9 | 110 | - | - | - | 19.068 | 109.898 | 2.095 | 0 | 18.652 | 0 | 18.652 | 0.35119 | 0 | 0.35119 | 3.828 | 3.83 | 3.83 | 3.83 | 3.827 | 30.21 | 31.3 | 31.01 | 29.71 | 29.88 | 29.6 | 24.02 | 3.83 | 3.827 | 19.144 | 31.3 | 29.6 | 0
731.95 | 2018-05-08 03:12:06 | 1 | 2 | 充电 电流 阶跃 | 611.95 | 731.9 | 110 | - | - | - | 19.098 | 109.906 | 2.099 | 0 | 18.6825 | 0 | 18.6825 | 0.35177 | 0 | 0.35177 | 3.828 | 3.83 | 3.83 | 3.83 | 3.828 | 30.26 | 31.28 | 30.93 | 29.59 | 29.82 | 29.51 | 23.95 | 3.83 | 3.828 | 19.145 | 31.28 | 29.51 | 0
732.95 | 2018-05-08 03:12:07 | 1 | 2 | 充电 电流 阶跃 | 612.95 | 732.9 | 110 | - | - | - | 19.095 | 109.914 | 2.099 | 0 | 18.7131 | 0 | 18.713 | 0.35235 | 0 | 0.35235 | 3.828 | 3.83 | 3.83 | 3.83 | 3.828 | 30.09 | 31.15 | 31.01 | 29.61 | 29.82 | 29.62 | 24.03 | 3.83 | 3.828 | 19.146 | 31.15 | 29.61 | 0
733.95 | 2018-05-08 03:12:08 | 1 | 2 | 充电 电流 阶跃 | 613.95 | 733.9 | 110 | - | - | - | 19.087 | 109.905 | 2.098 | 0 | 18.7436 | 0 | 18.7436 | 0.35293 | 0 | 0.35293 | 3.828 | 3.83 | 3.83 | 3.83 | 3.828 | 30.26 | 31.27 | 31.06 | 29.57 | 29.78 | 29.38 | 23.88 | 3.83 | 3.828 | 19.147 | 31.27 | 29.38 | 0
734.95 | 2018-05-08 03:12:09 | 1 | 2 | 充电 电流 阶跃 | 614.95 | 734.9 | 110 | - | - | - | 19.121 | 109.915 | 2.102 | 0 | 18.7741 | 0 | 18.7741 | 0.35352 | 0 | 0.35352 | 3.828 | 3.83 | 3.83 | 3.831 | 3.828 | 30.3 | 31.23 | 31.05 | 29.51 | 29.94 | 29.52 | 24.04 | 3.831 | 3.828 | 19.148 | 31.23 | 29.51 | 0
735.95 | 2018-05-08 03:12:10 | 1 | 2 | 充电 电流 阶跃 | 615.95 | 735.9 | 110 | - | - | - | 19.065 | 109.892 | 2.095 | 0 | 18.8046 | 0 | 18.8046 | 0.3541 | 0 | 0.3541 | 3.829 | 3.831 | 3.831 | 3.831 | 3.828 | 30.31 | 31.23 | 30.96 | 29.65 | 29.85 | 29.53 | 23.97 | 3.831 | 3.828 | 19.149 | 31.23 | 29.53 | 0
736.95 | 2018-05-08 03:12:11 | 1 | 2 | 充电 电流 阶跃 | 616.95 | 736.9 | 110 | - | - | - | 19.112 | 109.906 | 2.1 | 0 | 18.8352 | 0 | 18.8352 | 0.35468 | 0 | 0.35468 | 3.829 | 3.831 | 3.831 | 3.831 | 3.828 | 30.35 | 31.27 | 31.02 | 29.79 | 29.91 | 29.65 | 23.94 | 3.831 | 3.828 | 19.15 | 31.27 | 29.65 | 0
737.95 | 2018-05-08 03:12:12 | 1 | 2 | 充电 电流 阶跃 | 617.95 | 737.9 | 110 | - | - | - | 19.073 | 109.896 | 2.096 | 0 | 18.8657 | 0 | 18.8657 | 0.35527 | 0 | 0.35527 | 3.829 | 3.831 | 3.831 | 3.831 | 3.829 | 30.16 | 31.32 | 31.14 | 29.64 | 29.89 | 29.67 | 23.98 | 3.831 | 3.829 | 19.15 | 31.32 | 29.64 | 0
738.95 | 2018-05-08 03:12:13 | 1 | 2 | 充电 电流 阶跃 | 618.95 | 738.9 | 110 | - | - | - | 19.093 | 109.898 | 2.098 | 0 | 18.8962 | 0 | 18.8962 | 0.35585 | 0 | 0.35585 | 3.829 | 3.831 | 3.831 | 3.832 | 3.829 | 30.19 | 31.38 | 31.1 | 29.7 | 29.82 | 29.67 | 24.03 | 3.832 | 3.829 | 19.152 | 31.38 | 29.67 | 0
739.95 | 2018-05-08 03:12:14 | 1 | 2 | 充电 电流 阶跃 | 619.95 | 739.9 | 110 | - | - | - | 19.102 | 109.903 | 2.099 | 0 | 18.9268 | 0 | 18.9268 | 0.35643 | 0 | 0.35643 | 3.83 | 3.831 | 3.831 | 3.832 | 3.829 | 30.35 | 31.26 | 31.15 | 29.65 | 29.99 | 29.68 | 23.88 | 3.832 | 3.829 | 19.153 | 31.26 | 29.65 | 0
740.95 | 2018-05-08 03:12:15 | 1 | 2 | 充电 电流 阶跃 | 620.95 | 740.9 | 110 | - | - | - | 19.077 | 109.903 | 2.097 | 0 | 18.9573 | 0 | 18.9573 | 0.35702 | 0 | 0.35702 | 3.83 | 3.832 | 3.832 | 3.832 | 3.829 | 30.2 | 31.21 | 31.05 | 29.67 | 29.92 | 29.42 | 23.95 | 3.832 | 3.829 | 19.154 | 31.21 | 29.42 | 0
741.95 | 2018-05-08 03:12:16 | 1 | 2 | 充电 电流 阶跃 | 621.95 | 741.9 | 110 | - | - | - | 19.121 | 109.896 | 2.101 | 0 | 18.9878 | 0 | 18.9878 | 0.3576 | 0 | 0.3576 | 3.83 | 3.832 | 3.832 | 3.832 | 3.829 | 30.26 | 31.18 | 30.99 | 29.68 | 29.84 | 29.61 | 24.01 | 3.832 | 3.829 | 19.155 | 31.18 | 29.61 | 0
742.95 | 2018-05-08 03:12:17 | 1 | 2 | 充电 电流 阶跃 | 622.95 | 742.9 | 110 | - | - | - | 19.077 | 109.898 | 2.097 | 0 | 19.0183 | 0 | 19.0183 | 0.35818 | 0 | 0.35818 | 3.83 | 3.832 | 3.832 | 3.832 | 3.83 | 30.19 | 31.26 | 31.07 | 29.62 | 29.87 | 29.51 | 24.05 | 3.832 | 3.83 | 19.156 | 31.26 | 29.51 | 0
743.95 | 2018-05-08 03:12:18 | 1 | 2 | 充电 电流 阶跃 | 623.95 | 743.9 | 110 | - | - | - | 19.115 | 109.908 | 2.101 | 0 | 19.0489 | 0 | 19.0489 | 0.35877 | 0 | 0.35877 | 3.83 | 3.832 | 3.832 | 3.832 | 3.83 | 30.18 | 31.28 | 31.03 | 29.73 | 29.98 | 29.57 | 23.87 | 3.832 | 3.83 | 19.157 | 31.28 | 29.57 | 0
744.95 | 2018-05-08 03:12:19 | 1 | 2 | 充电 电流 阶跃 | 624.95 | 744.9 | 110 | - | - | - | 19.088 | 109.887 | 2.098 | 0 | 19.0794 | 0 | 19.0794 | 0.35935 | 0 | 0.35935 | 3.83 | 3.832 | 3.832 | 3.833 | 3.83 | 30.24 | 31.26 | 31.12 | 29.8 | 30.04 | 29.53 | 23.92 | 3.833 | 3.83 | 19.158 | 31.26 | 29.53 | 0
745.95 | 2018-05-08 03:12:20 | 1 | 2 | 充电 电流 阶跃 | 625.95 | 745.9 | 110 | - | - | - | 19.128 | 109.901 | 2.102 | 0 | 19.1099 | 0 | 19.1099 | 0.35993 | 0 | 0.35993 | 3.831 | 3.833 | 3.833 | 3.833 | 3.83 | 30.21 | 31.18 | 31.19 | 29.69 | 29.96 | 29.76 | 24.1 | 3.833 | 3.83 | 19.159 | 31.19 | 29.69 | 0
746.95 | 2018-05-08 03:12:21 | 1 | 2 | 充电 电流 阶跃 | 626.95 | 746.9 | 110 | - | - | - | 19.082 | 109.902 | 2.097 | 0 | 19.1405 | 0 | 19.1405 | 0.36051 | 0 | 0.36051 | 3.831 | 3.833 | 3.833 | 3.833 | 3.831 | 30.26 | 31.25 | 31.05 | 29.67 | 30 | 29.64 | 24 | 3.833 | 3.831 | 19.16 | 31.25 | 29.64 | 0
747.95 | 2018-05-08 03:12:22 | 1 | 2 | 充电 电流 阶跃 | 627.95 | 747.9 | 110 | - | - | - | 19.129 | 109.908 | 2.102 | 0 | 19.171 | 0 | 19.171 | 0.3611 | 0 | 0.3611 | 3.831 | 3.833 | 3.833 | 3.833 | 3.831 | 30.37 | 31.4 | 31.13 | 29.81 | 30.07 | 29.65 | 23.85 | 3.833 | 3.831 | 19.161 | 31.4 | 29.65 | 0
748.95 | 2018-05-08 03:12:23 | 1 | 2 | 充电 电流 阶跃 | 628.95 | 748.9 | 110 | - | - | - | 19.094 | 109.919 | 2.099 | 0 | 19.2015 | 0 | 19.2015 | 0.36168 | 0 | 0.36168 | 3.831 | 3.833 | 3.833 | 3.833 | 3.831 | 30.3 | 31.34 | 31.25 | 29.82 | 29.96 | 29.75 | 23.91 | 3.833 | 3.831 | 19.162 | 31.34 | 29.75 | 0
749.95 | 2018-05-08 03:12:24 | 1 | 2 | 充电 电流 阶跃 | 629.95 | 749.9 | 110 | - | - | - | 19.103 | 109.905 | 2.1 | 0 | 19.232 | 0 | 19.232 | 0.36226 | 0 | 0.36226 | 3.832 | 3.834 | 3.833 | 3.834 | 3.831 | 30.32 | 31.29 | 31.1 | 29.86 | 29.9 | 29.56 | 23.94 | 3.834 | 3.831 | 19.163 | 31.29 | 29.56 | 0
750.95 | 2018-05-08 03:12:25 | 1 | 2 | 充电 电流 阶跃 | 630.95 | 750.9 | 110 | - | - | - | 19.094 | 109.918 | 2.099 | 0 | 19.2626 | 0 | 19.2626 | 0.36285 | 0 | 0.36285 | 3.832 | 3.834 | 3.834 | 3.834 | 3.831 | 30.33 | 31.31 | 31.22 | 29.86 | 30.01 | 29.75 | 23.99 | 3.834 | 3.831 | 19.164 | 31.31 | 29.75 | 0
751.95 | 2018-05-08 03:12:26 | 1 | 2 | 充电 电流 阶跃 | 631.95 | 751.9 | 110 | - | - | - | 19.114 | 109.921 | 2.101 | 0 | 19.2931 | 0 | 19.2931 | 0.36343 | 0 | 0.36343 | 3.832 | 3.834 | 3.834 | 3.834 | 3.831 | 30.41 | 31.22 | 31.07 | 29.75 | 30.09 | 29.56 | 24.07 | 3.834 | 3.831 | 19.165 | 31.22 | 29.56 | 0
752.95 | 2018-05-08 03:12:27 | 1 | 2 | 充电 电流 阶跃 | 632.95 | 752.9 | 110 | - | - | - | 19.1 | 109.898 | 2.099 | 0 | 19.3236 | 0 | 19.3236 | 0.36401 | 0 | 0.36401 | 3.832 | 3.834 | 3.834 | 3.834 | 3.832 | 30.37 | 31.46 | 31.16 | 29.81 | 30.06 | 29.86 | 23.95 | 3.834 | 3.832 | 19.166 | 31.46 | 29.81 | 0
753.95 | 2018-05-08 03:12:28 | 1 | 2 | 充电 电流 阶跃 | 633.95 | 753.9 | 110 | - | - | - | 19.112 | 109.911 | 2.101 | 0 | 19.3542 | 0 | 19.3542 | 0.3646 | 0 | 0.3646 | 3.832 | 3.834 | 3.834 | 3.834 | 3.832 | 30.43 | 31.33 | 31.16 | 29.75 | 30.07 | 29.75 | 24.04 | 3.834 | 3.832 | 19.167 | 31.33 | 29.75 | 0
754.95 | 2018-05-08 03:12:29 | 1 | 2 | 充电 电流 阶跃 | 634.95 | 754.9 | 110 | - | - | - | 19.095 | 109.909 | 2.099 | 0 | 19.3847 | 0 | 19.3847 | 0.36518 | 0 | 0.36518 | 3.832 | 3.834 | 3.834 | 3.835 | 3.832 | 30.32 | 31.31 | 31.27 | 29.74 | 29.99 | 29.66 | 23.91 | 3.835 | 3.832 | 19.168 | 31.31 | 29.66 | 0
755.95 | 2018-05-08 03:12:30 | 1 | 2 | 充电 电流 阶跃 | 635.95 | 755.9 | 110 | - | - | - | 19.115 | 109.899 | 2.101 | 0 | 19.4152 | 0 | 19.4152 | 0.36576 | 0 | 0.36576 | 3.833 | 3.835 | 3.835 | 3.835 | 3.832 | 30.42 | 31.31 | 31.17 | 29.85 | 30.04 | 29.54 | 23.87 | 3.835 | 3.832 | 19.169 | 31.31 | 29.54 | 0
756.95 | 2018-05-08 03:12:31 | 1 | 2 | 充电 电流 阶跃 | 636.95 | 756.9 | 110 | - | - | - | 19.101 | 109.91 | 2.099 | 0 | 19.4458 | 0 | 19.4457 | 0.36635 | 0 | 0.36635 | 3.833 | 3.835 | 3.835 | 3.835 | 3.833 | 30.48 | 31.44 | 31.19 | 29.86 | 30.13 | 29.73 | 23.93 | 3.835 | 3.833 | 19.17 | 31.44 | 29.73 | 0
757.95 | 2018-05-08 03:12:32 | 1 | 2 | 充电 电流 阶跃 | 637.95 | 757.9 | 110 | - | - | - | 19.114 | 109.915 | 2.101 | 0 | 19.4763 | 0 | 19.4763 | 0.36693 | 0 | 0.36693 | 3.833 | 3.835 | 3.835 | 3.835 | 3.833 | 30.3 | 31.46 | 31.22 | 29.93 | 30.07 | 29.72 | 24.08 | 3.835 | 3.833 | 19.171 | 31.46 | 29.72 | 0
758.95 | 2018-05-08 03:12:33 | 1 | 2 | 充电 电流 阶跃 | 638.95 | 758.9 | 110 | - | - | - | 19.118 | 109.903 | 2.101 | 0 | 19.5068 | 0 | 19.5068 | 0.36751 | 0 | 0.36751 | 3.833 | 3.835 | 3.835 | 3.835 | 3.833 | 30.27 | 31.35 | 31.14 | 29.74 | 29.98 | 29.7 | 23.92 | 3.835 | 3.833 | 19.172 | 31.35 | 29.7 | 0
759.95 | 2018-05-08 03:12:34 | 1 | 2 | 充电 电流 阶跃 | 639.95 | 759.9 | 110 | - | - | - | 19.098 | 109.906 | 2.099 | 0 | 19.5373 | 0 | 19.5373 | 0.3681 | 0 | 0.3681 | 3.833 | 3.836 | 3.835 | 3.836 | 3.833 | 30.24 | 31.23 | 31.08 | 29.71 | 30.04 | 29.63 | 23.99 | 3.836 | 3.833 | 19.173 | 31.23 | 29.63 | 0
760.95 | 2018-05-08 03:12:35 | 1 | 2 | 充电 电流 阶跃 | 640.95 | 760.9 | 110 | - | - | - | 19.14 | 109.908 | 2.104 | 0 | 19.5679 | 0 | 19.5679 | 0.36868 | 0 | 0.36868 | 3.834 | 3.836 | 3.836 | 3.836 | 3.833 | 30.29 | 31.14 | 31.05 | 29.75 | 29.99 | 29.73 | 23.96 | 3.836 | 3.833 | 19.174 | 31.14 | 29.73 | 0
761.95 | 2018-05-08 03:12:36 | 1 | 2 | 充电 电流 阶跃 | 641.95 | 761.9 | 110 | - | - | - | 19.109 | 109.905 | 2.1 | 0 | 19.5984 | 0 | 19.5984 | 0.36927 | 0 | 0.36927 | 3.834 | 3.836 | 3.836 | 3.836 | 3.834 | 30.35 | 31.36 | 31.25 | 29.78 | 30.14 | 29.75 | 24.06 | 3.836 | 3.834 | 19.175 | 31.36 | 29.75 | 0
762.95 | 2018-05-08 03:12:37 | 1 | 2 | 充电 电流 阶跃 | 642.95 | 762.9 | 110 | - | - | - | 19.14 | 109.907 | 2.104 | 0 | 19.6289 | 0 | 19.6289 | 0.36985 | 0 | 0.36985 | 3.834 | 3.836 | 3.836 | 3.836 | 3.834 | 30.34 | 31.27 | 31.23 | 29.9 | 30.07 | 29.69 | 23.94 | 3.836 | 3.834 | 19.176 | 31.27 | 29.69 | 0
763.95 | 2018-05-08 03:12:38 | 1 | 2 | 充电 电流 阶跃 | 643.95 | 763.9 | 110 | - | - | - | 19.088 | 109.913 | 2.098 | 0 | 19.6595 | 0 | 19.6595 | 0.37043 | 0 | 0.37043 | 3.834 | 3.836 | 3.836 | 3.837 | 3.834 | 30.33 | 31.43 | 31.11 | 29.84 | 29.97 | 29.92 | 23.98 | 3.837 | 3.834 | 19.177 | 31.43 | 29.84 | 0
764.95 | 2018-05-08 03:12:39 | 1 | 2 | 充电 电流 阶跃 | 644.95 | 764.9 | 110 | - | - | - | 19.132 | 109.905 | 2.103 | 0 | 19.69 | 0 | 19.69 | 0.37102 | 0 | 0.37102 | 3.835 | 3.836 | 3.836 | 3.837 | 3.834 | 30.45 | 31.39 | 31.21 | 29.97 | 30.1 | 29.73 | 23.89 | 3.837 | 3.834 | 19.178 | 31.39 | 29.73 | 0
765.95 | 2018-05-08 03:12:40 | 1 | 2 | 充电 电流 阶跃 | 645.95 | 765.9 | 110 | - | - | - | 19.113 | 109.92 | 2.101 | 0 | 19.7205 | 0 | 19.7205 | 0.3716 | 0 | 0.3716 | 3.835 | 3.837 | 3.836 | 3.837 | 3.834 | 30.46 | 31.47 | 31.34 | 29.85 | 30.05 | 29.76 | 23.85 | 3.837 | 3.834 | 19.179 | 31.47 | 29.76 | 0
766.95 | 2018-05-08 03:12:41 | 1 | 2 | 充电 电流 阶跃 | 646.95 | 766.9 | 110 | - | - | - | 19.108 | 109.9 | 2.1 | 0 | 19.751 | 0 | 19.751 | 0.37218 | 0 | 0.37218 | 3.835 | 3.837 | 3.837 | 3.837 | 3.835 | 30.29 | 31.35 | 31.14 | 29.9 | 30.07 | 29.88 | 23.97 | 3.837 | 3.835 | 19.18 | 31.35 | 29.88 | 0
767.95 | 2018-05-08 03:12:42 | 1 | 2 | 充电 电流 阶跃 | 647.95 | 767.9 | 110 | - | - | - | 19.141 | 109.899 | 2.104 | 0 | 19.7816 | 0 | 19.7816 | 0.37277 | 0 | 0.37277 | 3.835 | 3.837 | 3.837 | 3.837 | 3.835 | 30.4 | 31.55 | 31.16 | 29.95 | 30.11 | 29.82 | 24 | 3.837 | 3.835 | 19.181 | 31.55 | 29.82 | 0
768.95 | 2018-05-08 03:12:43 | 1 | 2 | 充电 电流 阶跃 | 648.95 | 768.9 | 110 | - | - | - | 19.116 | 109.91 | 2.101 | 0 | 19.8121 | 0 | 19.8121 | 0.37335 | 0 | 0.37335 | 3.835 | 3.837 | 3.837 | 3.838 | 3.835 | 30.44 | 31.53 | 31.18 | 30 | 30.14 | 29.89 | 24.08 | 3.838 | 3.835 | 19.182 | 31.53 | 29.89 | 0
769.95 | 2018-05-08 03:12:44 | 1 | 2 | 充电 电流 阶跃 | 649.95 | 769.9 | 110 | - | - | - | 19.147 | 109.907 | 2.104 | 0 | 19.8426 | 0 | 19.8426 | 0.37394 | 0 | 0.37394 | 3.836 | 3.837 | 3.838 | 3.838 | 3.835 | 30.46 | 31.51 | 31.36 | 29.91 | 30.14 | 29.84 | 24 | 3.838 | 3.835 | 19.184 | 31.51 | 29.84 | 0
770.95 | 2018-05-08 03:12:45 | 1 | 2 | 充电 电流 阶跃 | 650.95 | 770.9 | 110 | - | - | - | 19.107 | 109.912 | 2.1 | 0 | 19.8732 | 0 | 19.8732 | 0.37452 | 0 | 0.37452 | 3.836 | 3.838 | 3.838 | 3.838 | 3.835 | 30.21 | 31.36 | 31.09 | 29.78 | 30.06 | 29.72 | 23.9 | 3.838 | 3.835 | 19.184 | 31.36 | 29.72 | 0
771.95 | 2018-05-08 03:12:46 | 1 | 2 | 充电 电流 阶跃 | 651.95 | 771.9 | 110 | - | - | - | 19.146 | 109.9 | 2.104 | 0 | 19.9037 | 0 | 19.9037 | 0.3751 | 0 | 0.3751 | 3.836 | 3.838 | 3.838 | 3.838 | 3.836 | 30.4 | 31.4 | 31.19 | 29.77 | 30.02 | 29.75 | 23.86 | 3.838 | 3.836 | 19.185 | 31.4 | 29.75 | 0
772.95 | 2018-05-08 03:12:47 | 1 | 2 | 充电 电流 阶跃 | 652.95 | 772.9 | 110 | - | - | - | 19.109 | 109.899 | 2.1 | 0 | 19.9342 | 0 | 19.9342 | 0.37569 | 0 | 0.37569 | 3.836 | 3.838 | 3.838 | 3.838 | 3.836 | 30.41 | 31.4 | 31.19 | 29.88 | 30.01 | 29.86 | 23.95 | 3.838 | 3.836 | 19.186 | 31.4 | 29.86 | 0
773.95 | 2018-05-08 03:12:48 | 1 | 2 | 充电 电流 阶跃 | 653.95 | 773.9 | 110 | - | - | - | 19.149 | 109.908 | 2.105 | 0 | 19.9647 | 0 | 19.9647 | 0.37627 | 0 | 0.37627 | 3.836 | 3.838 | 3.838 | 3.839 | 3.836 | 30.43 | 31.4 | 31.29 | 30.11 | 30.19 | 29.81 | 24.08 | 3.839 | 3.836 | 19.188 | 31.4 | 29.81 | 0
774.95 | 2018-05-08 03:12:49 | 1 | 2 | 充电 电流 阶跃 | 654.95 | 774.9 | 110 | - | - | - | 19.109 | 109.911 | 2.1 | 0 | 19.9953 | 0 | 19.9953 | 0.37685 | 0 | 0.37685 | 3.837 | 3.838 | 3.838 | 3.839 | 3.836 | 30.38 | 31.41 | 31.31 | 29.89 | 30.19 | 29.87 | 23.83 | 3.839 | 3.836 | 19.188 | 31.41 | 29.87 | 0
775.95 | 2018-05-08 03:12:50 | 1 | 2 | 充电 电流 阶跃 | 655.95 | 775.9 | 110 | - | - | - | 19.153 | 109.917 | 2.105 | 0 | 20.0258 | 0 | 20.0258 | 0.37744 | 0 | 0.37744 | 3.837 | 3.839 | 3.839 | 3.839 | 3.836 | 30.41 | 31.48 | 31.35 | 29.93 | 30.21 | 29.85 | 23.97 | 3.839 | 3.836 | 19.19 | 31.48 | 29.85 | 0
776.95 | 2018-05-08 03:12:51 | 1 | 2 | 充电 电流 阶跃 | 656.95 | 776.9 | 110 | - | - | - | 19.112 | 109.903 | 2.1 | 0 | 20.0563 | 0 | 20.0563 | 0.37802 | 0 | 0.37802 | 3.837 | 3.839 | 3.839 | 3.839 | 3.837 | 30.52 | 31.37 | 31.25 | 30.02 | 30.14 | 29.77 | 24.08 | 3.839 | 3.837 | 19.191 | 31.37 | 29.77 | 0
777.95 | 2018-05-08 03:12:52 | 1 | 2 | 充电 电流 阶跃 | 657.95 | 777.9 | 110 | - | - | - | 19.152 | 109.911 | 2.105 | 0 | 20.0869 | 0 | 20.0869 | 0.37861 | 0 | 0.37861 | 3.837 | 3.839 | 3.839 | 3.84 | 3.837 | 30.52 | 31.56 | 31.46 | 30.02 | 30.21 | 29.91 | 24.14 | 3.84 | 3.837 | 19.192 | 31.56 | 29.91 | 0
778.95 | 2018-05-08 03:12:53 | 1 | 2 | 充电 电流 阶跃 | 658.95 | 778.9 | 110 | - | - | - | 19.127 | 109.899 | 2.102 | 0 | 20.1174 | 0 | 20.1174 | 0.37919 | 0 | 0.37919 | 3.837 | 3.839 | 3.839 | 3.84 | 3.837 | 30.47 | 31.5 | 31.27 | 29.82 | 30.16 | 29.78 | 23.9 | 3.84 | 3.837 | 19.192 | 31.5 | 29.78 | 0
779.95 | 2018-05-08 03:12:54 | 1 | 2 | 充电 电流 阶跃 | 659.95 | 779.9 | 110 | - | - | - | 19.139 | 109.907 | 2.104 | 0 | 20.1479 | 0 | 20.1479 | 0.37977 | 0 | 0.37977 | 3.838 | 3.84 | 3.84 | 3.84 | 3.837 | 30.46 | 31.48 | 31.23 | 30 | 30.14 | 29.98 | 24.09 | 3.84 | 3.837 | 19.194 | 31.48 | 29.98 | 0
780.95 | 2018-05-08 03:12:55 | 1 | 2 | 充电 电流 阶跃 | 660.95 | 780.9 | 110 | - | - | - | 19.122 | 109.922 | 2.102 | 0 | 20.1785 | 0 | 20.1785 | 0.38036 | 0 | 0.38036 | 3.838 | 3.84 | 3.84 | 3.84 | 3.837 | 30.43 | 31.54 | 31.26 | 30 | 30.14 | 29.99 | 24.09 | 3.84 | 3.837 | 19.195 | 31.54 | 29.99 | 0
781.95 | 2018-05-08 03:12:56 | 1 | 2 | 充电 电流 阶跃 | 661.95 | 781.9 | 110 | - | - | - | 19.112 | 109.905 | 2.1 | 0 | 20.209 | 0 | 20.209 | 0.38094 | 0 | 0.38094 | 3.838 | 3.84 | 3.84 | 3.84 | 3.838 | 30.49 | 31.5 | 31.3 | 29.92 | 30.23 | 29.8 | 23.94 | 3.84 | 3.838 | 19.196 | 31.5 | 29.8 | 0
782.95 | 2018-05-08 03:12:57 | 1 | 2 | 充电 电流 阶跃 | 662.95 | 782.9 | 110 | - | - | - | 19.16 | 109.909 | 2.106 | 0 | 20.2395 | 0 | 20.2395 | 0.38153 | 0 | 0.38153 | 3.838 | 3.84 | 3.84 | 3.84 | 3.838 | 30.33 | 31.47 | 31.43 | 29.95 | 30.17 | 29.85 | 24.07 | 3.84 | 3.838 | 19.197 | 31.47 | 29.85 | 0
783.95 | 2018-05-08 03:12:58 | 1 | 2 | 充电 电流 阶跃 | 663.95 | 783.9 | 110 | - | - | - | 19.113 | 109.886 | 2.1 | 0 | 20.27 | 0 | 20.27 | 0.38211 | 0 | 0.38211 | 3.838 | 3.84 | 3.84 | 3.841 | 3.838 | 30.47 | 31.44 | 31.32 | 29.87 | 30.18 | 29.79 | 23.96 | 3.841 | 3.838 | 19.198 | 31.44 | 29.79 | 0
784.95 | 2018-05-08 03:12:59 | 1 | 2 | 充电 电流 阶跃 | 664.95 | 784.9 | 110 | - | - | - | 19.157 | 109.921 | 2.106 | 0 | 20.3006 | 0 | 20.3006 | 0.3827 | 0 | 0.3827 | 3.839 | 3.841 | 3.841 | 3.841 | 3.838 | 30.54 | 31.58 | 31.35 | 30.06 | 30.23 | 29.88 | 23.91 | 3.841 | 3.838 | 19.199 | 31.58 | 29.88 | 0
785.95 | 2018-05-08 03:13:00 | 1 | 2 | 充电 电流 阶跃 | 665.95 | 785.9 | 110 | - | - | - | 19.119 | 109.882 | 2.101 | 0 | 20.3311 | 0 | 20.3311 | 0.38328 | 0 | 0.38328 | 3.839 | 3.841 | 3.841 | 3.841 | 3.838 | 30.52 | 31.56 | 31.39 | 29.99 | 30.19 | 29.98 | 24.03 | 3.841 | 3.838 | 19.2 | 31.56 | 29.98 | 0
786.95 | 2018-05-08 03:13:01 | 1 | 2 | 充电 电流 阶跃 | 666.95 | 786.9 | 110 | - | - | - | 19.158 | 109.901 | 2.105 | 0 | 20.3616 | 0 | 20.3616 | 0.38386 | 0 | 0.38386 | 3.839 | 3.841 | 3.841 | 3.841 | 3.839 | 30.53 | 31.6 | 31.23 | 30.13 | 30.26 | 30.02 | 24.09 | 3.841 | 3.839 | 19.201 | 31.6 | 30.02 | 0
787.95 | 2018-05-08 03:13:02 | 1 | 2 | 充电 电流 阶跃 | 667.95 | 787.9 | 110 | - | - | - | 19.117 | 109.914 | 2.101 | 0 | 20.3922 | 0 | 20.3922 | 0.38445 | 0 | 0.38445 | 3.839 | 3.841 | 3.841 | 3.841 | 3.839 | 30.58 | 31.47 | 31.44 | 30.08 | 30.36 | 29.95 | 23.82 | 3.841 | 3.839 | 19.202 | 31.47 | 29.95 | 0
788.95 | 2018-05-08 03:13:03 | 1 | 2 | 充电 电流 阶跃 | 668.95 | 788.9 | 110 | - | - | - | 19.169 | 109.901 | 2.107 | 0 | 20.4227 | 0 | 20.4227 | 0.38503 | 0 | 0.38503 | 3.839 | 3.841 | 3.842 | 3.842 | 3.839 | 30.56 | 31.58 | 31.34 | 29.93 | 30.21 | 29.95 | 24 | 3.842 | 3.839 | 19.203 | 31.58 | 29.93 | 0
789.95 | 2018-05-08 03:13:04 | 1 | 2 | 充电 电流 阶跃 | 669.95 | 789.9 | 110 | - | - | - | 19.121 | 109.89 | 2.101 | 0 | 20.4532 | 0 | 20.4532 | 0.38562 | 0 | 0.38562 | 3.84 | 3.842 | 3.842 | 3.842 | 3.839 | 30.47 | 31.53 | 31.29 | 29.94 | 30.14 | 29.95 | 24.03 | 3.842 | 3.839 | 19.204 | 31.53 | 29.94 | 0
790.95 | 2018-05-08 03:13:05 | 1 | 2 | 充电 电流 阶跃 | 670.95 | 790.9 | 110 | - | - | - | 19.17 | 109.917 | 2.107 | 0 | 20.4837 | 0 | 20.4837 | 0.3862 | 0 | 0.3862 | 3.84 | 3.842 | 3.842 | 3.842 | 3.839 | 30.49 | 31.45 | 31.27 | 30 | 30.2 | 30.01 | 23.83 | 3.842 | 3.839 | 19.205 | 31.45 | 30 | 0
791.95 | 2018-05-08 03:13:06 | 1 | 2 | 充电 电流 阶跃 | 671.95 | 791.9 | 110 | - | - | - | 19.116 | 109.907 | 2.101 | 0 | 20.5143 | 0 | 20.5143 | 0.38679 | 0 | 0.38679 | 3.84 | 3.842 | 3.842 | 3.842 | 3.84 | 30.6 | 31.65 | 31.41 | 30.04 | 30.3 | 30.06 | 23.84 | 3.842 | 3.84 | 19.206 | 31.65 | 30.04 | 0
792.95 | 2018-05-08 03:13:07 | 1 | 2 | 充电 电流 阶跃 | 672.95 | 792.9 | 110 | - | - | - | 19.17 | 109.908 | 2.107 | 0 | 20.5448 | 0 | 20.5448 | 0.38737 | 0 | 0.38737 | 3.84 | 3.842 | 3.842 | 3.843 | 3.84 | 30.49 | 31.54 | 31.27 | 30 | 30.34 | 29.78 | 23.94 | 3.843 | 3.84 | 19.207 | 31.54 | 29.78 | 0
793.95 | 2018-05-08 03:13:08 | 1 | 2 | 充电 电流 阶跃 | 673.95 | 793.9 | 110 | - | - | - | 19.129 | 109.905 | 2.102 | 0 | 20.5753 | 0 | 20.5753 | 0.38795 | 0 | 0.38795 | 3.84 | 3.842 | 3.842 | 3.843 | 3.84 | 30.54 | 31.64 | 31.33 | 30.12 | 30.38 | 29.94 | 23.97 | 3.843 | 3.84 | 19.208 | 31.64 | 29.94 | 0
794.95 | 2018-05-08 03:13:09 | 1 | 2 | 充电 电流 阶跃 | 674.95 | 794.9 | 110 | - | - | - | 19.178 | 109.91 | 2.108 | 0 | 20.6059 | 0 | 20.6059 | 0.38854 | 0 | 0.38854 | 3.841 | 3.843 | 3.843 | 3.843 | 3.84 | 30.64 | 31.61 | 31.34 | 30.22 | 30.33 | 30.1 | 24.01 | 3.843 | 3.84 | 19.209 | 31.61 | 30.1 | 0
795.95 | 2018-05-08 03:13:10 | 1 | 2 | 充电 电流 阶跃 | 675.95 | 795.9 | 110 | - | - | - | 19.119 | 109.907 | 2.101 | 0 | 20.6364 | 0 | 20.6364 | 0.38912 | 0 | 0.38912 | 3.841 | 3.843 | 3.843 | 3.843 | 3.84 | 30.65 | 31.64 | 31.38 | 30.12 | 30.4 | 30.1 | 24.17 | 3.843 | 3.84 | 19.21 | 31.64 | 30.1 | 0
796.95 | 2018-05-08 03:13:11 | 1 | 2 | 充电 电流 阶跃 | 676.95 | 796.9 | 110 | - | - | - | 19.17 | 109.893 | 2.107 | 0 | 20.6669 | 0 | 20.6669 | 0.38971 | 0 | 0.38971 | 3.841 | 3.843 | 3.843 | 3.843 | 3.841 | 30.66 | 31.62 | 31.36 | 30.14 | 30.29 | 30.01 | 24.07 | 3.843 | 3.841 | 19.212 | 31.62 | 30.01 | 0
797.95 | 2018-05-08 03:13:12 | 1 | 2 | 充电 电流 阶跃 | 677.95 | 797.9 | 110 | - | - | - | 19.129 | 109.906 | 2.102 | 0 | 20.6975 | 0 | 20.6975 | 0.39029 | 0 | 0.39029 | 3.841 | 3.843 | 3.843 | 3.844 | 3.841 | 30.52 | 31.65 | 31.42 | 30.19 | 30.36 | 30.11 | 24.13 | 3.844 | 3.841 | 19.212 | 31.65 | 30.11 | 0
798.95 | 2018-05-08 03:13:13 | 1 | 2 | 充电 电流 阶跃 | 678.95 | 798.9 | 110 | - | - | - | 19.171 | 109.92 | 2.107 | 0 | 20.728 | 0 | 20.728 | 0.39088 | 0 | 0.39088 | 3.842 | 3.844 | 3.844 | 3.844 | 3.841 | 30.7 | 31.78 | 31.38 | 30.28 | 30.27 | 29.97 | 24.05 | 3.844 | 3.841 | 19.214 | 31.78 | 29.97 | 0
799.95 | 2018-05-08 03:13:14 | 1 | 2 | 充电 电流 阶跃 | 679.95 | 799.9 | 110 | - | - | - | 19.131 | 109.904 | 2.103 | 0 | 20.7585 | 0 | 20.7585 | 0.39146 | 0 | 0.39146 | 3.842 | 3.844 | 3.844 | 3.844 | 3.841 | 30.57 | 31.64 | 31.41 | 30.11 | 30.37 | 29.85 | 24.02 | 3.844 | 3.841 | 19.214 | 31.64 | 29.85 | 0
800.95 | 2018-05-08 03:13:15 | 1 | 2 | 充电 电流 阶跃 | 680.95 | 800.9 | 110 | - | - | - | 19.173 | 109.908 | 2.107 | 0 | 20.789 | 0 | 20.789 | 0.39205 | 0 | 0.39205 | 3.842 | 3.844 | 3.844 | 3.844 | 3.842 | 30.57 | 31.65 | 31.29 | 30.14 | 30.4 | 29.97 | 23.93 | 3.844 | 3.842 | 19.216 | 31.65 | 29.97 | 0
801.95 | 2018-05-08 03:13:16 | 1 | 2 | 充电 电流 阶跃 | 681.95 | 801.9 | 110 | - | - | - | 19.13 | 109.906 | 2.102 | 0 | 20.8196 | 0 | 20.8196 | 0.39263 | 0 | 0.39263 | 3.842 | 3.844 | 3.844 | 3.844 | 3.842 | 30.58 | 31.58 | 31.49 | 30.15 | 30.3 | 30.09 | 24.07 | 3.844 | 3.842 | 19.217 | 31.58 | 30.09 | 0
802.95 | 2018-05-08 03:13:17 | 1 | 2 | 充电 电流 阶跃 | 682.95 | 802.9 | 110 | - | - | - | 19.185 | 109.921 | 2.109 | 0 | 20.8501 | 0 | 20.8501 | 0.39322 | 0 | 0.39322 | 3.842 | 3.844 | 3.844 | 3.845 | 3.842 | 30.44 | 31.6 | 31.31 | 30.07 | 30.31 | 30 | 23.96 | 3.845 | 3.842 | 19.218 | 31.6 | 30 | 0
803.95 | 2018-05-08 03:13:18 | 1 | 2 | 充电 电流 阶跃 | 683.95 | 803.9 | 110 | - | - | - | 19.133 | 109.905 | 2.103 | 0 | 20.8806 | 0 | 20.8806 | 0.3938 | 0 | 0.3938 | 3.843 | 3.845 | 3.845 | 3.845 | 3.842 | 30.52 | 31.64 | 31.43 | 30.14 | 30.29 | 30.02 | 23.92 | 3.845 | 3.842 | 19.219 | 31.64 | 30.02 | 0
804.95 | 2018-05-08 03:13:19 | 1 | 2 | 充电 电流 阶跃 | 684.95 | 804.9 | 110 | - | - | - | 19.177 | 109.914 | 2.108 | 0 | 20.9112 | 0 | 20.9112 | 0.39439 | 0 | 0.39439 | 3.843 | 3.845 | 3.845 | 3.845 | 3.842 | 30.47 | 31.59 | 31.42 | 29.97 | 30.27 | 30.09 | 24.01 | 3.845 | 3.842 | 19.22 | 31.59 | 29.97 | 0
805.95 | 2018-05-08 03:13:20 | 1 | 2 | 充电 电流 阶跃 | 685.95 | 805.9 | 110 | - | - | - | 19.14 | 109.907 | 2.104 | 0 | 20.9417 | 0 | 20.9417 | 0.39497 | 0 | 0.39497 | 3.843 | 3.845 | 3.845 | 3.845 | 3.843 | 30.52 | 31.78 | 31.41 | 30.21 | 30.3 | 29.98 | 24.05 | 3.845 | 3.843 | 19.221 | 31.78 | 29.98 | 0
806.95 | 2018-05-08 03:13:21 | 1 | 2 | 充电 电流 阶跃 | 686.95 | 806.9 | 110 | - | - | - | 19.171 | 109.904 | 2.107 | 0 | 20.9722 | 0 | 20.9722 | 0.39556 | 0 | 0.39556 | 3.843 | 3.845 | 3.845 | 3.846 | 3.843 | 30.59 | 31.78 | 31.38 | 30.31 | 30.37 | 30.12 | 24.07 | 3.846 | 3.843 | 19.222 | 31.78 | 30.12 | 0
807.95 | 2018-05-08 03:13:22 | 1 | 2 | 充电 电流 阶跃 | 687.95 | 807.9 | 110 | - | - | - | 19.149 | 109.91 | 2.105 | 0 | 21.0028 | 0 | 21.0027 | 0.39614 | 0 | 0.39614 | 3.844 | 3.845 | 3.845 | 3.846 | 3.843 | 30.47 | 31.69 | 31.49 | 30.23 | 30.46 | 30 | 23.96 | 3.846 | 3.843 | 19.223 | 31.69 | 30 | 0
808.95 | 2018-05-08 03:13:23 | 1 | 2 | 充电 电流 阶跃 | 688.95 | 808.9 | 110 | - | - | - | 19.164 | 109.913 | 2.106 | 0 | 21.0333 | 0 | 21.0333 | 0.39673 | 0 | 0.39673 | 3.844 | 3.846 | 3.846 | 3.846 | 3.843 | 30.69 | 31.75 | 31.29 | 30.17 | 30.27 | 29.98 | 24.01 | 3.846 | 3.843 | 19.224 | 31.75 | 29.98 | 0
809.95 | 2018-05-08 03:13:24 | 1 | 2 | 充电 电流 阶跃 | 689.95 | 809.9 | 110 | - | - | - | 19.175 | 109.901 | 2.107 | 0 | 21.0638 | 0 | 21.0638 | 0.39731 | 0 | 0.39731 | 3.844 | 3.846 | 3.846 | 3.846 | 3.844 | 30.58 | 31.74 | 31.52 | 30.2 | 30.47 | 30.13 | 24.02 | 3.846 | 3.844 | 19.225 | 31.74 | 30.13 | 0
810.95 | 2018-05-08 03:13:25 | 1 | 2 | 充电 电流 阶跃 | 690.95 | 810.9 | 110 | - | - | - | 19.155 | 109.905 | 2.105 | 0 | 21.0943 | 0 | 21.0943 | 0.3979 | 0 | 0.3979 | 3.844 | 3.846 | 3.846 | 3.846 | 3.844 | 30.68 | 31.85 | 31.49 | 30.3 | 30.41 | 30.26 | 24.1 | 3.846 | 3.844 | 19.226 | 31.85 | 30.26 | 0
811.95 | 2018-05-08 03:13:26 | 1 | 2 | 充电 电流 阶跃 | 691.95 | 811.9 | 110 | - | - | - | 19.192 | 109.924 | 2.11 | 0 | 21.1249 | 0 | 21.1249 | 0.39848 | 0 | 0.39848 | 3.844 | 3.846 | 3.846 | 3.847 | 3.844 | 30.62 | 31.8 | 31.37 | 30.11 | 30.4 | 30.23 | 23.98 | 3.847 | 3.844 | 19.227 | 31.8 | 30.11 | 0
812.95 | 2018-05-08 03:13:27 | 1 | 2 | 充电 电流 阶跃 | 692.95 | 812.9 | 110 | - | - | - | 19.159 | 109.908 | 2.106 | 0 | 21.1554 | 0 | 21.1554 | 0.39907 | 0 | 0.39907 | 3.844 | 3.847 | 3.847 | 3.847 | 3.844 | 30.55 | 31.78 | 31.47 | 30.25 | 30.55 | 30.12 | 24.05 | 3.847 | 3.844 | 19.229 | 31.78 | 30.12 | 0
813.95 | 2018-05-08 03:13:28 | 1 | 2 | 充电 电流 阶跃 | 693.95 | 813.9 | 110 | - | - | - | 19.176 | 109.894 | 2.107 | 0 | 21.1859 | 0 | 21.1859 | 0.39965 | 0 | 0.39965 | 3.845 | 3.847 | 3.847 | 3.847 | 3.844 | 30.63 | 31.7 | 31.43 | 30.25 | 30.32 | 30.08 | 23.89 | 3.847 | 3.844 | 19.23 | 31.7 | 30.08 | 0
814.95 | 2018-05-08 03:13:29 | 1 | 2 | 充电 电流 阶跃 | 694.95 | 814.9 | 110 | - | - | - | 19.158 | 109.921 | 2.106 | 0 | 21.2165 | 0 | 21.2165 | 0.40024 | 0 | 0.40024 | 3.845 | 3.847 | 3.847 | 3.847 | 3.845 | 30.56 | 31.86 | 31.42 | 30.17 | 30.44 | 30.01 | 24 | 3.847 | 3.845 | 19.231 | 31.86 | 30.01 | 0
815.95 | 2018-05-08 03:13:30 | 1 | 2 | 充电 电流 阶跃 | 695.95 | 815.9 | 110 | - | - | - | 19.188 | 109.91 | 2.109 | 0 | 21.247 | 0 | 21.247 | 0.40082 | 0 | 0.40082 | 3.845 | 3.847 | 3.847 | 3.847 | 3.845 | 30.71 | 31.72 | 31.32 | 30.33 | 30.41 | 30.31 | 24.13 | 3.847 | 3.845 | 19.232 | 31.72 | 30.31 | 0
816.95 | 2018-05-08 03:13:31 | 1 | 2 | 充电 电流 阶跃 | 696.95 | 816.9 | 110 | - | - | - | 19.143 | 109.911 | 2.104 | 0 | 21.2775 | 0 | 21.2775 | 0.40141 | 0 | 0.40141 | 3.845 | 3.847 | 3.847 | 3.848 | 3.845 | 30.64 | 31.87 | 31.55 | 30.33 | 30.43 | 30.38 | 24.06 | 3.848 | 3.845 | 19.233 | 31.87 | 30.33 | 0
817.95 | 2018-05-08 03:13:32 | 1 | 2 | 充电 电流 阶跃 | 697.95 | 817.9 | 110 | - | - | - | 19.194 | 109.915 | 2.11 | 0 | 21.3081 | 0 | 21.308 | 0.40199 | 0 | 0.40199 | 3.846 | 3.848 | 3.848 | 3.848 | 3.845 | 30.61 | 31.82 | 31.51 | 30.34 | 30.53 | 30.3 | 24.02 | 3.848 | 3.845 | 19.234 | 31.82 | 30.3 | 0
818.95 | 2018-05-08 03:13:33 | 1 | 2 | 充电 电流 阶跃 | 698.95 | 818.9 | 110 | - | - | - | 19.146 | 109.898 | 2.104 | 0 | 21.3386 | 0 | 21.3386 | 0.40258 | 0 | 0.40258 | 3.846 | 3.848 | 3.848 | 3.848 | 3.845 | 30.64 | 31.75 | 31.51 | 30.34 | 30.4 | 30.33 | 24.14 | 3.848 | 3.845 | 19.235 | 31.75 | 30.33 | 0
819.95 | 2018-05-08 03:13:34 | 1 | 2 | 充电 电流 阶跃 | 699.95 | 819.9 | 110 | - | - | - | 19.195 | 109.918 | 2.11 | 0 | 21.3691 | 0 | 21.3691 | 0.40316 | 0 | 0.40316 | 3.846 | 3.848 | 3.848 | 3.848 | 3.846 | 30.85 | 31.85 | 31.53 | 30.27 | 30.51 | 30.12 | 24.12 | 3.848 | 3.846 | 19.236 | 31.85 | 30.12 | 0
820.95 | 2018-05-08 03:13:35 | 1 | 2 | 充电 电流 阶跃 | 700.95 | 820.9 | 110 | - | - | - | 19.15 | 109.903 | 2.105 | 0 | 21.3996 | 0 | 21.3996 | 0.40375 | 0 | 0.40375 | 3.846 | 3.848 | 3.848 | 3.849 | 3.846 | 30.66 | 31.83 | 31.47 | 30.31 | 30.56 | 30.28 | 24.04 | 3.849 | 3.846 | 19.237 | 31.83 | 30.28 | 0
821.95 | 2018-05-08 03:13:36 | 1 | 2 | 充电 电流 阶跃 | 701.95 | 821.9 | 110 | - | - | - | 19.204 | 109.909 | 2.111 | 0 | 21.4302 | 0 | 21.4302 | 0.40433 | 0 | 0.40433 | 3.847 | 3.848 | 3.848 | 3.849 | 3.846 | 30.7 | 31.85 | 31.49 | 30.33 | 30.45 | 30.04 | 23.97 | 3.849 | 3.846 | 19.238 | 31.85 | 30.04 | 0
822.95 | 2018-05-08 03:13:37 | 1 | 2 | 充电 电流 阶跃 | 702.95 | 822.9 | 110 | - | - | - | 19.182 | 109.906 | 2.108 | 0 | 21.4607 | 0 | 21.4607 | 0.40492 | 0 | 0.40492 | 3.847 | 3.849 | 3.849 | 3.849 | 3.846 | 30.75 | 31.94 | 31.54 | 30.33 | 30.54 | 30.31 | 24.09 | 3.849 | 3.846 | 19.239 | 31.94 | 30.31 | 0
823.95 | 2018-05-08 03:13:38 | 1 | 2 | 充电 电流 阶跃 | 703.95 | 823.9 | 110 | - | - | - | 19.187 | 109.893 | 2.109 | 0 | 21.4912 | 0 | 21.4912 | 0.40551 | 0 | 0.40551 | 3.847 | 3.849 | 3.849 | 3.849 | 3.847 | 30.62 | 31.83 | 31.51 | 30.21 | 30.46 | 30.19 | 23.92 | 3.849 | 3.847 | 19.24 | 31.83 | 30.19 | 0
824.95 | 2018-05-08 03:13:39 | 1 | 2 | 充电 电流 阶跃 | 704.95 | 824.9 | 110 | - | - | - | 19.17 | 109.917 | 2.107 | 0 | 21.5218 | 0 | 21.5218 | 0.40609 | 0 | 0.40609 | 3.847 | 3.849 | 3.849 | 3.849 | 3.847 | 30.61 | 31.84 | 31.43 | 30.19 | 30.49 | 30.21 | 23.9 | 3.849 | 3.847 | 19.241 | 31.84 | 30.19 | 0
825.95 | 2018-05-08 03:13:40 | 1 | 2 | 充电 电流 阶跃 | 705.95 | 825.9 | 110 | - | - | - | 19.18 | 109.901 | 2.108 | 0 | 21.5523 | 0 | 21.5523 | 0.40668 | 0 | 0.40668 | 3.847 | 3.849 | 3.849 | 3.85 | 3.847 | 30.76 | 31.95 | 31.62 | 30.33 | 30.58 | 30.36 | 24.01 | 3.85 | 3.847 | 19.243 | 31.95 | 30.33 | 0
826.95 | 2018-05-08 03:13:41 | 1 | 2 | 充电 电流 阶跃 | 706.95 | 826.9 | 110 | - | - | - | 19.17 | 109.894 | 2.107 | 0 | 21.5828 | 0 | 21.5828 | 0.40726 | 0 | 0.40726 | 3.848 | 3.85 | 3.85 | 3.85 | 3.847 | 30.74 | 31.96 | 31.55 | 30.29 | 30.65 | 30.31 | 24.11 | 3.85 | 3.847 | 19.244 | 31.96 | 30.29 | 0
827.95 | 2018-05-08 03:13:42 | 1 | 2 | 充电 电流 阶跃 | 707.95 | 827.9 | 110 | - | - | - | 19.2 | 109.917 | 2.11 | 0 | 21.6133 | 0 | 21.6133 | 0.40785 | 0 | 0.40785 | 3.848 | 3.85 | 3.85 | 3.85 | 3.847 | 30.92 | 31.95 | 31.61 | 30.41 | 30.61 | 30.25 | 24.09 | 3.85 | 3.847 | 19.245 | 31.95 | 30.25 | 0
828.95 | 2018-05-08 03:13:43 | 1 | 2 | 充电 电流 阶跃 | 708.95 | 828.9 | 110 | - | - | - | 19.163 | 109.887 | 2.106 | 0 | 21.6439 | 0 | 21.6439 | 0.40843 | 0 | 0.40843 | 3.848 | 3.85 | 3.85 | 3.85 | 3.848 | 30.83 | 31.91 | 31.56 | 30.41 | 30.56 | 30.24 | 24.12 | 3.85 | 3.848 | 19.246 | 31.91 | 30.24 | 0
829.95 | 2018-05-08 03:13:44 | 1 | 2 | 充电 电流 阶跃 | 709.95 | 829.9 | 110 | - | - | - | 19.21 | 109.912 | 2.111 | 0 | 21.6744 | 0 | 21.6744 | 0.40902 | 0 | 0.40902 | 3.848 | 3.85 | 3.85 | 3.851 | 3.848 | 30.77 | 31.95 | 31.52 | 30.32 | 30.62 | 30.24 | 24.04 | 3.851 | 3.848 | 19.247 | 31.95 | 30.24 | 0
830.95 | 2018-05-08 03:13:45 | 1 | 2 | 充电 电流 阶跃 | 710.95 | 830.9 | 110 | - | - | - | 19.172 | 109.904 | 2.107 | 0 | 21.7049 | 0 | 21.7049 | 0.40961 | 0 | 0.40961 | 3.849 | 3.85 | 3.85 | 3.851 | 3.848 | 30.91 | 31.92 | 31.51 | 30.31 | 30.62 | 30.29 | 23.95 | 3.851 | 3.848 | 19.248 | 31.92 | 30.29 | 0
831.95 | 2018-05-08 03:13:46 | 1 | 2 | 充电 电流 阶跃 | 711.95 | 831.9 | 110 | - | - | - | 19.201 | 109.896 | 2.11 | 0 | 21.7355 | 0 | 21.7355 | 0.41019 | 0 | 0.41019 | 3.849 | 3.851 | 3.851 | 3.851 | 3.848 | 30.8 | 31.97 | 31.59 | 30.32 | 30.59 | 30.28 | 24.05 | 3.851 | 3.848 | 19.249 | 31.97 | 30.28 | 0
832.95 | 2018-05-08 03:13:47 | 1 | 2 | 充电 电流 阶跃 | 712.95 | 832.9 | 110 | - | - | - | 19.17 | 109.902 | 2.107 | 0 | 21.766 | 0 | 21.766 | 0.41078 | 0 | 0.41078 | 3.849 | 3.851 | 3.851 | 3.851 | 3.848 | 30.8 | 31.93 | 31.58 | 30.42 | 30.55 | 30.32 | 23.96 | 3.851 | 3.848 | 19.25 | 31.93 | 30.32 | 0
833.95 | 2018-05-08 03:13:48 | 1 | 2 | 充电 电流 阶跃 | 713.95 | 833.9 | 110 | - | - | - | 19.212 | 109.914 | 2.112 | 0 | 21.7965 | 0 | 21.7965 | 0.41136 | 0 | 0.41136 | 3.849 | 3.851 | 3.851 | 3.851 | 3.849 | 30.81 | 31.91 | 31.7 | 30.4 | 30.55 | 30.34 | 23.98 | 3.851 | 3.849 | 19.251 | 31.91 | 30.34 | 0
834.95 | 2018-05-08 03:13:49 | 1 | 2 | 充电 电流 阶跃 | 714.95 | 834.9 | 110 | - | - | - | 19.171 | 109.886 | 2.107 | 0 | 21.8271 | 0 | 21.8271 | 0.41195 | 0 | 0.41195 | 3.849 | 3.851 | 3.851 | 3.852 | 3.849 | 30.82 | 31.95 | 31.6 | 30.42 | 30.51 | 30.3 | 24.05 | 3.852 | 3.849 | 19.252 | 31.95 | 30.3 | 0
835.95 | 2018-05-08 03:13:50 | 1 | 2 | 充电 电流 阶跃 | 715.95 | 835.9 | 110 | - | - | - | 19.222 | 109.917 | 2.113 | 0 | 21.8576 | 0 | 21.8576 | 0.41254 | 0 | 0.41254 | 3.85 | 3.852 | 3.852 | 3.852 | 3.849 | 30.8 | 31.79 | 31.72 | 30.41 | 30.61 | 30.21 | 24.13 | 3.852 | 3.849 | 19.254 | 31.79 | 30.21 | 0
836.95 | 2018-05-08 03:13:51 | 1 | 2 | 充电 电流 阶跃 | 716.95 | 836.9 | 110 | - | - | - | 19.177 | 109.906 | 2.108 | 0 | 21.8881 | 0 | 21.8881 | 0.41312 | 0 | 0.41312 | 3.85 | 3.852 | 3.852 | 3.852 | 3.849 | 30.88 | 31.86 | 31.73 | 30.36 | 30.7 | 30.27 | 24.12 | 3.852 | 3.849 | 19.255 | 31.86 | 30.27 | 0
837.95 | 2018-05-08 03:13:52 | 1 | 2 | 充电 电流 阶跃 | 717.95 | 837.9 | 110 | - | - | - | 19.218 | 109.909 | 2.112 | 0 | 21.9186 | 0 | 21.9186 | 0.41371 | 0 | 0.41371 | 3.85 | 3.852 | 3.852 | 3.852 | 3.85 | 30.87 | 31.93 | 31.68 | 30.42 | 30.66 | 30.33 | 23.86 | 3.852 | 3.85 | 19.256 | 31.93 | 30.33 | 0
838.95 | 2018-05-08 03:13:53 | 1 | 2 | 充电 电流 阶跃 | 718.95 | 838.9 | 110 | - | - | - | 19.176 | 109.914 | 2.108 | 0 | 21.9492 | 0 | 21.9492 | 0.41429 | 0 | 0.41429 | 3.85 | 3.852 | 3.852 | 3.852 | 3.85 | 30.8 | 32.03 | 31.69 | 30.58 | 30.6 | 30.41 | 23.96 | 3.852 | 3.85 | 19.256 | 32.03 | 30.41 | 0
839.95 | 2018-05-08 03:13:54 | 1 | 2 | 充电 电流 阶跃 | 719.95 | 839.9 | 110 | - | - | - | 19.203 | 109.894 | 2.11 | 0 | 21.9797 | 0 | 21.9797 | 0.41488 | 0 | 0.41488 | 3.851 | 3.852 | 3.852 | 3.853 | 3.85 | 30.78 | 31.86 | 31.75 | 30.49 | 30.6 | 30.25 | 24.01 | 3.853 | 3.85 | 19.258 | 31.86 | 30.25 | 0
840.95 | 2018-05-08 03:13:55 | 1 | 2 | 充电 电流 阶跃 | 720.95 | 840.9 | 110 | - | - | - | 19.216 | 109.906 | 2.112 | 0 | 22.0102 | 0 | 22.0102 | 0.41547 | 0 | 0.41547 | 3.851 | 3.853 | 3.853 | 3.853 | 3.85 | 30.96 | 32.06 | 31.58 | 30.49 | 30.74 | 30.3 | 24.12 | 3.853 | 3.85 | 19.259 | 32.06 | 30.3 | 0
841.95 | 2018-05-08 03:13:56 | 1 | 2 | 充电 电流 阶跃 | 721.95 | 841.9 | 110 | - | - | - | 19.17 | 109.902 | 2.107 | 0 | 22.0408 | 0 | 22.0408 | 0.41605 | 0 | 0.41605 | 3.851 | 3.853 | 3.853 | 3.853 | 3.85 | 30.86 | 31.96 | 31.7 | 30.42 | 30.72 | 30.44 | 24.28 | 3.853 | 3.85 | 19.26 | 31.96 | 30.42 | 0
842.95 | 2018-05-08 03:13:57 | 1 | 2 | 充电 电流 阶跃 | 722.95 | 842.9 | 110 | - | - | - | 19.231 | 109.916 | 2.114 | 0 | 22.0713 | 0 | 22.0713 | 0.41664 | 0 | 0.41664 | 3.851 | 3.853 | 3.853 | 3.853 | 3.851 | 30.86 | 31.93 | 31.65 | 30.48 | 30.8 | 30.38 | 24.07 | 3.853 | 3.851 | 19.261 | 31.93 | 30.38 | 0
843.95 | 2018-05-08 03:13:58 | 1 | 2 | 充电 电流 阶跃 | 723.95 | 843.9 | 110 | - | - | - | 19.181 | 109.909 | 2.108 | 0 | 22.1018 | 0 | 22.1018 | 0.41723 | 0 | 0.41723 | 3.851 | 3.853 | 3.853 | 3.854 | 3.851 | 30.88 | 31.99 | 31.54 | 30.46 | 30.7 | 30.36 | 23.93 | 3.854 | 3.851 | 19.262 | 31.99 | 30.36 | 0
844.95 | 2018-05-08 03:13:59 | 1 | 2 | 充电 电流 阶跃 | 724.95 | 844.9 | 110 | - | - | - | 19.232 | 109.909 | 2.114 | 0 | 22.1324 | 0 | 22.1324 | 0.41781 | 0 | 0.41781 | 3.852 | 3.854 | 3.853 | 3.854 | 3.851 | 30.86 | 31.85 | 31.75 | 30.45 | 30.75 | 30.38 | 24.13 | 3.854 | 3.851 | 19.263 | 31.85 | 30.38 | 0
845.95 | 2018-05-08 03:14:00 | 1 | 2 | 充电 电流 阶跃 | 725.95 | 845.9 | 110 | - | - | - | 19.188 | 109.908 | 2.109 | 0 | 22.1629 | 0 | 22.1629 | 0.4184 | 0 | 0.4184 | 3.852 | 3.854 | 3.854 | 3.854 | 3.851 | 30.7 | 31.93 | 31.56 | 30.46 | 30.68 | 30.31 | 24.13 | 3.854 | 3.851 | 19.264 | 31.93 | 30.31 | 0
846.95 | 2018-05-08 03:14:01 | 1 | 2 | 充电 电流 阶跃 | 726.95 | 846.9 | 110 | - | - | - | 19.201 | 109.905 | 2.11 | 0 | 22.1934 | 0 | 22.1934 | 0.41898 | 0 | 0.41898 | 3.852 | 3.854 | 3.854 | 3.854 | 3.852 | 30.89 | 31.84 | 31.67 | 30.41 | 30.7 | 30.47 | 23.96 | 3.854 | 3.852 | 19.266 | 31.84 | 30.41 | 0
847.95 | 2018-05-08 03:14:02 | 1 | 2 | 充电 电流 阶跃 | 727.95 | 847.9 | 110 | - | - | - | 19.217 | 109.907 | 2.112 | 0 | 22.2239 | 0 | 22.2239 | 0.41957 | 0 | 0.41957 | 3.852 | 3.854 | 3.854 | 3.854 | 3.852 | 30.92 | 31.83 | 31.53 | 30.51 | 30.6 | 30.09 | 24.1 | 3.854 | 3.852 | 19.267 | 31.83 | 30.09 | 0
848.95 | 2018-05-08 03:14:03 | 1 | 2 | 充电 电流 阶跃 | 728.95 | 848.9 | 110 | - | - | - | 19.183 | 109.911 | 2.108 | 0 | 22.2545 | 0 | 22.2545 | 0.42016 | 0 | 0.42016 | 3.852 | 3.854 | 3.854 | 3.855 | 3.852 | 30.86 | 31.91 | 31.67 | 30.53 | 30.74 | 30.32 | 23.97 | 3.855 | 3.852 | 19.268 | 31.91 | 30.32 | 0
849.95 | 2018-05-08 03:14:04 | 1 | 2 | 充电 电流 阶跃 | 729.95 | 849.9 | 110 | - | - | - | 19.231 | 109.907 | 2.114 | 0 | 22.285 | 0 | 22.285 | 0.42074 | 0 | 0.42074 | 3.853 | 3.855 | 3.854 | 3.855 | 3.852 | 30.94 | 31.93 | 31.69 | 30.52 | 30.72 | 30.4 | 24.06 | 3.855 | 3.852 | 19.269 | 31.93 | 30.4 | 0
850.95 | 2018-05-08 03:14:05 | 1 | 2 | 充电 电流 阶跃 | 730.95 | 850.9 | 110 | - | - | - | 19.201 | 109.913 | 2.11 | 0 | 22.3155 | 0 | 22.3155 | 0.42133 | 0 | 0.42133 | 3.853 | 3.855 | 3.855 | 3.855 | 3.852 | 30.92 | 31.91 | 31.73 | 30.57 | 30.68 | 30.44 | 24 | 3.855 | 3.852 | 19.27 | 31.91 | 30.44 | 0
851.95 | 2018-05-08 03:14:06 | 1 | 2 | 充电 电流 阶跃 | 731.95 | 851.9 | 110 | - | - | - | 19.188 | 109.912 | 2.109 | 0 | 22.3461 | 0 | 22.3461 | 0.42192 | 0 | 0.42192 | 3.853 | 3.855 | 3.855 | 3.855 | 3.853 | 30.75 | 31.97 | 31.67 | 30.46 | 30.66 | 30.31 | 24.03 | 3.855 | 3.853 | 19.271 | 31.97 | 30.31 | 0
852.95 | 2018-05-08 03:14:07 | 1 | 2 | 充电 电流 阶跃 | 732.95 | 852.9 | 110 | - | - | - | 19.231 | 109.912 | 2.114 | 0 | 22.3766 | 0 | 22.3766 | 0.4225 | 0 | 0.4225 | 3.854 | 3.855 | 3.855 | 3.856 | 3.853 | 30.85 | 31.96 | 31.71 | 30.48 | 30.85 | 30.48 | 23.9 | 3.856 | 3.853 | 19.272 | 31.96 | 30.48 | 0
853.95 | 2018-05-08 03:14:08 | 1 | 2 | 充电 电流 阶跃 | 733.95 | 853.9 | 110 | - | - | - | 19.197 | 109.905 | 2.11 | 0 | 22.4071 | 0 | 22.4071 | 0.42309 | 0 | 0.42309 | 3.854 | 3.856 | 3.855 | 3.856 | 3.853 | 30.88 | 32.06 | 31.82 | 30.49 | 30.63 | 30.43 | 23.91 | 3.856 | 3.853 | 19.273 | 32.06 | 30.43 | 0
854.95 | 2018-05-08 03:14:09 | 1 | 2 | 充电 电流 阶跃 | 734.95 | 854.9 | 110 | - | - | - | 19.212 | 109.905 | 2.111 | 0 | 22.4377 | 0 | 22.4377 | 0.42368 | 0 | 0.42368 | 3.854 | 3.856 | 3.856 | 3.856 | 3.853 | 30.85 | 31.83 | 31.77 | 30.6 | 30.63 | 30.46 | 24.2 | 3.856 | 3.853 | 19.274 | 31.83 | 30.46 | 0
855.95 | 2018-05-08 03:14:10 | 1 | 2 | 充电 电流 阶跃 | 735.95 | 855.9 | 110 | - | - | - | 19.231 | 109.908 | 2.114 | 0 | 22.4682 | 0 | 22.4682 | 0.42426 | 0 | 0.42426 | 3.854 | 3.856 | 3.856 | 3.856 | 3.854 | 30.82 | 31.95 | 31.74 | 30.53 | 30.77 | 30.3 | 23.97 | 3.856 | 3.854 | 19.276 | 31.95 | 30.3 | 0
856.95 | 2018-05-08 03:14:11 | 1 | 2 | 充电 电流 阶跃 | 736.95 | 856.9 | 110 | - | - | - | 19.198 | 109.91 | 2.11 | 0 | 22.4987 | 0 | 22.4987 | 0.42485 | 0 | 0.42485 | 3.854 | 3.856 | 3.856 | 3.856 | 3.854 | 30.92 | 32.02 | 31.71 | 30.46 | 30.7 | 30.49 | 23.92 | 3.856 | 3.854 | 19.277 | 32.02 | 30.46 | 0
857.95 | 2018-05-08 03:14:12 | 1 | 2 | 充电 电流 阶跃 | 737.95 | 857.9 | 110 | - | - | - | 19.232 | 109.889 | 2.113 | 0 | 22.5292 | 0 | 22.5292 | 0.42544 | 0 | 0.42544 | 3.855 | 3.856 | 3.856 | 3.857 | 3.854 | 30.72 | 31.87 | 31.6 | 30.51 | 30.73 | 30.46 | 24.13 | 3.857 | 3.854 | 19.278 | 31.87 | 30.46 | 0
858.95 | 2018-05-08 03:14:13 | 1 | 2 | 充电 电流 阶跃 | 738.95 | 858.9 | 110 | - | - | - | 19.238 | 109.914 | 2.115 | 0 | 22.5598 | 0 | 22.5598 | 0.42602 | 0 | 0.42602 | 3.855 | 3.857 | 3.857 | 3.857 | 3.854 | 30.96 | 32.11 | 31.77 | 30.6 | 30.79 | 30.48 | 23.96 | 3.857 | 3.854 | 19.279 | 32.11 | 30.48 | 0
859.95 | 2018-05-08 03:14:14 | 1 | 2 | 充电 电流 阶跃 | 739.95 | 859.9 | 110 | - | - | - | 19.198 | 109.905 | 2.11 | 0 | 22.5903 | 0 | 22.5903 | 0.42661 | 0 | 0.42661 | 3.855 | 3.857 | 3.857 | 3.857 | 3.855 | 31 | 32.11 | 31.84 | 30.48 | 30.77 | 30.44 | 24.09 | 3.857 | 3.855 | 19.28 | 32.11 | 30.44 | 0
860.95 | 2018-05-08 03:14:15 | 1 | 2 | 充电 电流 阶跃 | 740.95 | 860.9 | 110 | - | - | - | 19.251 | 109.893 | 2.116 | 0 | 22.6208 | 0 | 22.6208 | 0.4272 | 0 | 0.4272 | 3.855 | 3.857 | 3.857 | 3.857 | 3.855 | 30.82 | 32.03 | 31.69 | 30.54 | 30.73 | 30.53 | 23.86 | 3.857 | 3.855 | 19.281 | 32.03 | 30.53 | 0
861.95 | 2018-05-08 03:14:16 | 1 | 2 | 充电 电流 阶跃 | 741.95 | 861.9 | 110 | - | - | - | 19.219 | 109.91 | 2.112 | 0 | 22.6514 | 0 | 22.6514 | 0.42778 | 0 | 0.42778 | 3.855 | 3.857 | 3.857 | 3.858 | 3.855 | 30.9 | 31.96 | 31.73 | 30.6 | 30.82 | 30.42 | 24.26 | 3.858 | 3.855 | 19.282 | 31.96 | 30.42 | 0
862.95 | 2018-05-08 03:14:17 | 1 | 2 | 充电 电流 阶跃 | 742.95 | 862.9 | 110 | - | - | - | 19.237 | 109.911 | 2.114 | 0 | 22.6819 | 0 | 22.6819 | 0.42837 | 0 | 0.42837 | 3.856 | 3.858 | 3.857 | 3.858 | 3.855 | 31.07 | 32.05 | 31.65 | 30.57 | 30.78 | 30.43 | 24.04 | 3.858 | 3.855 | 19.283 | 32.05 | 30.43 | 0
863.95 | 2018-05-08 03:14:18 | 1 | 2 | 充电 电流 阶跃 | 743.95 | 863.9 | 110 | - | - | - | 19.241 | 109.915 | 2.115 | 0 | 22.7124 | 0 | 22.7124 | 0.42896 | 0 | 0.42896 | 3.856 | 3.858 | 3.858 | 3.858 | 3.855 | 30.86 | 31.99 | 31.8 | 30.58 | 30.63 | 30.61 | 24.01 | 3.858 | 3.855 | 19.284 | 31.99 | 30.58 | 0
864.95 | 2018-05-08 03:14:19 | 1 | 2 | 充电 电流 阶跃 | 744.95 | 864.9 | 110 | - | - | - | 19.196 | 109.904 | 2.11 | 0 | 22.743 | 0 | 22.7429 | 0.42955 | 0 | 0.42955 | 3.856 | 3.858 | 3.858 | 3.858 | 3.856 | 30.89 | 32.11 | 31.72 | 30.65 | 30.83 | 30.46 | 24.13 | 3.858 | 3.856 | 19.286 | 32.11 | 30.46 | 0
865.95 | 2018-05-08 03:14:20 | 1 | 2 | 充电 电流 阶跃 | 745.95 | 865.9 | 110 | - | - | - | 19.246 | 109.906 | 2.115 | 0 | 22.7735 | 0 | 22.7735 | 0.43013 | 0 | 0.43013 | 3.856 | 3.858 | 3.858 | 3.858 | 3.856 | 30.9 | 31.97 | 31.83 | 30.56 | 30.79 | 30.54 | 24.01 | 3.858 | 3.856 | 19.286 | 31.97 | 30.54 | 0
866.95 | 2018-05-08 03:14:21 | 1 | 2 | 充电 电流 阶跃 | 746.95 | 866.9 | 110 | - | - | - | 19.236 | 109.912 | 2.114 | 0 | 22.804 | 0 | 22.804 | 0.43072 | 0 | 0.43072 | 3.857 | 3.858 | 3.858 | 3.859 | 3.856 | 31.07 | 32.03 | 31.81 | 30.56 | 30.84 | 30.63 | 24.06 | 3.859 | 3.856 | 19.288 | 32.03 | 30.56 | 0
867.95 | 2018-05-08 03:14:22 | 1 | 2 | 充电 电流 阶跃 | 747.95 | 867.9 | 110 | - | - | - | 19.222 | 109.905 | 2.113 | 0 | 22.8345 | 0 | 22.8345 | 0.43131 | 0 | 0.43131 | 3.857 | 3.859 | 3.858 | 3.859 | 3.856 | 30.86 | 32.05 | 31.73 | 30.59 | 30.82 | 30.52 | 23.78 | 3.859 | 3.856 | 19.289 | 32.05 | 30.52 | 0
868.95 | 2018-05-08 03:14:23 | 1 | 2 | 充电 电流 阶跃 | 748.95 | 868.9 | 110 | - | - | - | 19.252 | 109.912 | 2.116 | 0 | 22.8651 | 0 | 22.8651 | 0.43189 | 0 | 0.43189 | 3.857 | 3.859 | 3.859 | 3.859 | 3.856 | 30.86 | 31.97 | 31.72 | 30.42 | 30.75 | 30.51 | 23.97 | 3.859 | 3.856 | 19.29 | 31.97 | 30.42 | 0
869.95 | 2018-05-08 03:14:24 | 1 | 2 | 充电 电流 阶跃 | 749.95 | 869.9 | 110 | - | - | - | 19.244 | 109.903 | 2.115 | 0 | 22.8956 | 0 | 22.8956 | 0.43248 | 0 | 0.43248 | 3.857 | 3.859 | 3.859 | 3.86 | 3.857 | 31.02 | 32.15 | 31.88 | 30.68 | 30.83 | 30.5 | 24.09 | 3.86 | 3.857 | 19.291 | 32.15 | 30.5 | 0
870.95 | 2018-05-08 03:14:25 | 1 | 2 | 充电 电流 阶跃 | 750.95 | 870.9 | 110 | - | - | - | 19.213 | 109.907 | 2.112 | 0 | 22.9261 | 0 | 22.9261 | 0.43307 | 0 | 0.43307 | 3.857 | 3.859 | 3.859 | 3.86 | 3.857 | 31 | 32.07 | 31.78 | 30.67 | 30.89 | 30.54 | 24.09 | 3.86 | 3.857 | 19.292 | 32.07 | 30.54 | 0
871.95 | 2018-05-08 03:14:26 | 1 | 2 | 充电 电流 阶跃 | 751.95 | 871.9 | 110 | - | - | - | 19.267 | 109.9 | 2.117 | 0 | 22.9567 | 0 | 22.9567 | 0.43366 | 0 | 0.43366 | 3.858 | 3.86 | 3.859 | 3.86 | 3.857 | 31.11 | 32.22 | 31.93 | 30.57 | 30.85 | 30.68 | 24 | 3.86 | 3.857 | 19.294 | 32.22 | 30.57 | 0
872.95 | 2018-05-08 03:14:27 | 1 | 2 | 充电 电流 阶跃 | 752.95 | 872.9 | 110 | - | - | - | 19.237 | 109.929 | 2.115 | 0 | 22.9872 | 0 | 22.9872 | 0.43424 | 0 | 0.43424 | 3.858 | 3.86 | 3.86 | 3.86 | 3.857 | 30.93 | 32.13 | 31.77 | 30.68 | 30.83 | 30.6 | 24.05 | 3.86 | 3.857 | 19.294 | 32.13 | 30.6 | 0
873.95 | 2018-05-08 03:14:28 | 1 | 2 | 充电 电流 阶跃 | 753.95 | 873.9 | 110 | - | - | - | 19.211 | 109.903 | 2.111 | 0 | 23.0177 | 0 | 23.0177 | 0.43483 | 0 | 0.43483 | 3.858 | 3.86 | 3.86 | 3.86 | 3.858 | 30.83 | 32.22 | 31.82 | 30.68 | 30.9 | 30.5 | 23.97 | 3.86 | 3.858 | 19.296 | 32.22 | 30.5 | 0
874.95 | 2018-05-08 03:14:29 | 1 | 2 | 充电 电流 阶跃 | 754.95 | 874.9 | 110 | - | - | - | 19.244 | 109.894 | 2.115 | 0 | 23.0483 | 0 | 23.0482 | 0.43542 | 0 | 0.43542 | 3.858 | 3.86 | 3.86 | 3.861 | 3.858 | 30.95 | 32.09 | 31.84 | 30.65 | 30.81 | 30.62 | 23.9 | 3.861 | 3.858 | 19.297 | 32.09 | 30.62 | 0
875.95 | 2018-05-08 03:14:30 | 1 | 2 | 充电 电流 阶跃 | 755.95 | 875.9 | 110 | - | - | - | 19.247 | 109.918 | 2.116 | 0 | 23.0788 | 0 | 23.0788 | 0.436 | 0 | 0.436 | 3.859 | 3.86 | 3.86 | 3.861 | 3.858 | 30.89 | 32.04 | 31.9 | 30.63 | 30.91 | 30.4 | 23.98 | 3.861 | 3.858 | 19.298 | 32.04 | 30.4 | 0
876.95 | 2018-05-08 03:14:31 | 1 | 2 | 充电 电流 阶跃 | 756.95 | 876.9 | 110 | - | - | - | 19.213 | 109.895 | 2.111 | 0 | 23.1093 | 0 | 23.1093 | 0.43659 | 0 | 0.43659 | 3.859 | 3.861 | 3.861 | 3.861 | 3.858 | 30.97 | 32.23 | 31.92 | 30.81 | 30.96 | 30.39 | 24.15 | 3.861 | 3.858 | 19.299 | 32.23 | 30.39 | 0
877.95 | 2018-05-08 03:14:32 | 1 | 2 | 充电 电流 阶跃 | 757.95 | 877.9 | 110 | - | - | - | 19.251 | 109.905 | 2.116 | 0 | 23.1398 | 0 | 23.1398 | 0.43718 | 0 | 0.43718 | 3.859 | 3.861 | 3.861 | 3.861 | 3.858 | 31.11 | 32.2 | 31.84 | 30.74 | 30.92 | 30.58 | 24.16 | 3.861 | 3.858 | 19.3 | 32.2 | 30.58 | 0
878.95 | 2018-05-08 03:14:33 | 1 | 2 | 充电 电流 阶跃 | 758.95 | 878.9 | 110 | - | - | - | 19.264 | 109.924 | 2.118 | 0 | 23.1704 | 0 | 23.1704 | 0.43777 | 0 | 0.43777 | 3.859 | 3.861 | 3.861 | 3.862 | 3.859 | 30.97 | 32.2 | 31.99 | 30.66 | 30.86 | 30.7 | 24.02 | 3.862 | 3.859 | 19.302 | 32.2 | 30.66 | 0
879.95 | 2018-05-08 03:14:34 | 1 | 2 | 充电 电流 阶跃 | 759.95 | 879.9 | 110 | - | - | - | 19.229 | 109.898 | 2.113 | 0 | 23.2009 | 0 | 23.2009 | 0.43835 | 0 | 0.43835 | 3.86 | 3.861 | 3.861 | 3.862 | 3.859 | 30.98 | 32.04 | 31.86 | 30.67 | 30.95 | 30.49 | 24.06 | 3.862 | 3.859 | 19.303 | 32.04 | 30.49 | 0
880.95 | 2018-05-08 03:14:35 | 1 | 2 | 充电 电流 阶跃 | 760.95 | 880.9 | 110 | - | - | - | 19.274 | 109.92 | 2.119 | 0 | 23.2314 | 0 | 23.2314 | 0.43894 | 0 | 0.43894 | 3.86 | 3.861 | 3.861 | 3.862 | 3.859 | 31.1 | 32.11 | 31.96 | 30.76 | 30.83 | 30.5 | 24.01 | 3.862 | 3.859 | 19.304 | 32.11 | 30.5 | 0
881.95 | 2018-05-08 03:14:36 | 1 | 2 | 充电 电流 阶跃 | 761.95 | 881.9 | 110 | - | - | - | 19.242 | 109.914 | 2.115 | 0 | 23.262 | 0 | 23.262 | 0.43953 | 0 | 0.43953 | 3.86 | 3.862 | 3.862 | 3.862 | 3.859 | 31.1 | 32.06 | 31.86 | 30.71 | 30.96 | 30.57 | 23.89 | 3.862 | 3.859 | 19.305 | 32.06 | 30.57 | 0
882.95 | 2018-05-08 03:14:37 | 1 | 2 | 充电 电流 阶跃 | 762.95 | 882.9 | 110 | - | - | - | 19.23 | 109.898 | 2.113 | 0 | 23.2925 | 0 | 23.2925 | 0.44012 | 0 | 0.44012 | 3.86 | 3.862 | 3.862 | 3.862 | 3.86 | 31.03 | 32.1 | 31.75 | 30.68 | 30.94 | 30.55 | 24.16 | 3.862 | 3.86 | 19.306 | 32.1 | 30.55 | 0
883.95 | 2018-05-08 03:14:38 | 1 | 2 | 充电 电流 阶跃 | 763.95 | 883.9 | 110 | - | - | - | 19.265 | 109.91 | 2.117 | 0 | 23.323 | 0 | 23.323 | 0.44071 | 0 | 0.44071 | 3.86 | 3.862 | 3.862 | 3.863 | 3.86 | 31 | 32.23 | 31.87 | 30.79 | 30.89 | 30.54 | 24.14 | 3.863 | 3.86 | 19.307 | 32.23 | 30.54 | 0
884.95 | 2018-05-08 03:14:39 | 1 | 2 | 充电 电流 阶跃 | 764.95 | 884.9 | 110 | - | - | - | 19.271 | 109.92 | 2.118 | 0 | 23.3535 | 0 | 23.3535 | 0.44129 | 0 | 0.44129 | 3.861 | 3.862 | 3.862 | 3.863 | 3.86 | 31.02 | 32.12 | 31.68 | 30.53 | 30.92 | 30.71 | 23.99 | 3.863 | 3.86 | 19.308 | 32.12 | 30.53 | 0
885.95 | 2018-05-08 03:14:40 | 1 | 2 | 充电 电流 阶跃 | 765.95 | 885.9 | 110 | - | - | - | 19.226 | 109.909 | 2.113 | 0 | 23.3841 | 0 | 23.3841 | 0.44188 | 0 | 0.44188 | 3.861 | 3.863 | 3.863 | 3.863 | 3.86 | 31.01 | 32.12 | 31.89 | 30.71 | 30.95 | 30.62 | 24.06 | 3.863 | 3.86 | 19.31 | 32.12 | 30.62 | 0
886.95 | 2018-05-08 03:14:41 | 1 | 2 | 充电 电流 阶跃 | 766.95 | 886.9 | 110 | - | - | - | 19.27 | 109.922 | 2.118 | 0 | 23.4146 | 0 | 23.4146 | 0.44247 | 0 | 0.44247 | 3.861 | 3.863 | 3.863 | 3.863 | 3.86 | 31.09 | 32.11 | 31.79 | 30.75 | 30.99 | 30.65 | 24.1 | 3.863 | 3.86 | 19.31 | 32.11 | 30.65 | 0
887.95 | 2018-05-08 03:14:42 | 1 | 2 | 充电 电流 阶跃 | 767.95 | 887.9 | 110 | - | - | - | 19.251 | 109.9 | 2.116 | 0 | 23.4451 | 0 | 23.4451 | 0.44306 | 0 | 0.44306 | 3.861 | 3.863 | 3.863 | 3.863 | 3.861 | 31.02 | 32.17 | 31.9 | 30.7 | 30.96 | 30.69 | 24.06 | 3.863 | 3.861 | 19.311 | 32.17 | 30.69 | 0
888.95 | 2018-05-08 03:14:43 | 1 | 2 | 充电 电流 阶跃 | 768.95 | 888.9 | 110 | - | - | - | 19.24 | 109.91 | 2.115 | 0 | 23.4757 | 0 | 23.4757 | 0.44365 | 0 | 0.44365 | 3.862 | 3.863 | 3.863 | 3.864 | 3.861 | 31.08 | 32.33 | 32.04 | 30.69 | 30.82 | 30.74 | 24 | 3.864 | 3.861 | 19.313 | 32.33 | 30.69 | 0
889.95 | 2018-05-08 03:14:44 | 1 | 2 | 充电 电流 阶跃 | 769.95 | 889.9 | 110 | - | - | - | 19.276 | 109.927 | 2.119 | 0 | 23.5062 | 0 | 23.5062 | 0.44423 | 0 | 0.44423 | 3.862 | 3.864 | 3.864 | 3.864 | 3.861 | 31.11 | 32.21 | 32.01 | 30.76 | 31.07 | 30.74 | 24.12 | 3.864 | 3.861 | 19.314 | 32.21 | 30.74 | 0
890.95 | 2018-05-08 03:14:45 | 1 | 2 | 充电 电流 阶跃 | 770.95 | 890.9 | 110 | - | - | - | 19.271 | 109.908 | 2.118 | 0 | 23.5367 | 0 | 23.5367 | 0.44482 | 0 | 0.44482 | 3.862 | 3.864 | 3.864 | 3.864 | 3.861 | 30.93 | 32.2 | 31.83 | 30.7 | 30.87 | 30.76 | 24.03 | 3.864 | 3.861 | 19.315 | 32.2 | 30.7 | 0
891.95 | 2018-05-08 03:14:46 | 1 | 2 | 充电 电流 阶跃 | 771.95 | 891.9 | 110 | - | - | - | 19.242 | 109.904 | 2.115 | 0 | 23.5673 | 0 | 23.5673 | 0.44541 | 0 | 0.44541 | 3.862 | 3.864 | 3.864 | 3.865 | 3.862 | 31.08 | 32.11 | 31.82 | 30.69 | 30.89 | 30.61 | 24.07 | 3.865 | 3.862 | 19.316 | 32.11 | 30.61 | 0
892.95 | 2018-05-08 03:14:47 | 1 | 2 | 充电 电流 阶跃 | 772.95 | 892.9 | 110 | - | - | - | 19.278 | 109.917 | 2.119 | 0 | 23.5978 | 0 | 23.5978 | 0.446 | 0 | 0.446 | 3.863 | 3.864 | 3.864 | 3.865 | 3.862 | 30.84 | 32.22 | 31.83 | 30.62 | 30.89 | 30.51 | 23.96 | 3.865 | 3.862 | 19.317 | 32.22 | 30.51 | 0
893.95 | 2018-05-08 03:14:48 | 1 | 2 | 充电 电流 阶跃 | 773.95 | 893.9 | 110 | - | - | - | 19.248 | 109.904 | 2.115 | 0 | 23.6283 | 0 | 23.6283 | 0.44659 | 0 | 0.44659 | 3.863 | 3.865 | 3.864 | 3.865 | 3.862 | 31.12 | 32.18 | 31.84 | 30.7 | 30.91 | 30.82 | 24.12 | 3.865 | 3.862 | 19.319 | 32.18 | 30.7 | 0
894.95 | 2018-05-08 03:14:49 | 1 | 2 | 充电 电流 阶跃 | 774.95 | 894.9 | 110 | - | - | - | 19.243 | 109.901 | 2.115 | 0 | 23.6588 | 0 | 23.6588 | 0.44717 | 0 | 0.44717 | 3.863 | 3.865 | 3.865 | 3.865 | 3.862 | 31.06 | 32.19 | 31.88 | 30.71 | 30.98 | 30.59 | 23.99 | 3.865 | 3.862 | 19.32 | 32.19 | 30.59 | 0
895.95 | 2018-05-08 03:14:50 | 1 | 2 | 充电 电流 阶跃 | 775.95 | 895.9 | 110 | - | - | - | 19.28 | 109.899 | 2.119 | 0 | 23.6894 | 0 | 23.6894 | 0.44776 | 0 | 0.44776 | 3.863 | 3.865 | 3.865 | 3.865 | 3.863 | 31 | 32.16 | 31.88 | 30.7 | 30.85 | 30.77 | 24.07 | 3.865 | 3.863 | 19.321 | 32.16 | 30.7 | 0
896.95 | 2018-05-08 03:14:51 | 1 | 2 | 充电 电流 阶跃 | 776.95 | 896.9 | 110 | - | - | - | 19.272 | 109.904 | 2.118 | 0 | 23.7199 | 0 | 23.7199 | 0.44835 | 0 | 0.44835 | 3.863 | 3.865 | 3.865 | 3.866 | 3.863 | 31.1 | 32.25 | 31.99 | 30.85 | 30.99 | 30.67 | 24.19 | 3.866 | 3.863 | 19.322 | 32.25 | 30.67 | 0
897.95 | 2018-05-08 03:14:52 | 1 | 2 | 充电 电流 阶跃 | 777.95 | 897.9 | 110 | - | - | - | 19.253 | 109.915 | 2.116 | 0 | 23.7504 | 0 | 23.7504 | 0.44894 | 0 | 0.44894 | 3.864 | 3.865 | 3.865 | 3.866 | 3.863 | 31.14 | 32.14 | 31.87 | 30.78 | 30.96 | 30.69 | 23.97 | 3.866 | 3.863 | 19.323 | 32.14 | 30.69 | 0
898.95 | 2018-05-08 03:14:53 | 1 | 2 | 充电 电流 阶跃 | 778.95 | 898.9 | 110 | - | - | - | 19.281 | 109.9 | 2.119 | 0 | 23.781 | 0 | 23.781 | 0.44953 | 0 | 0.44953 | 3.864 | 3.866 | 3.865 | 3.866 | 3.863 | 31.06 | 32.19 | 31.93 | 30.84 | 30.97 | 30.78 | 24.13 | 3.866 | 3.863 | 19.324 | 32.19 | 30.78 | 0
899.95 | 2018-05-08 03:14:54 | 1 | 2 | 充电 电流 阶跃 | 779.95 | 899.9 | 110 | - | - | - | 19.259 | 109.908 | 2.117 | 0 | 23.8115 | 0 | 23.8115 | 0.45011 | 0 | 0.45011 | 3.864 | 3.866 | 3.866 | 3.866 | 3.864 | 31.16 | 32.35 | 31.89 | 30.78 | 31.05 | 30.7 | 23.99 | 3.866 | 3.864 | 19.325 | 32.35 | 30.7 | 0
900.95 | 2018-05-08 03:14:55 | 1 | 2 | 充电 电流 阶跃 | 780.95 | 900.9 | 110 | - | - | - | 19.251 | 109.881 | 2.115 | 0 | 23.842 | 0 | 23.842 | 0.4507 | 0 | 0.4507 | 3.864 | 3.866 | 3.866 | 3.866 | 3.864 | 31.15 | 32.19 | 31.92 | 30.66 | 31.13 | 30.69 | 24.03 | 3.866 | 3.864 | 19.327 | 32.19 | 30.66 | 0
901.95 | 2018-05-08 03:14:56 | 1 | 2 | 充电 电流 阶跃 | 781.95 | 901.9 | 110 | - | - | - | 19.284 | 109.922 | 2.12 | 0 | 23.8726 | 0 | 23.8726 | 0.45129 | 0 | 0.45129 | 3.865 | 3.866 | 3.866 | 3.867 | 3.864 | 31.11 | 32.16 | 31.86 | 30.77 | 31.04 | 30.75 | 24.02 | 3.867 | 3.864 | 19.328 | 32.16 | 30.75 | 0
902.95 | 2018-05-08 03:14:57 | 1 | 2 | 充电 电流 阶跃 | 782.95 | 902.9 | 110 | - | - | - | 19.275 | 109.921 | 2.119 | 0 | 23.9031 | 0 | 23.9031 | 0.45188 | 0 | 0.45188 | 3.865 | 3.867 | 3.866 | 3.867 | 3.864 | 31.07 | 32.15 | 31.9 | 30.77 | 31.09 | 30.69 | 23.86 | 3.867 | 3.864 | 19.329 | 32.15 | 30.69 | 0
903.95 | 2018-05-08 03:14:58 | 1 | 2 | 充电 电流 阶跃 | 783.95 | 903.9 | 110 | - | - | - | 19.253 | 109.902 | 2.116 | 0 | 23.9336 | 0 | 23.9336 | 0.45247 | 0 | 0.45247 | 3.865 | 3.867 | 3.867 | 3.867 | 3.864 | 31.13 | 32.01 | 31.75 | 30.66 | 31 | 30.56 | 24.1 | 3.867 | 3.864 | 19.331 | 32.01 | 30.56 | 0
904.95 | 2018-05-08 03:14:59 | 1 | 2 | 充电 电流 阶跃 | 784.95 | 904.9 | 110 | - | - | - | 19.259 | 109.895 | 2.116 | 0 | 23.9641 | 0 | 23.9641 | 0.45305 | 0 | 0.45305 | 3.865 | 3.867 | 3.867 | 3.867 | 3.865 | 31.08 | 32.24 | 31.96 | 30.83 | 31.07 | 30.9 | 24.16 | 3.867 | 3.865 | 19.331 | 32.24 | 30.83 | 0
905.95 | 2018-05-08 03:15:00 | 1 | 2 | 充电 电流 阶跃 | 785.95 | 905.9 | 110 | - | - | - | 19.291 | 109.903 | 2.12 | 0 | 23.9947 | 0 | 23.9947 | 0.45364 | 0 | 0.45364 | 3.866 | 3.867 | 3.867 | 3.868 | 3.865 | 31.12 | 32.26 | 31.9 | 30.71 | 31 | 30.71 | 23.93 | 3.868 | 3.865 | 19.333 | 32.26 | 30.71 | 0
906.95 | 2018-05-08 03:15:01 | 1 | 2 | 充电 电流 阶跃 | 786.95 | 906.9 | 110 | - | - | - | 19.272 | 109.913 | 2.118 | 0 | 24.0252 | 0 | 24.0252 | 0.45423 | 0 | 0.45423 | 3.866 | 3.867 | 3.867 | 3.868 | 3.865 | 31.1 | 32.23 | 31.89 | 30.76 | 30.85 | 30.73 | 24.1 | 3.868 | 3.865 | 19.334 | 32.23 | 30.73 | 0
907.95 | 2018-05-08 03:15:02 | 1 | 2 | 充电 电流 阶跃 | 787.95 | 907.9 | 110 | - | - | - | 19.249 | 109.922 | 2.116 | 0 | 24.0557 | 0 | 24.0557 | 0.45482 | 0 | 0.45482 | 3.866 | 3.868 | 3.868 | 3.868 | 3.865 | 31.25 | 32.11 | 31.93 | 30.77 | 31.03 | 30.83 | 23.99 | 3.868 | 3.865 | 19.335 | 32.11 | 30.77 | 0
908.95 | 2018-05-08 03:15:03 | 1 | 2 | 充电 电流 阶跃 | 788.95 | 908.9 | 110 | - | - | - | 19.261 | 109.9 | 2.117 | 0 | 24.0863 | 0 | 24.0863 | 0.45541 | 0 | 0.45541 | 3.866 | 3.868 | 3.868 | 3.869 | 3.866 | 31.16 | 32.15 | 31.92 | 30.96 | 30.95 | 30.85 | 24.01 | 3.869 | 3.866 | 19.336 | 32.15 | 30.85 | 0
909.95 | 2018-05-08 03:15:04 | 1 | 2 | 充电 电流 阶跃 | 789.95 | 909.9 | 110 | - | - | - | 19.298 | 109.91 | 2.121 | 0 | 24.1168 | 0 | 24.1168 | 0.456 | 0 | 0.456 | 3.866 | 3.868 | 3.868 | 3.869 | 3.866 | 31.2 | 32.09 | 31.92 | 30.79 | 31.02 | 30.71 | 24.05 | 3.869 | 3.866 | 19.337 | 32.09 | 30.71 | 0
910.95 | 2018-05-08 03:15:05 | 1 | 2 | 充电 电流 阶跃 | 790.95 | 910.9 | 110 | - | - | - | 19.28 | 109.917 | 2.119 | 0 | 24.1473 | 0 | 24.1473 | 0.45659 | 0 | 0.45659 | 3.867 | 3.868 | 3.868 | 3.869 | 3.866 | 31 | 32.22 | 31.9 | 30.76 | 31.01 | 30.8 | 24.05 | 3.869 | 3.866 | 19.338 | 32.22 | 30.76 | 0
911.95 | 2018-05-08 03:15:06 | 1 | 2 | 充电 电流 阶跃 | 791.95 | 911.9 | 110 | - | - | - | 19.267 | 109.922 | 2.118 | 0 | 24.1779 | 0 | 24.1779 | 0.45717 | 0 | 0.45717 | 3.867 | 3.869 | 3.868 | 3.869 | 3.866 | 31.07 | 32.24 | 31.96 | 30.86 | 31.07 | 30.72 | 24.1 | 3.869 | 3.866 | 19.339 | 32.24 | 30.72 | 0
912.95 | 2018-05-08 03:15:07 | 1 | 2 | 充电 电流 阶跃 | 792.95 | 912.9 | 110 | - | - | - | 19.257 | 109.898 | 2.116 | 0 | 24.2084 | 0 | 24.2084 | 0.45776 | 0 | 0.45776 | 3.867 | 3.869 | 3.869 | 3.869 | 3.867 | 31.02 | 32.29 | 31.86 | 30.84 | 31 | 30.69 | 24.03 | 3.869 | 3.867 | 19.341 | 32.29 | 30.69 | 0
913.95 | 2018-05-08 03:15:08 | 1 | 2 | 充电 电流 阶跃 | 793.95 | 913.9 | 110 | - | - | - | 19.292 | 109.911 | 2.12 | 0 | 24.2389 | 0 | 24.2389 | 0.45835 | 0 | 0.45835 | 3.867 | 3.869 | 3.869 | 3.87 | 3.867 | 31.16 | 32.2 | 32.04 | 30.83 | 31.07 | 30.76 | 24.09 | 3.87 | 3.867 | 19.342 | 32.2 | 30.76 | 0
914.95 | 2018-05-08 03:15:09 | 1 | 2 | 充电 电流 阶跃 | 794.95 | 914.9 | 110 | - | - | - | 19.307 | 109.904 | 2.122 | 0 | 24.2694 | 0 | 24.2694 | 0.45894 | 0 | 0.45894 | 3.868 | 3.869 | 3.869 | 3.87 | 3.867 | 31.05 | 32.2 | 31.95 | 30.71 | 31.07 | 30.79 | 23.94 | 3.87 | 3.867 | 19.342 | 32.2 | 30.71 | 0
915.95 | 2018-05-08 03:15:10 | 1 | 2 | 充电 电流 阶跃 | 795.95 | 915.9 | 110 | - | - | - | 19.272 | 109.904 | 2.118 | 0 | 24.3 | 0 | 24.3 | 0.45953 | 0 | 0.45953 | 3.868 | 3.87 | 3.87 | 3.87 | 3.867 | 31.08 | 32.27 | 31.96 | 30.67 | 30.97 | 30.71 | 24.04 | 3.87 | 3.867 | 19.344 | 32.27 | 30.67 | 0
916.95 | 2018-05-08 03:15:11 | 1 | 2 | 充电 电流 阶跃 | 796.95 | 916.9 | 110 | - | - | - | 19.272 | 109.887 | 2.118 | 0 | 24.3305 | 0 | 24.3305 | 0.46012 | 0 | 0.46012 | 3.868 | 3.87 | 3.87 | 3.87 | 3.867 | 31.19 | 32.36 | 32.02 | 30.82 | 31.24 | 30.87 | 23.93 | 3.87 | 3.867 | 19.345 | 32.36 | 30.82 | 0
917.95 | 2018-05-08 03:15:12 | 1 | 2 | 充电 电流 阶跃 | 797.95 | 917.9 | 110 | - | - | - | 19.298 | 109.923 | 2.121 | 0 | 24.361 | 0 | 24.361 | 0.4607 | 0 | 0.4607 | 3.868 | 3.87 | 3.87 | 3.87 | 3.868 | 31.28 | 32.3 | 32.11 | 30.82 | 31.08 | 30.92 | 23.93 | 3.87 | 3.868 | 19.346 | 32.3 | 30.82 | 0
918.95 | 2018-05-08 03:15:13 | 1 | 2 | 充电 电流 阶跃 | 798.95 | 918.9 | 110 | - | - | - | 19.295 | 109.914 | 2.121 | 0 | 24.3916 | 0 | 24.3916 | 0.46129 | 0 | 0.46129 | 3.869 | 3.87 | 3.87 | 3.871 | 3.868 | 31.2 | 32.16 | 31.99 | 30.96 | 31.09 | 30.85 | 24.06 | 3.871 | 3.868 | 19.348 | 32.16 | 30.85 | 0
919.95 | 2018-05-08 03:15:14 | 1 | 2 | 充电 电流 阶跃 | 799.95 | 919.9 | 110 | - | - | - | 19.269 | 109.898 | 2.118 | 0 | 24.4221 | 0 | 24.4221 | 0.46188 | 0 | 0.46188 | 3.869 | 3.871 | 3.87 | 3.871 | 3.868 | 31.12 | 32.32 | 31.85 | 30.9 | 30.97 | 30.89 | 23.97 | 3.871 | 3.868 | 19.349 | 32.32 | 30.89 | 0
920.95 | 2018-05-08 03:15:15 | 1 | 2 | 充电 电流 阶跃 | 800.95 | 920.9 | 110 | - | - | - | 19.274 | 109.899 | 2.118 | 0 | 24.4526 | 0 | 24.4526 | 0.46247 | 0 | 0.46247 | 3.869 | 3.871 | 3.87 | 3.871 | 3.868 | 31.12 | 32.32 | 31.91 | 30.83 | 31.11 | 30.68 | 24.03 | 3.871 | 3.868 | 19.35 | 32.32 | 30.68 | 0
921.95 | 2018-05-08 03:15:16 | 1 | 2 | 充电 电流 阶跃 | 801.95 | 921.9 | 110 | - | - | - | 19.315 | 109.908 | 2.123 | 0 | 24.4832 | 0 | 24.4832 | 0.46306 | 0 | 0.46306 | 3.869 | 3.871 | 3.871 | 3.871 | 3.869 | 31.21 | 32.19 | 32.02 | 30.86 | 31.1 | 30.9 | 23.95 | 3.871 | 3.869 | 19.351 | 32.19 | 30.86 | 0
922.95 | 2018-05-08 03:15:17 | 1 | 2 | 充电 电流 阶跃 | 802.95 | 922.9 | 110 | - | - | - | 19.302 | 109.903 | 2.121 | 0 | 24.5137 | 0 | 24.5137 | 0.46365 | 0 | 0.46365 | 3.87 | 3.871 | 3.871 | 3.872 | 3.869 | 31.28 | 32.33 | 32.07 | 30.83 | 31.08 | 30.9 | 24.04 | 3.872 | 3.869 | 19.352 | 32.33 | 30.83 | 0
923.95 | 2018-05-08 03:15:18 | 1 | 2 | 充电 电流 阶跃 | 803.95 | 923.9 | 110 | - | - | - | 19.272 | 109.918 | 2.118 | 0 | 24.5442 | 0 | 24.5442 | 0.46424 | 0 | 0.46424 | 3.87 | 3.872 | 3.871 | 3.872 | 3.869 | 31.19 | 32.35 | 32.04 | 30.98 | 31.01 | 30.8 | 24.05 | 3.872 | 3.869 | 19.353 | 32.35 | 30.8 | 0
924.95 | 2018-05-08 03:15:19 | 1 | 2 | 充电 电流 阶跃 | 804.95 | 924.9 | 110 | - | - | - | 19.284 | 109.915 | 2.12 | 0 | 24.5748 | 0 | 24.5747 | 0.46483 | 0 | 0.46483 | 3.87 | 3.872 | 3.872 | 3.872 | 3.869 | 31.26 | 32.44 | 32.04 | 30.92 | 31.21 | 31 | 24.08 | 3.872 | 3.869 | 19.355 | 32.44 | 30.92 | 0
925.95 | 2018-05-08 03:15:20 | 1 | 2 | 充电 电流 阶跃 | 805.95 | 925.9 | 110 | - | - | - | 19.317 | 109.932 | 2.124 | 0 | 24.6053 | 0 | 24.6053 | 0.46542 | 0 | 0.46542 | 3.87 | 3.872 | 3.872 | 3.872 | 3.87 | 31.24 | 32.3 | 32.01 | 30.88 | 31.07 | 30.88 | 24.21 | 3.872 | 3.87 | 19.356 | 32.3 | 30.88 | 0
926.95 | 2018-05-08 03:15:21 | 1 | 2 | 充电 电流 阶跃 | 806.95 | 926.9 | 110 | - | - | - | 19.288 | 109.904 | 2.12 | 0 | 24.6358 | 0 | 24.6358 | 0.46601 | 0 | 0.46601 | 3.871 | 3.872 | 3.872 | 3.873 | 3.87 | 31.19 | 32.28 | 32.07 | 30.98 | 31.08 | 30.81 | 24.05 | 3.873 | 3.87 | 19.357 | 32.28 | 30.81 | 0
927.95 | 2018-05-08 03:15:22 | 1 | 2 | 充电 电流 阶跃 | 807.95 | 927.9 | 110 | - | - | - | 19.272 | 109.89 | 2.118 | 0 | 24.6663 | 0 | 24.6663 | 0.46659 | 0 | 0.46659 | 3.871 | 3.872 | 3.872 | 3.873 | 3.87 | 31.22 | 32.3 | 31.97 | 30.81 | 31.04 | 30.8 | 23.97 | 3.873 | 3.87 | 19.358 | 32.3 | 30.8 | 0
928.95 | 2018-05-08 03:15:23 | 1 | 2 | 充电 电流 阶跃 | 808.95 | 928.9 | 110 | - | - | - | 19.313 | 109.914 | 2.123 | 0 | 24.6969 | 0 | 24.6969 | 0.46718 | 0 | 0.46718 | 3.871 | 3.873 | 3.872 | 3.873 | 3.87 | 31.22 | 32.33 | 32.06 | 30.92 | 31.22 | 30.89 | 23.99 | 3.873 | 3.87 | 19.36 | 32.33 | 30.89 | 0
929.95 | 2018-05-08 03:15:24 | 1 | 2 | 充电 电流 阶跃 | 809.95 | 929.9 | 110 | - | - | - | 19.313 | 109.913 | 2.123 | 0 | 24.7274 | 0 | 24.7274 | 0.46777 | 0 | 0.46777 | 3.871 | 3.873 | 3.873 | 3.874 | 3.871 | 31.29 | 32.45 | 31.93 | 30.9 | 31.21 | 30.83 | 24.03 | 3.874 | 3.871 | 19.361 | 32.45 | 30.83 | 0
930.95 | 2018-05-08 03:15:25 | 1 | 2 | 充电 电流 阶跃 | 810.95 | 930.9 | 110 | - | - | - | 19.274 | 109.907 | 2.118 | 0 | 24.7579 | 0 | 24.7579 | 0.46836 | 0 | 0.46836 | 3.872 | 3.873 | 3.873 | 3.874 | 3.871 | 31.24 | 32.38 | 31.98 | 31.01 | 31.15 | 30.99 | 24.04 | 3.874 | 3.871 | 19.362 | 32.38 | 30.99 | 0
931.95 | 2018-05-08 03:15:26 | 1 | 2 | 充电 电流 阶跃 | 811.95 | 931.9 | 110 | - | - | - | 19.281 | 109.926 | 2.119 | 0 | 24.7885 | 0 | 24.7885 | 0.46895 | 0 | 0.46895 | 3.872 | 3.873 | 3.873 | 3.874 | 3.871 | 31.32 | 32.5 | 31.96 | 30.94 | 31.2 | 30.91 | 24.16 | 3.874 | 3.871 | 19.363 | 32.5 | 30.91 | 0
932.95 | 2018-05-08 03:15:27 | 1 | 2 | 充电 电流 阶跃 | 812.95 | 932.9 | 110 | - | - | - | 19.272 | 109.91 | 2.118 | 0 | 24.819 | 0 | 24.819 | 0.46954 | 0 | 0.46954 | 3.872 | 3.874 | 3.873 | 3.874 | 3.871 | 31.22 | 32.24 | 32.02 | 30.95 | 31.13 | 30.96 | 24.15 | 3.874 | 3.871 | 19.364 | 32.24 | 30.95 | 0
933.95 | 2018-05-08 03:15:28 | 1 | 2 | 充电 电流 阶跃 | 813.95 | 933.9 | 110 | - | - | - | 19.321 | 109.907 | 2.123 | 0 | 24.8495 | 0 | 24.8495 | 0.47013 | 0 | 0.47013 | 3.872 | 3.874 | 3.874 | 3.874 | 3.872 | 31.22 | 32.47 | 31.96 | 30.9 | 31.25 | 30.77 | 24.12 | 3.874 | 3.872 | 19.366 | 32.47 | 30.77 | 0
934.95 | 2018-05-08 03:15:29 | 1 | 2 | 充电 电流 阶跃 | 814.95 | 934.9 | 110 | - | - | - | 19.321 | 109.895 | 2.123 | 0 | 24.8801 | 0 | 24.8801 | 0.47072 | 0 | 0.47072 | 3.872 | 3.874 | 3.874 | 3.875 | 3.872 | 31.25 | 32.42 | 32.09 | 30.86 | 31.27 | 30.97 | 24.06 | 3.875 | 3.872 | 19.367 | 32.42 | 30.86 | 0
935.95 | 2018-05-08 03:15:30 | 1 | 2 | 充电 电流 阶跃 | 815.95 | 935.9 | 110 | - | - | - | 19.315 | 109.898 | 2.123 | 0 | 24.9106 | 0 | 24.9106 | 0.47131 | 0 | 0.47131 | 3.873 | 3.874 | 3.874 | 3.875 | 3.872 | 31.3 | 32.3 | 32.07 | 30.88 | 31.11 | 30.98 | 24.05 | 3.875 | 3.872 | 19.368 | 32.3 | 30.88 | 0
936.95 | 2018-05-08 03:15:31 | 1 | 2 | 充电 电流 阶跃 | 816.95 | 936.9 | 110 | - | - | - | 19.277 | 109.89 | 2.118 | 0 | 24.9411 | 0 | 24.9411 | 0.4719 | 0 | 0.4719 | 3.873 | 3.874 | 3.874 | 3.875 | 3.872 | 31.43 | 32.31 | 31.99 | 31.12 | 31.23 | 30.89 | 23.97 | 3.875 | 3.872 | 19.369 | 32.31 | 30.89 | 0
937.95 | 2018-05-08 03:15:32 | 1 | 2 | 充电 电流 阶跃 | 817.95 | 937.9 | 110 | - | - | - | 19.299 | 109.913 | 2.121 | 0 | 24.9716 | 0 | 24.9716 | 0.47249 | 0 | 0.47249 | 3.873 | 3.875 | 3.875 | 3.875 | 3.873 | 31.28 | 32.39 | 32.15 | 31.13 | 31.27 | 30.94 | 23.99 | 3.875 | 3.873 | 19.37 | 32.39 | 30.94 | 0
938.95 | 2018-05-08 03:15:33 | 1 | 2 | 充电 电流 阶跃 | 818.95 | 938.9 | 110 | - | - | - | 19.333 | 109.905 | 2.125 | 0 | 25.0022 | 0 | 25.0022 | 0.47308 | 0 | 0.47308 | 3.873 | 3.875 | 3.875 | 3.876 | 3.873 | 31.38 | 32.47 | 32.02 | 31.07 | 31.35 | 30.95 | 24.19 | 3.876 | 3.873 | 19.372 | 32.47 | 30.95 | 0
939.95 | 2018-05-08 03:15:34 | 1 | 2 | 充电 电流 阶跃 | 819.95 | 939.9 | 110 | - | - | - | 19.333 | 109.921 | 2.125 | 0 | 25.0327 | 0 | 25.0327 | 0.47367 | 0 | 0.47367 | 3.874 | 3.875 | 3.875 | 3.876 | 3.873 | 31.32 | 32.34 | 31.96 | 30.94 | 31.17 | 30.86 | 24.11 | 3.876 | 3.873 | 19.373 | 32.34 | 30.86 | 0
940.95 | 2018-05-08 03:15:35 | 1 | 2 | 充电 电流 阶跃 | 820.95 | 940.9 | 110 | - | - | - | 19.313 | 109.914 | 2.123 | 0 | 25.0632 | 0 | 25.0632 | 0.47425 | 0 | 0.47425 | 3.874 | 3.876 | 3.875 | 3.876 | 3.873 | 31.28 | 32.49 | 32.11 | 31.12 | 31.27 | 31 | 24.04 | 3.876 | 3.873 | 19.374 | 32.49 | 31 | 0
941.95 | 2018-05-08 03:15:36 | 1 | 2 | 充电 电流 阶跃 | 821.95 | 941.9 | 110 | - | - | - | 19.275 | 109.915 | 2.119 | 0 | 25.0938 | 0 | 25.0938 | 0.47485 | 0 | 0.47485 | 3.874 | 3.876 | 3.876 | 3.876 | 3.873 | 31.31 | 32.48 | 32.09 | 31.16 | 31.31 | 30.9 | 24.11 | 3.876 | 3.873 | 19.375 | 32.48 | 30.9 | 0
942.95 | 2018-05-08 03:15:37 | 1 | 2 | 充电 电流 阶跃 | 822.95 | 942.9 | 110 | - | - | - | 19.318 | 109.903 | 2.123 | 0 | 25.1243 | 0 | 25.1243 | 0.47543 | 0 | 0.47543 | 3.874 | 3.876 | 3.876 | 3.877 | 3.874 | 31.35 | 32.6 | 32.06 | 31.11 | 31.28 | 30.98 | 24.03 | 3.877 | 3.874 | 19.376 | 32.6 | 30.98 | 0
943.95 | 2018-05-08 03:15:38 | 1 | 2 | 充电 电流 阶跃 | 823.95 | 943.9 | 110 | - | - | - | 19.329 | 109.911 | 2.124 | 0 | 25.1548 | 0 | 25.1548 | 0.47602 | 0 | 0.47602 | 3.875 | 3.876 | 3.876 | 3.877 | 3.874 | 31.41 | 32.46 | 32.18 | 31.01 | 31.24 | 31 | 24.09 | 3.877 | 3.874 | 19.378 | 32.46 | 31 | 0
944.95 | 2018-05-08 03:15:39 | 1 | 2 | 充电 电流 阶跃 | 824.95 | 944.9 | 110 | - | - | - | 19.34 | 109.913 | 2.126 | 0 | 25.1854 | 0 | 25.1854 | 0.47661 | 0 | 0.47661 | 3.875 | 3.876 | 3.876 | 3.877 | 3.874 | 31.3 | 32.44 | 32.28 | 31.18 | 31.33 | 31.12 | 24.18 | 3.877 | 3.874 | 19.378 | 32.44 | 31.12 | 0
945.95 | 2018-05-08 03:15:40 | 1 | 2 | 充电 电流 阶跃 | 825.95 | 945.9 | 110 | - | - | - | 19.345 | 109.911 | 2.126 | 0 | 25.2159 | 0 | 25.2159 | 0.4772 | 0 | 0.4772 | 3.875 | 3.877 | 3.876 | 3.877 | 3.874 | 31.3 | 32.46 | 32.12 | 31.02 | 31.28 | 31.03 | 23.95 | 3.877 | 3.874 | 19.38 | 32.46 | 31.02 | 0
946.95 | 2018-05-08 03:15:41 | 1 | 2 | 充电 电流 阶跃 | 826.95 | 946.9 | 110 | - | - | - | 19.329 | 109.901 | 2.124 | 0 | 25.2464 | 0 | 25.2464 | 0.47779 | 0 | 0.47779 | 3.875 | 3.877 | 3.877 | 3.878 | 3.875 | 31.32 | 32.56 | 32.13 | 31.09 | 31.28 | 31.25 | 24 | 3.878 | 3.875 | 19.381 | 32.56 | 31.09 | 0
947.95 | 2018-05-08 03:15:42 | 1 | 2 | 充电 电流 阶跃 | 827.95 | 947.9 | 110 | - | - | - | 19.3 | 109.894 | 2.121 | 0 | 25.277 | 0 | 25.2769 | 0.47838 | 0 | 0.47838 | 3.876 | 3.877 | 3.877 | 3.878 | 3.875 | 31.43 | 32.58 | 32.1 | 31.1 | 31.39 | 31.13 | 24.16 | 3.878 | 3.875 | 19.382 | 32.58 | 31.1 | 0
948.95 | 2018-05-08 03:15:43 | 1 | 2 | 充电 电流 阶跃 | 828.95 | 948.9 | 110 | - | - | - | 19.315 | 109.923 | 2.123 | 0 | 25.3075 | 0 | 25.3075 | 0.47897 | 0 | 0.47897 | 3.876 | 3.878 | 3.877 | 3.878 | 3.875 | 31.42 | 32.6 | 32.12 | 31.13 | 31.28 | 31.18 | 24.02 | 3.878 | 3.875 | 19.384 | 32.6 | 31.13 | 0
949.95 | 2018-05-08 03:15:44 | 1 | 2 | 充电 电流 阶跃 | 829.95 | 949.9 | 110 | - | - | - | 19.346 | 109.908 | 2.126 | 0 | 25.338 | 0 | 25.338 | 0.47956 | 0 | 0.47956 | 3.876 | 3.878 | 3.877 | 3.878 | 3.875 | 31.3 | 32.47 | 32.06 | 31.02 | 31.24 | 31.03 | 23.95 | 3.878 | 3.875 | 19.384 | 32.47 | 31.02 | 0
950.95 | 2018-05-08 03:15:45 | 1 | 2 | 充电 电流 阶跃 | 830.95 | 950.9 | 110 | - | - | - | 19.347 | 109.903 | 2.126 | 0 | 25.3685 | 0 | 25.3685 | 0.48015 | 0 | 0.48015 | 3.876 | 3.878 | 3.878 | 3.878 | 3.876 | 31.27 | 32.45 | 32.21 | 31.16 | 31.22 | 31.07 | 24.07 | 3.878 | 3.876 | 19.386 | 32.45 | 31.07 | 0
951.95 | 2018-05-08 03:15:46 | 1 | 2 | 充电 电流 阶跃 | 831.95 | 951.9 | 110 | - | - | - | 19.318 | 109.923 | 2.123 | 0 | 25.3991 | 0 | 25.3991 | 0.48074 | 0 | 0.48074 | 3.877 | 3.878 | 3.878 | 3.879 | 3.876 | 31.29 | 32.45 | 32.25 | 31.08 | 31.26 | 31.13 | 23.97 | 3.879 | 3.876 | 19.387 | 32.45 | 31.08 | 0
952.95 | 2018-05-08 03:15:47 | 1 | 2 | 充电 电流 阶跃 | 832.95 | 952.9 | 110 | - | - | - | 19.307 | 109.907 | 2.122 | 0 | 25.4296 | 0 | 25.4296 | 0.48133 | 0 | 0.48133 | 3.877 | 3.878 | 3.878 | 3.879 | 3.876 | 31.49 | 32.73 | 32.24 | 31.19 | 31.32 | 31.03 | 24.15 | 3.879 | 3.876 | 19.388 | 32.73 | 31.03 | 0
953.95 | 2018-05-08 03:15:48 | 1 | 2 | 充电 电流 阶跃 | 833.95 | 953.9 | 110 | - | - | - | 19.303 | 109.904 | 2.122 | 0 | 25.4601 | 0 | 25.4601 | 0.48192 | 0 | 0.48192 | 3.877 | 3.879 | 3.878 | 3.879 | 3.876 | 31.59 | 32.64 | 32.21 | 31.1 | 31.28 | 31.02 | 24.07 | 3.879 | 3.876 | 19.389 | 32.64 | 31.02 | 0
954.95 | 2018-05-08 03:15:49 | 1 | 2 | 充电 电流 阶跃 | 834.95 | 954.9 | 110 | - | - | - | 19.334 | 109.922 | 2.125 | 0 | 25.4907 | 0 | 25.4907 | 0.48251 | 0 | 0.48251 | 3.877 | 3.879 | 3.879 | 3.879 | 3.877 | 31.44 | 32.56 | 32.19 | 31.19 | 31.25 | 31.08 | 24.23 | 3.879 | 3.877 | 19.391 | 32.56 | 31.08 | 0
955.95 | 2018-05-08 03:15:50 | 1 | 2 | 充电 电流 阶跃 | 835.95 | 955.9 | 110 | - | - | - | 19.353 | 109.935 | 2.128 | 0 | 25.5212 | 0 | 25.5212 | 0.4831 | 0 | 0.4831 | 3.878 | 3.879 | 3.879 | 3.88 | 3.877 | 31.39 | 32.5 | 32.13 | 31.16 | 31.25 | 30.98 | 24.08 | 3.88 | 3.877 | 19.392 | 32.5 | 30.98 | 0
956.95 | 2018-05-08 03:15:51 | 1 | 2 | 充电 电流 阶跃 | 836.95 | 956.9 | 110 | - | - | - | 19.334 | 109.912 | 2.125 | 0 | 25.5517 | 0 | 25.5517 | 0.48369 | 0 | 0.48369 | 3.878 | 3.879 | 3.879 | 3.88 | 3.877 | 31.3 | 32.53 | 32.29 | 31.22 | 31.34 | 31.02 | 23.89 | 3.88 | 3.877 | 19.393 | 32.53 | 31.02 | 0
957.95 | 2018-05-08 03:15:52 | 1 | 2 | 充电 电流 阶跃 | 837.95 | 957.9 | 110 | - | - | - | 19.306 | 109.905 | 2.122 | 0 | 25.5823 | 0 | 25.5823 | 0.48428 | 0 | 0.48428 | 3.878 | 3.88 | 3.879 | 3.88 | 3.877 | 31.31 | 32.61 | 32.19 | 31.19 | 31.27 | 31.1 | 24.13 | 3.88 | 3.877 | 19.394 | 32.61 | 31.1 | 0
958.95 | 2018-05-08 03:15:53 | 1 | 2 | 充电 电流 阶跃 | 838.95 | 958.9 | 110 | - | - | - | 19.306 | 109.914 | 2.122 | 0 | 25.6128 | 0 | 25.6128 | 0.48487 | 0 | 0.48487 | 3.878 | 3.88 | 3.88 | 3.88 | 3.878 | 31.41 | 32.61 | 32.17 | 31.07 | 31.36 | 31 | 24.09 | 3.88 | 3.878 | 19.396 | 32.61 | 31 | 0
959.95 | 2018-05-08 03:15:54 | 1 | 2 | 充电 电流 阶跃 | 839.95 | 959.9 | 110 | - | - | - | 19.321 | 109.908 | 2.124 | 0 | 25.6433 | 0 | 25.6433 | 0.48546 | 0 | 0.48546 | 3.878 | 3.88 | 3.88 | 3.88 | 3.878 | 31.38 | 32.55 | 32.24 | 31.11 | 31.3 | 31 | 24.09 | 3.88 | 3.878 | 19.396 | 32.55 | 31 | 0
960.95 | 2018-05-08 03:15:55 | 1 | 2 | 充电 电流 阶跃 | 840.95 | 960.9 | 110 | - | - | - | 19.358 | 109.913 | 2.128 | 0 | 25.6739 | 0 | 25.6738 | 0.48606 | 0 | 0.48606 | 3.879 | 3.88 | 3.88 | 3.881 | 3.878 | 31.44 | 32.57 | 32.27 | 31.3 | 31.31 | 31 | 24.07 | 3.881 | 3.878 | 19.398 | 32.57 | 31 | 0
961.95 | 2018-05-08 03:15:56 | 1 | 2 | 充电 电流 阶跃 | 841.95 | 961.9 | 110 | - | - | - | 19.353 | 109.921 | 2.127 | 0 | 25.7044 | 0 | 25.7044 | 0.48664 | 0 | 0.48664 | 3.879 | 3.881 | 3.88 | 3.881 | 3.878 | 31.42 | 32.6 | 32.22 | 31.15 | 31.54 | 31.16 | 24.19 | 3.881 | 3.878 | 19.399 | 32.6 | 31.15 | 0
962.95 | 2018-05-08 03:15:57 | 1 | 2 | 充电 电流 阶跃 | 842.95 | 962.9 | 110 | - | - | - | 19.338 | 109.914 | 2.126 | 0 | 25.7349 | 0 | 25.7349 | 0.48723 | 0 | 0.48723 | 3.879 | 3.881 | 3.88 | 3.881 | 3.879 | 31.55 | 32.69 | 32.24 | 31.31 | 31.42 | 31.29 | 24.36 | 3.881 | 3.879 | 19.4 | 32.69 | 31.29 | 0
963.95 | 2018-05-08 03:15:58 | 1 | 2 | 充电 电流 阶跃 | 843.95 | 963.9 | 110 | - | - | - | 19.313 | 109.913 | 2.123 | 0 | 25.7654 | 0 | 25.7654 | 0.48783 | 0 | 0.48783 | 3.879 | 3.881 | 3.881 | 3.882 | 3.879 | 31.45 | 32.67 | 32.16 | 31.24 | 31.36 | 31.21 | 24.12 | 3.882 | 3.879 | 19.402 | 32.67 | 31.21 | 0
964.95 | 2018-05-08 03:15:59 | 1 | 2 | 充电 电流 阶跃 | 844.95 | 964.9 | 110 | - | - | - | 19.333 | 109.897 | 2.125 | 0 | 25.796 | 0 | 25.796 | 0.48842 | 0 | 0.48842 | 3.88 | 3.881 | 3.881 | 3.882 | 3.879 | 31.42 | 32.64 | 32.2 | 31.04 | 31.26 | 31.02 | 24.08 | 3.882 | 3.879 | 19.403 | 32.64 | 31.02 | 0
965.95 | 2018-05-08 03:16:00 | 1 | 2 | 充电 电流 阶跃 | 845.95 | 965.9 | 110 | - | - | - | 19.356 | 109.926 | 2.128 | 0 | 25.8265 | 0 | 25.8265 | 0.48901 | 0 | 0.48901 | 3.88 | 3.882 | 3.881 | 3.882 | 3.879 | 31.35 | 32.53 | 32.11 | 31.18 | 31.15 | 31.03 | 24.08 | 3.882 | 3.879 | 19.404 | 32.53 | 31.03 | 0
966.95 | 2018-05-08 03:16:01 | 1 | 2 | 充电 电流 阶跃 | 846.95 | 966.9 | 110 | - | - | - | 19.364 | 109.927 | 2.129 | 0 | 25.857 | 0 | 25.857 | 0.4896 | 0 | 0.4896 | 3.88 | 3.882 | 3.882 | 3.882 | 3.88 | 31.36 | 32.67 | 32.26 | 31.14 | 31.42 | 31.11 | 24.03 | 3.882 | 3.88 | 19.406 | 32.67 | 31.11 | 0
967.95 | 2018-05-08 03:16:02 | 1 | 2 | 充电 电流 阶跃 | 847.95 | 967.9 | 110 | - | - | - | 19.371 | 109.907 | 2.129 | 0 | 25.8876 | 0 | 25.8876 | 0.49019 | 0 | 0.49019 | 3.88 | 3.882 | 3.882 | 3.883 | 3.88 | 31.38 | 32.71 | 32.17 | 31.13 | 31.44 | 31.12 | 24.2 | 3.883 | 3.88 | 19.407 | 32.71 | 31.12 | 0
968.95 | 2018-05-08 03:16:03 | 1 | 2 | 充电 电流 阶跃 | 848.95 | 968.9 | 110 | - | - | - | 19.355 | 109.902 | 2.127 | 0 | 25.9181 | 0 | 25.9181 | 0.49078 | 0 | 0.49078 | 3.881 | 3.882 | 3.882 | 3.883 | 3.88 | 31.51 | 32.67 | 32.35 | 31.16 | 31.43 | 31.26 | 24.09 | 3.883 | 3.88 | 19.408 | 32.67 | 31.16 | 0
969.95 | 2018-05-08 03:16:04 | 1 | 2 | 充电 电流 阶跃 | 849.95 | 969.9 | 110 | - | - | - | 19.335 | 109.92 | 2.125 | 0 | 25.9486 | 0 | 25.9486 | 0.49137 | 0 | 0.49137 | 3.881 | 3.882 | 3.882 | 3.883 | 3.88 | 31.47 | 32.59 | 32.27 | 31.18 | 31.51 | 31.05 | 24.11 | 3.883 | 3.88 | 19.409 | 32.59 | 31.05 | 0
970.95 | 2018-05-08 03:16:05 | 1 | 2 | 充电 电流 阶跃 | 850.95 | 970.9 | 110 | - | - | - | 19.316 | 109.914 | 2.123 | 0 | 25.9792 | 0 | 25.9792 | 0.49196 | 0 | 0.49196 | 3.881 | 3.883 | 3.882 | 3.883 | 3.88 | 31.49 | 32.74 | 32.42 | 31.25 | 31.43 | 31.1 | 24.33 | 3.883 | 3.88 | 19.41 | 32.74 | 31.1 | 0
971.95 | 2018-05-08 03:16:06 | 1 | 2 | 充电 电流 阶跃 | 851.95 | 971.9 | 110 | - | - | - | 19.319 | 109.897 | 2.123 | 0 | 26.0097 | 0 | 26.0097 | 0.49255 | 0 | 0.49255 | 3.881 | 3.883 | 3.883 | 3.884 | 3.881 | 31.41 | 32.82 | 32.38 | 31.31 | 31.52 | 31.07 | 24.2 | 3.884 | 3.881 | 19.412 | 32.82 | 31.07 | 0
972.95 | 2018-05-08 03:16:07 | 1 | 2 | 充电 电流 阶跃 | 852.95 | 972.9 | 110 | - | - | - | 19.343 | 109.91 | 2.126 | 0 | 26.0402 | 0 | 26.0402 | 0.49314 | 0 | 0.49314 | 3.882 | 3.883 | 3.883 | 3.884 | 3.881 | 31.55 | 32.67 | 32.13 | 31.34 | 31.54 | 31.21 | 24.12 | 3.884 | 3.881 | 19.413 | 32.67 | 31.21 | 0
973.95 | 2018-05-08 03:16:08 | 1 | 2 | 充电 电流 阶跃 | 853.95 | 973.9 | 110 | - | - | - | 19.374 | 109.912 | 2.129 | 0 | 26.0708 | 0 | 26.0707 | 0.49373 | 0 | 0.49373 | 3.882 | 3.884 | 3.883 | 3.884 | 3.881 | 31.5 | 32.67 | 32.35 | 31.22 | 31.46 | 31.15 | 24.09 | 3.884 | 3.881 | 19.414 | 32.67 | 31.15 | 0
974.95 | 2018-05-08 03:16:09 | 1 | 2 | 充电 电流 阶跃 | 854.95 | 974.9 | 110 | - | - | - | 19.377 | 109.918 | 2.13 | 0 | 26.1013 | 0 | 26.1013 | 0.49432 | 0 | 0.49432 | 3.882 | 3.884 | 3.883 | 3.884 | 3.881 | 31.47 | 32.71 | 32.2 | 31.24 | 31.44 | 31.15 | 24.27 | 3.884 | 3.881 | 19.415 | 32.71 | 31.15 | 0
975.95 | 2018-05-08 03:16:10 | 1 | 2 | 充电 电流 阶跃 | 855.95 | 975.9 | 110 | - | - | - | 19.36 | 109.899 | 2.128 | 0 | 26.1318 | 0 | 26.1318 | 0.49491 | 0 | 0.49491 | 3.883 | 3.884 | 3.884 | 3.885 | 3.882 | 31.48 | 32.64 | 32.23 | 31.27 | 31.38 | 31.1 | 24.01 | 3.885 | 3.882 | 19.416 | 32.64 | 31.1 | 0
976.95 | 2018-05-08 03:16:11 | 1 | 2 | 充电 电流 阶跃 | 856.95 | 976.9 | 110 | - | - | - | 19.328 | 109.901 | 2.124 | 0 | 26.1623 | 0 | 26.1623 | 0.4955 | 0 | 0.4955 | 3.883 | 3.884 | 3.884 | 3.885 | 3.882 | 31.42 | 32.69 | 32.22 | 31.19 | 31.46 | 31.15 | 24.2 | 3.885 | 3.882 | 19.418 | 32.69 | 31.15 | 0
977.95 | 2018-05-08 03:16:12 | 1 | 2 | 充电 电流 阶跃 | 857.95 | 977.9 | 110 | - | - | - | 19.333 | 109.912 | 2.125 | 0 | 26.1929 | 0 | 26.1929 | 0.4961 | 0 | 0.4961 | 3.883 | 3.885 | 3.884 | 3.885 | 3.882 | 31.41 | 32.71 | 32.33 | 31.26 | 31.49 | 31.05 | 24.09 | 3.885 | 3.882 | 19.419 | 32.71 | 31.05 | 0
978.95 | 2018-05-08 03:16:13 | 1 | 2 | 充电 电流 阶跃 | 858.95 | 978.9 | 110 | - | - | - | 19.368 | 109.914 | 2.129 | 0 | 26.2234 | 0 | 26.2234 | 0.49669 | 0 | 0.49669 | 3.883 | 3.885 | 3.884 | 3.885 | 3.882 | 31.59 | 32.79 | 32.31 | 31.1 | 31.48 | 31.23 | 23.98 | 3.885 | 3.882 | 19.42 | 32.79 | 31.1 | 0
979.95 | 2018-05-08 03:16:14 | 1 | 2 | 充电 电流 阶跃 | 859.95 | 979.9 | 110 | - | - | - | 19.381 | 109.914 | 2.13 | 0 | 26.2539 | 0 | 26.2539 | 0.49728 | 0 | 0.49728 | 3.884 | 3.885 | 3.885 | 3.886 | 3.883 | 31.44 | 32.67 | 32.35 | 31.17 | 31.52 | 31.16 | 24.06 | 3.886 | 3.883 | 19.422 | 32.67 | 31.16 | 0
980.95 | 2018-05-08 03:16:15 | 1 | 2 | 充电 电流 阶跃 | 860.95 | 980.9 | 110 | - | - | - | 19.353 | 109.908 | 2.127 | 0 | 26.2845 | 0 | 26.2845 | 0.49787 | 0 | 0.49787 | 3.884 | 3.885 | 3.885 | 3.886 | 3.883 | 31.47 | 32.69 | 32.33 | 31.31 | 31.41 | 31.24 | 24.22 | 3.886 | 3.883 | 19.422 | 32.69 | 31.24 | 0
981.95 | 2018-05-08 03:16:16 | 1 | 2 | 充电 电流 阶跃 | 861.95 | 981.9 | 110 | - | - | - | 19.353 | 109.903 | 2.127 | 0 | 26.315 | 0 | 26.315 | 0.49846 | 0 | 0.49846 | 3.884 | 3.885 | 3.885 | 3.886 | 3.883 | 31.35 | 32.78 | 32.28 | 31.38 | 31.45 | 31.09 | 24.21 | 3.886 | 3.883 | 19.424 | 32.78 | 31.09 | 0
982.95 | 2018-05-08 03:16:17 | 1 | 2 | 充电 电流 阶跃 | 862.95 | 982.9 | 110 | - | - | - | 19.338 | 109.9 | 2.125 | 0 | 26.3455 | 0 | 26.3455 | 0.49905 | 0 | 0.49905 | 3.884 | 3.886 | 3.885 | 3.886 | 3.883 | 31.4 | 32.73 | 32.29 | 31.32 | 31.5 | 31.1 | 24.08 | 3.886 | 3.883 | 19.425 | 32.73 | 31.1 | 0
983.95 | 2018-05-08 03:16:18 | 1 | 2 | 充电 电流 阶跃 | 863.95 | 983.9 | 110 | - | - | - | 19.359 | 109.916 | 2.128 | 0 | 26.3761 | 0 | 26.3761 | 0.49964 | 0 | 0.49964 | 3.884 | 3.886 | 3.886 | 3.886 | 3.884 | 31.57 | 32.67 | 32.29 | 31.28 | 31.68 | 31.19 | 24.15 | 3.886 | 3.884 | 19.426 | 32.67 | 31.19 | 0
984.95 | 2018-05-08 03:16:19 | 1 | 2 | 充电 电流 阶跃 | 864.95 | 984.9 | 110 | - | - | - | 19.394 | 109.928 | 2.132 | 0 | 26.4066 | 0 | 26.4066 | 0.50023 | 0 | 0.50023 | 3.885 | 3.886 | 3.886 | 3.887 | 3.884 | 31.52 | 32.72 | 32.43 | 31.32 | 31.52 | 31.28 | 24.1 | 3.887 | 3.884 | 19.427 | 32.72 | 31.28 | 0
985.95 | 2018-05-08 03:16:20 | 1 | 2 | 充电 电流 阶跃 | 865.95 | 985.9 | 110 | - | - | - | 19.394 | 109.921 | 2.132 | 0 | 26.4371 | 0 | 26.4371 | 0.50082 | 0 | 0.50082 | 3.885 | 3.887 | 3.886 | 3.887 | 3.884 | 31.48 | 32.79 | 32.31 | 31.44 | 31.52 | 31.31 | 24.12 | 3.887 | 3.884 | 19.429 | 32.79 | 31.31 | 0
986.95 | 2018-05-08 03:16:21 | 1 | 2 | 充电 电流 阶跃 | 866.95 | 986.9 | 110 | - | - | - | 19.398 | 109.927 | 2.132 | 0 | 26.4677 | 0 | 26.4676 | 0.50142 | 0 | 0.50142 | 3.885 | 3.887 | 3.886 | 3.887 | 3.884 | 31.45 | 32.71 | 32.37 | 31.36 | 31.54 | 31.24 | 24.11 | 3.887 | 3.884 | 19.43 | 32.71 | 31.24 | 0
987.95 | 2018-05-08 03:16:22 | 1 | 2 | 充电 电流 阶跃 | 867.95 | 987.9 | 110 | - | - | - | 19.369 | 109.922 | 2.129 | 0 | 26.4982 | 0 | 26.4982 | 0.50201 | 0 | 0.50201 | 3.886 | 3.887 | 3.887 | 3.887 | 3.885 | 31.58 | 32.75 | 32.34 | 31.31 | 31.45 | 31.26 | 24.09 | 3.887 | 3.885 | 19.431 | 32.75 | 31.26 | 0
988.95 | 2018-05-08 03:16:23 | 1 | 2 | 充电 电流 阶跃 | 868.95 | 988.9 | 110 | - | - | - | 19.346 | 109.901 | 2.126 | 0 | 26.5287 | 0 | 26.5287 | 0.5026 | 0 | 0.5026 | 3.886 | 3.887 | 3.887 | 3.888 | 3.885 | 31.57 | 32.72 | 32.24 | 31.31 | 31.61 | 31.21 | 24.14 | 3.888 | 3.885 | 19.433 | 32.72 | 31.21 | 0
989.95 | 2018-05-08 03:16:24 | 1 | 2 | 充电 电流 阶跃 | 869.95 | 989.9 | 110 | - | - | - | 19.376 | 109.911 | 2.13 | 0 | 26.5592 | 0 | 26.5592 | 0.50319 | 0 | 0.50319 | 3.886 | 3.888 | 3.887 | 3.888 | 3.885 | 31.4 | 32.77 | 32.26 | 31.33 | 31.6 | 31.22 | 24.04 | 3.888 | 3.885 | 19.434 | 32.77 | 31.22 | 0
990.95 | 2018-05-08 03:16:25 | 1 | 2 | 充电 电流 阶跃 | 870.95 | 990.9 | 110 | - | - | - | 19.394 | 109.915 | 2.132 | 0 | 26.5898 | 0 | 26.5898 | 0.50378 | 0 | 0.50378 | 3.886 | 3.888 | 3.887 | 3.888 | 3.885 | 31.54 | 32.77 | 32.27 | 31.34 | 31.59 | 31.27 | 24.2 | 3.888 | 3.885 | 19.435 | 32.77 | 31.27 | 0
991.95 | 2018-05-08 03:16:26 | 1 | 2 | 充电 电流 阶跃 | 871.95 | 991.9 | 110 | - | - | - | 19.388 | 109.921 | 2.131 | 0 | 26.6203 | 0 | 26.6203 | 0.50437 | 0 | 0.50437 | 3.887 | 3.888 | 3.888 | 3.888 | 3.886 | 31.52 | 32.75 | 32.49 | 31.35 | 31.52 | 31.26 | 24.25 | 3.888 | 3.886 | 19.436 | 32.75 | 31.26 | 0
992.95 | 2018-05-08 03:16:27 | 1 | 2 | 充电 电流 阶跃 | 872.95 | 992.9 | 110 | - | - | - | 19.381 | 109.922 | 2.13 | 0 | 26.6508 | 0 | 26.6508 | 0.50496 | 0 | 0.50496 | 3.887 | 3.888 | 3.888 | 3.889 | 3.886 | 31.41 | 32.7 | 32.39 | 31.35 | 31.49 | 31.3 | 24.04 | 3.889 | 3.886 | 19.438 | 32.7 | 31.3 | 0
993.95 | 2018-05-08 03:16:28 | 1 | 2 | 充电 电流 阶跃 | 873.95 | 993.9 | 110 | - | - | - | 19.357 | 109.916 | 2.128 | 0 | 26.6814 | 0 | 26.6814 | 0.50556 | 0 | 0.50556 | 3.887 | 3.888 | 3.888 | 3.889 | 3.886 | 31.59 | 32.8 | 32.37 | 31.26 | 31.56 | 31.31 | 24.18 | 3.889 | 3.886 | 19.438 | 32.8 | 31.26 | 0
994.95 | 2018-05-08 03:16:29 | 1 | 2 | 充电 电流 阶跃 | 874.95 | 994.9 | 110 | - | - | - | 19.35 | 109.912 | 2.127 | 0 | 26.7119 | 0 | 26.7119 | 0.50615 | 0 | 0.50615 | 3.887 | 3.889 | 3.888 | 3.889 | 3.886 | 31.54 | 32.71 | 32.2 | 31.28 | 31.45 | 31.21 | 24.05 | 3.889 | 3.886 | 19.44 | 32.71 | 31.21 | 0
995.95 | 2018-05-08 03:16:30 | 1 | 2 | 充电 电流 阶跃 | 875.95 | 995.9 | 110 | - | - | - | 19.365 | 109.913 | 2.128 | 0 | 26.7424 | 0 | 26.7424 | 0.50674 | 0 | 0.50674 | 3.888 | 3.889 | 3.889 | 3.889 | 3.887 | 31.54 | 32.86 | 32.31 | 31.19 | 31.53 | 31.27 | 24.11 | 3.889 | 3.887 | 19.441 | 32.86 | 31.19 | 0
996.95 | 2018-05-08 03:16:31 | 1 | 2 | 充电 电流 阶跃 | 876.95 | 996.9 | 110 | - | - | - | 19.391 | 109.906 | 2.131 | 0 | 26.773 | 0 | 26.773 | 0.50733 | 0 | 0.50733 | 3.888 | 3.889 | 3.889 | 3.89 | 3.887 | 31.59 | 32.75 | 32.28 | 31.39 | 31.58 | 31.19 | 24.01 | 3.89 | 3.887 | 19.442 | 32.75 | 31.19 | 0
997.95 | 2018-05-08 03:16:32 | 1 | 2 | 充电 电流 阶跃 | 877.95 | 997.9 | 110 | - | - | - | 19.408 | 109.918 | 2.133 | 0 | 26.8035 | 0 | 26.8035 | 0.50792 | 0 | 0.50792 | 3.888 | 3.89 | 3.889 | 3.89 | 3.887 | 31.6 | 32.71 | 32.32 | 31.39 | 31.56 | 31.39 | 24.08 | 3.89 | 3.887 | 19.444 | 32.71 | 31.39 | 0
998.95 | 2018-05-08 03:16:33 | 1 | 2 | 充电 电流 阶跃 | 878.95 | 998.9 | 110 | - | - | - | 19.404 | 109.916 | 2.133 | 0 | 26.834 | 0 | 26.834 | 0.50852 | 0 | 0.50852 | 3.888 | 3.89 | 3.889 | 3.89 | 3.888 | 31.53 | 32.67 | 32.39 | 31.33 | 31.54 | 31.34 | 24.08 | 3.89 | 3.888 | 19.445 | 32.67 | 31.33 | 0
999.95 | 2018-05-08 03:16:34 | 1 | 2 | 充电 电流 阶跃 | 879.95 | 999.9 | 110 | - | - | - | 19.411 | 109.931 | 2.134 | 0 | 26.8646 | 0 | 26.8645 | 0.50911 | 0 | 0.50911 | 3.888 | 3.89 | 3.89 | 3.891 | 3.888 | 31.62 | 32.79 | 32.4 | 31.41 | 31.68 | 31.33 | 24.25 | 3.891 | 3.888 | 19.446 | 32.79 | 31.33 | 0
1000.95 | 2018-05-08 03:16:35 | 1 | 2 | 充电 电流 阶跃 | 880.95 | 1000.9 | 110 | - | - | - | 19.411 | 109.922 | 2.134 | 0 | 26.8951 | 0 | 26.8951 | 0.5097 | 0 | 0.5097 | 3.889 | 3.89 | 3.89 | 3.891 | 3.888 | 31.68 | 32.87 | 32.43 | 31.43 | 31.59 | 31.44 | 24.2 | 3.891 | 3.888 | 19.447 | 32.87 | 31.43 | 0
1001.95 | 2018-05-08 03:16:36 | 1 | 2 | 充电 电流 阶跃 | 881.95 | 1001.9 | 110 | - | - | - | 19.377 | 109.925 | 2.13 | 0 | 26.9256 | 0 | 26.9256 | 0.51029 | 0 | 0.51029 | 3.889 | 3.89 | 3.89 | 3.891 | 3.888 | 31.62 | 32.91 | 32.36 | 31.35 | 31.72 | 31.24 | 24.22 | 3.891 | 3.888 | 19.449 | 32.91 | 31.24 | 0
1002.95 | 2018-05-08 03:16:37 | 1 | 2 | 充电 电流 阶跃 | 882.95 | 1002.9 | 110 | - | - | - | 19.378 | 109.905 | 2.13 | 0 | 26.9561 | 0 | 26.9561 | 0.51088 | 0 | 0.51088 | 3.889 | 3.891 | 3.89 | 3.891 | 3.888 | 31.68 | 32.88 | 32.33 | 31.39 | 31.48 | 31.32 | 24.21 | 3.891 | 3.888 | 19.45 | 32.88 | 31.32 | 0
1003.95 | 2018-05-08 03:16:38 | 1 | 2 | 充电 电流 阶跃 | 883.95 | 1003.9 | 110 | - | - | - | 19.382 | 109.901 | 2.13 | 0 | 26.9867 | 0 | 26.9867 | 0.51147 | 0 | 0.51147 | 3.89 | 3.891 | 3.891 | 3.892 | 3.889 | 31.65 | 32.93 | 32.48 | 31.36 | 31.65 | 31.36 | 24.01 | 3.892 | 3.889 | 19.451 | 32.93 | 31.36 | 0
1004.95 | 2018-05-08 03:16:39 | 1 | 2 | 充电 电流 阶跃 | 884.95 | 1004.9 | 110 | - | - | - | 19.389 | 109.913 | 2.131 | 0 | 27.0172 | 0 | 27.0172 | 0.51207 | 0 | 0.51207 | 3.89 | 3.891 | 3.891 | 3.892 | 3.889 | 31.56 | 32.86 | 32.42 | 31.34 | 31.68 | 31.34 | 24.02 | 3.892 | 3.889 | 19.452 | 32.86 | 31.34 | 0
1005.95 | 2018-05-08 03:16:40 | 1 | 2 | 充电 电流 阶跃 | 885.95 | 1005.9 | 110 | - | - | - | 19.395 | 109.911 | 2.132 | 0 | 27.0477 | 0 | 27.0477 | 0.51266 | 0 | 0.51266 | 3.89 | 3.892 | 3.891 | 3.892 | 3.889 | 31.61 | 32.84 | 32.35 | 31.44 | 31.49 | 31.27 | 24.14 | 3.892 | 3.889 | 19.454 | 32.84 | 31.27 | 0
1006.95 | 2018-05-08 03:16:41 | 1 | 2 | 充电 电流 阶跃 | 886.95 | 1006.9 | 110 | - | - | - | 19.418 | 109.917 | 2.134 | 0 | 27.0783 | 0 | 27.0783 | 0.51325 | 0 | 0.51325 | 3.89 | 3.892 | 3.891 | 3.892 | 3.89 | 31.63 | 32.8 | 32.45 | 31.32 | 31.61 | 31.35 | 24.05 | 3.892 | 3.89 | 19.455 | 32.8 | 31.32 | 0
1007.95 | 2018-05-08 03:16:42 | 1 | 2 | 充电 电流 阶跃 | 887.95 | 1007.9 | 110 | - | - | - | 19.422 | 109.923 | 2.135 | 0 | 27.1088 | 0 | 27.1088 | 0.51384 | 0 | 0.51384 | 3.89 | 3.892 | 3.892 | 3.893 | 3.89 | 31.58 | 32.97 | 32.47 | 31.37 | 31.65 | 31.47 | 23.98 | 3.893 | 3.89 | 19.456 | 32.97 | 31.37 | 0
1008.95 | 2018-05-08 03:16:43 | 1 | 2 | 充电 电流 阶跃 | 888.95 | 1008.9 | 110 | - | - | - | 19.396 | 109.915 | 2.132 | 0 | 27.1393 | 0 | 27.1393 | 0.51443 | 0 | 0.51443 | 3.891 | 3.892 | 3.892 | 3.893 | 3.89 | 31.77 | 32.84 | 32.37 | 31.5 | 31.63 | 31.44 | 24.06 | 3.893 | 3.89 | 19.458 | 32.84 | 31.44 | 0
1009.95 | 2018-05-08 03:16:44 | 1 | 2 | 充电 电流 阶跃 | 889.95 | 1009.9 | 110 | - | - | - | 19.391 | 109.919 | 2.131 | 0 | 27.1699 | 0 | 27.1699 | 0.51503 | 0 | 0.51503 | 3.891 | 3.892 | 3.892 | 3.893 | 3.89 | 31.69 | 32.91 | 32.43 | 31.35 | 31.66 | 31.45 | 24.1 | 3.893 | 3.89 | 19.459 | 32.91 | 31.35 | 0
1010.95 | 2018-05-08 03:16:45 | 1 | 2 | 充电 电流 阶跃 | 890.95 | 1010.9 | 110 | - | - | - | 19.381 | 109.913 | 2.13 | 0 | 27.2004 | 0 | 27.2004 | 0.51562 | 0 | 0.51562 | 3.891 | 3.893 | 3.892 | 3.893 | 3.891 | 31.57 | 32.82 | 32.39 | 31.35 | 31.66 | 31.39 | 24.04 | 3.893 | 3.891 | 19.46 | 32.82 | 31.35 | 0
1011.95 | 2018-05-08 03:16:46 | 1 | 2 | 充电 电流 阶跃 | 891.95 | 1011.9 | 110 | - | - | - | 19.404 | 109.903 | 2.133 | 0 | 27.2309 | 0 | 27.2309 | 0.51621 | 0 | 0.51621 | 3.892 | 3.893 | 3.892 | 3.894 | 3.891 | 31.6 | 32.94 | 32.38 | 31.5 | 31.7 | 31.34 | 24.01 | 3.894 | 3.891 | 19.461 | 32.94 | 31.34 | 0
1012.95 | 2018-05-08 03:16:47 | 1 | 2 | 充电 电流 阶跃 | 892.95 | 1012.9 | 110 | - | - | - | 19.415 | 109.916 | 2.134 | 0 | 27.2615 | 0 | 27.2614 | 0.5168 | 0 | 0.5168 | 3.892 | 3.893 | 3.893 | 3.894 | 3.891 | 31.65 | 33.02 | 32.46 | 31.46 | 31.76 | 31.36 | 24.13 | 3.894 | 3.891 | 19.463 | 33.02 | 31.36 | 0
1013.95 | 2018-05-08 03:16:48 | 1 | 2 | 充电 电流 阶跃 | 893.95 | 1013.9 | 110 | - | - | - | 19.415 | 109.931 | 2.134 | 0 | 27.292 | 0 | 27.292 | 0.5174 | 0 | 0.5174 | 3.892 | 3.894 | 3.893 | 3.894 | 3.891 | 31.67 | 32.94 | 32.43 | 31.54 | 31.69 | 31.38 | 24.24 | 3.894 | 3.891 | 19.464 | 32.94 | 31.38 | 0
1014.95 | 2018-05-08 03:16:49 | 1 | 2 | 充电 电流 阶跃 | 894.95 | 1014.9 | 110 | - | - | - | 19.415 | 109.925 | 2.134 | 0 | 27.3225 | 0 | 27.3225 | 0.51799 | 0 | 0.51799 | 3.892 | 3.894 | 3.893 | 3.894 | 3.892 | 31.61 | 32.94 | 32.42 | 31.53 | 31.67 | 31.28 | 24.17 | 3.894 | 3.892 | 19.465 | 32.94 | 31.28 | 0
1015.95 | 2018-05-08 03:16:50 | 1 | 2 | 充电 电流 阶跃 | 895.95 | 1015.9 | 110 | - | - | - | 19.406 | 109.926 | 2.133 | 0 | 27.353 | 0 | 27.353 | 0.51858 | 0 | 0.51858 | 3.893 | 3.894 | 3.894 | 3.895 | 3.892 | 31.76 | 32.96 | 32.39 | 31.58 | 31.73 | 31.49 | 24.16 | 3.895 | 3.892 | 19.466 | 32.96 | 31.49 | 0
1016.95 | 2018-05-08 03:16:51 | 1 | 2 | 充电 电流 阶跃 | 896.95 | 1016.9 | 110 | - | - | - | 19.393 | 109.912 | 2.132 | 0 | 27.3836 | 0 | 27.3836 | 0.51917 | 0 | 0.51917 | 3.893 | 3.894 | 3.894 | 3.895 | 3.892 | 31.67 | 32.84 | 32.37 | 31.39 | 31.64 | 31.3 | 23.89 | 3.895 | 3.892 | 19.467 | 32.84 | 31.3 | 0
1017.95 | 2018-05-08 03:16:52 | 1 | 2 | 充电 电流 阶跃 | 897.95 | 1017.9 | 110 | - | - | - | 19.394 | 109.901 | 2.131 | 0 | 27.4141 | 0 | 27.4141 | 0.51977 | 0 | 0.51977 | 3.893 | 3.895 | 3.894 | 3.895 | 3.892 | 31.58 | 32.84 | 32.44 | 31.42 | 31.65 | 31.38 | 24.05 | 3.895 | 3.892 | 19.469 | 32.84 | 31.38 | 0
1018.95 | 2018-05-08 03:16:53 | 1 | 2 | 充电 电流 阶跃 | 898.95 | 1018.9 | 110 | - | - | - | 19.398 | 109.916 | 2.132 | 0 | 27.4446 | 0 | 27.4446 | 0.52036 | 0 | 0.52036 | 3.893 | 3.895 | 3.894 | 3.895 | 3.893 | 31.62 | 32.82 | 32.28 | 31.39 | 31.62 | 31.44 | 24.06 | 3.895 | 3.893 | 19.471 | 32.82 | 31.39 | 0
1019.95 | 2018-05-08 03:16:54 | 1 | 2 | 充电 电流 阶跃 | 899.95 | 1019.9 | 110 | - | - | - | 19.397 | 109.914 | 2.132 | 0 | 27.4752 | 0 | 27.4752 | 0.52095 | 0 | 0.52095 | 3.894 | 3.895 | 3.895 | 3.896 | 3.893 | 31.65 | 32.99 | 32.46 | 31.51 | 31.77 | 31.42 | 24.09 | 3.896 | 3.893 | 19.472 | 32.99 | 31.42 | 0
1020.95 | 2018-05-08 03:16:55 | 1 | 2 | 充电 电流 阶跃 | 900.95 | 1020.9 | 110 | - | - | - | 19.418 | 109.916 | 2.134 | 0 | 27.5057 | 0 | 27.5057 | 0.52154 | 0 | 0.52154 | 3.894 | 3.895 | 3.895 | 3.896 | 3.893 | 31.6 | 32.94 | 32.4 | 31.6 | 31.76 | 31.58 | 24.11 | 3.896 | 3.893 | 19.473 | 32.94 | 31.58 | 0
1021.95 | 2018-05-08 03:16:56 | 1 | 2 | 充电 电流 阶跃 | 901.95 | 1021.9 | 110 | - | - | - | 19.426 | 109.9 | 2.135 | 0 | 27.5362 | 0 | 27.5362 | 0.52214 | 0 | 0.52214 | 3.894 | 3.896 | 3.895 | 3.896 | 3.893 | 31.7 | 32.99 | 32.5 | 31.58 | 31.63 | 31.47 | 23.96 | 3.896 | 3.893 | 19.474 | 32.99 | 31.47 | 0
1022.95 | 2018-05-08 03:16:57 | 1 | 2 | 充电 电流 阶跃 | 902.95 | 1022.9 | 110 | - | - | - | 19.433 | 109.904 | 2.136 | 0 | 27.5668 | 0 | 27.5668 | 0.52273 | 0 | 0.52273 | 3.894 | 3.896 | 3.895 | 3.896 | 3.894 | 31.66 | 32.93 | 32.42 | 31.64 | 31.66 | 31.34 | 24.16 | 3.896 | 3.894 | 19.475 | 32.93 | 31.34 | 0
1023.95 | 2018-05-08 03:16:58 | 1 | 2 | 充电 电流 阶跃 | 903.95 | 1023.9 | 110 | - | - | - | 19.411 | 109.914 | 2.133 | 0 | 27.5973 | 0 | 27.5973 | 0.52332 | 0 | 0.52332 | 3.895 | 3.896 | 3.896 | 3.897 | 3.894 | 31.61 | 32.89 | 32.45 | 31.47 | 31.67 | 31.5 | 24.02 | 3.897 | 3.894 | 19.477 | 32.89 | 31.47 | 0
1024.95 | 2018-05-08 03:16:59 | 1 | 2 | 充电 电流 阶跃 | 904.95 | 1024.9 | 110 | - | - | - | 19.404 | 109.912 | 2.133 | 0 | 27.6278 | 0 | 27.6278 | 0.52392 | 0 | 0.52392 | 3.895 | 3.896 | 3.896 | 3.897 | 3.894 | 31.68 | 33.02 | 32.42 | 31.41 | 31.69 | 31.34 | 24.04 | 3.897 | 3.894 | 19.478 | 33.02 | 31.34 | 0
1025.95 | 2018-05-08 03:17:00 | 1 | 2 | 充电 电流 阶跃 | 905.95 | 1025.9 | 110 | - | - | - | 19.395 | 109.901 | 2.132 | 0 | 27.6584 | 0 | 27.6584 | 0.52451 | 0 | 0.52451 | 3.895 | 3.896 | 3.896 | 3.897 | 3.894 | 31.73 | 32.91 | 32.44 | 31.48 | 31.64 | 31.44 | 24 | 3.897 | 3.894 | 19.479 | 32.91 | 31.44 | 0
1026.95 | 2018-05-08 03:17:01 | 1 | 2 | 充电 电流 阶跃 | 906.95 | 1026.9 | 110 | - | - | - | 19.394 | 109.89 | 2.131 | 0 | 27.6889 | 0 | 27.6889 | 0.5251 | 0 | 0.5251 | 3.895 | 3.897 | 3.896 | 3.897 | 3.895 | 31.74 | 32.87 | 32.41 | 31.38 | 31.78 | 31.48 | 24.15 | 3.897 | 3.895 | 19.48 | 32.87 | 31.38 | 0
1027.95 | 2018-05-08 03:17:02 | 1 | 2 | 充电 电流 阶跃 | 907.95 | 1027.9 | 110 | - | - | - | 19.396 | 109.898 | 2.132 | 0 | 27.7194 | 0 | 27.7194 | 0.52569 | 0 | 0.52569 | 3.896 | 3.897 | 3.897 | 3.898 | 3.895 | 31.71 | 32.91 | 32.46 | 31.44 | 31.62 | 31.4 | 24.16 | 3.898 | 3.895 | 19.482 | 32.91 | 31.4 | 0
1028.95 | 2018-05-08 03:17:03 | 1 | 2 | 充电 电流 阶跃 | 908.95 | 1028.9 | 110 | - | - | - | 19.407 | 109.897 | 2.133 | 0 | 27.7499 | 0 | 27.7499 | 0.52629 | 0 | 0.52629 | 3.896 | 3.897 | 3.897 | 3.898 | 3.895 | 31.77 | 32.9 | 32.48 | 31.55 | 31.81 | 31.44 | 24.17 | 3.898 | 3.895 | 19.483 | 32.9 | 31.44 | 0
1029.95 | 2018-05-08 03:17:04 | 1 | 2 | 充电 电流 阶跃 | 909.95 | 1029.9 | 110 | - | - | - | 19.418 | 109.904 | 2.134 | 0 | 27.7805 | 0 | 27.7805 | 0.52688 | 0 | 0.52688 | 3.896 | 3.898 | 3.897 | 3.898 | 3.895 | 31.76 | 32.87 | 32.44 | 31.52 | 31.72 | 31.43 | 24.19 | 3.898 | 3.895 | 19.484 | 32.87 | 31.43 | 0
1030.95 | 2018-05-08 03:17:05 | 1 | 2 | 充电 电流 阶跃 | 910.95 | 1030.9 | 110 | - | - | - | 19.422 | 109.91 | 2.135 | 0 | 27.811 | 0 | 27.811 | 0.52747 | 0 | 0.52747 | 3.896 | 3.898 | 3.897 | 3.898 | 3.896 | 31.64 | 32.89 | 32.44 | 31.55 | 31.76 | 31.37 | 24.11 | 3.898 | 3.896 | 19.486 | 32.89 | 31.37 | 0
1031.95 | 2018-05-08 03:17:06 | 1 | 2 | 充电 电流 阶跃 | 911.95 | 1031.9 | 110 | - | - | - | 19.433 | 109.904 | 2.136 | 0 | 27.8415 | 0 | 27.8415 | 0.52807 | 0 | 0.52807 | 3.897 | 3.898 | 3.898 | 3.899 | 3.896 | 31.79 | 32.84 | 32.52 | 31.57 | 31.76 | 31.41 | 24.03 | 3.899 | 3.896 | 19.487 | 32.84 | 31.41 | 0
1032.95 | 2018-05-08 03:17:07 | 1 | 2 | 充电 电流 阶跃 | 912.95 | 1032.9 | 110 | - | - | - | 19.452 | 109.918 | 2.138 | 0 | 27.8721 | 0 | 27.8721 | 0.52866 | 0 | 0.52866 | 3.897 | 3.898 | 3.898 | 3.899 | 3.896 | 31.74 | 32.95 | 32.61 | 31.56 | 31.78 | 31.43 | 24.11 | 3.899 | 3.896 | 19.488 | 32.95 | 31.43 | 0
1033.95 | 2018-05-08 03:17:08 | 1 | 2 | 充电 电流 阶跃 | 913.95 | 1033.9 | 110 | - | - | - | 19.448 | 109.933 | 2.138 | 0 | 27.9026 | 0 | 27.9026 | 0.52925 | 0 | 0.52925 | 3.897 | 3.899 | 3.898 | 3.899 | 3.896 | 31.72 | 32.97 | 32.35 | 31.52 | 31.75 | 31.37 | 23.95 | 3.899 | 3.896 | 19.489 | 32.97 | 31.37 | 0
1034.95 | 2018-05-08 03:17:09 | 1 | 2 | 充电 电流 阶跃 | 914.95 | 1034.9 | 110 | - | - | - | 19.445 | 109.915 | 2.137 | 0 | 27.9331 | 0 | 27.9331 | 0.52984 | 0 | 0.52984 | 3.898 | 3.899 | 3.898 | 3.9 | 3.897 | 31.68 | 32.87 | 32.54 | 31.44 | 31.81 | 31.4 | 24.01 | 3.9 | 3.897 | 19.491 | 32.87 | 31.4 | 0
1035.95 | 2018-05-08 03:17:10 | 1 | 2 | 充电 电流 阶跃 | 915.95 | 1035.9 | 110 | - | - | - | 19.435 | 109.913 | 2.136 | 0 | 27.9637 | 0 | 27.9637 | 0.53044 | 0 | 0.53044 | 3.898 | 3.899 | 3.899 | 3.9 | 3.897 | 31.71 | 32.94 | 32.53 | 31.58 | 31.78 | 31.57 | 23.95 | 3.9 | 3.897 | 19.492 | 32.94 | 31.57 | 0
1036.95 | 2018-05-08 03:17:11 | 1 | 2 | 充电 电流 阶跃 | 916.95 | 1036.9 | 110 | - | - | - | 19.427 | 109.923 | 2.135 | 0 | 27.9942 | 0 | 27.9942 | 0.53103 | 0 | 0.53103 | 3.898 | 3.899 | 3.899 | 3.9 | 3.897 | 31.71 | 33.01 | 32.51 | 31.6 | 31.9 | 31.57 | 23.92 | 3.9 | 3.897 | 19.493 | 33.01 | 31.57 | 0
1037.95 | 2018-05-08 03:17:12 | 1 | 2 | 充电 电流 阶跃 | 917.95 | 1037.9 | 110 | - | - | - | 19.417 | 109.921 | 2.134 | 0 | 28.0247 | 0 | 28.0247 | 0.53162 | 0 | 0.53162 | 3.898 | 3.9 | 3.899 | 3.9 | 3.897 | 31.72 | 32.99 | 32.38 | 31.56 | 31.72 | 31.39 | 24.09 | 3.9 | 3.897 | 19.495 | 32.99 | 31.39 | 0
1038.95 | 2018-05-08 03:17:13 | 1 | 2 | 充电 电流 阶跃 | 918.95 | 1038.9 | 110 | - | - | - | 19.41 | 109.898 | 2.133 | 0 | 28.0553 | 0 | 28.0553 | 0.53222 | 0 | 0.53222 | 3.898 | 3.9 | 3.899 | 3.9 | 3.898 | 31.75 | 32.91 | 32.46 | 31.46 | 31.83 | 31.46 | 24.14 | 3.9 | 3.898 | 19.496 | 32.91 | 31.46 | 0
1039.95 | 2018-05-08 03:17:14 | 1 | 2 | 充电 电流 阶跃 | 919.95 | 1039.9 | 110 | - | - | - | 19.419 | 109.902 | 2.134 | 0 | 28.0858 | 0 | 28.0858 | 0.53281 | 0 | 0.53281 | 3.899 | 3.9 | 3.9 | 3.901 | 3.898 | 31.86 | 33.18 | 32.61 | 31.7 | 31.95 | 31.42 | 24.09 | 3.901 | 3.898 | 19.497 | 33.18 | 31.42 | 0
1040.95 | 2018-05-08 03:17:15 | 1 | 2 | 充电 电流 阶跃 | 920.95 | 1040.9 | 110 | - | - | - | 19.437 | 109.906 | 2.136 | 0 | 28.1163 | 0 | 28.1163 | 0.5334 | 0 | 0.5334 | 3.899 | 3.9 | 3.9 | 3.901 | 3.898 | 31.76 | 33 | 32.6 | 31.56 | 31.83 | 31.62 | 24.17 | 3.901 | 3.898 | 19.498 | 33 | 31.56 | 0
1041.95 | 2018-05-08 03:17:16 | 1 | 2 | 充电 电流 阶跃 | 921.95 | 1041.9 | 110 | - | - | - | 19.459 | 109.91 | 2.139 | 0 | 28.1469 | 0 | 28.1469 | 0.534 | 0 | 0.534 | 3.899 | 3.901 | 3.9 | 3.901 | 3.898 | 31.65 | 32.87 | 32.64 | 31.61 | 31.83 | 31.54 | 23.85 | 3.901 | 3.898 | 19.5 | 32.87 | 31.54 | 0
1042.95 | 2018-05-08 03:17:17 | 1 | 2 | 充电 电流 阶跃 | 922.95 | 1042.9 | 110 | - | - | - | 19.456 | 109.898 | 2.138 | 0 | 28.1774 | 0 | 28.1774 | 0.53459 | 0 | 0.53459 | 3.9 | 3.901 | 3.9 | 3.902 | 3.899 | 31.72 | 32.94 | 32.51 | 31.61 | 31.71 | 31.6 | 24.04 | 3.902 | 3.899 | 19.501 | 32.94 | 31.6 | 0
1043.95 | 2018-05-08 03:17:18 | 1 | 2 | 充电 电流 阶跃 | 923.95 | 1043.9 | 110 | - | - | - | 19.468 | 109.905 | 2.14 | 0 | 28.2079 | 0 | 28.2079 | 0.53518 | 0 | 0.53518 | 3.9 | 3.901 | 3.901 | 3.902 | 3.899 | 31.71 | 33.1 | 32.68 | 31.72 | 31.8 | 31.42 | 24.29 | 3.902 | 3.899 | 19.502 | 33.1 | 31.42 | 0
1044.95 | 2018-05-08 03:17:19 | 1 | 2 | 充电 电流 阶跃 | 924.95 | 1044.9 | 110 | - | - | - | 19.467 | 109.911 | 2.14 | 0 | 28.2384 | 0 | 28.2384 | 0.53578 | 0 | 0.53578 | 3.9 | 3.901 | 3.901 | 3.902 | 3.899 | 31.78 | 33.08 | 32.56 | 31.57 | 31.96 | 31.51 | 24.2 | 3.902 | 3.899 | 19.504 | 33.08 | 31.51 | 0
1045.95 | 2018-05-08 03:17:20 | 1 | 2 | 充电 电流 阶跃 | 925.95 | 1045.9 | 110 | - | - | - | 19.465 | 109.916 | 2.139 | 0 | 28.269 | 0 | 28.269 | 0.53637 | 0 | 0.53637 | 3.9 | 3.902 | 3.901 | 3.902 | 3.9 | 31.77 | 32.98 | 32.58 | 31.68 | 31.89 | 31.36 | 24.13 | 3.902 | 3.9 | 19.505 | 32.98 | 31.36 | 0
1046.95 | 2018-05-08 03:17:21 | 1 | 2 | 充电 电流 阶跃 | 926.95 | 1046.9 | 110 | - | - | - | 19.459 | 109.909 | 2.139 | 0 | 28.2995 | 0 | 28.2995 | 0.53696 | 0 | 0.53696 | 3.901 | 3.902 | 3.901 | 3.903 | 3.9 | 31.69 | 32.95 | 32.56 | 31.52 | 31.7 | 31.4 | 23.88 | 3.903 | 3.9 | 19.506 | 32.95 | 31.4 | 0
1047.95 | 2018-05-08 03:17:22 | 1 | 2 | 充电 电流 阶跃 | 927.95 | 1047.9 | 110 | - | - | - | 19.463 | 109.923 | 2.139 | 0 | 28.33 | 0 | 28.33 | 0.53756 | 0 | 0.53756 | 3.901 | 3.902 | 3.902 | 3.903 | 3.9 | 31.72 | 32.99 | 32.52 | 31.55 | 31.72 | 31.54 | 24.01 | 3.903 | 3.9 | 19.508 | 32.99 | 31.54 | 0
1048.95 | 2018-05-08 03:17:23 | 1 | 2 | 充电 电流 阶跃 | 928.95 | 1048.9 | 110 | - | - | - | 19.462 | 109.912 | 2.139 | 0 | 28.3606 | 0 | 28.3606 | 0.53815 | 0 | 0.53815 | 3.901 | 3.902 | 3.902 | 3.903 | 3.9 | 31.84 | 33.03 | 32.54 | 31.7 | 31.92 | 31.52 | 24.22 | 3.903 | 3.9 | 19.509 | 33.03 | 31.52 | 0
1049.95 | 2018-05-08 03:17:24 | 1 | 2 | 充电 电流 阶跃 | 929.95 | 1049.9 | 110 | - | - | - | 19.475 | 109.921 | 2.141 | 0 | 28.3911 | 0 | 28.3911 | 0.53875 | 0 | 0.53875 | 3.901 | 3.903 | 3.902 | 3.904 | 3.901 | 31.71 | 33.02 | 32.54 | 31.59 | 31.82 | 31.43 | 24.12 | 3.904 | 3.901 | 19.51 | 33.02 | 31.43 | 0
1050.95 | 2018-05-08 03:17:25 | 1 | 2 | 充电 电流 阶跃 | 930.95 | 1050.9 | 110 | - | - | - | 19.467 | 109.918 | 2.14 | 0 | 28.4216 | 0 | 28.4216 | 0.53934 | 0 | 0.53934 | 3.902 | 3.903 | 3.903 | 3.904 | 3.901 | 31.69 | 32.98 | 32.58 | 31.59 | 31.82 | 31.56 | 24.11 | 3.904 | 3.901 | 19.511 | 32.98 | 31.56 | 0
1051.95 | 2018-05-08 03:17:26 | 1 | 2 | 充电 电流 阶跃 | 931.95 | 1051.9 | 110 | - | - | - | 19.476 | 109.926 | 2.141 | 0 | 28.4522 | 0 | 28.4522 | 0.53993 | 0 | 0.53993 | 3.902 | 3.903 | 3.903 | 3.904 | 3.901 | 31.84 | 33.13 | 32.67 | 31.68 | 31.91 | 31.66 | 24.04 | 3.904 | 3.901 | 19.513 | 33.13 | 31.66 | 0
1052.95 | 2018-05-08 03:17:27 | 1 | 2 | 充电 电流 阶跃 | 932.95 | 1052.9 | 110 | - | - | - | 19.472 | 109.922 | 2.14 | 0 | 28.4827 | 0 | 28.4827 | 0.54053 | 0 | 0.54053 | 3.902 | 3.903 | 3.903 | 3.904 | 3.901 | 31.82 | 33.12 | 32.63 | 31.75 | 31.85 | 31.61 | 24.14 | 3.904 | 3.901 | 19.514 | 33.12 | 31.61 | 0
1053.95 | 2018-05-08 03:17:28 | 1 | 2 | 充电 电流 阶跃 | 933.95 | 1053.9 | 110 | - | - | - | 19.461 | 109.901 | 2.139 | 0 | 28.5132 | 0 | 28.5132 | 0.54112 | 0 | 0.54112 | 3.902 | 3.904 | 3.903 | 3.904 | 3.902 | 31.76 | 33.14 | 32.73 | 31.76 | 31.91 | 31.68 | 24.01 | 3.904 | 3.902 | 19.515 | 33.14 | 31.68 | 0
1054.95 | 2018-05-08 03:17:29 | 1 | 2 | 充电 电流 阶跃 | 934.95 | 1054.9 | 110 | - | - | - | 19.464 | 109.913 | 2.139 | 0 | 28.5438 | 0 | 28.5438 | 0.54171 | 0 | 0.54171 | 3.903 | 3.904 | 3.903 | 3.905 | 3.902 | 31.89 | 33.06 | 32.63 | 31.71 | 31.83 | 31.45 | 24.15 | 3.905 | 3.902 | 19.517 | 33.06 | 31.45 | 0
1055.95 | 2018-05-08 03:17:30 | 1 | 2 | 充电 电流 阶跃 | 935.95 | 1055.9 | 110 | - | - | - | 19.473 | 109.907 | 2.14 | 0 | 28.5743 | 0 | 28.5743 | 0.54231 | 0 | 0.54231 | 3.903 | 3.904 | 3.904 | 3.905 | 3.902 | 31.74 | 32.98 | 32.64 | 31.71 | 31.83 | 31.54 | 24.03 | 3.905 | 3.902 | 19.518 | 32.98 | 31.54 | 0
1056.95 | 2018-05-08 03:17:31 | 1 | 2 | 充电 电流 阶跃 | 936.95 | 1056.9 | 110 | - | - | - | 19.458 | 109.898 | 2.138 | 0 | 28.6048 | 0 | 28.6048 | 0.5429 | 0 | 0.5429 | 3.903 | 3.905 | 3.904 | 3.905 | 3.902 | 31.84 | 33.12 | 32.62 | 31.63 | 31.87 | 31.58 | 24.23 | 3.905 | 3.902 | 19.519 | 33.12 | 31.58 | 0
1057.95 | 2018-05-08 03:17:32 | 1 | 2 | 充电 电流 阶跃 | 937.95 | 1057.9 | 110 | - | - | - | 19.47 | 109.917 | 2.14 | 0 | 28.6354 | 0 | 28.6353 | 0.5435 | 0 | 0.5435 | 3.904 | 3.905 | 3.904 | 3.906 | 3.903 | 31.78 | 33.1 | 32.62 | 31.57 | 31.84 | 31.69 | 23.99 | 3.906 | 3.903 | 19.521 | 33.1 | 31.57 | 0
1058.95 | 2018-05-08 03:17:33 | 1 | 2 | 充电 电流 阶跃 | 938.95 | 1058.9 | 110 | - | - | - | 19.473 | 109.924 | 2.141 | 0 | 28.6659 | 0 | 28.6659 | 0.54409 | 0 | 0.54409 | 3.904 | 3.905 | 3.904 | 3.906 | 3.903 | 31.85 | 33.11 | 32.64 | 31.65 | 31.87 | 31.76 | 24.14 | 3.906 | 3.903 | 19.522 | 33.11 | 31.65 | 0
1059.95 | 2018-05-08 03:17:34 | 1 | 2 | 充电 电流 阶跃 | 939.95 | 1059.9 | 110 | - | - | - | 19.471 | 109.927 | 2.14 | 0 | 28.6964 | 0 | 28.6964 | 0.54468 | 0 | 0.54468 | 3.904 | 3.905 | 3.905 | 3.906 | 3.903 | 31.88 | 33.21 | 32.77 | 31.71 | 31.93 | 31.71 | 24.19 | 3.906 | 3.903 | 19.523 | 33.21 | 31.71 | 0
1060.95 | 2018-05-08 03:17:35 | 1 | 2 | 充电 电流 阶跃 | 940.95 | 1060.9 | 110 | - | - | - | 19.455 | 109.922 | 2.138 | 0 | 28.7269 | 0 | 28.7269 | 0.54528 | 0 | 0.54528 | 3.904 | 3.906 | 3.905 | 3.906 | 3.904 | 31.87 | 33.18 | 32.78 | 31.67 | 32.04 | 31.73 | 24.16 | 3.906 | 3.904 | 19.525 | 33.18 | 31.67 | 0
1061.95 | 2018-05-08 03:17:36 | 1 | 2 | 充电 电流 阶跃 | 941.95 | 1061.9 | 110 | - | - | - | 19.444 | 109.91 | 2.137 | 0 | 28.7575 | 0 | 28.7575 | 0.54587 | 0 | 0.54587 | 3.905 | 3.906 | 3.905 | 3.907 | 3.904 | 31.88 | 33.03 | 32.67 | 31.67 | 31.93 | 31.62 | 24.13 | 3.907 | 3.904 | 19.526 | 33.03 | 31.62 | 0
1062.95 | 2018-05-08 03:17:37 | 1 | 2 | 充电 电流 阶跃 | 942.95 | 1062.9 | 110 | - | - | - | 19.44 | 109.903 | 2.137 | 0 | 28.788 | 0 | 28.788 | 0.54647 | 0 | 0.54647 | 3.905 | 3.906 | 3.906 | 3.907 | 3.904 | 31.83 | 33.19 | 32.73 | 31.77 | 31.95 | 31.61 | 24.07 | 3.907 | 3.904 | 19.527 | 33.19 | 31.61 | 0
1063.95 | 2018-05-08 03:17:38 | 1 | 2 | 充电 电流 阶跃 | 943.95 | 1063.9 | 110 | - | - | - | 19.438 | 109.908 | 2.136 | 0 | 28.8185 | 0 | 28.8185 | 0.54706 | 0 | 0.54706 | 3.905 | 3.906 | 3.906 | 3.907 | 3.904 | 31.89 | 33.04 | 32.48 | 31.7 | 31.92 | 31.53 | 24.12 | 3.907 | 3.904 | 19.528 | 33.04 | 31.53 | 0
1064.95 | 2018-05-08 03:17:39 | 1 | 2 | 充电 电流 阶跃 | 944.95 | 1064.9 | 110 | - | - | - | 19.433 | 109.915 | 2.136 | 0 | 28.8491 | 0 | 28.8491 | 0.54766 | 0 | 0.54766 | 3.905 | 3.907 | 3.906 | 3.907 | 3.904 | 31.75 | 33.05 | 32.69 | 31.88 | 32 | 31.5 | 24.17 | 3.907 | 3.904 | 19.53 | 33.05 | 31.5 | 0
1065.95 | 2018-05-08 03:17:40 | 1 | 2 | 充电 电流 阶跃 | 945.95 | 1065.9 | 110 | - | - | - | 19.45 | 109.916 | 2.138 | 0 | 28.8796 | 0 | 28.8796 | 0.54825 | 0 | 0.54825 | 3.906 | 3.907 | 3.906 | 3.908 | 3.905 | 31.93 | 33.14 | 32.7 | 31.68 | 32.03 | 31.8 | 24.07 | 3.908 | 3.905 | 19.531 | 33.14 | 31.68 | 0
1066.95 | 2018-05-08 03:17:41 | 1 | 2 | 充电 电流 阶跃 | 946.95 | 1066.9 | 110 | - | - | - | 19.452 | 109.91 | 2.138 | 0 | 28.9101 | 0 | 28.9101 | 0.54885 | 0 | 0.54884 | 3.906 | 3.907 | 3.907 | 3.908 | 3.905 | 31.86 | 33.15 | 32.73 | 31.71 | 32.01 | 31.54 | 24.08 | 3.908 | 3.905 | 19.532 | 33.15 | 31.54 | 0
1067.95 | 2018-05-08 03:17:42 | 1 | 2 | 充电 电流 阶跃 | 947.95 | 1067.9 | 110 | - | - | - | 19.456 | 109.907 | 2.138 | 0 | 28.9407 | 0 | 28.9407 | 0.54944 | 0 | 0.54944 | 3.906 | 3.908 | 3.907 | 3.908 | 3.905 | 31.78 | 33.07 | 32.72 | 31.74 | 31.83 | 31.6 | 24.14 | 3.908 | 3.905 | 19.534 | 33.07 | 31.6 | 0
1068.95 | 2018-05-08 03:17:43 | 1 | 2 | 充电 电流 阶跃 | 948.95 | 1068.9 | 110 | - | - | - | 19.495 | 109.918 | 2.143 | 0 | 28.9712 | 0 | 28.9712 | 0.55003 | 0 | 0.55003 | 3.906 | 3.908 | 3.907 | 3.908 | 3.906 | 31.95 | 33.16 | 32.65 | 31.77 | 31.94 | 31.66 | 24.07 | 3.908 | 3.906 | 19.535 | 33.16 | 31.66 | 0
1069.95 | 2018-05-08 03:17:44 | 1 | 2 | 充电 电流 阶跃 | 949.95 | 1069.9 | 110 | - | - | - | 19.498 | 109.928 | 2.143 | 0 | 29.0017 | 0 | 29.0017 | 0.55063 | 0 | 0.55063 | 3.907 | 3.908 | 3.907 | 3.909 | 3.906 | 31.86 | 33.17 | 32.74 | 31.82 | 31.9 | 31.67 | 24.22 | 3.909 | 3.906 | 19.536 | 33.17 | 31.67 | 0
1070.95 | 2018-05-08 03:17:45 | 1 | 2 | 充电 电流 阶跃 | 950.95 | 1070.9 | 110 | - | - | - | 19.49 | 109.911 | 2.142 | 0 | 29.0323 | 0 | 29.0323 | 0.55122 | 0 | 0.55122 | 3.907 | 3.908 | 3.908 | 3.909 | 3.906 | 31.95 | 33.18 | 32.67 | 31.85 | 32.05 | 31.56 | 23.97 | 3.909 | 3.906 | 19.537 | 33.18 | 31.56 | 0
1071.95 | 2018-05-08 03:17:46 | 1 | 2 | 充电 电流 阶跃 | 951.95 | 1071.9 | 110 | - | - | - | 19.477 | 109.917 | 2.141 | 0 | 29.0628 | 0 | 29.0628 | 0.55182 | 0 | 0.55182 | 3.907 | 3.908 | 3.908 | 3.909 | 3.906 | 31.94 | 33.02 | 32.59 | 31.78 | 31.98 | 31.79 | 24.11 | 3.909 | 3.906 | 19.539 | 33.02 | 31.78 | 0
1072.95 | 2018-05-08 03:17:47 | 1 | 2 | 充电 电流 阶跃 | 952.95 | 1072.9 | 110 | - | - | - | 19.483 | 109.907 | 2.141 | 0 | 29.0933 | 0 | 29.0933 | 0.55241 | 0 | 0.55241 | 3.907 | 3.909 | 3.908 | 3.909 | 3.907 | 31.85 | 33.02 | 32.62 | 31.67 | 31.98 | 31.67 | 24.14 | 3.909 | 3.907 | 19.54 | 33.02 | 31.67 | 0
1073.95 | 2018-05-08 03:17:48 | 1 | 2 | 充电 电流 阶跃 | 953.95 | 1073.9 | 110 | - | - | - | 19.488 | 109.925 | 2.142 | 0 | 29.1239 | 0 | 29.1239 | 0.55301 | 0 | 0.55301 | 3.908 | 3.909 | 3.908 | 3.91 | 3.907 | 31.88 | 33.09 | 32.65 | 31.76 | 31.99 | 31.6 | 23.95 | 3.91 | 3.907 | 19.542 | 33.09 | 31.6 | 0
1074.95 | 2018-05-08 03:17:49 | 1 | 2 | 充电 电流 阶跃 | 954.95 | 1074.9 | 110 | - | - | - | 19.498 | 109.927 | 2.143 | 0 | 29.1544 | 0 | 29.1544 | 0.5536 | 0 | 0.5536 | 3.908 | 3.909 | 3.909 | 3.91 | 3.907 | 31.95 | 33.12 | 32.69 | 31.77 | 31.92 | 31.73 | 23.88 | 3.91 | 3.907 | 19.543 | 33.12 | 31.73 | 0
1075.95 | 2018-05-08 03:17:50 | 1 | 2 | 充电 电流 阶跃 | 955.95 | 1075.9 | 110 | - | - | - | 19.506 | 109.924 | 2.144 | 0 | 29.1849 | 0 | 29.1849 | 0.5542 | 0 | 0.5542 | 3.908 | 3.91 | 3.909 | 3.91 | 3.907 | 31.98 | 33.14 | 32.72 | 31.75 | 32 | 31.7 | 24.19 | 3.91 | 3.907 | 19.544 | 33.14 | 31.7 | 0
1076.95 | 2018-05-08 03:17:51 | 1 | 2 | 充电 电流 阶跃 | 956.95 | 1076.9 | 110 | - | - | - | 19.516 | 109.929 | 2.145 | 0 | 29.2154 | 0 | 29.2154 | 0.55479 | 0 | 0.55479 | 3.909 | 3.91 | 3.909 | 3.91 | 3.908 | 31.98 | 33.24 | 32.69 | 31.91 | 32.04 | 31.76 | 24.13 | 3.91 | 3.908 | 19.546 | 33.24 | 31.76 | 0
1077.95 | 2018-05-08 03:17:52 | 1 | 2 | 充电 电流 阶跃 | 957.95 | 1077.9 | 110 | - | - | - | 19.499 | 109.917 | 2.143 | 0 | 29.246 | 0 | 29.246 | 0.55539 | 0 | 0.55539 | 3.909 | 3.91 | 3.91 | 3.911 | 3.908 | 31.89 | 33.13 | 32.81 | 31.71 | 31.92 | 31.67 | 24.21 | 3.911 | 3.908 | 19.547 | 33.13 | 31.67 | 0
1078.95 | 2018-05-08 03:17:53 | 1 | 2 | 充电 电流 阶跃 | 958.95 | 1078.9 | 110 | - | - | - | 19.5 | 109.927 | 2.144 | 0 | 29.2765 | 0 | 29.2765 | 0.55598 | 0 | 0.55598 | 3.909 | 3.91 | 3.91 | 3.911 | 3.908 | 31.98 | 33.13 | 32.63 | 31.88 | 32.14 | 31.72 | 24.25 | 3.911 | 3.908 | 19.548 | 33.13 | 31.72 | 0
1079.95 | 2018-05-08 03:17:54 | 1 | 2 | 充电 电流 阶跃 | 959.95 | 1079.9 | 110 | - | - | - | 19.503 | 109.924 | 2.144 | 0 | 29.307 | 0 | 29.307 | 0.55658 | 0 | 0.55658 | 3.909 | 3.911 | 3.91 | 3.911 | 3.909 | 31.92 | 33.15 | 32.77 | 31.85 | 32.08 | 31.7 | 24.07 | 3.911 | 3.909 | 19.55 | 33.15 | 31.7 | 0
1080.95 | 2018-05-08 03:17:55 | 1 | 2 | 充电 电流 阶跃 | 960.95 | 1080.9 | 110 | - | - | - | 19.517 | 109.901 | 2.145 | 0 | 29.3376 | 0 | 29.3376 | 0.55717 | 0 | 0.55717 | 3.909 | 3.911 | 3.91 | 3.912 | 3.909 | 31.87 | 33.03 | 32.64 | 31.82 | 32.1 | 31.74 | 24.05 | 3.912 | 3.909 | 19.551 | 33.03 | 31.74 | 0
1081.95 | 2018-05-08 03:17:56 | 1 | 2 | 充电 电流 阶跃 | 961.95 | 1081.9 | 110 | - | - | - | 19.51 | 109.925 | 2.145 | 0 | 29.3681 | 0 | 29.3681 | 0.55777 | 0 | 0.55777 | 3.91 | 3.911 | 3.911 | 3.912 | 3.909 | 32 | 33.27 | 32.75 | 31.78 | 32.09 | 31.85 | 23.93 | 3.912 | 3.909 | 19.552 | 33.27 | 31.78 | 0
1082.95 | 2018-05-08 03:17:57 | 1 | 2 | 充电 电流 阶跃 | 962.95 | 1082.9 | 110 | - | - | - | 19.501 | 109.903 | 2.143 | 0 | 29.3986 | 0 | 29.3986 | 0.55836 | 0 | 0.55836 | 3.91 | 3.911 | 3.911 | 3.912 | 3.909 | 31.95 | 33.27 | 32.77 | 31.73 | 32.03 | 31.73 | 24.15 | 3.912 | 3.909 | 19.554 | 33.27 | 31.73 | 0
1083.95 | 2018-05-08 03:17:58 | 1 | 2 | 充电 电流 阶跃 | 963.95 | 1083.9 | 110 | - | - | - | 19.504 | 109.898 | 2.143 | 0 | 29.4292 | 0 | 29.4292 | 0.55896 | 0 | 0.55896 | 3.91 | 3.912 | 3.911 | 3.912 | 3.91 | 31.85 | 33.14 | 32.8 | 31.98 | 31.99 | 31.7 | 24.03 | 3.912 | 3.91 | 19.555 | 33.14 | 31.7 | 0
1084.95 | 2018-05-08 03:17:59 | 1 | 2 | 充电 电流 阶跃 | 964.95 | 1084.9 | 110 | - | - | - | 19.513 | 109.92 | 2.145 | 0 | 29.4597 | 0 | 29.4597 | 0.55955 | 0 | 0.55955 | 3.911 | 3.912 | 3.911 | 3.913 | 3.91 | 31.99 | 33.28 | 32.74 | 31.78 | 32.09 | 31.89 | 24.06 | 3.913 | 3.91 | 19.556 | 33.28 | 31.78 | 0
1085.95 | 2018-05-08 03:18:00 | 1 | 2 | 充电 电流 阶跃 | 965.95 | 1085.9 | 110 | - | - | - | 19.493 | 109.926 | 2.143 | 0 | 29.4902 | 0 | 29.4902 | 0.56015 | 0 | 0.56015 | 3.911 | 3.912 | 3.912 | 3.913 | 3.91 | 31.99 | 33.27 | 32.66 | 31.77 | 32 | 31.63 | 24.16 | 3.913 | 3.91 | 19.558 | 33.27 | 31.63 | 0
1086.95 | 2018-05-08 03:18:01 | 1 | 2 | 充电 电流 阶跃 | 966.95 | 1086.9 | 110 | - | - | - | 19.509 | 109.913 | 2.144 | 0 | 29.5208 | 0 | 29.5208 | 0.56074 | 0 | 0.56074 | 3.911 | 3.913 | 3.912 | 3.913 | 3.91 | 31.98 | 33.33 | 32.77 | 31.78 | 32 | 31.63 | 24.04 | 3.913 | 3.91 | 19.559 | 33.33 | 31.63 | 0
1087.95 | 2018-05-08 03:18:02 | 1 | 2 | 充电 电流 阶跃 | 967.95 | 1087.9 | 110 | - | - | - | 19.516 | 109.905 | 2.145 | 0 | 29.5513 | 0 | 29.5513 | 0.56134 | 0 | 0.56134 | 3.912 | 3.913 | 3.912 | 3.913 | 3.911 | 31.86 | 33.22 | 32.57 | 31.58 | 31.85 | 31.78 | 24.05 | 3.913 | 3.911 | 19.56 | 33.22 | 31.58 | 0
1088.95 | 2018-05-08 03:18:03 | 1 | 2 | 充电 电流 阶跃 | 968.95 | 1088.9 | 110 | - | - | - | 19.515 | 109.909 | 2.145 | 0 | 29.5818 | 0 | 29.5818 | 0.56193 | 0 | 0.56193 | 3.912 | 3.913 | 3.912 | 3.914 | 3.911 | 31.9 | 33.26 | 32.66 | 31.73 | 31.93 | 31.68 | 24.01 | 3.914 | 3.911 | 19.562 | 33.26 | 31.68 | 0
1089.95 | 2018-05-08 03:18:04 | 1 | 2 | 充电 电流 阶跃 | 969.95 | 1089.9 | 110 | - | - | - | 19.529 | 109.908 | 2.146 | 0 | 29.6124 | 0 | 29.6124 | 0.56253 | 0 | 0.56253 | 3.912 | 3.913 | 3.913 | 3.914 | 3.911 | 31.98 | 33.27 | 32.69 | 31.89 | 32.06 | 31.77 | 24.1 | 3.914 | 3.911 | 19.563 | 33.27 | 31.77 | 0
1090.95 | 2018-05-08 03:18:05 | 1 | 2 | 充电 电流 阶跃 | 970.95 | 1090.9 | 110 | - | - | - | 19.507 | 109.905 | 2.144 | 0 | 29.6429 | 0 | 29.6429 | 0.56312 | 0 | 0.56312 | 3.912 | 3.914 | 3.913 | 3.914 | 3.911 | 31.99 | 33.22 | 32.69 | 31.9 | 32.06 | 31.83 | 24.23 | 3.914 | 3.911 | 19.565 | 33.22 | 31.83 | 0
1091.95 | 2018-05-08 03:18:06 | 1 | 2 | 充电 电流 阶跃 | 971.95 | 1091.9 | 110 | - | - | - | 19.49 | 109.9 | 2.142 | 0 | 29.6734 | 0 | 29.6734 | 0.56372 | 0 | 0.56372 | 3.913 | 3.914 | 3.913 | 3.914 | 3.912 | 32.02 | 33.21 | 32.73 | 31.88 | 32.25 | 31.71 | 24.14 | 3.914 | 3.912 | 19.566 | 33.21 | 31.71 | 0
1092.95 | 2018-05-08 03:18:07 | 1 | 2 | 充电 电流 阶跃 | 972.95 | 1092.9 | 110 | - | - | - | 19.479 | 109.898 | 2.141 | 0 | 29.7039 | 0 | 29.7039 | 0.56431 | 0 | 0.56431 | 3.913 | 3.914 | 3.913 | 3.915 | 3.912 | 31.89 | 33.2 | 32.71 | 31.74 | 32.01 | 31.68 | 24.09 | 3.915 | 3.912 | 19.567 | 33.2 | 31.68 | 0
1093.95 | 2018-05-08 03:18:08 | 1 | 2 | 充电 电流 阶跃 | 973.95 | 1093.9 | 110 | - | - | - | 19.484 | 109.92 | 2.142 | 0 | 29.7345 | 0 | 29.7345 | 0.56491 | 0 | 0.56491 | 3.913 | 3.914 | 3.914 | 3.915 | 3.912 | 32.11 | 33.23 | 32.67 | 31.84 | 32.02 | 31.95 | 24.04 | 3.915 | 3.912 | 19.569 | 33.23 | 31.84 | 0
1094.95 | 2018-05-08 03:18:09 | 1 | 2 | 充电 电流 阶跃 | 974.95 | 1094.9 | 110 | - | - | - | 19.479 | 109.918 | 2.141 | 0 | 29.765 | 0 | 29.765 | 0.56551 | 0 | 0.56551 | 3.913 | 3.915 | 3.914 | 3.915 | 3.912 | 32.06 | 33.24 | 32.7 | 31.85 | 32.12 | 31.86 | 24.16 | 3.915 | 3.912 | 19.57 | 33.24 | 31.85 | 0
1095.95 | 2018-05-08 03:18:10 | 1 | 2 | 充电 电流 阶跃 | 975.95 | 1095.9 | 110 | - | - | - | 19.48 | 109.909 | 2.141 | 0 | 29.7955 | 0 | 29.7955 | 0.5661 | 0 | 0.5661 | 3.914 | 3.915 | 3.914 | 3.916 | 3.913 | 32.02 | 33.27 | 32.74 | 31.92 | 32.01 | 31.69 | 24.06 | 3.916 | 3.913 | 19.571 | 33.27 | 31.69 | 0
1096.95 | 2018-05-08 03:18:11 | 1 | 2 | 充电 电流 阶跃 | 976.95 | 1096.9 | 110 | - | - | - | 19.489 | 109.903 | 2.142 | 0 | 29.8261 | 0 | 29.8261 | 0.5667 | 0 | 0.5667 | 3.914 | 3.915 | 3.914 | 3.916 | 3.913 | 31.99 | 33.19 | 32.71 | 31.74 | 32.02 | 31.64 | 24 | 3.916 | 3.913 | 19.572 | 33.19 | 31.64 | 0
1097.95 | 2018-05-08 03:18:12 | 1 | 2 | 充电 电流 阶跃 | 977.95 | 1097.9 | 110 | - | - | - | 19.496 | 109.907 | 2.143 | 0 | 29.8566 | 0 | 29.8566 | 0.56729 | 0 | 0.56729 | 3.914 | 3.915 | 3.915 | 3.916 | 3.913 | 32.05 | 33.26 | 32.58 | 31.74 | 31.98 | 31.85 | 24.15 | 3.916 | 3.913 | 19.573 | 33.26 | 31.74 | 0
1098.95 | 2018-05-08 03:18:13 | 1 | 2 | 充电 电流 阶跃 | 978.95 | 1098.9 | 110 | - | - | - | 19.515 | 109.904 | 2.145 | 0 | 29.8871 | 0 | 29.8871 | 0.56789 | 0 | 0.56789 | 3.914 | 3.916 | 3.915 | 3.916 | 3.914 | 32 | 33.3 | 32.71 | 31.77 | 32.04 | 31.85 | 24.16 | 3.916 | 3.914 | 19.575 | 33.3 | 31.77 | 0
1099.95 | 2018-05-08 03:18:14 | 1 | 2 | 充电 电流 阶跃 | 979.95 | 1099.9 | 110 | - | - | - | 19.533 | 109.916 | 2.147 | 0 | 29.9177 | 0 | 29.9177 | 0.56848 | 0 | 0.56848 | 3.915 | 3.916 | 3.915 | 3.917 | 3.914 | 31.97 | 33.28 | 32.89 | 31.92 | 32.11 | 31.87 | 24.29 | 3.917 | 3.914 | 19.576 | 33.28 | 31.87 | 0
1100.95 | 2018-05-08 03:18:15 | 1 | 2 | 充电 电流 阶跃 | 980.95 | 1100.9 | 110 | - | - | - | 19.525 | 109.926 | 2.146 | 0 | 29.9482 | 0 | 29.9482 | 0.56908 | 0 | 0.56908 | 3.915 | 3.916 | 3.916 | 3.917 | 3.914 | 32.05 | 33.19 | 32.76 | 31.98 | 32.15 | 31.77 | 24.26 | 3.917 | 3.914 | 19.578 | 33.19 | 31.77 | 0
1101.95 | 2018-05-08 03:18:16 | 1 | 2 | 充电 电流 阶跃 | 981.95 | 1101.9 | 110 | - | - | - | 19.525 | 109.924 | 2.146 | 0 | 29.9787 | 0 | 29.9787 | 0.56968 | 0 | 0.56968 | 3.915 | 3.916 | 3.916 | 3.917 | 3.914 | 31.84 | 33.2 | 32.81 | 31.92 | 32.12 | 31.68 | 24.17 | 3.917 | 3.914 | 19.579 | 33.2 | 31.68 | 0
1102.95 | 2018-05-08 03:18:17 | 1 | 2 | 充电 电流 阶跃 | 982.95 | 1102.9 | 110 | - | - | - | 19.538 | 109.915 | 2.148 | 0 | 30.0093 | 0 | 30.0093 | 0.57027 | 0 | 0.57027 | 3.916 | 3.917 | 3.916 | 3.917 | 3.915 | 31.98 | 33.28 | 32.82 | 31.84 | 32.1 | 31.76 | 24.17 | 3.917 | 3.915 | 19.58 | 33.28 | 31.76 | 0
1103.95 | 2018-05-08 03:18:18 | 1 | 2 | 充电 电流 阶跃 | 983.95 | 1103.9 | 110 | - | - | - | 19.543 | 109.918 | 2.148 | 0 | 30.0398 | 0 | 30.0398 | 0.57087 | 0 | 0.57087 | 3.916 | 3.917 | 3.916 | 3.918 | 3.915 | 32 | 33.25 | 32.72 | 31.91 | 32.18 | 31.95 | 24.21 | 3.918 | 3.915 | 19.582 | 33.25 | 31.91 | 0
1104.95 | 2018-05-08 03:18:19 | 1 | 2 | 充电 电流 阶跃 | 984.95 | 1104.9 | 110 | - | - | - | 19.54 | 109.917 | 2.148 | 0 | 30.0703 | 0 | 30.0703 | 0.57146 | 0 | 0.57146 | 3.916 | 3.917 | 3.917 | 3.918 | 3.915 | 31.98 | 33.29 | 32.78 | 31.86 | 32.1 | 31.82 | 24.15 | 3.918 | 3.915 | 19.583 | 33.29 | 31.82 | 0
1105.95 | 2018-05-08 03:18:20 | 1 | 2 | 充电 电流 阶跃 | 985.95 | 1105.9 | 110 | - | - | - | 19.528 | 109.9 | 2.146 | 0 | 30.1009 | 0 | 30.1009 | 0.57206 | 0 | 0.57206 | 3.916 | 3.918 | 3.917 | 3.918 | 3.915 | 32.04 | 33.38 | 32.78 | 31.87 | 32.21 | 31.86 | 24.21 | 3.918 | 3.915 | 19.585 | 33.38 | 31.86 | 0
1106.95 | 2018-05-08 03:18:21 | 1 | 2 | 充电 电流 阶跃 | 986.95 | 1106.9 | 110 | - | - | - | 19.52 | 109.919 | 2.146 | 0 | 30.1314 | 0 | 30.1314 | 0.57266 | 0 | 0.57266 | 3.917 | 3.918 | 3.917 | 3.919 | 3.916 | 31.97 | 33.26 | 32.86 | 31.99 | 32.04 | 31.81 | 24.17 | 3.919 | 3.916 | 19.586 | 33.26 | 31.81 | 0
1107.95 | 2018-05-08 03:18:22 | 1 | 2 | 充电 电流 阶跃 | 987.95 | 1107.9 | 110 | - | - | - | 19.496 | 109.903 | 2.143 | 0 | 30.1619 | 0 | 30.1619 | 0.57325 | 0 | 0.57325 | 3.917 | 3.918 | 3.917 | 3.919 | 3.916 | 31.91 | 33.29 | 32.75 | 31.81 | 32.15 | 31.64 | 24.15 | 3.919 | 3.916 | 19.587 | 33.29 | 31.64 | 0
1108.95 | 2018-05-08 03:18:23 | 1 | 2 | 充电 电流 阶跃 | 988.95 | 1108.9 | 110 | - | - | - | 19.514 | 109.913 | 2.145 | 0 | 30.1925 | 0 | 30.1924 | 0.57385 | 0 | 0.57385 | 3.917 | 3.918 | 3.918 | 3.919 | 3.916 | 31.92 | 33.26 | 32.77 | 31.8 | 32.03 | 31.8 | 24.14 | 3.919 | 3.916 | 19.588 | 33.26 | 31.8 | 0
1109.95 | 2018-05-08 03:18:24 | 1 | 2 | 充电 电流 阶跃 | 989.95 | 1109.9 | 110 | - | - | - | 19.528 | 109.925 | 2.147 | 0 | 30.223 | 0 | 30.223 | 0.57444 | 0 | 0.57444 | 3.917 | 3.919 | 3.918 | 3.919 | 3.917 | 32.01 | 33.23 | 32.66 | 31.79 | 32.08 | 31.87 | 24.02 | 3.919 | 3.917 | 19.59 | 33.23 | 31.79 | 0
1110.95 | 2018-05-08 03:18:25 | 1 | 2 | 充电 电流 阶跃 | 990.95 | 1110.9 | 110 | - | - | - | 19.547 | 109.913 | 2.149 | 0 | 30.2535 | 0 | 30.2535 | 0.57504 | 0 | 0.57504 | 3.918 | 3.919 | 3.918 | 3.92 | 3.917 | 32.12 | 33.33 | 32.76 | 31.91 | 32.16 | 31.8 | 24.14 | 3.92 | 3.917 | 19.591 | 33.33 | 31.8 | 0
1111.95 | 2018-05-08 03:18:26 | 1 | 2 | 充电 电流 阶跃 | 991.95 | 1111.9 | 110 | - | - | - | 19.554 | 109.91 | 2.149 | 0 | 30.284 | 0 | 30.284 | 0.57564 | 0 | 0.57564 | 3.918 | 3.919 | 3.919 | 3.92 | 3.917 | 32.08 | 33.21 | 32.8 | 32 | 32.09 | 31.78 | 24.1 | 3.92 | 3.917 | 19.593 | 33.21 | 31.78 | 0
1112.95 | 2018-05-08 03:18:27 | 1 | 2 | 充电 电流 阶跃 | 992.95 | 1112.9 | 110 | - | - | - | 19.54 | 109.918 | 2.148 | 0 | 30.3146 | 0 | 30.3146 | 0.57623 | 0 | 0.57623 | 3.918 | 3.92 | 3.919 | 3.92 | 3.917 | 31.94 | 33.23 | 32.86 | 31.89 | 32.11 | 31.85 | 24.1 | 3.92 | 3.917 | 19.594 | 33.23 | 31.85 | 0
1113.95 | 2018-05-08 03:18:28 | 1 | 2 | 充电 电流 阶跃 | 993.95 | 1113.9 | 110 | - | - | - | 19.551 | 109.931 | 2.149 | 0 | 30.3451 | 0 | 30.3451 | 0.57683 | 0 | 0.57683 | 3.918 | 3.92 | 3.919 | 3.92 | 3.918 | 32.02 | 33.21 | 32.77 | 31.95 | 32.12 | 31.78 | 24.05 | 3.92 | 3.918 | 19.595 | 33.21 | 31.78 | 0
1114.95 | 2018-05-08 03:18:29 | 1 | 2 | 充电 电流 阶跃 | 994.95 | 1114.9 | 110 | - | - | - | 19.54 | 109.891 | 2.147 | 0 | 30.3756 | 0 | 30.3756 | 0.57742 | 0 | 0.57742 | 3.919 | 3.92 | 3.919 | 3.921 | 3.918 | 32.02 | 33.19 | 32.7 | 31.92 | 32.15 | 31.95 | 24 | 3.921 | 3.918 | 19.597 | 33.19 | 31.92 | 0
1115.95 | 2018-05-08 03:18:30 | 1 | 2 | 充电 电流 阶跃 | 995.95 | 1115.9 | 110 | - | - | - | 19.503 | 109.9 | 2.143 | 0 | 30.4062 | 0 | 30.4062 | 0.57802 | 0 | 0.57802 | 3.919 | 3.92 | 3.92 | 3.921 | 3.918 | 31.93 | 33.32 | 32.66 | 31.91 | 32.05 | 31.81 | 23.98 | 3.921 | 3.918 | 19.598 | 33.32 | 31.81 | 0
1116.95 | 2018-05-08 03:18:31 | 1 | 2 | 充电 电流 阶跃 | 996.95 | 1116.9 | 110 | - | - | - | 19.511 | 109.918 | 2.145 | 0 | 30.4367 | 0 | 30.4367 | 0.57862 | 0 | 0.57862 | 3.919 | 3.921 | 3.92 | 3.921 | 3.918 | 32.06 | 33.32 | 32.87 | 31.86 | 32.15 | 31.93 | 24.06 | 3.921 | 3.918 | 19.599 | 33.32 | 31.86 | 0
1117.95 | 2018-05-08 03:18:32 | 1 | 2 | 充电 电流 阶跃 | 997.95 | 1117.9 | 110 | - | - | - | 19.509 | 109.895 | 2.144 | 0 | 30.4672 | 0 | 30.4672 | 0.57921 | 0 | 0.57921 | 3.92 | 3.921 | 3.92 | 3.922 | 3.919 | 32.02 | 33.33 | 32.78 | 31.9 | 32.16 | 31.99 | 24.19 | 3.922 | 3.919 | 19.601 | 33.33 | 31.9 | 0
1118.95 | 2018-05-08 03:18:33 | 1 | 2 | 充电 电流 阶跃 | 998.95 | 1118.9 | 110 | - | - | - | 19.534 | 109.913 | 2.147 | 0 | 30.4978 | 0 | 30.4978 | 0.57981 | 0 | 0.57981 | 3.92 | 3.921 | 3.92 | 3.922 | 3.919 | 32.13 | 33.51 | 32.74 | 31.97 | 32.32 | 31.83 | 24.1 | 3.922 | 3.919 | 19.602 | 33.51 | 31.83 | 0
1119.95 | 2018-05-08 03:18:34 | 1 | 2 | 充电 电流 阶跃 | 999.95 | 1119.9 | 110 | - | - | - | 19.565 | 109.911 | 2.15 | 0 | 30.5283 | 0 | 30.5283 | 0.58041 | 0 | 0.58041 | 3.92 | 3.921 | 3.921 | 3.922 | 3.919 | 31.88 | 33.38 | 32.82 | 31.87 | 32.17 | 31.77 | 23.96 | 3.922 | 3.919 | 19.603 | 33.38 | 31.77 | 0
1120.95 | 2018-05-08 03:18:35 | 1 | 2 | 充电 电流 阶跃 | 1000.95 | 1120.9 | 110 | - | - | - | 19.565 | 109.922 | 2.151 | 0 | 30.5588 | 0 | 30.5588 | 0.581 | 0 | 0.581 | 3.92 | 3.922 | 3.921 | 3.922 | 3.92 | 31.96 | 33.26 | 32.7 | 31.91 | 32.15 | 31.87 | 24.09 | 3.922 | 3.92 | 19.605 | 33.26 | 31.87 | 0
1121.95 | 2018-05-08 03:18:36 | 1 | 2 | 充电 电流 阶跃 | 1001.95 | 1121.9 | 110 | - | - | - | 19.532 | 109.919 | 2.147 | 0 | 30.5894 | 0 | 30.5894 | 0.5816 | 0 | 0.5816 | 3.921 | 3.922 | 3.921 | 3.923 | 3.92 | 32.05 | 33.37 | 32.83 | 32.04 | 32.26 | 31.74 | 24.12 | 3.923 | 3.92 | 19.606 | 33.37 | 31.74 | 0
1122.95 | 2018-05-08 03:18:37 | 1 | 2 | 充电 电流 阶跃 | 1002.95 | 1122.9 | 110 | - | - | - | 19.528 | 109.909 | 2.146 | 0 | 30.6199 | 0 | 30.6199 | 0.5822 | 0 | 0.5822 | 3.921 | 3.922 | 3.922 | 3.923 | 3.92 | 32.1 | 33.27 | 32.91 | 32 | 32.23 | 31.81 | 24.1 | 3.923 | 3.92 | 19.608 | 33.27 | 31.81 | 0
1123.95 | 2018-05-08 03:18:38 | 1 | 2 | 充电 电流 阶跃 | 1003.95 | 1123.9 | 110 | - | - | - | 19.524 | 109.9 | 2.146 | 0 | 30.6504 | 0 | 30.6504 | 0.58279 | 0 | 0.58279 | 3.921 | 3.923 | 3.922 | 3.923 | 3.92 | 31.98 | 33.33 | 32.72 | 31.97 | 32.23 | 31.8 | 24.03 | 3.923 | 3.92 | 19.609 | 33.33 | 31.8 | 0
1124.95 | 2018-05-08 03:18:39 | 1 | 2 | 充电 电流 阶跃 | 1004.95 | 1124.9 | 110 | - | - | - | 19.533 | 109.916 | 2.147 | 0 | 30.681 | 0 | 30.681 | 0.58339 | 0 | 0.58339 | 3.922 | 3.923 | 3.922 | 3.924 | 3.92 | 32.16 | 33.38 | 32.89 | 32.04 | 32.28 | 31.88 | 24.2 | 3.924 | 3.92 | 19.61 | 33.38 | 31.88 | 0
1125.95 | 2018-05-08 03:18:40 | 1 | 2 | 充电 电流 阶跃 | 1005.95 | 1125.9 | 110 | - | - | - | 19.542 | 109.918 | 2.148 | 0 | 30.7115 | 0 | 30.7115 | 0.58399 | 0 | 0.58399 | 3.922 | 3.923 | 3.922 | 3.924 | 3.921 | 32.01 | 33.35 | 32.85 | 31.97 | 32.32 | 31.97 | 23.95 | 3.924 | 3.921 | 19.612 | 33.35 | 31.97 | 0
1126.95 | 2018-05-08 03:18:41 | 1 | 2 | 充电 电流 阶跃 | 1006.95 | 1126.9 | 110 | - | - | - | 19.556 | 109.914 | 2.149 | 0 | 30.742 | 0 | 30.742 | 0.58458 | 0 | 0.58458 | 3.922 | 3.923 | 3.922 | 3.924 | 3.921 | 32.12 | 33.39 | 32.74 | 31.97 | 32.17 | 31.92 | 24.17 | 3.924 | 3.921 | 19.613 | 33.39 | 31.92 | 0
1127.95 | 2018-05-08 03:18:42 | 1 | 2 | 充电 电流 阶跃 | 1007.95 | 1127.9 | 110 | - | - | - | 19.57 | 109.919 | 2.151 | 0 | 30.7726 | 0 | 30.7725 | 0.58518 | 0 | 0.58518 | 3.922 | 3.924 | 3.923 | 3.924 | 3.921 | 32.14 | 33.36 | 32.83 | 32.05 | 32.18 | 31.92 | 24.11 | 3.924 | 3.921 | 19.614 | 33.36 | 31.92 | 0
1128.95 | 2018-05-08 03:18:43 | 1 | 2 | 充电 电流 阶跃 | 1008.95 | 1128.9 | 110 | - | - | - | 19.566 | 109.928 | 2.151 | 0 | 30.8031 | 0 | 30.8031 | 0.58578 | 0 | 0.58578 | 3.923 | 3.924 | 3.923 | 3.925 | 3.922 | 32.06 | 33.36 | 32.83 | 32.04 | 32.31 | 31.93 | 24 | 3.925 | 3.922 | 19.616 | 33.36 | 31.93 | 0
1129.95 | 2018-05-08 03:18:44 | 1 | 2 | 充电 电流 阶跃 | 1009.95 | 1129.9 | 110 | - | - | - | 19.545 | 109.899 | 2.148 | 0 | 30.8336 | 0 | 30.8336 | 0.58637 | 0 | 0.58637 | 3.923 | 3.924 | 3.923 | 3.925 | 3.922 | 32.03 | 33.29 | 32.82 | 32.04 | 32.25 | 31.94 | 23.98 | 3.925 | 3.922 | 19.617 | 33.29 | 31.94 | 0
1130.95 | 2018-05-08 03:18:45 | 1 | 2 | 充电 电流 阶跃 | 1010.95 | 1130.9 | 110 | - | - | - | 19.523 | 109.893 | 2.145 | 0 | 30.8641 | 0 | 30.8641 | 0.58697 | 0 | 0.58697 | 3.923 | 3.924 | 3.924 | 3.925 | 3.922 | 32.1 | 33.32 | 32.78 | 32.01 | 32.12 | 31.93 | 24.06 | 3.925 | 3.922 | 19.619 | 33.32 | 31.93 | 0
1131.95 | 2018-05-08 03:18:46 | 1 | 2 | 充电 电流 阶跃 | 1011.95 | 1131.9 | 110 | - | - | - | 19.557 | 109.917 | 2.15 | 0 | 30.8947 | 0 | 30.8947 | 0.58757 | 0 | 0.58757 | 3.923 | 3.925 | 3.924 | 3.925 | 3.922 | 32.09 | 33.37 | 32.83 | 32.13 | 32.36 | 32 | 24.1 | 3.925 | 3.922 | 19.62 | 33.37 | 32 | 0
1132.95 | 2018-05-08 03:18:47 | 1 | 2 | 充电 电流 阶跃 | 1012.95 | 1132.9 | 110 | - | - | - | 19.578 | 109.923 | 2.152 | 0 | 30.9252 | 0 | 30.9252 | 0.58817 | 0 | 0.58817 | 3.924 | 3.925 | 3.924 | 3.926 | 3.923 | 32.1 | 33.42 | 32.9 | 32.09 | 32.28 | 31.99 | 24.05 | 3.926 | 3.923 | 19.621 | 33.42 | 31.99 | 0
1133.95 | 2018-05-08 03:18:48 | 1 | 2 | 充电 电流 阶跃 | 1013.95 | 1133.9 | 110 | - | - | - | 19.578 | 109.909 | 2.152 | 0 | 30.9557 | 0 | 30.9557 | 0.58876 | 0 | 0.58876 | 3.924 | 3.925 | 3.924 | 3.926 | 3.923 | 32.02 | 33.21 | 32.89 | 31.98 | 32.24 | 31.9 | 23.95 | 3.926 | 3.923 | 19.623 | 33.21 | 31.9 | 0
1134.95 | 2018-05-08 03:18:49 | 1 | 2 | 充电 电流 阶跃 | 1014.95 | 1134.9 | 110 | - | - | - | 19.569 | 109.938 | 2.151 | 0 | 30.9863 | 0 | 30.9863 | 0.58936 | 0 | 0.58936 | 3.924 | 3.926 | 3.925 | 3.926 | 3.923 | 32.09 | 33.3 | 32.86 | 31.94 | 32.28 | 31.84 | 24.08 | 3.926 | 3.923 | 19.624 | 33.3 | 31.84 | 0
1135.95 | 2018-05-08 03:18:50 | 1 | 2 | 充电 电流 阶跃 | 1015.95 | 1135.9 | 110 | - | - | - | 19.567 | 109.908 | 2.151 | 0 | 31.0168 | 0 | 31.0168 | 0.58996 | 0 | 0.58996 | 3.925 | 3.926 | 3.925 | 3.927 | 3.924 | 32.16 | 33.3 | 32.86 | 32.04 | 32.31 | 32.04 | 23.94 | 3.927 | 3.924 | 19.625 | 33.3 | 32.04 | 0
1136.95 | 2018-05-08 03:18:51 | 1 | 2 | 充电 电流 阶跃 | 1016.95 | 1136.9 | 110 | - | - | - | 19.546 | 109.893 | 2.148 | 0 | 31.0473 | 0 | 31.0473 | 0.59055 | 0 | 0.59055 | 3.925 | 3.926 | 3.925 | 3.927 | 3.924 | 32.14 | 33.25 | 33 | 32.14 | 32.32 | 32.04 | 23.98 | 3.927 | 3.924 | 19.627 | 33.25 | 32.04 | 0
1137.95 | 2018-05-08 03:18:52 | 1 | 2 | 充电 电流 阶跃 | 1017.95 | 1137.9 | 110 | - | - | - | 19.536 | 109.91 | 2.147 | 0 | 31.0779 | 0 | 31.0779 | 0.59115 | 0 | 0.59115 | 3.925 | 3.926 | 3.926 | 3.927 | 3.924 | 32.07 | 33.34 | 32.83 | 32.16 | 32.22 | 32.07 | 24.21 | 3.927 | 3.924 | 19.628 | 33.34 | 32.07 | 0
1138.95 | 2018-05-08 03:18:53 | 1 | 2 | 充电 电流 阶跃 | 1018.95 | 1138.9 | 110 | - | - | - | 19.562 | 109.926 | 2.15 | 0 | 31.1084 | 0 | 31.1084 | 0.59175 | 0 | 0.59175 | 3.925 | 3.927 | 3.926 | 3.927 | 3.924 | 32.06 | 33.25 | 32.92 | 32.12 | 32.19 | 32 | 24 | 3.927 | 3.924 | 19.629 | 33.25 | 32 | 0
1139.95 | 2018-05-08 03:18:54 | 1 | 2 | 充电 电流 阶跃 | 1019.95 | 1139.9 | 110 | - | - | - | 19.592 | 109.914 | 2.153 | 0 | 31.1389 | 0 | 31.1389 | 0.59235 | 0 | 0.59235 | 3.926 | 3.927 | 3.926 | 3.928 | 3.925 | 32.26 | 33.53 | 33 | 32.04 | 32.35 | 32.04 | 24.12 | 3.928 | 3.925 | 19.631 | 33.53 | 32.04 | 0
1140.95 | 2018-05-08 03:18:55 | 1 | 2 | 充电 电流 阶跃 | 1020.95 | 1140.9 | 110 | - | - | - | 19.578 | 109.923 | 2.152 | 0 | 31.1695 | 0 | 31.1695 | 0.59294 | 0 | 0.59294 | 3.926 | 3.927 | 3.926 | 3.928 | 3.925 | 31.99 | 33.41 | 32.9 | 32.09 | 32.23 | 31.95 | 23.89 | 3.928 | 3.925 | 19.632 | 33.41 | 31.95 | 0
1141.95 | 2018-05-08 03:18:56 | 1 | 2 | 充电 电流 阶跃 | 1021.95 | 1141.9 | 110 | - | - | - | 19.558 | 109.905 | 2.149 | 0 | 31.2 | 0 | 31.2 | 0.59354 | 0 | 0.59354 | 3.926 | 3.927 | 3.927 | 3.928 | 3.925 | 32.02 | 33.38 | 32.93 | 32.09 | 32.42 | 32.02 | 24.06 | 3.928 | 3.925 | 19.633 | 33.38 | 32.02 | 0
1142.95 | 2018-05-08 03:18:57 | 1 | 2 | 充电 电流 阶跃 | 1022.95 | 1142.9 | 110 | - | - | - | 19.551 | 109.891 | 2.149 | 0 | 31.2305 | 0 | 31.2305 | 0.59414 | 0 | 0.59414 | 3.927 | 3.928 | 3.927 | 3.928 | 3.926 | 32.14 | 33.49 | 32.91 | 32.1 | 32.4 | 32.07 | 24.24 | 3.928 | 3.926 | 19.635 | 33.49 | 32.07 | 0
1143.95 | 2018-05-08 03:18:58 | 1 | 2 | 充电 电流 阶跃 | 1023.95 | 1143.9 | 110 | - | - | - | 19.558 | 109.936 | 2.15 | 0 | 31.2611 | 0 | 31.2611 | 0.59474 | 0 | 0.59474 | 3.927 | 3.928 | 3.927 | 3.929 | 3.926 | 32.08 | 33.46 | 33.07 | 32.14 | 32.23 | 32.11 | 24.14 | 3.929 | 3.926 | 19.636 | 33.46 | 32.08 | 0
1144.95 | 2018-05-08 03:18:59 | 1 | 2 | 充电 电流 阶跃 | 1024.95 | 1144.9 | 110 | - | - | - | 19.561 | 109.924 | 2.15 | 0 | 31.2916 | 0 | 31.2916 | 0.59533 | 0 | 0.59533 | 3.927 | 3.928 | 3.928 | 3.929 | 3.926 | 32.11 | 33.35 | 32.86 | 32.06 | 32.38 | 32.13 | 24.05 | 3.929 | 3.926 | 19.638 | 33.35 | 32.06 | 0
1145.95 | 2018-05-08 03:19:00 | 1 | 2 | 充电 电流 阶跃 | 1025.95 | 1145.9 | 110 | - | - | - | 19.577 | 109.909 | 2.152 | 0 | 31.3221 | 0 | 31.3221 | 0.59593 | 0 | 0.59593 | 3.927 | 3.928 | 3.928 | 3.929 | 3.926 | 32.12 | 33.39 | 32.85 | 32.06 | 32.29 | 32 | 24.15 | 3.929 | 3.926 | 19.639 | 33.39 | 32 | 0
1146.95 | 2018-05-08 03:19:01 | 1 | 2 | 充电 电流 阶跃 | 1026.95 | 1146.9 | 110 | - | - | - | 19.602 | 109.916 | 2.155 | 0 | 31.3527 | 0 | 31.3527 | 0.59653 | 0 | 0.59653 | 3.928 | 3.929 | 3.928 | 3.93 | 3.926 | 32.27 | 33.54 | 33.05 | 32.21 | 32.35 | 32.22 | 23.96 | 3.93 | 3.926 | 19.64 | 33.54 | 32.21 | 0
1147.95 | 2018-05-08 03:19:02 | 1 | 2 | 充电 电流 阶跃 | 1027.95 | 1147.9 | 110 | - | - | - | 19.582 | 109.926 | 2.153 | 0 | 31.3832 | 0 | 31.3832 | 0.59713 | 0 | 0.59713 | 3.928 | 3.929 | 3.928 | 3.93 | 3.927 | 32.13 | 33.56 | 33.1 | 32.14 | 32.48 | 32.1 | 24.17 | 3.93 | 3.927 | 19.642 | 33.56 | 32.1 | 0
1148.95 | 2018-05-08 03:19:03 | 1 | 2 | 充电 电流 阶跃 | 1028.95 | 1148.9 | 110 | - | - | - | 19.558 | 109.902 | 2.149 | 0 | 31.4137 | 0 | 31.4137 | 0.59772 | 0 | 0.59772 | 3.928 | 3.929 | 3.929 | 3.93 | 3.927 | 32.08 | 33.39 | 32.95 | 32.18 | 32.26 | 32.1 | 24.1 | 3.93 | 3.927 | 19.643 | 33.39 | 32.08 | 0
1149.95 | 2018-05-08 03:19:04 | 1 | 2 | 充电 电流 阶跃 | 1029.95 | 1149.9 | 110 | - | - | - | 19.558 | 109.929 | 2.15 | 0 | 31.4443 | 0 | 31.4442 | 0.59832 | 0 | 0.59832 | 3.928 | 3.93 | 3.929 | 3.93 | 3.928 | 32.21 | 33.45 | 32.92 | 32.08 | 32.41 | 32.18 | 24.02 | 3.93 | 3.928 | 19.645 | 33.45 | 32.08 | 0
1150.95 | 2018-05-08 03:19:05 | 1 | 2 | 充电 电流 阶跃 | 1030.95 | 1150.9 | 110 | - | - | - | 19.559 | 109.929 | 2.15 | 0 | 31.4748 | 0 | 31.4748 | 0.59892 | 0 | 0.59892 | 3.929 | 3.93 | 3.929 | 3.931 | 3.928 | 32.17 | 33.47 | 32.94 | 32.02 | 32.31 | 32.12 | 23.99 | 3.931 | 3.928 | 19.646 | 33.47 | 32.02 | 0
1151.95 | 2018-05-08 03:19:06 | 1 | 2 | 充电 电流 阶跃 | 1031.95 | 1151.9 | 110 | - | - | - | 19.582 | 109.912 | 2.152 | 0 | 31.5053 | 0 | 31.5053 | 0.59952 | 0 | 0.59952 | 3.929 | 3.93 | 3.929 | 3.931 | 3.928 | 32.24 | 33.55 | 32.96 | 32.09 | 32.49 | 32.06 | 24.03 | 3.931 | 3.928 | 19.647 | 33.55 | 32.06 | 0
1152.95 | 2018-05-08 03:19:07 | 1 | 2 | 充电 电流 阶跃 | 1032.95 | 1152.9 | 110 | - | - | - | 19.593 | 109.929 | 2.154 | 0 | 31.5358 | 0 | 31.5358 | 0.60011 | 0 | 0.60011 | 3.929 | 3.93 | 3.93 | 3.931 | 3.928 | 32.26 | 33.53 | 32.93 | 32.19 | 32.42 | 31.94 | 24.14 | 3.931 | 3.928 | 19.649 | 33.53 | 31.94 | 0
1153.95 | 2018-05-08 03:19:08 | 1 | 2 | 充电 电流 阶跃 | 1033.95 | 1153.9 | 110 | - | - | - | 19.579 | 109.896 | 2.152 | 0 | 31.5664 | 0 | 31.5664 | 0.60071 | 0 | 0.60071 | 3.93 | 3.931 | 3.93 | 3.932 | 3.929 | 32.08 | 33.53 | 32.93 | 32.09 | 32.37 | 32.06 | 23.97 | 3.932 | 3.929 | 19.65 | 33.53 | 32.06 | 0
1154.95 | 2018-05-08 03:19:09 | 1 | 2 | 充电 电流 阶跃 | 1034.95 | 1154.9 | 110 | - | - | - | 19.561 | 109.91 | 2.15 | 0 | 31.5969 | 0 | 31.5969 | 0.60131 | 0 | 0.60131 | 3.93 | 3.931 | 3.93 | 3.932 | 3.929 | 32.08 | 33.58 | 32.93 | 32.11 | 32.31 | 32.11 | 24.1 | 3.932 | 3.929 | 19.651 | 33.58 | 32.08 | 0
1155.95 | 2018-05-08 03:19:10 | 1 | 2 | 充电 电流 阶跃 | 1035.95 | 1155.9 | 110 | - | - | - | 19.567 | 109.912 | 2.151 | 0 | 31.6274 | 0 | 31.6274 | 0.60191 | 0 | 0.60191 | 3.93 | 3.931 | 3.93 | 3.932 | 3.929 | 32.16 | 33.7 | 32.95 | 32.21 | 32.48 | 32.01 | 24.25 | 3.932 | 3.929 | 19.653 | 33.7 | 32.01 | 0
1156.95 | 2018-05-08 03:19:11 | 1 | 2 | 充电 电流 阶跃 | 1036.95 | 1156.9 | 110 | - | - | - | 19.612 | 109.92 | 2.156 | 0 | 31.658 | 0 | 31.658 | 0.60251 | 0 | 0.60251 | 3.93 | 3.932 | 3.931 | 3.932 | 3.929 | 32 | 33.62 | 33.03 | 32.15 | 32.39 | 32.13 | 24.23 | 3.932 | 3.929 | 19.654 | 33.62 | 32 | 0
1157.95 | 2018-05-08 03:19:12 | 1 | 2 | 充电 电流 阶跃 | 1037.95 | 1157.9 | 110 | - | - | - | 19.592 | 109.927 | 2.154 | 0 | 31.6885 | 0 | 31.6885 | 0.60311 | 0 | 0.60311 | 3.931 | 3.932 | 3.931 | 3.933 | 3.93 | 32.13 | 33.58 | 33.08 | 32.15 | 32.36 | 32.12 | 24.08 | 3.933 | 3.93 | 19.656 | 33.58 | 32.12 | 0
1158.95 | 2018-05-08 03:19:13 | 1 | 2 | 充电 电流 阶跃 | 1038.95 | 1158.9 | 110 | - | - | - | 19.571 | 109.92 | 2.151 | 0 | 31.719 | 0 | 31.719 | 0.6037 | 0 | 0.6037 | 3.931 | 3.932 | 3.931 | 3.933 | 3.93 | 32.24 | 33.43 | 33.09 | 32.28 | 32.4 | 32.09 | 24.19 | 3.933 | 3.93 | 19.657 | 33.43 | 32.09 | 0
1159.95 | 2018-05-08 03:19:14 | 1 | 2 | 充电 电流 阶跃 | 1039.95 | 1159.9 | 110 | - | - | - | 19.571 | 109.923 | 2.151 | 0 | 31.7496 | 0 | 31.7496 | 0.6043 | 0 | 0.6043 | 3.931 | 3.932 | 3.932 | 3.933 | 3.93 | 32.22 | 33.45 | 33.07 | 32.04 | 32.36 | 32.1 | 24.04 | 3.933 | 3.93 | 19.659 | 33.45 | 32.04 | 0
1160.95 | 2018-05-08 03:19:15 | 1 | 2 | 充电 电流 阶跃 | 1040.95 | 1160.9 | 110 | - | - | - | 19.619 | 109.918 | 2.156 | 0 | 31.7801 | 0 | 31.7801 | 0.6049 | 0 | 0.6049 | 3.932 | 3.933 | 3.932 | 3.934 | 3.93 | 32.05 | 33.43 | 33.02 | 32.23 | 32.4 | 32.07 | 24.12 | 3.934 | 3.93 | 19.66 | 33.43 | 32.05 | 0
1161.95 | 2018-05-08 03:19:16 | 1 | 2 | 充电 电流 阶跃 | 1041.95 | 1161.9 | 110 | - | - | - | 19.619 | 109.902 | 2.156 | 0 | 31.8106 | 0 | 31.8106 | 0.6055 | 0 | 0.6055 | 3.932 | 3.933 | 3.932 | 3.934 | 3.931 | 32.19 | 33.47 | 32.96 | 32.22 | 32.43 | 32.02 | 24.19 | 3.934 | 3.931 | 19.661 | 33.47 | 32.02 | 0
1162.95 | 2018-05-08 03:19:17 | 1 | 2 | 充电 电流 阶跃 | 1042.95 | 1162.9 | 110 | - | - | - | 19.585 | 109.917 | 2.153 | 0 | 31.8412 | 0 | 31.8412 | 0.6061 | 0 | 0.6061 | 3.932 | 3.933 | 3.932 | 3.934 | 3.931 | 32.27 | 33.4 | 32.99 | 32.07 | 32.4 | 32.07 | 24.18 | 3.934 | 3.931 | 19.663 | 33.4 | 32.07 | 0
1163.95 | 2018-05-08 03:19:18 | 1 | 2 | 充电 电流 阶跃 | 1043.95 | 1163.9 | 110 | - | - | - | 19.574 | 109.907 | 2.151 | 0 | 31.8717 | 0 | 31.8717 | 0.60669 | 0 | 0.60669 | 3.932 | 3.933 | 3.933 | 3.934 | 3.931 | 32.25 | 33.48 | 33.07 | 32.07 | 32.4 | 32.11 | 24.15 | 3.934 | 3.931 | 19.664 | 33.48 | 32.07 | 0
1164.95 | 2018-05-08 03:19:19 | 1 | 2 | 充电 电流 阶跃 | 1044.95 | 1164.9 | 110 | - | - | - | 19.603 | 109.919 | 2.155 | 0 | 31.9022 | 0 | 31.9022 | 0.60729 | 0 | 0.60729 | 3.933 | 3.934 | 3.933 | 3.934 | 3.932 | 32.15 | 33.58 | 32.94 | 32.31 | 32.48 | 32.19 | 24.19 | 3.934 | 3.932 | 19.665 | 33.58 | 32.15 | 0
1165.95 | 2018-05-08 03:19:20 | 1 | 2 | 充电 电流 阶跃 | 1045.95 | 1165.9 | 110 | - | - | - | 19.623 | 109.933 | 2.157 | 0 | 31.9328 | 0 | 31.9328 | 0.60789 | 0 | 0.60789 | 3.933 | 3.934 | 3.933 | 3.935 | 3.932 | 32.15 | 33.61 | 32.94 | 32.19 | 32.42 | 32.1 | 24.03 | 3.935 | 3.932 | 19.667 | 33.61 | 32.1 | 0
1166.95 | 2018-05-08 03:19:21 | 1 | 2 | 充电 电流 阶跃 | 1046.95 | 1166.9 | 110 | - | - | - | 19.616 | 109.908 | 2.156 | 0 | 31.9633 | 0 | 31.9633 | 0.60849 | 0 | 0.60849 | 3.933 | 3.934 | 3.934 | 3.935 | 3.932 | 32.14 | 33.55 | 33.03 | 32.19 | 32.35 | 32.06 | 24.14 | 3.935 | 3.932 | 19.669 | 33.55 | 32.06 | 0
1167.95 | 2018-05-08 03:19:22 | 1 | 2 | 充电 电流 阶跃 | 1047.95 | 1167.9 | 110 | - | - | - | 19.581 | 109.917 | 2.152 | 0 | 31.9938 | 0 | 31.9938 | 0.60909 | 0 | 0.60909 | 3.934 | 3.935 | 3.934 | 3.935 | 3.933 | 32.15 | 33.48 | 32.98 | 32.21 | 32.4 | 32.04 | 24.03 | 3.935 | 3.933 | 19.67 | 33.48 | 32.04 | 0
1168.95 | 2018-05-08 03:19:23 | 1 | 2 | 充电 电流 阶跃 | 1048.95 | 1168.9 | 110 | - | - | - | 19.58 | 109.905 | 2.152 | 0 | 32.0244 | 0 | 32.0244 | 0.60969 | 0 | 0.60969 | 3.934 | 3.935 | 3.934 | 3.936 | 3.933 | 32.16 | 33.55 | 33.06 | 32.26 | 32.45 | 32.12 | 24.14 | 3.936 | 3.933 | 19.671 | 33.55 | 32.12 | 0
1169.95 | 2018-05-08 03:19:24 | 1 | 2 | 充电 电流 阶跃 | 1049.95 | 1169.9 | 110 | - | - | - | 19.626 | 109.925 | 2.157 | 0 | 32.0549 | 0 | 32.0549 | 0.61028 | 0 | 0.61028 | 3.934 | 3.935 | 3.934 | 3.936 | 3.933 | 32.26 | 33.68 | 33.12 | 32.26 | 32.41 | 32.24 | 24.16 | 3.936 | 3.933 | 19.672 | 33.68 | 32.24 | 0
1170.95 | 2018-05-08 03:19:25 | 1 | 2 | 充电 电流 阶跃 | 1050.95 | 1170.9 | 110 | - | - | - | 19.634 | 109.907 | 2.158 | 0 | 32.0854 | 0 | 32.0854 | 0.61088 | 0 | 0.61088 | 3.934 | 3.935 | 3.935 | 3.936 | 3.933 | 32.32 | 33.6 | 33.01 | 32.29 | 32.55 | 32.21 | 24.31 | 3.936 | 3.933 | 19.674 | 33.6 | 32.21 | 0
1171.95 | 2018-05-08 03:19:26 | 1 | 2 | 充电 电流 阶跃 | 1051.95 | 1171.9 | 110 | - | - | - | 19.608 | 109.927 | 2.155 | 0 | 32.116 | 0 | 32.116 | 0.61148 | 0 | 0.61148 | 3.935 | 3.936 | 3.935 | 3.937 | 3.934 | 32.31 | 33.62 | 33.07 | 32.36 | 32.49 | 32.16 | 24.13 | 3.937 | 3.934 | 19.675 | 33.62 | 32.16 | 0
1172.95 | 2018-05-08 03:19:27 | 1 | 2 | 充电 电流 阶跃 | 1052.95 | 1172.9 | 110 | - | - | - | 19.589 | 109.912 | 2.153 | 0 | 32.1465 | 0 | 32.1465 | 0.61208 | 0 | 0.61208 | 3.935 | 3.936 | 3.935 | 3.937 | 3.934 | 32.35 | 33.71 | 33.17 | 32.35 | 32.54 | 32.13 | 24.06 | 3.937 | 3.934 | 19.677 | 33.71 | 32.13 | 0
1173.95 | 2018-05-08 03:19:28 | 1 | 2 | 充电 电流 阶跃 | 1053.95 | 1173.9 | 110 | - | - | - | 19.632 | 109.917 | 2.158 | 0 | 32.177 | 0 | 32.177 | 0.61268 | 0 | 0.61268 | 3.935 | 3.936 | 3.935 | 3.937 | 3.934 | 32.34 | 33.7 | 33.08 | 32.36 | 32.46 | 32.16 | 24.21 | 3.937 | 3.934 | 19.678 | 33.7 | 32.16 | 0
1174.95 | 2018-05-08 03:19:29 | 1 | 2 | 充电 电流 阶跃 | 1054.95 | 1174.9 | 110 | - | - | - | 19.608 | 109.913 | 2.155 | 0 | 32.2076 | 0 | 32.2075 | 0.61328 | 0 | 0.61328 | 3.935 | 3.936 | 3.936 | 3.937 | 3.934 | 32.22 | 33.63 | 32.93 | 32.22 | 32.52 | 32.13 | 23.98 | 3.937 | 3.934 | 19.679 | 33.63 | 32.13 | 0
1175.95 | 2018-05-08 03:19:30 | 1 | 2 | 充电 电流 阶跃 | 1055.95 | 1175.9 | 110 | - | - | - | 19.602 | 109.911 | 2.154 | 0 | 32.2381 | 0 | 32.2381 | 0.61388 | 0 | 0.61388 | 3.936 | 3.937 | 3.936 | 3.938 | 3.935 | 32.22 | 33.57 | 33.04 | 32.2 | 32.51 | 32.15 | 24.09 | 3.938 | 3.935 | 19.681 | 33.57 | 32.15 | 0
1176.95 | 2018-05-08 03:19:31 | 1 | 2 | 充电 电流 阶跃 | 1056.95 | 1176.9 | 110 | - | - | - | 19.637 | 109.918 | 2.158 | 0 | 32.2686 | 0 | 32.2686 | 0.61448 | 0 | 0.61448 | 3.936 | 3.937 | 3.936 | 3.938 | 3.935 | 32.17 | 33.62 | 33.08 | 32.35 | 32.47 | 32.29 | 24.15 | 3.938 | 3.935 | 19.682 | 33.62 | 32.17 | 0
1177.95 | 2018-05-08 03:19:32 | 1 | 2 | 充电 电流 阶跃 | 1057.95 | 1177.9 | 110 | - | - | - | 19.614 | 109.916 | 2.156 | 0 | 32.2991 | 0 | 32.2991 | 0.61508 | 0 | 0.61508 | 3.936 | 3.937 | 3.936 | 3.938 | 3.935 | 32.23 | 33.65 | 33.1 | 32.23 | 32.53 | 32.25 | 24.04 | 3.938 | 3.935 | 19.684 | 33.65 | 32.23 | 0
1178.95 | 2018-05-08 03:19:33 | 1 | 2 | 充电 电流 阶跃 | 1058.95 | 1178.9 | 110 | - | - | - | 19.602 | 109.917 | 2.155 | 0 | 32.3297 | 0 | 32.3297 | 0.61567 | 0 | 0.61567 | 3.937 | 3.938 | 3.937 | 3.938 | 3.936 | 32.35 | 33.56 | 33.04 | 32.36 | 32.53 | 32.3 | 24.04 | 3.938 | 3.936 | 19.685 | 33.56 | 32.3 | 0
1179.95 | 2018-05-08 03:19:34 | 1 | 2 | 充电 电流 阶跃 | 1059.95 | 1179.9 | 110 | - | - | - | 19.639 | 109.925 | 2.159 | 0 | 32.3602 | 0 | 32.3602 | 0.61627 | 0 | 0.61627 | 3.937 | 3.938 | 3.937 | 3.939 | 3.936 | 32.29 | 33.72 | 33.17 | 32.22 | 32.57 | 32.3 | 24.18 | 3.939 | 3.936 | 19.686 | 33.72 | 32.22 | 0
1180.95 | 2018-05-08 03:19:35 | 1 | 2 | 充电 电流 阶跃 | 1060.95 | 1180.9 | 110 | - | - | - | 19.639 | 109.926 | 2.159 | 0 | 32.3907 | 0 | 32.3907 | 0.61687 | 0 | 0.61687 | 3.937 | 3.938 | 3.937 | 3.939 | 3.936 | 32.44 | 33.57 | 32.98 | 32.25 | 32.58 | 32.21 | 24.07 | 3.939 | 3.936 | 19.688 | 33.57 | 32.21 | 0
1181.95 | 2018-05-08 03:19:36 | 1 | 2 | 充电 电流 阶跃 | 1061.95 | 1181.9 | 110 | - | - | - | 19.619 | 109.909 | 2.156 | 0 | 32.4213 | 0 | 32.4213 | 0.61747 | 0 | 0.61747 | 3.937 | 3.938 | 3.938 | 3.939 | 3.936 | 32.32 | 33.66 | 33.06 | 32.31 | 32.53 | 32.2 | 24.19 | 3.939 | 3.936 | 19.689 | 33.66 | 32.2 | 0
1182.95 | 2018-05-08 03:19:37 | 1 | 2 | 充电 电流 阶跃 | 1062.95 | 1182.9 | 110 | - | - | - | 19.604 | 109.905 | 2.155 | 0 | 32.4518 | 0 | 32.4518 | 0.61807 | 0 | 0.61807 | 3.938 | 3.939 | 3.938 | 3.94 | 3.937 | 32.34 | 33.55 | 33.01 | 32.36 | 32.53 | 32.23 | 24.1 | 3.94 | 3.937 | 19.691 | 33.55 | 32.23 | 0
1183.95 | 2018-05-08 03:19:38 | 1 | 2 | 充电 电流 阶跃 | 1063.95 | 1183.9 | 110 | - | - | - | 19.652 | 109.916 | 2.16 | 0 | 32.4823 | 0 | 32.4823 | 0.61867 | 0 | 0.61867 | 3.938 | 3.939 | 3.938 | 3.94 | 3.937 | 32.36 | 33.62 | 33.18 | 32.32 | 32.59 | 32.14 | 24 | 3.94 | 3.937 | 19.692 | 33.62 | 32.14 | 0
1184.95 | 2018-05-08 03:19:39 | 1 | 2 | 充电 电流 阶跃 | 1064.95 | 1184.9 | 110 | - | - | - | 19.631 | 109.901 | 2.157 | 0 | 32.5129 | 0 | 32.5129 | 0.61927 | 0 | 0.61927 | 3.938 | 3.939 | 3.938 | 3.94 | 3.937 | 32.3 | 33.63 | 33.09 | 32.25 | 32.54 | 32.26 | 24.03 | 3.94 | 3.937 | 19.694 | 33.63 | 32.25 | 0
1185.95 | 2018-05-08 03:19:40 | 1 | 2 | 充电 电流 阶跃 | 1065.95 | 1185.9 | 110 | - | - | - | 19.618 | 109.907 | 2.156 | 0 | 32.5434 | 0 | 32.5434 | 0.61987 | 0 | 0.61987 | 3.939 | 3.94 | 3.939 | 3.94 | 3.938 | 32.23 | 33.62 | 33.16 | 32.27 | 32.55 | 32.13 | 24.03 | 3.94 | 3.938 | 19.695 | 33.62 | 32.13 | 0
1186.95 | 2018-05-08 03:19:41 | 1 | 2 | 充电 电流 阶跃 | 1066.95 | 1186.9 | 110 | - | - | - | 19.654 | 109.923 | 2.16 | 0 | 32.5739 | 0 | 32.5739 | 0.62047 | 0 | 0.62047 | 3.939 | 3.94 | 3.939 | 3.941 | 3.938 | 32.33 | 33.56 | 32.99 | 32.28 | 32.54 | 32.26 | 24.21 | 3.941 | 3.938 | 19.696 | 33.56 | 32.26 | 0
1187.95 | 2018-05-08 03:19:42 | 1 | 2 | 充电 电流 阶跃 | 1067.95 | 1187.9 | 110 | - | - | - | 19.618 | 109.909 | 2.156 | 0 | 32.6045 | 0 | 32.6045 | 0.62107 | 0 | 0.62107 | 3.939 | 3.94 | 3.939 | 3.941 | 3.938 | 32.3 | 33.6 | 33.08 | 32.29 | 32.48 | 32.35 | 24.21 | 3.941 | 3.938 | 19.697 | 33.6 | 32.29 | 0
1188.95 | 2018-05-08 03:19:43 | 1 | 2 | 充电 电流 阶跃 | 1068.95 | 1188.9 | 110 | - | - | - | 19.637 | 109.929 | 2.159 | 0 | 32.635 | 0 | 32.635 | 0.62167 | 0 | 0.62167 | 3.94 | 3.94 | 3.94 | 3.941 | 3.938 | 32.28 | 33.76 | 33.22 | 32.29 | 32.44 | 32.26 | 24.28 | 3.941 | 3.938 | 19.699 | 33.76 | 32.26 | 0
1189.95 | 2018-05-08 03:19:44 | 1 | 2 | 充电 电流 阶跃 | 1069.95 | 1189.9 | 110 | - | - | - | 19.657 | 109.924 | 2.161 | 0 | 32.6655 | 0 | 32.6655 | 0.62227 | 0 | 0.62227 | 3.94 | 3.941 | 3.94 | 3.942 | 3.939 | 32.29 | 33.57 | 33.09 | 32.32 | 32.59 | 32.32 | 24.14 | 3.942 | 3.939 | 19.701 | 33.57 | 32.29 | 0
1190.95 | 2018-05-08 03:19:45 | 1 | 2 | 充电 电流 阶跃 | 1070.95 | 1190.9 | 110 | - | - | - | 19.598 | 109.913 | 2.154 | 0 | 32.6961 | 0 | 32.6961 | 0.62287 | 0 | 0.62287 | 3.94 | 3.941 | 3.94 | 3.942 | 3.939 | 32.3 | 33.6 | 33.04 | 32.21 | 32.51 | 32.21 | 24.14 | 3.942 | 3.939 | 19.702 | 33.6 | 32.21 | 0
1191.95 | 2018-05-08 03:19:46 | 1 | 2 | 充电 电流 阶跃 | 1071.95 | 1191.9 | 110 | - | - | - | 19.631 | 109.931 | 2.158 | 0 | 32.7266 | 0 | 32.7266 | 0.62347 | 0 | 0.62347 | 3.94 | 3.941 | 3.94 | 3.942 | 3.939 | 32.34 | 33.65 | 33.09 | 32.33 | 32.47 | 32.24 | 23.95 | 3.942 | 3.939 | 19.703 | 33.65 | 32.24 | 0
1192.95 | 2018-05-08 03:19:47 | 1 | 2 | 充电 电流 阶跃 | 1072.95 | 1192.9 | 110 | - | - | - | 19.643 | 109.921 | 2.159 | 0 | 32.7571 | 0 | 32.7571 | 0.62406 | 0 | 0.62406 | 3.941 | 3.942 | 3.941 | 3.943 | 3.94 | 32.53 | 33.59 | 33.2 | 32.41 | 32.63 | 32.35 | 24.18 | 3.943 | 3.94 | 19.705 | 33.59 | 32.35 | 0
1193.95 | 2018-05-08 03:19:48 | 1 | 2 | 充电 电流 阶跃 | 1073.95 | 1193.9 | 110 | - | - | - | 19.619 | 109.916 | 2.156 | 0 | 32.7877 | 0 | 32.7877 | 0.62466 | 0 | 0.62466 | 3.941 | 3.942 | 3.941 | 3.943 | 3.94 | 32.35 | 33.66 | 33.03 | 32.33 | 32.58 | 32.27 | 24.14 | 3.943 | 3.94 | 19.706 | 33.66 | 32.27 | 0
1194.95 | 2018-05-08 03:19:49 | 1 | 2 | 充电 电流 阶跃 | 1074.95 | 1194.9 | 110 | - | - | - | 19.66 | 109.91 | 2.161 | 0 | 32.8182 | 0 | 32.8182 | 0.62526 | 0 | 0.62526 | 3.941 | 3.942 | 3.941 | 3.943 | 3.94 | 32.33 | 33.69 | 33.14 | 32.38 | 32.55 | 32.24 | 24.07 | 3.943 | 3.94 | 19.708 | 33.69 | 32.24 | 0
1195.95 | 2018-05-08 03:19:50 | 1 | 2 | 充电 电流 阶跃 | 1075.95 | 1195.9 | 110 | - | - | - | 19.628 | 109.929 | 2.158 | 0 | 32.8487 | 0 | 32.8487 | 0.62586 | 0 | 0.62586 | 3.941 | 3.942 | 3.942 | 3.943 | 3.94 | 32.23 | 33.7 | 33.07 | 32.26 | 32.63 | 32.18 | 24.31 | 3.943 | 3.94 | 19.709 | 33.7 | 32.18 | 0
1196.95 | 2018-05-08 03:19:51 | 1 | 2 | 充电 电流 阶跃 | 1076.95 | 1196.9 | 110 | - | - | - | 19.634 | 109.918 | 2.158 | 0 | 32.8793 | 0 | 32.8793 | 0.62646 | 0 | 0.62646 | 3.942 | 3.943 | 3.942 | 3.943 | 3.941 | 32.28 | 33.6 | 33.03 | 32.36 | 32.57 | 32.37 | 24.06 | 3.943 | 3.941 | 19.71 | 33.6 | 32.28 | 0
1197.95 | 2018-05-08 03:19:52 | 1 | 2 | 充电 电流 阶跃 | 1077.95 | 1197.9 | 110 | - | - | - | 19.661 | 109.917 | 2.161 | 0 | 32.9098 | 0 | 32.9098 | 0.62706 | 0 | 0.62706 | 3.942 | 3.943 | 3.942 | 3.944 | 3.941 | 32.28 | 33.7 | 33.2 | 32.4 | 32.57 | 32.42 | 24.22 | 3.944 | 3.941 | 19.712 | 33.7 | 32.28 | 0
1198.95 | 2018-05-08 03:19:53 | 1 | 2 | 充电 电流 阶跃 | 1078.95 | 1198.9 | 110 | - | - | - | 19.634 | 109.904 | 2.158 | 0 | 32.9403 | 0 | 32.9403 | 0.62766 | 0 | 0.62766 | 3.942 | 3.943 | 3.942 | 3.944 | 3.941 | 32.21 | 33.75 | 33.2 | 32.32 | 32.62 | 32.3 | 24.21 | 3.944 | 3.941 | 19.713 | 33.75 | 32.21 | 0
1199.95 | 2018-05-08 03:19:54 | 1 | 2 | 充电 电流 阶跃 | 1079.95 | 1199.9 | 110 | - | - | - | 19.629 | 109.933 | 2.158 | 0 | 32.9709 | 0 | 32.9708 | 0.62826 | 0 | 0.62826 | 3.943 | 3.944 | 3.943 | 3.944 | 3.942 | 32.45 | 33.78 | 33.03 | 32.37 | 32.55 | 32.36 | 24.16 | 3.944 | 3.942 | 19.715 | 33.78 | 32.36 | 0
1200.95 | 2018-05-08 03:19:55 | 1 | 2 | 充电 电流 阶跃 | 1080.95 | 1200.9 | 110 | - | - | - | 19.675 | 109.924 | 2.163 | 0 | 33.0014 | 0 | 33.0014 | 0.62886 | 0 | 0.62886 | 3.943 | 3.944 | 3.943 | 3.945 | 3.942 | 32.37 | 33.83 | 33.14 | 32.39 | 32.67 | 32.37 | 24.21 | 3.945 | 3.942 | 19.716 | 33.83 | 32.37 | 0
1201.95 | 2018-05-08 03:19:56 | 1 | 2 | 充电 电流 阶跃 | 1081.95 | 1201.9 | 110 | - | - | - | 19.645 | 109.923 | 2.159 | 0 | 33.0319 | 0 | 33.0319 | 0.62946 | 0 | 0.62946 | 3.943 | 3.944 | 3.943 | 3.945 | 3.942 | 32.32 | 33.68 | 33.03 | 32.42 | 32.56 | 32.32 | 24.12 | 3.945 | 3.942 | 19.718 | 33.68 | 32.32 | 0
1202.95 | 2018-05-08 03:19:57 | 1 | 2 | 充电 电流 阶跃 | 1082.95 | 1202.9 | 110 | - | - | - | 19.627 | 109.901 | 2.157 | 0 | 33.0625 | 0 | 33.0624 | 0.63006 | 0 | 0.63006 | 3.943 | 3.944 | 3.944 | 3.945 | 3.942 | 32.35 | 33.75 | 33.25 | 32.39 | 32.46 | 32.33 | 24.11 | 3.945 | 3.942 | 19.719 | 33.75 | 32.33 | 0
1203.95 | 2018-05-08 03:19:58 | 1 | 2 | 充电 电流 阶跃 | 1083.95 | 1203.9 | 110 | - | - | - | 19.673 | 109.904 | 2.162 | 0 | 33.093 | 0 | 33.093 | 0.63066 | 0 | 0.63066 | 3.944 | 3.945 | 3.944 | 3.946 | 3.943 | 32.33 | 33.81 | 33.14 | 32.42 | 32.69 | 32.32 | 24.19 | 3.946 | 3.943 | 19.72 | 33.81 | 32.32 | 0
1204.95 | 2018-05-08 03:19:59 | 1 | 2 | 充电 电流 阶跃 | 1084.95 | 1204.9 | 110 | - | - | - | 19.628 | 109.898 | 2.157 | 0 | 33.1235 | 0 | 33.1235 | 0.63126 | 0 | 0.63126 | 3.944 | 3.945 | 3.944 | 3.946 | 3.943 | 32.26 | 33.74 | 33.17 | 32.45 | 32.73 | 32.11 | 24.21 | 3.946 | 3.943 | 19.722 | 33.74 | 32.11 | 0
1205.95 | 2018-05-08 03:20:00 | 1 | 2 | 充电 电流 阶跃 | 1085.95 | 1205.9 | 110 | - | - | - | 19.647 | 109.919 | 2.16 | 0 | 33.154 | 0 | 33.154 | 0.63186 | 0 | 0.63186 | 3.944 | 3.945 | 3.944 | 3.946 | 3.943 | 32.32 | 33.74 | 33.05 | 32.46 | 32.72 | 32.33 | 24.04 | 3.946 | 3.943 | 19.723 | 33.74 | 32.32 | 0
1206.95 | 2018-05-08 03:20:01 | 1 | 2 | 充电 电流 阶跃 | 1086.95 | 1206.9 | 110 | - | - | - | 19.664 | 109.927 | 2.162 | 0 | 33.1846 | 0 | 33.1846 | 0.63246 | 0 | 0.63246 | 3.945 | 3.946 | 3.945 | 3.947 | 3.944 | 32.34 | 33.74 | 33.04 | 32.33 | 32.69 | 32.34 | 24.11 | 3.947 | 3.944 | 19.725 | 33.74 | 32.33 | 0
1207.95 | 2018-05-08 03:20:02 | 1 | 2 | 充电 电流 阶跃 | 1087.95 | 1207.9 | 110 | - | - | - | 19.634 | 109.899 | 2.158 | 0 | 33.2151 | 0 | 33.2151 | 0.63306 | 0 | 0.63306 | 3.945 | 3.946 | 3.945 | 3.947 | 3.944 | 32.44 | 33.86 | 33.19 | 32.48 | 32.56 | 32.4 | 24.12 | 3.947 | 3.944 | 19.726 | 33.86 | 32.4 | 0
1208.95 | 2018-05-08 03:20:03 | 1 | 2 | 充电 电流 阶跃 | 1088.95 | 1208.9 | 110 | - | - | - | 19.681 | 109.937 | 2.164 | 0 | 33.2456 | 0 | 33.2456 | 0.63366 | 0 | 0.63366 | 3.945 | 3.946 | 3.945 | 3.947 | 3.944 | 32.39 | 33.78 | 33.22 | 32.42 | 32.68 | 32.36 | 24.01 | 3.947 | 3.944 | 19.727 | 33.78 | 32.36 | 0
1209.95 | 2018-05-08 03:20:04 | 1 | 2 | 充电 电流 阶跃 | 1089.95 | 1209.9 | 110 | - | - | - | 19.653 | 109.919 | 2.16 | 0 | 33.2762 | 0 | 33.2762 | 0.63426 | 0 | 0.63426 | 3.945 | 3.946 | 3.946 | 3.947 | 3.944 | 32.27 | 33.78 | 33.13 | 32.33 | 32.59 | 32.37 | 24.04 | 3.947 | 3.944 | 19.729 | 33.78 | 32.27 | 0
1210.95 | 2018-05-08 03:20:05 | 1 | 2 | 充电 电流 阶跃 | 1090.95 | 1210.9 | 110 | - | - | - | 19.687 | 109.923 | 2.164 | 0 | 33.3067 | 0 | 33.3067 | 0.63487 | 0 | 0.63487 | 3.946 | 3.947 | 3.946 | 3.948 | 3.945 | 32.28 | 33.83 | 33.25 | 32.46 | 32.61 | 32.35 | 24.05 | 3.948 | 3.945 | 19.73 | 33.83 | 32.28 | 0
1211.95 | 2018-05-08 03:20:06 | 1 | 2 | 充电 电流 阶跃 | 1091.95 | 1211.9 | 110 | - | - | - | 19.678 | 109.927 | 2.163 | 0 | 33.3372 | 0 | 33.3372 | 0.63546 | 0 | 0.63546 | 3.946 | 3.947 | 3.946 | 3.948 | 3.945 | 32.36 | 33.83 | 33.08 | 32.39 | 32.63 | 32.26 | 24.26 | 3.948 | 3.945 | 19.732 | 33.83 | 32.26 | 0
1212.95 | 2018-05-08 03:20:07 | 1 | 2 | 充电 电流 阶跃 | 1092.95 | 1212.9 | 110 | - | - | - | 19.64 | 109.908 | 2.159 | 0 | 33.3678 | 0 | 33.3678 | 0.63607 | 0 | 0.63607 | 3.946 | 3.947 | 3.946 | 3.948 | 3.945 | 32.45 | 33.84 | 33.21 | 32.52 | 32.77 | 32.4 | 24.27 | 3.948 | 3.945 | 19.733 | 33.84 | 32.4 | 0
1213.95 | 2018-05-08 03:20:08 | 1 | 2 | 充电 电流 阶跃 | 1093.95 | 1213.9 | 110 | - | - | - | 19.694 | 109.919 | 2.165 | 0 | 33.3983 | 0 | 33.3983 | 0.63667 | 0 | 0.63667 | 3.947 | 3.948 | 3.946 | 3.948 | 3.946 | 32.3 | 33.79 | 33.13 | 32.44 | 32.68 | 32.43 | 24.13 | 3.948 | 3.946 | 19.734 | 33.79 | 32.3 | 0
1214.95 | 2018-05-08 03:20:09 | 1 | 2 | 充电 电流 阶跃 | 1094.95 | 1214.9 | 110 | - | - | - | 19.649 | 109.9 | 2.159 | 0 | 33.4288 | 0 | 33.4288 | 0.63727 | 0 | 0.63727 | 3.947 | 3.948 | 3.947 | 3.949 | 3.946 | 32.4 | 33.75 | 33.12 | 32.4 | 32.77 | 32.46 | 24.05 | 3.949 | 3.946 | 19.736 | 33.75 | 32.4 | 0
1215.95 | 2018-05-08 03:20:10 | 1 | 2 | 充电 电流 阶跃 | 1095.95 | 1215.9 | 110 | - | - | - | 19.695 | 109.928 | 2.165 | 0 | 33.4594 | 0 | 33.4594 | 0.63787 | 0 | 0.63787 | 3.947 | 3.948 | 3.947 | 3.949 | 3.946 | 32.31 | 33.74 | 33.23 | 32.38 | 32.61 | 32.39 | 23.98 | 3.949 | 3.946 | 19.737 | 33.74 | 32.31 | 0
1216.95 | 2018-05-08 03:20:11 | 1 | 2 | 充电 电流 阶跃 | 1096.95 | 1216.9 | 110 | - | - | - | 19.657 | 109.892 | 2.16 | 0 | 33.4899 | 0 | 33.4899 | 0.63847 | 0 | 0.63847 | 3.948 | 3.948 | 3.948 | 3.949 | 3.946 | 32.43 | 33.7 | 33.24 | 32.49 | 32.79 | 32.34 | 24.14 | 3.949 | 3.946 | 19.739 | 33.7 | 32.34 | 0
1217.95 | 2018-05-08 03:20:12 | 1 | 2 | 充电 电流 阶跃 | 1097.95 | 1217.9 | 110 | - | - | - | 19.696 | 109.912 | 2.165 | 0 | 33.5204 | 0 | 33.5204 | 0.63907 | 0 | 0.63907 | 3.948 | 3.949 | 3.948 | 3.95 | 3.947 | 32.37 | 33.78 | 33.16 | 32.42 | 32.74 | 32.43 | 24.13 | 3.95 | 3.947 | 19.74 | 33.78 | 32.37 | 0
1218.95 | 2018-05-08 03:20:13 | 1 | 2 | 充电 电流 阶跃 | 1098.95 | 1218.9 | 110 | - | - | - | 19.677 | 109.914 | 2.163 | 0 | 33.551 | 0 | 33.551 | 0.63967 | 0 | 0.63967 | 3.948 | 3.949 | 3.948 | 3.95 | 3.947 | 32.4 | 33.68 | 33.19 | 32.43 | 32.7 | 32.33 | 24.1 | 3.95 | 3.947 | 19.742 | 33.68 | 32.33 | 0
1219.95 | 2018-05-08 03:20:14 | 1 | 2 | 充电 电流 阶跃 | 1099.95 | 1219.9 | 110 | - | - | - | 19.666 | 109.903 | 2.161 | 0 | 33.5815 | 0 | 33.5815 | 0.64027 | 0 | 0.64027 | 3.948 | 3.949 | 3.948 | 3.95 | 3.947 | 32.37 | 33.63 | 33.17 | 32.45 | 32.64 | 32.34 | 24.23 | 3.95 | 3.947 | 19.743 | 33.63 | 32.34 | 0
1220.95 | 2018-05-08 03:20:15 | 1 | 2 | 充电 电流 阶跃 | 1100.95 | 1220.9 | 110 | - | - | - | 19.695 | 109.917 | 2.165 | 0 | 33.612 | 0 | 33.612 | 0.64087 | 0 | 0.64087 | 3.949 | 3.95 | 3.949 | 3.95 | 3.948 | 32.41 | 33.75 | 33.11 | 32.44 | 32.72 | 32.55 | 24.13 | 3.95 | 3.948 | 19.745 | 33.75 | 32.41 | 0
1221.95 | 2018-05-08 03:20:16 | 1 | 2 | 充电 电流 阶跃 | 1101.95 | 1221.9 | 110 | - | - | - | 19.66 | 109.921 | 2.161 | 0 | 33.6426 | 0 | 33.6426 | 0.64147 | 0 | 0.64147 | 3.949 | 3.95 | 3.949 | 3.951 | 3.948 | 32.33 | 33.75 | 33.15 | 32.37 | 32.71 | 32.32 | 24.02 | 3.951 | 3.948 | 19.746 | 33.75 | 32.32 | 0
1222.95 | 2018-05-08 03:20:17 | 1 | 2 | 充电 电流 阶跃 | 1102.95 | 1222.9 | 110 | - | - | - | 19.698 | 109.931 | 2.165 | 0 | 33.6731 | 0 | 33.6731 | 0.64207 | 0 | 0.64207 | 3.949 | 3.95 | 3.949 | 3.951 | 3.948 | 32.33 | 33.83 | 33.18 | 32.43 | 32.65 | 32.39 | 24.14 | 3.951 | 3.948 | 19.747 | 33.83 | 32.33 | 0
1223.95 | 2018-05-08 03:20:18 | 1 | 2 | 充电 电流 阶跃 | 1103.95 | 1223.9 | 110 | - | - | - | 19.682 | 109.905 | 2.163 | 0 | 33.7036 | 0 | 33.7036 | 0.64267 | 0 | 0.64267 | 3.949 | 3.95 | 3.949 | 3.951 | 3.948 | 32.33 | 33.64 | 33.24 | 32.44 | 32.69 | 32.3 | 24.22 | 3.951 | 3.948 | 19.749 | 33.64 | 32.3 | 0
1224.95 | 2018-05-08 03:20:19 | 1 | 2 | 充电 电流 阶跃 | 1104.95 | 1224.9 | 110 | - | - | - | 19.672 | 109.903 | 2.162 | 0 | 33.7342 | 0 | 33.7342 | 0.64328 | 0 | 0.64328 | 3.95 | 3.951 | 3.95 | 3.952 | 3.949 | 32.34 | 33.83 | 33.1 | 32.5 | 32.64 | 32.29 | 24.18 | 3.952 | 3.949 | 19.75 | 33.83 | 32.29 | 0
1225.95 | 2018-05-08 03:20:20 | 1 | 2 | 充电 电流 阶跃 | 1105.95 | 1225.9 | 110 | - | - | - | 19.695 | 109.901 | 2.165 | 0 | 33.7647 | 0 | 33.7647 | 0.64388 | 0 | 0.64388 | 3.95 | 3.951 | 3.95 | 3.952 | 3.949 | 32.42 | 33.69 | 33.21 | 32.56 | 32.85 | 32.37 | 24.11 | 3.952 | 3.949 | 19.751 | 33.69 | 32.37 | 0
1226.95 | 2018-05-08 03:20:21 | 1 | 2 | 充电 电流 阶跃 | 1106.95 | 1226.9 | 110 | - | - | - | 19.678 | 109.92 | 2.163 | 0 | 33.7952 | 0 | 33.7952 | 0.64448 | 0 | 0.64448 | 3.95 | 3.951 | 3.95 | 3.952 | 3.949 | 32.4 | 33.91 | 33.25 | 32.52 | 32.76 | 32.41 | 24.11 | 3.952 | 3.949 | 19.753 | 33.91 | 32.4 | 0
1227.95 | 2018-05-08 03:20:22 | 1 | 2 | 充电 电流 阶跃 | 1107.95 | 1227.9 | 110 | - | - | - | 19.718 | 109.916 | 2.167 | 0 | 33.8258 | 0 | 33.8257 | 0.64508 | 0 | 0.64508 | 3.951 | 3.952 | 3.951 | 3.953 | 3.95 | 32.36 | 33.69 | 33.23 | 32.53 | 32.7 | 32.36 | 24.03 | 3.953 | 3.95 | 19.755 | 33.69 | 32.36 | 0
1228.95 | 2018-05-08 03:20:23 | 1 | 2 | 充电 电流 阶跃 | 1108.95 | 1228.9 | 110 | - | - | - | 19.677 | 109.924 | 2.163 | 0 | 33.8563 | 0 | 33.8563 | 0.64568 | 0 | 0.64568 | 3.951 | 3.952 | 3.951 | 3.953 | 3.95 | 32.46 | 33.9 | 33.1 | 32.55 | 32.75 | 32.47 | 24.22 | 3.953 | 3.95 | 19.756 | 33.9 | 32.46 | 0
1229.95 | 2018-05-08 03:20:24 | 1 | 2 | 充电 电流 阶跃 | 1109.95 | 1229.9 | 110 | - | - | - | 19.687 | 109.912 | 2.164 | 0 | 33.8868 | 0 | 33.8868 | 0.64628 | 0 | 0.64628 | 3.951 | 3.952 | 3.951 | 3.953 | 3.95 | 32.35 | 33.82 | 33.11 | 32.47 | 32.78 | 32.37 | 23.99 | 3.953 | 3.95 | 19.758 | 33.82 | 32.35 | 0
1230.95 | 2018-05-08 03:20:25 | 1 | 2 | 充电 电流 阶跃 | 1110.95 | 1230.9 | 110 | - | - | - | 19.713 | 109.918 | 2.167 | 0 | 33.9174 | 0 | 33.9173 | 0.64688 | 0 | 0.64688 | 3.952 | 3.952 | 3.951 | 3.953 | 3.95 | 32.32 | 33.68 | 33.23 | 32.48 | 32.81 | 32.47 | 24.03 | 3.953 | 3.95 | 19.759 | 33.68 | 32.32 | 0
1231.95 | 2018-05-08 03:20:26 | 1 | 2 | 充电 电流 阶跃 | 1111.95 | 1231.9 | 110 | - | - | - | 19.666 | 109.92 | 2.162 | 0 | 33.9479 | 0 | 33.9479 | 0.64748 | 0 | 0.64748 | 3.952 | 3.953 | 3.952 | 3.954 | 3.951 | 32.4 | 33.83 | 33.24 | 32.53 | 32.7 | 32.51 | 24.17 | 3.954 | 3.951 | 19.761 | 33.83 | 32.4 | 0
1232.95 | 2018-05-08 03:20:27 | 1 | 2 | 充电 电流 阶跃 | 1112.95 | 1232.9 | 110 | - | - | - | 19.712 | 109.932 | 2.167 | 0 | 33.9784 | 0 | 33.9784 | 0.64809 | 0 | 0.64809 | 3.952 | 3.953 | 3.952 | 3.954 | 3.951 | 32.48 | 33.72 | 33.19 | 32.46 | 32.81 | 32.57 | 24.08 | 3.954 | 3.951 | 19.762 | 33.72 | 32.46 | 0
1233.95 | 2018-05-08 03:20:28 | 1 | 2 | 充电 电流 阶跃 | 1113.95 | 1233.9 | 110 | - | - | - | 19.706 | 109.92 | 2.166 | 0 | 34.0089 | 0 | 34.0089 | 0.64869 | 0 | 0.64869 | 3.952 | 3.953 | 3.952 | 3.954 | 3.951 | 32.46 | 33.85 | 33.23 | 32.55 | 32.68 | 32.44 | 24 | 3.954 | 3.951 | 19.763 | 33.85 | 32.44 | 0
1234.95 | 2018-05-08 03:20:29 | 1 | 2 | 充电 电流 阶跃 | 1114.95 | 1234.9 | 110 | - | - | - | 19.674 | 109.88 | 2.162 | 0 | 34.0395 | 0 | 34.0395 | 0.64929 | 0 | 0.64929 | 3.953 | 3.954 | 3.953 | 3.954 | 3.952 | 32.35 | 33.72 | 33.22 | 32.49 | 32.72 | 32.45 | 23.99 | 3.954 | 3.952 | 19.765 | 33.72 | 32.35 | 0
1235.95 | 2018-05-08 03:20:30 | 1 | 2 | 充电 电流 阶跃 | 1115.95 | 1235.9 | 110 | - | - | - | 19.721 | 109.935 | 2.168 | 0 | 34.07 | 0 | 34.07 | 0.64989 | 0 | 0.64989 | 3.953 | 3.954 | 3.953 | 3.955 | 3.952 | 32.47 | 33.7 | 33.27 | 32.56 | 32.73 | 32.31 | 24.14 | 3.955 | 3.952 | 19.766 | 33.7 | 32.31 | 0
1236.95 | 2018-05-08 03:20:31 | 1 | 2 | 充电 电流 阶跃 | 1116.95 | 1236.9 | 110 | - | - | - | 19.7 | 109.906 | 2.165 | 0 | 34.1005 | 0 | 34.1005 | 0.65049 | 0 | 0.65049 | 3.953 | 3.954 | 3.953 | 3.955 | 3.952 | 32.38 | 33.74 | 33.17 | 32.57 | 32.58 | 32.43 | 24.09 | 3.955 | 3.952 | 19.767 | 33.74 | 32.38 | 0
1237.95 | 2018-05-08 03:20:32 | 1 | 2 | 充电 电流 阶跃 | 1117.95 | 1237.9 | 110 | - | - | - | 19.7 | 109.908 | 2.165 | 0 | 34.1311 | 0 | 34.1311 | 0.65109 | 0 | 0.65109 | 3.954 | 3.954 | 3.954 | 3.955 | 3.952 | 32.5 | 33.82 | 33.3 | 32.47 | 32.8 | 32.27 | 24.09 | 3.955 | 3.952 | 19.769 | 33.82 | 32.27 | 0
1238.95 | 2018-05-08 03:20:33 | 1 | 2 | 充电 电流 阶跃 | 1118.95 | 1238.9 | 110 | - | - | - | 19.73 | 109.918 | 2.169 | 0 | 34.1616 | 0 | 34.1616 | 0.65169 | 0 | 0.65169 | 3.954 | 3.955 | 3.954 | 3.956 | 3.953 | 32.49 | 33.84 | 33.23 | 32.51 | 32.83 | 32.35 | 24.12 | 3.956 | 3.953 | 19.771 | 33.84 | 32.35 | 0
1239.95 | 2018-05-08 03:20:34 | 1 | 2 | 充电 电流 阶跃 | 1119.95 | 1239.9 | 110 | - | - | - | 19.686 | 109.913 | 2.164 | 0 | 34.1921 | 0 | 34.1921 | 0.6523 | 0 | 0.6523 | 3.954 | 3.955 | 3.954 | 3.956 | 3.953 | 32.53 | 33.79 | 33.3 | 32.56 | 32.8 | 32.51 | 24.07 | 3.956 | 3.953 | 19.772 | 33.79 | 32.51 | 0
1240.95 | 2018-05-08 03:20:35 | 1 | 2 | 充电 电流 阶跃 | 1120.95 | 1240.9 | 110 | - | - | - | 19.733 | 109.921 | 2.169 | 0 | 34.2227 | 0 | 34.2227 | 0.6529 | 0 | 0.6529 | 3.954 | 3.955 | 3.954 | 3.956 | 3.953 | 32.41 | 33.82 | 33.2 | 32.57 | 32.71 | 32.35 | 24.06 | 3.956 | 3.953 | 19.773 | 33.82 | 32.35 | 0
1241.95 | 2018-05-08 03:20:36 | 1 | 2 | 充电 电流 阶跃 | 1121.95 | 1241.9 | 110 | - | - | - | 19.692 | 109.905 | 2.164 | 0 | 34.2532 | 0 | 34.2532 | 0.6535 | 0 | 0.6535 | 3.955 | 3.956 | 3.955 | 3.956 | 3.954 | 32.42 | 33.7 | 33.23 | 32.44 | 32.82 | 32.46 | 24.07 | 3.956 | 3.954 | 19.775 | 33.7 | 32.42 | 0
1242.95 | 2018-05-08 03:20:37 | 1 | 2 | 充电 电流 阶跃 | 1122.95 | 1242.9 | 110 | - | - | - | 19.725 | 109.933 | 2.168 | 0 | 34.2837 | 0 | 34.2837 | 0.6541 | 0 | 0.6541 | 3.955 | 3.956 | 3.955 | 3.957 | 3.954 | 32.53 | 33.79 | 33.13 | 32.59 | 32.79 | 32.54 | 24.1 | 3.957 | 3.954 | 19.776 | 33.79 | 32.53 | 0
1243.95 | 2018-05-08 03:20:38 | 1 | 2 | 充电 电流 阶跃 | 1123.95 | 1243.9 | 110 | - | - | - | 19.706 | 109.931 | 2.166 | 0 | 34.3143 | 0 | 34.3143 | 0.6547 | 0 | 0.6547 | 3.955 | 3.956 | 3.955 | 3.957 | 3.954 | 32.36 | 33.88 | 33.1 | 32.43 | 32.72 | 32.52 | 23.87 | 3.957 | 3.954 | 19.778 | 33.88 | 32.36 | 0
1244.95 | 2018-05-08 03:20:39 | 1 | 2 | 充电 电流 阶跃 | 1124.95 | 1244.9 | 110 | - | - | - | 19.704 | 109.904 | 2.165 | 0 | 34.3448 | 0 | 34.3448 | 0.6553 | 0 | 0.6553 | 3.956 | 3.956 | 3.955 | 3.957 | 3.955 | 32.46 | 33.91 | 33.15 | 32.44 | 32.74 | 32.45 | 24.01 | 3.957 | 3.955 | 19.779 | 33.91 | 32.44 | 0
1245.95 | 2018-05-08 03:20:40 | 1 | 2 | 充电 电流 阶跃 | 1125.95 | 1245.9 | 110 | - | - | - | 19.739 | 109.917 | 2.17 | 0 | 34.3753 | 0 | 34.3753 | 0.65591 | 0 | 0.65591 | 3.956 | 3.957 | 3.956 | 3.958 | 3.955 | 32.48 | 33.87 | 33.39 | 32.4 | 32.68 | 32.3 | 23.95 | 3.958 | 3.955 | 19.781 | 33.87 | 32.3 | 0
1246.95 | 2018-05-08 03:20:41 | 1 | 2 | 充电 电流 阶跃 | 1126.95 | 1246.9 | 110 | - | - | - | 19.711 | 109.902 | 2.166 | 0 | 34.4059 | 0 | 34.4059 | 0.65651 | 0 | 0.65651 | 3.956 | 3.957 | 3.956 | 3.958 | 3.955 | 32.47 | 33.9 | 33.24 | 32.43 | 32.74 | 32.51 | 24.14 | 3.958 | 3.955 | 19.782 | 33.9 | 32.43 | 0
1247.95 | 2018-05-08 03:20:42 | 1 | 2 | 充电 电流 阶跃 | 1127.95 | 1247.9 | 110 | - | - | - | 19.705 | 109.921 | 2.166 | 0 | 34.4364 | 0 | 34.4364 | 0.65711 | 0 | 0.65711 | 3.956 | 3.957 | 3.956 | 3.958 | 3.955 | 32.52 | 33.85 | 33.25 | 32.56 | 32.81 | 32.37 | 24.15 | 3.958 | 3.955 | 19.784 | 33.85 | 32.37 | 0
1248.95 | 2018-05-08 03:20:43 | 1 | 2 | 充电 电流 阶跃 | 1128.95 | 1248.9 | 110 | - | - | - | 19.746 | 109.903 | 2.17 | 0 | 34.4669 | 0 | 34.4669 | 0.65771 | 0 | 0.65771 | 3.957 | 3.958 | 3.956 | 3.958 | 3.956 | 32.43 | 33.87 | 33.2 | 32.4 | 32.74 | 32.43 | 23.99 | 3.958 | 3.956 | 19.785 | 33.87 | 32.4 | 0
1249.95 | 2018-05-08 03:20:44 | 1 | 2 | 充电 电流 阶跃 | 1129.95 | 1249.9 | 110 | - | - | - | 19.7 | 109.931 | 2.166 | 0 | 34.4975 | 0 | 34.4975 | 0.65831 | 0 | 0.65831 | 3.957 | 3.958 | 3.957 | 3.959 | 3.956 | 32.38 | 33.77 | 33.17 | 32.5 | 32.77 | 32.42 | 24.1 | 3.959 | 3.956 | 19.787 | 33.77 | 32.38 | 0
1250.95 | 2018-05-08 03:20:45 | 1 | 2 | 充电 电流 阶跃 | 1130.95 | 1250.9 | 110 | - | - | - | 19.718 | 109.921 | 2.167 | 0 | 34.528 | 0 | 34.528 | 0.65892 | 0 | 0.65892 | 3.957 | 3.958 | 3.957 | 3.959 | 3.956 | 32.56 | 33.95 | 33.23 | 32.61 | 32.87 | 32.46 | 24.1 | 3.959 | 3.956 | 19.788 | 33.95 | 32.46 | 0
1251.95 | 2018-05-08 03:20:46 | 1 | 2 | 充电 电流 阶跃 | 1131.95 | 1251.9 | 110 | - | - | - | 19.736 | 109.924 | 2.169 | 0 | 34.5585 | 0 | 34.5585 | 0.65952 | 0 | 0.65952 | 3.958 | 3.958 | 3.957 | 3.959 | 3.957 | 32.52 | 33.96 | 33.2 | 32.55 | 32.75 | 32.46 | 23.95 | 3.959 | 3.957 | 19.789 | 33.96 | 32.46 | 0
1252.95 | 2018-05-08 03:20:47 | 1 | 2 | 充电 电流 阶跃 | 1132.95 | 1252.9 | 110 | - | - | - | 19.7 | 109.914 | 2.165 | 0 | 34.5891 | 0 | 34.5891 | 0.66012 | 0 | 0.66012 | 3.958 | 3.959 | 3.958 | 3.96 | 3.957 | 32.53 | 33.89 | 33.24 | 32.59 | 32.76 | 32.47 | 24.07 | 3.96 | 3.957 | 19.791 | 33.89 | 32.47 | 0
1253.95 | 2018-05-08 03:20:48 | 1 | 2 | 充电 电流 阶跃 | 1133.95 | 1253.9 | 110 | - | - | - | 19.737 | 109.933 | 2.17 | 0 | 34.6196 | 0 | 34.6196 | 0.66072 | 0 | 0.66072 | 3.958 | 3.959 | 3.958 | 3.96 | 3.957 | 32.41 | 33.96 | 33.18 | 32.66 | 32.81 | 32.53 | 24.09 | 3.96 | 3.957 | 19.792 | 33.96 | 32.41 | 0
1254.95 | 2018-05-08 03:20:49 | 1 | 2 | 充电 电流 阶跃 | 1134.95 | 1254.9 | 110 | - | - | - | 19.721 | 109.917 | 2.168 | 0 | 34.6501 | 0 | 34.6501 | 0.66133 | 0 | 0.66133 | 3.959 | 3.959 | 3.958 | 3.96 | 3.957 | 32.34 | 33.9 | 33.09 | 32.5 | 32.7 | 32.46 | 24.11 | 3.96 | 3.957 | 19.794 | 33.9 | 32.34 | 0
1255.95 | 2018-05-08 03:20:50 | 1 | 2 | 充电 电流 阶跃 | 1135.95 | 1255.9 | 110 | - | - | - | 19.708 | 109.924 | 2.166 | 0 | 34.6807 | 0 | 34.6807 | 0.66193 | 0 | 0.66193 | 3.959 | 3.96 | 3.959 | 3.96 | 3.958 | 32.46 | 33.81 | 33.27 | 32.46 | 32.71 | 32.6 | 24.05 | 3.96 | 3.958 | 19.795 | 33.81 | 32.46 | 0
1256.95 | 2018-05-08 03:20:51 | 1 | 2 | 充电 电流 阶跃 | 1136.95 | 1256.9 | 110 | - | - | - | 19.73 | 109.932 | 2.169 | 0 | 34.7112 | 0 | 34.7112 | 0.66253 | 0 | 0.66253 | 3.959 | 3.96 | 3.959 | 3.961 | 3.958 | 32.41 | 33.98 | 33.27 | 32.54 | 32.84 | 32.5 | 23.95 | 3.961 | 3.958 | 19.797 | 33.98 | 32.41 | 0
1257.95 | 2018-05-08 03:20:52 | 1 | 2 | 充电 电流 阶跃 | 1137.95 | 1257.9 | 110 | - | - | - | 19.714 | 109.913 | 2.167 | 0 | 34.7417 | 0 | 34.7417 | 0.66313 | 0 | 0.66313 | 3.959 | 3.96 | 3.959 | 3.961 | 3.958 | 32.68 | 33.97 | 33.3 | 32.56 | 32.81 | 32.5 | 24.2 | 3.961 | 3.958 | 19.798 | 33.97 | 32.5 | 0
1258.95 | 2018-05-08 03:20:53 | 1 | 2 | 充电 电流 阶跃 | 1138.95 | 1258.9 | 110 | - | - | - | 19.739 | 109.913 | 2.17 | 0 | 34.7723 | 0 | 34.7723 | 0.66373 | 0 | 0.66373 | 3.96 | 3.961 | 3.959 | 3.961 | 3.959 | 32.54 | 34.01 | 33.32 | 32.59 | 32.81 | 32.63 | 24.02 | 3.961 | 3.959 | 19.799 | 34.01 | 32.54 | 0
1259.95 | 2018-05-08 03:20:54 | 1 | 2 | 充电 电流 阶跃 | 1139.95 | 1259.9 | 110 | - | - | - | 19.733 | 109.895 | 2.169 | 0 | 34.8028 | 0 | 34.8028 | 0.66434 | 0 | 0.66434 | 3.96 | 3.961 | 3.96 | 3.962 | 3.959 | 32.47 | 33.98 | 33.21 | 32.57 | 32.7 | 32.46 | 24.1 | 3.962 | 3.959 | 19.801 | 33.98 | 32.46 | 0
1260.95 | 2018-05-08 03:20:55 | 1 | 2 | 充电 电流 阶跃 | 1140.95 | 1260.9 | 110 | - | - | - | 19.72 | 109.914 | 2.168 | 0 | 34.8333 | 0 | 34.8333 | 0.66494 | 0 | 0.66494 | 3.96 | 3.961 | 3.96 | 3.962 | 3.959 | 32.7 | 33.93 | 33.35 | 32.61 | 32.98 | 32.63 | 24.1 | 3.962 | 3.959 | 19.803 | 33.93 | 32.61 | 0
1261.95 | 2018-05-08 03:20:56 | 1 | 2 | 充电 电流 阶跃 | 1141.95 | 1261.9 | 110 | - | - | - | 19.756 | 109.929 | 2.172 | 0 | 34.8639 | 0 | 34.8639 | 0.66554 | 0 | 0.66554 | 3.961 | 3.962 | 3.96 | 3.963 | 3.959 | 32.45 | 34.03 | 33.41 | 32.68 | 33 | 32.62 | 24.22 | 3.963 | 3.959 | 19.804 | 34.03 | 32.45 | 0
1262.95 | 2018-05-08 03:20:57 | 1 | 2 | 充电 电流 阶跃 | 1142.95 | 1262.9 | 110 | - | - | - | 19.732 | 109.935 | 2.169 | 0 | 34.8944 | 0 | 34.8944 | 0.66614 | 0 | 0.66614 | 3.961 | 3.962 | 3.961 | 3.962 | 3.96 | 32.59 | 33.97 | 33.2 | 32.5 | 32.79 | 32.56 | 24.11 | 3.962 | 3.96 | 19.805 | 33.97 | 32.5 | 0
1263.95 | 2018-05-08 03:20:58 | 1 | 2 | 充电 电流 阶跃 | 1143.95 | 1263.9 | 110 | - | - | - | 19.716 | 109.901 | 2.167 | 0 | 34.9249 | 0 | 34.9249 | 0.66675 | 0 | 0.66675 | 3.961 | 3.962 | 3.961 | 3.963 | 3.96 | 32.41 | 33.94 | 33.16 | 32.57 | 32.84 | 32.44 | 24.1 | 3.963 | 3.96 | 19.807 | 33.94 | 32.41 | 0
1264.95 | 2018-05-08 03:20:59 | 1 | 2 | 充电 电流 阶跃 | 1144.95 | 1264.9 | 110 | - | - | - | 19.745 | 109.916 | 2.17 | 0 | 34.9555 | 0 | 34.9555 | 0.66735 | 0 | 0.66735 | 3.961 | 3.962 | 3.961 | 3.963 | 3.96 | 32.51 | 34.03 | 33.2 | 32.6 | 32.82 | 32.47 | 24.12 | 3.963 | 3.96 | 19.808 | 34.03 | 32.47 | 0
1265.95 | 2018-05-08 03:21:00 | 1 | 2 | 充电 电流 阶跃 | 1145.95 | 1265.9 | 110 | - | - | - | 19.764 | 109.905 | 2.172 | 0 | 34.986 | 0 | 34.986 | 0.66795 | 0 | 0.66795 | 3.962 | 3.962 | 3.961 | 3.964 | 3.961 | 32.59 | 33.95 | 33.24 | 32.54 | 32.85 | 32.58 | 24.06 | 3.964 | 3.961 | 19.81 | 33.95 | 32.54 | 0
1266.95 | 2018-05-08 03:21:01 | 1 | 2 | 充电 电流 阶跃 | 1146.95 | 1266.9 | 110 | - | - | - | 19.721 | 109.927 | 2.168 | 0 | 35.0165 | 0 | 35.0165 | 0.66856 | 0 | 0.66856 | 3.962 | 3.963 | 3.962 | 3.964 | 3.961 | 32.56 | 34.08 | 33.41 | 32.66 | 32.87 | 32.56 | 24.05 | 3.964 | 3.961 | 19.811 | 34.08 | 32.56 | 0
1267.95 | 2018-05-08 03:21:02 | 1 | 2 | 充电 电流 阶跃 | 1147.95 | 1267.9 | 110 | - | - | - | 19.74 | 109.924 | 2.17 | 0 | 35.0471 | 0 | 35.0471 | 0.66916 | 0 | 0.66916 | 3.962 | 3.963 | 3.962 | 3.964 | 3.961 | 32.54 | 34.06 | 33.31 | 32.63 | 32.95 | 32.63 | 24.14 | 3.964 | 3.961 | 19.813 | 34.06 | 32.54 | 0
1268.95 | 2018-05-08 03:21:03 | 1 | 2 | 充电 电流 阶跃 | 1148.95 | 1268.9 | 110 | - | - | - | 19.765 | 109.941 | 2.173 | 0 | 35.0776 | 0 | 35.0776 | 0.66976 | 0 | 0.66976 | 3.963 | 3.963 | 3.962 | 3.964 | 3.962 | 32.41 | 33.96 | 33.24 | 32.55 | 32.86 | 32.49 | 23.98 | 3.964 | 3.962 | 19.814 | 33.96 | 32.41 | 0
1269.95 | 2018-05-08 03:21:04 | 1 | 2 | 充电 电流 阶跃 | 1149.95 | 1269.9 | 110 | - | - | - | 19.726 | 109.914 | 2.168 | 0 | 35.1081 | 0 | 35.1081 | 0.67036 | 0 | 0.67036 | 3.963 | 3.964 | 3.963 | 3.965 | 3.962 | 32.52 | 34.1 | 33.38 | 32.65 | 32.87 | 32.57 | 24.08 | 3.965 | 3.962 | 19.815 | 34.1 | 32.52 | 0
1270.95 | 2018-05-08 03:21:05 | 1 | 2 | 充电 电流 阶跃 | 1150.95 | 1270.9 | 110 | - | - | - | 19.748 | 109.916 | 2.171 | 0 | 35.1387 | 0 | 35.1387 | 0.67097 | 0 | 0.67097 | 3.963 | 3.964 | 3.963 | 3.965 | 3.962 | 32.5 | 33.98 | 33.3 | 32.54 | 32.94 | 32.71 | 24.07 | 3.965 | 3.962 | 19.817 | 33.98 | 32.5 | 0
1271.95 | 2018-05-08 03:21:06 | 1 | 2 | 充电 电流 阶跃 | 1151.95 | 1271.9 | 110 | - | - | - | 19.769 | 109.909 | 2.173 | 0 | 35.1692 | 0 | 35.1692 | 0.67157 | 0 | 0.67157 | 3.964 | 3.964 | 3.963 | 3.965 | 3.962 | 32.39 | 33.91 | 33.22 | 32.64 | 32.89 | 32.44 | 24.06 | 3.965 | 3.962 | 19.819 | 33.91 | 32.39 | 0
1272.95 | 2018-05-08 03:21:07 | 1 | 2 | 充电 电流 阶跃 | 1152.95 | 1272.9 | 110 | - | - | - | 19.723 | 109.914 | 2.168 | 0 | 35.1997 | 0 | 35.1997 | 0.67217 | 0 | 0.67217 | 3.964 | 3.965 | 3.963 | 3.966 | 3.963 | 32.47 | 34 | 33.33 | 32.8 | 32.86 | 32.59 | 24.05 | 3.966 | 3.963 | 19.82 | 34 | 32.47 | 0
1273.95 | 2018-05-08 03:21:08 | 1 | 2 | 充电 电流 阶跃 | 1153.95 | 1273.9 | 110 | - | - | - | 19.728 | 109.921 | 2.169 | 0 | 35.2303 | 0 | 35.2303 | 0.67278 | 0 | 0.67278 | 3.964 | 3.965 | 3.964 | 3.966 | 3.963 | 32.48 | 34.09 | 33.26 | 32.65 | 32.86 | 32.57 | 24.14 | 3.966 | 3.963 | 19.821 | 34.09 | 32.48 | 0
1274.95 | 2018-05-08 03:21:09 | 1 | 2 | 充电 电流 阶跃 | 1154.95 | 1274.9 | 110 | - | - | - | 19.769 | 109.922 | 2.173 | 0 | 35.2608 | 0 | 35.2608 | 0.67338 | 0 | 0.67338 | 3.964 | 3.965 | 3.964 | 3.966 | 3.963 | 32.48 | 34.05 | 33.35 | 32.68 | 33.07 | 32.68 | 24.1 | 3.966 | 3.963 | 19.823 | 34.05 | 32.48 | 0
1275.95 | 2018-05-08 03:21:10 | 1 | 2 | 充电 电流 阶跃 | 1155.95 | 1275.9 | 110 | - | - | - | 19.763 | 109.914 | 2.172 | 0 | 35.2913 | 0 | 35.2913 | 0.67398 | 0 | 0.67398 | 3.965 | 3.965 | 3.964 | 3.966 | 3.964 | 32.48 | 33.99 | 33.17 | 32.61 | 32.87 | 32.63 | 23.9 | 3.966 | 3.964 | 19.824 | 33.99 | 32.48 | 0
1276.95 | 2018-05-08 03:21:11 | 1 | 2 | 充电 电流 阶跃 | 1156.95 | 1276.9 | 110 | - | - | - | 19.722 | 109.904 | 2.168 | 0 | 35.3219 | 0 | 35.3219 | 0.67459 | 0 | 0.67459 | 3.965 | 3.966 | 3.965 | 3.967 | 3.964 | 32.54 | 33.98 | 33.24 | 32.72 | 32.86 | 32.59 | 24.15 | 3.967 | 3.964 | 19.826 | 33.98 | 32.54 | 0
1277.95 | 2018-05-08 03:21:12 | 1 | 2 | 充电 电流 阶跃 | 1157.95 | 1277.9 | 110 | - | - | - | 19.765 | 109.915 | 2.172 | 0 | 35.3524 | 0 | 35.3524 | 0.67519 | 0 | 0.67519 | 3.965 | 3.966 | 3.965 | 3.967 | 3.964 | 32.57 | 33.93 | 33.3 | 32.67 | 32.94 | 32.49 | 24.05 | 3.967 | 3.964 | 19.827 | 33.93 | 32.49 | 0
1278.95 | 2018-05-08 03:21:13 | 1 | 2 | 充电 电流 阶跃 | 1158.95 | 1278.9 | 110 | - | - | - | 19.778 | 109.901 | 2.174 | 0 | 35.3829 | 0 | 35.3829 | 0.67579 | 0 | 0.67579 | 3.965 | 3.966 | 3.965 | 3.967 | 3.964 | 32.51 | 34.02 | 33.27 | 32.71 | 32.9 | 32.59 | 24.08 | 3.967 | 3.964 | 19.829 | 34.02 | 32.51 | 0
1279.95 | 2018-05-08 03:21:14 | 1 | 2 | 充电 电流 阶跃 | 1159.95 | 1279.9 | 110 | - | - | - | 19.741 | 109.905 | 2.17 | 0 | 35.4135 | 0 | 35.4135 | 0.6764 | 0 | 0.6764 | 3.966 | 3.967 | 3.966 | 3.968 | 3.965 | 32.57 | 34.05 | 33.34 | 32.76 | 32.92 | 32.67 | 24.02 | 3.968 | 3.965 | 19.83 | 34.05 | 32.57 | 0
1280.95 | 2018-05-08 03:21:15 | 1 | 2 | 充电 电流 阶跃 | 1160.95 | 1280.9 | 110 | - | - | - | 19.785 | 109.921 | 2.175 | 0 | 35.444 | 0 | 35.444 | 0.677 | 0 | 0.677 | 3.966 | 3.967 | 3.966 | 3.968 | 3.965 | 32.63 | 34.06 | 33.45 | 32.77 | 32.99 | 32.69 | 24.15 | 3.968 | 3.965 | 19.832 | 34.06 | 32.63 | 0
1281.95 | 2018-05-08 03:21:16 | 1 | 2 | 充电 电流 阶跃 | 1161.95 | 1281.9 | 110 | - | - | - | 19.759 | 109.92 | 2.172 | 0 | 35.4745 | 0 | 35.4745 | 0.6776 | 0 | 0.6776 | 3.966 | 3.967 | 3.966 | 3.968 | 3.965 | 32.53 | 33.94 | 33.34 | 32.74 | 33.03 | 32.5 | 24.17 | 3.968 | 3.965 | 19.833 | 33.94 | 32.5 | 0
1282.95 | 2018-05-08 03:21:17 | 1 | 2 | 充电 电流 阶跃 | 1162.95 | 1282.9 | 110 | - | - | - | 19.753 | 109.896 | 2.171 | 0 | 35.5051 | 0 | 35.505 | 0.67821 | 0 | 0.67821 | 3.967 | 3.968 | 3.966 | 3.968 | 3.966 | 32.54 | 34.02 | 33.31 | 32.72 | 32.93 | 32.68 | 23.98 | 3.968 | 3.966 | 19.835 | 34.02 | 32.54 | 0
1283.95 | 2018-05-08 03:21:18 | 1 | 2 | 充电 电流 阶跃 | 1163.95 | 1283.9 | 110 | - | - | - | 19.791 | 109.93 | 2.176 | 0 | 35.5356 | 0 | 35.5356 | 0.67881 | 0 | 0.67881 | 3.967 | 3.968 | 3.967 | 3.969 | 3.966 | 32.48 | 33.97 | 33.24 | 32.66 | 32.82 | 32.6 | 24.08 | 3.969 | 3.966 | 19.836 | 33.97 | 32.48 | 0
1284.95 | 2018-05-08 03:21:19 | 1 | 2 | 充电 电流 阶跃 | 1164.95 | 1284.9 | 110 | - | - | - | 19.774 | 109.909 | 2.173 | 0 | 35.5661 | 0 | 35.5661 | 0.67941 | 0 | 0.67941 | 3.967 | 3.968 | 3.967 | 3.969 | 3.966 | 32.5 | 33.98 | 33.22 | 32.67 | 32.85 | 32.6 | 23.97 | 3.969 | 3.966 | 19.837 | 33.98 | 32.5 | 0
1285.95 | 2018-05-08 03:21:20 | 1 | 2 | 充电 电流 阶跃 | 1165.95 | 1285.9 | 110 | - | - | - | 19.748 | 109.913 | 2.171 | 0 | 35.5967 | 0 | 35.5966 | 0.68002 | 0 | 0.68002 | 3.968 | 3.968 | 3.967 | 3.969 | 3.966 | 32.61 | 33.95 | 33.21 | 32.81 | 32.86 | 32.57 | 24.1 | 3.969 | 3.966 | 19.839 | 33.95 | 32.57 | 0
1286.95 | 2018-05-08 03:21:21 | 1 | 2 | 充电 电流 阶跃 | 1166.95 | 1286.9 | 110 | - | - | - | 19.796 | 109.943 | 2.176 | 0 | 35.6272 | 0 | 35.6272 | 0.68062 | 0 | 0.68062 | 3.968 | 3.969 | 3.968 | 3.97 | 3.967 | 32.57 | 33.93 | 33.2 | 32.66 | 32.91 | 32.74 | 23.95 | 3.97 | 3.967 | 19.84 | 33.93 | 32.57 | 0
1287.95 | 2018-05-08 03:21:22 | 1 | 2 | 充电 电流 阶跃 | 1167.95 | 1287.9 | 110 | - | - | - | 19.792 | 109.908 | 2.175 | 0 | 35.6577 | 0 | 35.6577 | 0.68122 | 0 | 0.68122 | 3.968 | 3.969 | 3.968 | 3.97 | 3.967 | 32.46 | 34.09 | 33.3 | 32.53 | 32.96 | 32.47 | 24.06 | 3.97 | 3.967 | 19.842 | 34.09 | 32.46 | 0
1288.95 | 2018-05-08 03:21:23 | 1 | 2 | 充电 电流 阶跃 | 1168.95 | 1288.9 | 110 | - | - | - | 19.751 | 109.918 | 2.171 | 0 | 35.6883 | 0 | 35.6882 | 0.68183 | 0 | 0.68183 | 3.968 | 3.969 | 3.968 | 3.97 | 3.967 | 32.49 | 34.01 | 33.28 | 32.66 | 32.99 | 32.82 | 23.96 | 3.97 | 3.967 | 19.843 | 34.01 | 32.49 | 0
1289.95 | 2018-05-08 03:21:24 | 1 | 2 | 充电 电流 阶跃 | 1169.95 | 1289.9 | 110 | - | - | - | 19.777 | 109.906 | 2.174 | 0 | 35.7188 | 0 | 35.7188 | 0.68243 | 0 | 0.68243 | 3.969 | 3.97 | 3.968 | 3.971 | 3.968 | 32.45 | 34.01 | 33.36 | 32.64 | 33 | 32.71 | 24.16 | 3.971 | 3.968 | 19.845 | 34.01 | 32.45 | 0
1290.95 | 2018-05-08 03:21:25 | 1 | 2 | 充电 电流 阶跃 | 1170.95 | 1290.9 | 110 | - | - | - | 19.803 | 109.909 | 2.176 | 0 | 35.7493 | 0 | 35.7493 | 0.68304 | 0 | 0.68304 | 3.969 | 3.97 | 3.969 | 3.971 | 3.968 | 32.58 | 34.02 | 33.23 | 32.78 | 32.99 | 32.64 | 23.93 | 3.971 | 3.968 | 19.846 | 34.02 | 32.58 | 0
1291.95 | 2018-05-08 03:21:26 | 1 | 2 | 充电 电流 阶跃 | 1171.95 | 1291.9 | 110 | - | - | - | 19.783 | 109.916 | 2.174 | 0 | 35.7799 | 0 | 35.7798 | 0.68364 | 0 | 0.68364 | 3.969 | 3.97 | 3.969 | 3.971 | 3.968 | 32.52 | 34.06 | 33.16 | 32.78 | 32.94 | 32.6 | 24.02 | 3.971 | 3.968 | 19.848 | 34.06 | 32.52 | 0
1292.95 | 2018-05-08 03:21:27 | 1 | 2 | 充电 电流 阶跃 | 1172.95 | 1292.9 | 110 | - | - | - | 19.762 | 109.905 | 2.172 | 0 | 35.8104 | 0 | 35.8104 | 0.68424 | 0 | 0.68424 | 3.97 | 3.971 | 3.969 | 3.971 | 3.968 | 32.68 | 34.1 | 33.25 | 32.74 | 32.95 | 32.64 | 24.14 | 3.971 | 3.968 | 19.849 | 34.1 | 32.64 | 0
1293.95 | 2018-05-08 03:21:28 | 1 | 2 | 充电 电流 阶跃 | 1173.95 | 1293.9 | 110 | - | - | - | 19.803 | 109.94 | 2.177 | 0 | 35.8409 | 0 | 35.8409 | 0.68485 | 0 | 0.68485 | 3.97 | 3.971 | 3.97 | 3.972 | 3.969 | 32.56 | 34.06 | 33.29 | 32.73 | 33.03 | 32.71 | 24.01 | 3.972 | 3.969 | 19.851 | 34.06 | 32.56 | 0
1294.95 | 2018-05-08 03:21:29 | 1 | 2 | 充电 电流 阶跃 | 1174.95 | 1294.9 | 110 | - | - | - | 19.791 | 109.912 | 2.175 | 0 | 35.8714 | 0 | 35.8714 | 0.68545 | 0 | 0.68545 | 3.97 | 3.971 | 3.97 | 3.972 | 3.969 | 32.53 | 34.13 | 33.34 | 32.81 | 32.95 | 32.72 | 24.08 | 3.972 | 3.969 | 19.852 | 34.13 | 32.53 | 0
1295.95 | 2018-05-08 03:21:30 | 1 | 2 | 充电 电流 阶跃 | 1175.95 | 1295.9 | 110 | - | - | - | 19.769 | 109.924 | 2.173 | 0 | 35.902 | 0 | 35.902 | 0.68606 | 0 | 0.68606 | 3.971 | 3.971 | 3.97 | 3.972 | 3.97 | 32.57 | 33.94 | 33.28 | 32.63 | 32.96 | 32.74 | 24.08 | 3.972 | 3.97 | 19.854 | 33.94 | 32.57 | 0
1296.95 | 2018-05-08 03:21:31 | 1 | 2 | 充电 电流 阶跃 | 1176.95 | 1296.9 | 110 | - | - | - | 19.806 | 109.935 | 2.177 | 0 | 35.9325 | 0 | 35.9325 | 0.68666 | 0 | 0.68666 | 3.971 | 3.972 | 3.971 | 3.973 | 3.97 | 32.53 | 34.06 | 33.27 | 32.73 | 32.88 | 32.6 | 23.96 | 3.973 | 3.97 | 19.855 | 34.06 | 32.53 | 0
1297.95 | 2018-05-08 03:21:32 | 1 | 2 | 充电 电流 阶跃 | 1177.95 | 1297.9 | 110 | - | - | - | 19.814 | 109.925 | 2.178 | 0 | 35.963 | 0 | 35.963 | 0.68727 | 0 | 0.68727 | 3.971 | 3.972 | 3.971 | 3.973 | 3.97 | 32.59 | 34.19 | 33.34 | 32.69 | 32.98 | 32.61 | 24.13 | 3.973 | 3.97 | 19.857 | 34.19 | 32.59 | 0
1298.95 | 2018-05-08 03:21:33 | 1 | 2 | 充电 电流 阶跃 | 1178.95 | 1298.9 | 110 | - | - | - | 19.77 | 109.909 | 2.173 | 0 | 35.9936 | 0 | 35.9936 | 0.68787 | 0 | 0.68787 | 3.972 | 3.972 | 3.971 | 3.973 | 3.97 | 32.55 | 34.05 | 33.37 | 32.75 | 33.06 | 32.62 | 24.19 | 3.973 | 3.97 | 19.858 | 34.05 | 32.55 | 0
1299.95 | 2018-05-08 03:21:34 | 1 | 2 | 充电 电流 阶跃 | 1179.95 | 1299.9 | 110 | - | - | - | 19.803 | 109.909 | 2.176 | 0 | 36.0241 | 0 | 36.0241 | 0.68847 | 0 | 0.68847 | 3.972 | 3.972 | 3.971 | 3.974 | 3.971 | 32.6 | 34.11 | 33.45 | 32.81 | 33.02 | 32.66 | 23.93 | 3.974 | 3.971 | 19.86 | 34.11 | 32.6 | 0
1300.95 | 2018-05-08 03:21:35 | 1 | 2 | 充电 电流 阶跃 | 1180.95 | 1300.9 | 110 | - | - | - | 19.817 | 109.922 | 2.178 | 0 | 36.0546 | 0 | 36.0546 | 0.68908 | 0 | 0.68908 | 3.972 | 3.973 | 3.972 | 3.974 | 3.971 | 32.54 | 34.09 | 33.34 | 32.7 | 33.01 | 32.69 | 24.03 | 3.974 | 3.971 | 19.861 | 34.09 | 32.54 | 0
1301.95 | 2018-05-08 03:21:36 | 1 | 2 | 充电 电流 阶跃 | 1181.95 | 1301.9 | 110 | - | - | - | 19.785 | 109.914 | 2.175 | 0 | 36.0852 | 0 | 36.0852 | 0.68968 | 0 | 0.68968 | 3.972 | 3.973 | 3.972 | 3.974 | 3.971 | 32.39 | 34.03 | 33.22 | 32.65 | 32.96 | 32.59 | 23.81 | 3.974 | 3.971 | 19.863 | 34.03 | 32.39 | 0
1302.95 | 2018-05-08 03:21:37 | 1 | 2 | 充电 电流 阶跃 | 1182.95 | 1302.9 | 110 | - | - | - | 19.778 | 109.914 | 2.174 | 0 | 36.1157 | 0 | 36.1157 | 0.69029 | 0 | 0.69029 | 3.973 | 3.974 | 3.972 | 3.974 | 3.972 | 32.46 | 33.97 | 33.18 | 32.74 | 32.98 | 32.73 | 24.14 | 3.974 | 3.972 | 19.864 | 33.97 | 32.46 | 0
1303.95 | 2018-05-08 03:21:38 | 1 | 2 | 充电 电流 阶跃 | 1183.95 | 1303.9 | 110 | - | - | - | 19.823 | 109.922 | 2.179 | 0 | 36.1462 | 0 | 36.1462 | 0.69089 | 0 | 0.69089 | 3.973 | 3.974 | 3.973 | 3.975 | 3.972 | 32.71 | 34.06 | 33.41 | 32.74 | 33.01 | 32.81 | 23.98 | 3.975 | 3.972 | 19.865 | 34.06 | 32.71 | 0
1304.95 | 2018-05-08 03:21:39 | 1 | 2 | 充电 电流 阶跃 | 1184.95 | 1304.9 | 110 | - | - | - | 19.81 | 109.904 | 2.177 | 0 | 36.1768 | 0 | 36.1768 | 0.6915 | 0 | 0.6915 | 3.973 | 3.974 | 3.973 | 3.975 | 3.972 | 32.57 | 34.1 | 33.43 | 32.83 | 33.15 | 32.71 | 24.05 | 3.975 | 3.972 | 19.867 | 34.1 | 32.57 | 0
1305.95 | 2018-05-08 03:21:40 | 1 | 2 | 充电 电流 阶跃 | 1185.95 | 1305.9 | 110 | - | - | - | 19.771 | 109.895 | 2.173 | 0 | 36.2073 | 0 | 36.2073 | 0.6921 | 0 | 0.6921 | 3.974 | 3.974 | 3.973 | 3.975 | 3.972 | 32.58 | 34.08 | 33.38 | 32.9 | 33.13 | 32.63 | 23.94 | 3.975 | 3.972 | 19.869 | 34.08 | 32.58 | 0
1306.95 | 2018-05-08 03:21:41 | 1 | 2 | 充电 电流 阶跃 | 1186.95 | 1306.9 | 110 | - | - | - | 19.798 | 109.913 | 2.176 | 0 | 36.2378 | 0 | 36.2378 | 0.69271 | 0 | 0.69271 | 3.974 | 3.975 | 3.973 | 3.976 | 3.973 | 32.5 | 34.14 | 33.47 | 32.81 | 33.16 | 32.74 | 24 | 3.976 | 3.973 | 19.87 | 34.14 | 32.5 | 0
1307.95 | 2018-05-08 03:21:42 | 1 | 2 | 充电 电流 阶跃 | 1187.95 | 1307.9 | 110 | - | - | - | 19.835 | 109.948 | 2.181 | 0 | 36.2684 | 0 | 36.2684 | 0.69331 | 0 | 0.69331 | 3.974 | 3.975 | 3.974 | 3.976 | 3.973 | 32.69 | 34.09 | 33.35 | 32.76 | 33.01 | 32.79 | 23.92 | 3.976 | 3.973 | 19.871 | 34.09 | 32.69 | 0
1308.95 | 2018-05-08 03:21:43 | 1 | 2 | 充电 电流 阶跃 | 1188.95 | 1308.9 | 110 | - | - | - | 19.814 | 109.91 | 2.178 | 0 | 36.2989 | 0 | 36.2989 | 0.69391 | 0 | 0.69391 | 3.974 | 3.975 | 3.974 | 3.976 | 3.973 | 32.51 | 34.07 | 33.41 | 32.86 | 33.11 | 32.83 | 24.16 | 3.976 | 3.973 | 19.873 | 34.07 | 32.51 | 0
1309.95 | 2018-05-08 03:21:44 | 1 | 2 | 充电 电流 阶跃 | 1189.95 | 1309.9 | 110 | - | - | - | 19.784 | 109.898 | 2.174 | 0 | 36.3294 | 0 | 36.3294 | 0.69452 | 0 | 0.69452 | 3.975 | 3.975 | 3.974 | 3.976 | 3.974 | 32.66 | 34.05 | 33.28 | 32.85 | 33.17 | 32.73 | 24.11 | 3.976 | 3.974 | 19.874 | 34.05 | 32.66 | 0
1310.95 | 2018-05-08 03:21:45 | 1 | 2 | 充电 电流 阶跃 | 1190.95 | 1310.9 | 110 | - | - | - | 19.783 | 109.909 | 2.174 | 0 | 36.36 | 0 | 36.36 | 0.69512 | 0 | 0.69512 | 3.975 | 3.976 | 3.974 | 3.977 | 3.974 | 32.59 | 34.18 | 33.38 | 32.87 | 33.06 | 32.75 | 23.87 | 3.977 | 3.974 | 19.876 | 34.18 | 32.59 | 0
1311.95 | 2018-05-08 03:21:46 | 1 | 2 | 充电 电流 阶跃 | 1191.95 | 1311.9 | 110 | - | - | - | 19.826 | 109.921 | 2.179 | 0 | 36.3905 | 0 | 36.3905 | 0.69573 | 0 | 0.69573 | 3.975 | 3.976 | 3.975 | 3.977 | 3.974 | 32.58 | 34.15 | 33.44 | 32.8 | 33.06 | 32.8 | 24.25 | 3.977 | 3.974 | 19.877 | 34.15 | 32.58 | 0
1312.95 | 2018-05-08 03:21:47 | 1 | 2 | 充电 电流 阶跃 | 1192.95 | 1312.9 | 110 | - | - | - | 19.807 | 109.893 | 2.177 | 0 | 36.421 | 0 | 36.421 | 0.69633 | 0 | 0.69633 | 3.976 | 3.976 | 3.975 | 3.977 | 3.974 | 32.53 | 34.02 | 33.21 | 32.77 | 33.04 | 32.61 | 23.99 | 3.977 | 3.974 | 19.879 | 34.02 | 32.53 | 0
1313.95 | 2018-05-08 03:21:48 | 1 | 2 | 充电 电流 阶跃 | 1193.95 | 1313.9 | 110 | - | - | - | 19.804 | 109.92 | 2.177 | 0 | 36.4516 | 0 | 36.4516 | 0.69694 | 0 | 0.69694 | 3.976 | 3.977 | 3.975 | 3.978 | 3.975 | 32.6 | 34.24 | 33.36 | 32.85 | 33.05 | 32.76 | 24.09 | 3.978 | 3.975 | 19.88 | 34.24 | 32.6 | 0
1314.95 | 2018-05-08 03:21:49 | 1 | 2 | 充电 电流 阶跃 | 1194.95 | 1314.9 | 110 | - | - | - | 19.843 | 109.932 | 2.181 | 0 | 36.4821 | 0 | 36.4821 | 0.69754 | 0 | 0.69754 | 3.976 | 3.977 | 3.976 | 3.978 | 3.975 | 32.55 | 34.08 | 33.24 | 32.79 | 33.04 | 32.77 | 24.01 | 3.978 | 3.975 | 19.881 | 34.08 | 32.55 | 0
1315.95 | 2018-05-08 03:21:50 | 1 | 2 | 充电 电流 阶跃 | 1195.95 | 1315.9 | 110 | - | - | - | 19.799 | 109.917 | 2.176 | 0 | 36.5126 | 0 | 36.5126 | 0.69815 | 0 | 0.69815 | 3.977 | 3.977 | 3.976 | 3.978 | 3.975 | 32.51 | 34.06 | 33.28 | 32.79 | 33.02 | 32.74 | 23.98 | 3.978 | 3.975 | 19.883 | 34.06 | 32.51 | 0
1316.95 | 2018-05-08 03:21:51 | 1 | 2 | 充电 电流 阶跃 | 1196.95 | 1316.9 | 110 | - | - | - | 19.838 | 109.896 | 2.18 | 0 | 36.5432 | 0 | 36.5432 | 0.69876 | 0 | 0.69876 | 3.977 | 3.978 | 3.976 | 3.979 | 3.976 | 32.72 | 34.09 | 33.36 | 32.87 | 33.16 | 32.8 | 24.08 | 3.979 | 3.976 | 19.885 | 34.09 | 32.72 | 0
1317.95 | 2018-05-08 03:21:52 | 1 | 2 | 充电 电流 阶跃 | 1197.95 | 1317.9 | 110 | - | - | - | 19.841 | 109.939 | 2.181 | 0 | 36.5737 | 0 | 36.5737 | 0.69936 | 0 | 0.69936 | 3.977 | 3.978 | 3.977 | 3.979 | 3.976 | 32.56 | 34.09 | 33.47 | 32.85 | 33.13 | 32.84 | 24.1 | 3.979 | 3.976 | 19.886 | 34.09 | 32.56 | 0
1318.95 | 2018-05-08 03:21:53 | 1 | 2 | 充电 电流 阶跃 | 1198.95 | 1318.9 | 110 | - | - | - | 19.803 | 109.908 | 2.176 | 0 | 36.6042 | 0 | 36.6042 | 0.69996 | 0 | 0.69996 | 3.977 | 3.978 | 3.977 | 3.979 | 3.976 | 32.52 | 34.16 | 33.31 | 32.86 | 33.14 | 32.77 | 24.06 | 3.979 | 3.976 | 19.888 | 34.16 | 32.52 | 0
1319.95 | 2018-05-08 03:21:54 | 1 | 2 | 充电 电流 阶跃 | 1199.95 | 1319.9 | 110 | - | - | - | 19.83 | 109.916 | 2.18 | 0 | 36.6348 | 0 | 36.6348 | 0.70057 | 0 | 0.70057 | 3.978 | 3.978 | 3.977 | 3.979 | 3.977 | 32.62 | 34.19 | 33.54 | 32.96 | 33.18 | 32.72 | 24.15 | 3.979 | 3.977 | 19.889 | 34.19 | 32.62 | 0
1320.95 | 2018-05-08 03:21:55 | 1 | 2 | 充电 电流 阶跃 | 1200.95 | 1320.9 | 110 | - | - | - | 19.847 | 109.925 | 2.182 | 0 | 36.6653 | 0 | 36.6653 | 0.70118 | 0 | 0.70118 | 3.978 | 3.979 | 3.977 | 3.98 | 3.977 | 32.63 | 34.23 | 33.41 | 32.91 | 33.09 | 32.83 | 24.1 | 3.98 | 3.977 | 19.891 | 34.23 | 32.63 | 0
1321.95 | 2018-05-08 03:21:56 | 1 | 2 | 充电 电流 阶跃 | 1201.95 | 1321.9 | 110 | - | - | - | 19.806 | 109.909 | 2.177 | 0 | 36.6958 | 0 | 36.6958 | 0.70178 | 0 | 0.70178 | 3.978 | 3.979 | 3.978 | 3.98 | 3.977 | 32.63 | 34.2 | 33.42 | 32.86 | 33.17 | 32.71 | 24.1 | 3.98 | 3.977 | 19.892 | 34.2 | 32.63 | 0
1322.95 | 2018-05-08 03:21:57 | 1 | 2 | 充电 电流 阶跃 | 1202.95 | 1322.9 | 110 | - | - | - | 19.813 | 109.916 | 2.178 | 0 | 36.7264 | 0 | 36.7264 | 0.70239 | 0 | 0.70239 | 3.979 | 3.979 | 3.978 | 3.98 | 3.978 | 32.58 | 34.06 | 33.32 | 32.93 | 33.13 | 32.83 | 24.01 | 3.98 | 3.978 | 19.894 | 34.06 | 32.58 | 0
1323.95 | 2018-05-08 03:21:58 | 1 | 2 | 充电 电流 阶跃 | 1203.95 | 1323.9 | 110 | - | - | - | 19.831 | 109.912 | 2.18 | 0 | 36.7569 | 0 | 36.7569 | 0.70299 | 0 | 0.70299 | 3.979 | 3.98 | 3.978 | 3.981 | 3.978 | 32.55 | 34.17 | 33.31 | 32.86 | 33.05 | 32.81 | 24.03 | 3.981 | 3.978 | 19.895 | 34.17 | 32.55 | 0
1324.95 | 2018-05-08 03:21:59 | 1 | 2 | 充电 电流 阶跃 | 1204.95 | 1324.9 | 110 | - | - | - | 19.851 | 109.923 | 2.182 | 0 | 36.7874 | 0 | 36.7874 | 0.7036 | 0 | 0.7036 | 3.979 | 3.98 | 3.979 | 3.981 | 3.978 | 32.58 | 34.11 | 33.46 | 32.88 | 33.07 | 32.74 | 23.95 | 3.981 | 3.978 | 19.896 | 34.11 | 32.58 | 0
1325.95 | 2018-05-08 03:22:00 | 1 | 2 | 充电 电流 阶跃 | 1205.95 | 1325.9 | 110 | - | - | - | 19.81 | 109.903 | 2.177 | 0 | 36.818 | 0 | 36.818 | 0.7042 | 0 | 0.7042 | 3.98 | 3.98 | 3.979 | 3.981 | 3.978 | 32.63 | 34.22 | 33.47 | 32.91 | 33.16 | 32.89 | 24.19 | 3.981 | 3.978 | 19.898 | 34.22 | 32.63 | 0
1326.95 | 2018-05-08 03:22:01 | 1 | 2 | 充电 电流 阶跃 | 1206.95 | 1326.9 | 110 | - | - | - | 19.832 | 109.923 | 2.18 | 0 | 36.8485 | 0 | 36.8485 | 0.70481 | 0 | 0.70481 | 3.98 | 3.98 | 3.979 | 3.981 | 3.979 | 32.55 | 34.15 | 33.41 | 32.85 | 33.23 | 32.89 | 24.15 | 3.981 | 3.979 | 19.899 | 34.15 | 32.55 | 0
1327.95 | 2018-05-08 03:22:02 | 1 | 2 | 充电 电流 阶跃 | 1207.95 | 1327.9 | 110 | - | - | - | 19.858 | 109.931 | 2.183 | 0 | 36.879 | 0 | 36.879 | 0.70541 | 0 | 0.70541 | 3.98 | 3.981 | 3.98 | 3.982 | 3.979 | 32.69 | 34.14 | 33.39 | 32.78 | 33.07 | 32.78 | 24.19 | 3.982 | 3.979 | 19.901 | 34.14 | 32.69 | 0
1328.95 | 2018-05-08 03:22:03 | 1 | 2 | 充电 电流 阶跃 | 1208.95 | 1328.9 | 110 | - | - | - | 19.83 | 109.933 | 2.18 | 0 | 36.9096 | 0 | 36.9096 | 0.70602 | 0 | 0.70602 | 3.98 | 3.981 | 3.98 | 3.982 | 3.979 | 32.65 | 34.06 | 33.4 | 32.79 | 33.02 | 32.8 | 23.96 | 3.982 | 3.979 | 19.902 | 34.06 | 32.65 | 0
1329.95 | 2018-05-08 03:22:04 | 1 | 2 | 充电 电流 阶跃 | 1209.95 | 1329.9 | 110 | - | - | - | 19.825 | 109.898 | 2.179 | 0 | 36.9401 | 0 | 36.9401 | 0.70663 | 0 | 0.70663 | 3.981 | 3.981 | 3.98 | 3.982 | 3.98 | 32.53 | 34.16 | 33.27 | 32.7 | 33.11 | 32.81 | 24.14 | 3.982 | 3.98 | 19.904 | 34.16 | 32.53 | 0
1330.95 | 2018-05-08 03:22:05 | 1 | 2 | 充电 电流 阶跃 | 1210.95 | 1330.9 | 110 | - | - | - | 19.864 | 109.923 | 2.183 | 0 | 36.9706 | 0 | 36.9706 | 0.70723 | 0 | 0.70723 | 3.981 | 3.982 | 3.98 | 3.983 | 3.98 | 32.65 | 34.13 | 33.44 | 32.95 | 33.15 | 32.83 | 24.15 | 3.983 | 3.98 | 19.905 | 34.13 | 32.65 | 0
1331.95 | 2018-05-08 03:22:06 | 1 | 2 | 充电 电流 阶跃 | 1211.95 | 1331.9 | 110 | - | - | - | 19.858 | 109.928 | 2.183 | 0 | 37.0012 | 0 | 37.0012 | 0.70784 | 0 | 0.70784 | 3.981 | 3.982 | 3.981 | 3.983 | 3.98 | 32.63 | 34.06 | 33.43 | 32.84 | 33.04 | 32.84 | 24.01 | 3.983 | 3.98 | 19.906 | 34.06 | 32.63 | 0
1332.95 | 2018-05-08 03:22:07 | 1 | 2 | 充电 电流 阶跃 | 1212.95 | 1332.9 | 110 | - | - | - | 19.814 | 109.903 | 2.178 | 0 | 37.0317 | 0 | 37.0317 | 0.70844 | 0 | 0.70844 | 3.982 | 3.982 | 3.981 | 3.983 | 3.981 | 32.6 | 34.19 | 33.55 | 32.88 | 33.2 | 32.85 | 23.98 | 3.983 | 3.981 | 19.908 | 34.19 | 32.6 | 0
1333.95 | 2018-05-08 03:22:08 | 1 | 2 | 充电 电流 阶跃 | 1213.95 | 1333.9 | 110 | - | - | - | 19.852 | 109.919 | 2.182 | 0 | 37.0622 | 0 | 37.0622 | 0.70905 | 0 | 0.70905 | 3.982 | 3.983 | 3.981 | 3.984 | 3.981 | 32.79 | 34.3 | 33.39 | 33.04 | 33.18 | 32.79 | 24.24 | 3.984 | 3.981 | 19.91 | 34.3 | 32.79 | 0
1334.95 | 2018-05-08 03:22:09 | 1 | 2 | 充电 电流 阶跃 | 1214.95 | 1334.9 | 110 | - | - | - | 19.867 | 109.928 | 2.184 | 0 | 37.0928 | 0 | 37.0928 | 0.70966 | 0 | 0.70966 | 3.982 | 3.983 | 3.982 | 3.984 | 3.981 | 32.71 | 34.21 | 33.56 | 33.03 | 33.32 | 32.86 | 24.13 | 3.984 | 3.981 | 19.911 | 34.21 | 32.71 | 0
1335.95 | 2018-05-08 03:22:10 | 1 | 2 | 充电 电流 阶跃 | 1215.95 | 1335.9 | 110 | - | - | - | 19.846 | 109.92 | 2.182 | 0 | 37.1233 | 0 | 37.1233 | 0.71026 | 0 | 0.71026 | 3.983 | 3.983 | 3.982 | 3.984 | 3.981 | 32.72 | 34.26 | 33.47 | 33.06 | 33.21 | 32.96 | 24.12 | 3.984 | 3.981 | 19.913 | 34.26 | 32.72 | 0
1336.95 | 2018-05-08 03:22:11 | 1 | 2 | 充电 电流 阶跃 | 1216.95 | 1336.9 | 110 | - | - | - | 19.823 | 109.905 | 2.179 | 0 | 37.1538 | 0 | 37.1538 | 0.71087 | 0 | 0.71087 | 3.983 | 3.984 | 3.982 | 3.984 | 3.982 | 32.68 | 34.11 | 33.39 | 32.91 | 33.12 | 32.89 | 24.07 | 3.984 | 3.982 | 19.914 | 34.11 | 32.68 | 0
1337.95 | 2018-05-08 03:22:12 | 1 | 2 | 充电 电流 阶跃 | 1217.95 | 1337.9 | 110 | - | - | - | 19.856 | 109.933 | 2.183 | 0 | 37.1844 | 0 | 37.1844 | 0.71147 | 0 | 0.71147 | 3.983 | 3.984 | 3.982 | 3.985 | 3.982 | 32.74 | 34.14 | 33.41 | 33.01 | 33.06 | 32.91 | 24.09 | 3.985 | 3.982 | 19.916 | 34.14 | 32.74 | 0
1338.95 | 2018-05-08 03:22:13 | 1 | 2 | 充电 电流 阶跃 | 1218.95 | 1338.9 | 110 | - | - | - | 19.866 | 109.914 | 2.184 | 0 | 37.2149 | 0 | 37.2149 | 0.71208 | 0 | 0.71208 | 3.983 | 3.984 | 3.983 | 3.985 | 3.982 | 32.71 | 34.33 | 33.46 | 32.91 | 33.15 | 32.8 | 23.97 | 3.985 | 3.982 | 19.917 | 34.33 | 32.71 | 0
1339.95 | 2018-05-08 03:22:14 | 1 | 2 | 充电 电流 阶跃 | 1219.95 | 1339.9 | 110 | - | - | - | 19.857 | 109.907 | 2.182 | 0 | 37.2454 | 0 | 37.2454 | 0.71269 | 0 | 0.71269 | 3.984 | 3.984 | 3.983 | 3.985 | 3.983 | 32.73 | 34.3 | 33.44 | 32.95 | 33.18 | 32.83 | 24.18 | 3.985 | 3.983 | 19.919 | 34.3 | 32.73 | 0
1340.95 | 2018-05-08 03:22:15 | 1 | 2 | 充电 电流 阶跃 | 1220.95 | 1340.9 | 110 | - | - | - | 19.836 | 109.904 | 2.18 | 0 | 37.276 | 0 | 37.276 | 0.71329 | 0 | 0.71329 | 3.984 | 3.985 | 3.983 | 3.986 | 3.983 | 32.64 | 34.16 | 33.47 | 32.88 | 33.16 | 32.82 | 23.81 | 3.986 | 3.983 | 19.92 | 34.16 | 32.64 | 0
1341.95 | 2018-05-08 03:22:16 | 1 | 2 | 充电 电流 阶跃 | 1221.95 | 1341.9 | 110 | - | - | - | 19.868 | 109.91 | 2.184 | 0 | 37.3065 | 0 | 37.3065 | 0.7139 | 0 | 0.7139 | 3.984 | 3.985 | 3.984 | 3.986 | 3.983 | 32.77 | 34.37 | 33.47 | 32.96 | 33.41 | 32.88 | 24.11 | 3.986 | 3.983 | 19.922 | 34.37 | 32.77 | 0
1342.95 | 2018-05-08 03:22:17 | 1 | 2 | 充电 电流 阶跃 | 1222.95 | 1342.9 | 110 | - | - | - | 19.871 | 109.923 | 2.184 | 0 | 37.337 | 0 | 37.337 | 0.7145 | 0 | 0.7145 | 3.985 | 3.985 | 3.984 | 3.986 | 3.984 | 32.7 | 34.39 | 33.7 | 33.04 | 33.37 | 32.94 | 24.15 | 3.986 | 3.984 | 19.923 | 34.39 | 32.7 | 0
1343.95 | 2018-05-08 03:22:18 | 1 | 2 | 充电 电流 阶跃 | 1223.95 | 1343.9 | 110 | - | - | - | 19.843 | 109.909 | 2.181 | 0 | 37.3676 | 0 | 37.3676 | 0.71511 | 0 | 0.71511 | 3.985 | 3.986 | 3.984 | 3.987 | 3.984 | 32.8 | 34.26 | 33.47 | 33.14 | 33.24 | 32.84 | 24.14 | 3.987 | 3.984 | 19.925 | 34.26 | 32.8 | 0
1344.95 | 2018-05-08 03:22:19 | 1 | 2 | 充电 电流 阶跃 | 1224.95 | 1344.9 | 110 | - | - | - | 19.848 | 109.929 | 2.182 | 0 | 37.3981 | 0 | 37.3981 | 0.71572 | 0 | 0.71572 | 3.985 | 3.986 | 3.985 | 3.987 | 3.984 | 32.9 | 34.28 | 33.45 | 33.02 | 33.16 | 32.91 | 24.12 | 3.987 | 3.984 | 19.927 | 34.28 | 32.9 | 0
1345.95 | 2018-05-08 03:22:20 | 1 | 2 | 充电 电流 阶跃 | 1225.95 | 1345.9 | 110 | - | - | - | 19.882 | 109.912 | 2.185 | 0 | 37.4286 | 0 | 37.4286 | 0.71632 | 0 | 0.71632 | 3.986 | 3.986 | 3.985 | 3.987 | 3.984 | 32.67 | 34.31 | 33.48 | 32.92 | 33.16 | 33.02 | 24.05 | 3.987 | 3.984 | 19.928 | 34.31 | 32.67 | 0
1346.95 | 2018-05-08 03:22:21 | 1 | 2 | 充电 电流 阶跃 | 1226.95 | 1346.9 | 110 | - | - | - | 19.853 | 109.927 | 2.182 | 0 | 37.4592 | 0 | 37.4592 | 0.71693 | 0 | 0.71693 | 3.986 | 3.986 | 3.985 | 3.988 | 3.985 | 32.73 | 34.22 | 33.48 | 32.88 | 33.12 | 32.91 | 23.96 | 3.988 | 3.985 | 19.929 | 34.22 | 32.73 | 0
1347.95 | 2018-05-08 03:22:22 | 1 | 2 | 充电 电流 阶跃 | 1227.95 | 1347.9 | 110 | - | - | - | 19.85 | 109.909 | 2.182 | 0 | 37.4897 | 0 | 37.4897 | 0.71754 | 0 | 0.71754 | 3.986 | 3.987 | 3.985 | 3.988 | 3.985 | 32.81 | 34.26 | 33.5 | 32.9 | 33.22 | 32.92 | 24.19 | 3.988 | 3.985 | 19.931 | 34.26 | 32.81 | 0
1348.95 | 2018-05-08 03:22:23 | 1 | 2 | 充电 电流 阶跃 | 1228.95 | 1348.9 | 110 | - | - | - | 19.884 | 109.917 | 2.186 | 0 | 37.5202 | 0 | 37.5202 | 0.71814 | 0 | 0.71814 | 3.986 | 3.987 | 3.986 | 3.988 | 3.985 | 32.74 | 34.43 | 33.56 | 33.07 | 33.35 | 32.87 | 24.06 | 3.988 | 3.985 | 19.932 | 34.43 | 32.74 | 0
1349.95 | 2018-05-08 03:22:24 | 1 | 2 | 充电 电流 阶跃 | 1229.95 | 1349.9 | 110 | - | - | - | 19.853 | 109.923 | 2.182 | 0 | 37.5508 | 0 | 37.5508 | 0.71875 | 0 | 0.71875 | 3.987 | 3.987 | 3.986 | 3.988 | 3.986 | 32.77 | 34.4 | 33.71 | 32.95 | 33.23 | 33.04 | 23.95 | 3.988 | 3.986 | 19.934 | 34.4 | 32.77 | 0
1350.95 | 2018-05-08 03:22:25 | 1 | 2 | 充电 电流 阶跃 | 1230.95 | 1350.9 | 110 | - | - | - | 19.874 | 109.914 | 2.184 | 0 | 37.5813 | 0 | 37.5813 | 0.71936 | 0 | 0.71936 | 3.987 | 3.988 | 3.986 | 3.989 | 3.986 | 32.62 | 34.3 | 33.47 | 33 | 33.3 | 32.85 | 24.04 | 3.989 | 3.986 | 19.935 | 34.3 | 32.62 | 0
1351.95 | 2018-05-08 03:22:26 | 1 | 2 | 充电 电流 阶跃 | 1231.95 | 1351.9 | 110 | - | - | - | 19.887 | 109.922 | 2.186 | 0 | 37.6118 | 0 | 37.6118 | 0.71996 | 0 | 0.71996 | 3.987 | 3.988 | 3.987 | 3.989 | 3.986 | 32.66 | 34.36 | 33.54 | 33.01 | 33.16 | 32.97 | 24.06 | 3.989 | 3.986 | 19.937 | 34.36 | 32.66 | 0
1352.95 | 2018-05-08 03:22:27 | 1 | 2 | 充电 电流 阶跃 | 1232.95 | 1352.9 | 110 | - | - | - | 19.864 | 109.909 | 2.183 | 0 | 37.6424 | 0 | 37.6424 | 0.72057 | 0 | 0.72057 | 3.988 | 3.988 | 3.987 | 3.989 | 3.986 | 32.77 | 34.24 | 33.46 | 33.01 | 33.31 | 32.83 | 24.15 | 3.989 | 3.986 | 19.938 | 34.24 | 32.77 | 0
1353.95 | 2018-05-08 03:22:28 | 1 | 2 | 充电 电流 阶跃 | 1233.95 | 1353.9 | 110 | - | - | - | 19.874 | 109.932 | 2.185 | 0 | 37.6729 | 0 | 37.6729 | 0.72118 | 0 | 0.72118 | 3.988 | 3.989 | 3.987 | 3.99 | 3.987 | 32.78 | 34.48 | 33.65 | 33.15 | 33.33 | 33 | 24.3 | 3.99 | 3.987 | 19.94 | 34.48 | 32.78 | 0
1354.95 | 2018-05-08 03:22:29 | 1 | 2 | 充电 电流 阶跃 | 1234.95 | 1354.9 | 110 | - | - | - | 19.888 | 109.917 | 2.186 | 0 | 37.7034 | 0 | 37.7034 | 0.72178 | 0 | 0.72178 | 3.988 | 3.989 | 3.988 | 3.99 | 3.987 | 32.73 | 34.23 | 33.52 | 32.84 | 33.2 | 32.86 | 24.05 | 3.99 | 3.987 | 19.942 | 34.23 | 32.73 | 0
1355.95 | 2018-05-08 03:22:30 | 1 | 2 | 充电 电流 阶跃 | 1235.95 | 1355.9 | 110 | - | - | - | 19.858 | 109.92 | 2.183 | 0 | 37.734 | 0 | 37.734 | 0.72239 | 0 | 0.72239 | 3.989 | 3.989 | 3.988 | 3.99 | 3.987 | 32.78 | 34.22 | 33.6 | 33.06 | 33.27 | 32.9 | 24.08 | 3.99 | 3.987 | 19.943 | 34.22 | 32.78 | 0
1356.95 | 2018-05-08 03:22:31 | 1 | 2 | 充电 电流 阶跃 | 1236.95 | 1356.9 | 110 | - | - | - | 19.901 | 109.925 | 2.188 | 0 | 37.7645 | 0 | 37.7645 | 0.723 | 0 | 0.723 | 3.989 | 3.989 | 3.988 | 3.99 | 3.988 | 32.73 | 34.36 | 33.49 | 33.03 | 33.28 | 32.82 | 24.03 | 3.99 | 3.988 | 19.944 | 34.36 | 32.73 | 0
1357.95 | 2018-05-08 03:22:32 | 1 | 2 | 充电 电流 阶跃 | 1237.95 | 1357.9 | 110 | - | - | - | 19.87 | 109.923 | 2.184 | 0 | 37.795 | 0 | 37.795 | 0.7236 | 0 | 0.7236 | 3.989 | 3.99 | 3.988 | 3.991 | 3.988 | 32.81 | 34.4 | 33.56 | 33.08 | 33.37 | 32.93 | 24 | 3.991 | 3.988 | 19.946 | 34.4 | 32.81 | 0
1358.95 | 2018-05-08 03:22:33 | 1 | 2 | 充电 电流 阶跃 | 1238.95 | 1358.9 | 110 | - | - | - | 19.887 | 109.922 | 2.186 | 0 | 37.8256 | 0 | 37.8256 | 0.72421 | 0 | 0.72421 | 3.989 | 3.99 | 3.989 | 3.991 | 3.988 | 32.82 | 34.31 | 33.55 | 33.1 | 33.21 | 32.97 | 24.2 | 3.991 | 3.988 | 19.947 | 34.31 | 32.82 | 0
1359.95 | 2018-05-08 03:22:34 | 1 | 2 | 充电 电流 阶跃 | 1239.95 | 1359.9 | 110 | - | - | - | 19.883 | 109.938 | 2.186 | 0 | 37.8561 | 0 | 37.8561 | 0.72482 | 0 | 0.72482 | 3.99 | 3.99 | 3.989 | 3.991 | 3.988 | 32.74 | 34.3 | 33.61 | 33 | 33.26 | 32.94 | 24.04 | 3.991 | 3.988 | 19.949 | 34.3 | 32.74 | 0
1360.95 | 2018-05-08 03:22:35 | 1 | 2 | 充电 电流 阶跃 | 1240.95 | 1360.9 | 110 | - | - | - | 19.884 | 109.919 | 2.186 | 0 | 37.8866 | 0 | 37.8866 | 0.72542 | 0 | 0.72542 | 3.99 | 3.991 | 3.989 | 3.992 | 3.989 | 32.84 | 34.34 | 33.62 | 33.11 | 33.3 | 32.92 | 24.1 | 3.992 | 3.989 | 19.95 | 34.34 | 32.84 | 0
1361.95 | 2018-05-08 03:22:36 | 1 | 2 | 充电 电流 阶跃 | 1241.95 | 1361.9 | 110 | - | - | - | 19.9 | 109.921 | 2.187 | 0 | 37.9172 | 0 | 37.9172 | 0.72603 | 0 | 0.72603 | 3.99 | 3.991 | 3.99 | 3.992 | 3.989 | 32.7 | 34.36 | 33.69 | 33.02 | 33.26 | 33.02 | 24.12 | 3.992 | 3.989 | 19.952 | 34.36 | 32.7 | 0
1362.95 | 2018-05-08 03:22:37 | 1 | 2 | 充电 电流 阶跃 | 1242.95 | 1362.9 | 110 | - | - | - | 19.864 | 109.909 | 2.183 | 0 | 37.9477 | 0 | 37.9477 | 0.72664 | 0 | 0.72664 | 3.99 | 3.991 | 3.99 | 3.992 | 3.989 | 32.82 | 34.37 | 33.66 | 33.1 | 33.33 | 32.96 | 23.95 | 3.992 | 3.989 | 19.953 | 34.37 | 32.82 | 0
1363.95 | 2018-05-08 03:22:38 | 1 | 2 | 充电 电流 阶跃 | 1243.95 | 1363.9 | 110 | - | - | - | 19.919 | 109.924 | 2.19 | 0 | 37.9782 | 0 | 37.9782 | 0.72725 | 0 | 0.72725 | 3.991 | 3.992 | 3.99 | 3.992 | 3.99 | 32.79 | 34.49 | 33.61 | 33.06 | 33.46 | 32.94 | 23.94 | 3.992 | 3.99 | 19.955 | 34.49 | 32.79 | 0
1364.95 | 2018-05-08 03:22:39 | 1 | 2 | 充电 电流 阶跃 | 1244.95 | 1364.9 | 110 | - | - | - | 19.868 | 109.907 | 2.184 | 0 | 38.0088 | 0 | 38.0088 | 0.72785 | 0 | 0.72785 | 3.991 | 3.992 | 3.991 | 3.993 | 3.99 | 32.81 | 34.4 | 33.55 | 33.12 | 33.39 | 33.14 | 24.1 | 3.993 | 3.99 | 19.956 | 34.4 | 32.81 | 0
1365.95 | 2018-05-08 03:22:40 | 1 | 2 | 充电 电流 阶跃 | 1245.95 | 1365.9 | 110 | - | - | - | 19.886 | 109.924 | 2.186 | 0 | 38.0393 | 0 | 38.0393 | 0.72846 | 0 | 0.72846 | 3.992 | 3.992 | 3.991 | 3.993 | 3.99 | 32.68 | 34.32 | 33.43 | 33.08 | 33.23 | 32.93 | 23.91 | 3.993 | 3.99 | 19.958 | 34.32 | 32.68 | 0
1366.95 | 2018-05-08 03:22:41 | 1 | 2 | 充电 电流 阶跃 | 1246.95 | 1366.9 | 110 | - | - | - | 19.925 | 109.913 | 2.19 | 0 | 38.0698 | 0 | 38.0698 | 0.72907 | 0 | 0.72907 | 3.992 | 3.992 | 3.991 | 3.994 | 3.991 | 32.69 | 34.34 | 33.53 | 33 | 33.35 | 32.93 | 24.07 | 3.994 | 3.991 | 19.96 | 34.34 | 32.69 | 0
1367.95 | 2018-05-08 03:22:42 | 1 | 2 | 充电 电流 阶跃 | 1247.95 | 1367.9 | 110 | - | - | - | 19.874 | 109.921 | 2.185 | 0 | 38.1004 | 0 | 38.1004 | 0.72967 | 0 | 0.72967 | 3.992 | 3.993 | 3.991 | 3.994 | 3.991 | 32.82 | 34.32 | 33.59 | 33.15 | 33.35 | 33.02 | 24.18 | 3.994 | 3.991 | 19.96 | 34.32 | 32.82 | 0
1368.95 | 2018-05-08 03:22:43 | 1 | 2 | 充电 电流 阶跃 | 1248.95 | 1368.9 | 110 | - | - | - | 19.891 | 109.913 | 2.186 | 0 | 38.1309 | 0 | 38.1309 | 0.73028 | 0 | 0.73028 | 3.992 | 3.993 | 3.992 | 3.994 | 3.991 | 32.73 | 34.28 | 33.57 | 33.02 | 33.38 | 33.07 | 24.1 | 3.994 | 3.991 | 19.962 | 34.28 | 32.73 | 0
1369.95 | 2018-05-08 03:22:44 | 1 | 2 | 充电 电流 阶跃 | 1249.95 | 1369.9 | 110 | - | - | - | 19.9 | 109.913 | 2.187 | 0 | 38.1614 | 0 | 38.1614 | 0.73089 | 0 | 0.73089 | 3.993 | 3.993 | 3.992 | 3.994 | 3.992 | 32.92 | 34.39 | 33.65 | 33.1 | 33.29 | 33.05 | 24.17 | 3.994 | 3.992 | 19.964 | 34.39 | 32.92 | 0
1370.95 | 2018-05-08 03:22:45 | 1 | 2 | 充电 电流 阶跃 | 1250.95 | 1370.9 | 110 | - | - | - | 19.886 | 109.927 | 2.186 | 0 | 38.192 | 0 | 38.192 | 0.7315 | 0 | 0.7315 | 3.993 | 3.994 | 3.992 | 3.995 | 3.992 | 32.86 | 34.42 | 33.61 | 33.13 | 33.33 | 32.99 | 24.01 | 3.995 | 3.992 | 19.965 | 34.42 | 32.86 | 0
1371.95 | 2018-05-08 03:22:46 | 1 | 2 | 充电 电流 阶跃 | 1251.95 | 1371.9 | 110 | - | - | - | 19.893 | 109.931 | 2.187 | 0 | 38.2225 | 0 | 38.2225 | 0.73211 | 0 | 0.73211 | 3.993 | 3.994 | 3.993 | 3.995 | 3.992 | 32.77 | 34.21 | 33.58 | 33 | 33.32 | 32.88 | 23.68 | 3.995 | 3.992 | 19.967 | 34.21 | 32.77 | 0
1372.95 | 2018-05-08 03:22:47 | 1 | 2 | 充电 电流 阶跃 | 1252.95 | 1372.9 | 110 | - | - | - | 19.908 | 109.927 | 2.188 | 0 | 38.253 | 0 | 38.253 | 0.73271 | 0 | 0.73271 | 3.994 | 3.994 | 3.993 | 3.995 | 3.992 | 32.76 | 34.36 | 33.44 | 32.93 | 33.21 | 33.02 | 24 | 3.995 | 3.992 | 19.968 | 34.36 | 32.76 | 0
1373.95 | 2018-05-08 03:22:48 | 1 | 2 | 充电 电流 阶跃 | 1253.95 | 1373.9 | 110 | - | - | - | 19.886 | 109.915 | 2.186 | 0 | 38.2836 | 0 | 38.2836 | 0.73332 | 0 | 0.73332 | 3.994 | 3.995 | 3.993 | 3.995 | 3.993 | 32.78 | 34.26 | 33.62 | 32.99 | 33.29 | 32.93 | 23.95 | 3.995 | 3.993 | 19.97 | 34.26 | 32.78 | 0
1374.95 | 2018-05-08 03:22:49 | 1 | 2 | 充电 电流 阶跃 | 1254.95 | 1374.9 | 110 | - | - | - | 19.925 | 109.916 | 2.19 | 0 | 38.3141 | 0 | 38.3141 | 0.73393 | 0 | 0.73393 | 3.994 | 3.995 | 3.994 | 3.996 | 3.993 | 32.84 | 34.34 | 33.62 | 32.96 | 33.34 | 33.03 | 24 | 3.996 | 3.993 | 19.972 | 34.34 | 32.84 | 0
1375.95 | 2018-05-08 03:22:50 | 1 | 2 | 充电 电流 阶跃 | 1255.95 | 1375.9 | 110 | - | - | - | 19.905 | 109.908 | 2.188 | 0 | 38.3446 | 0 | 38.3446 | 0.73454 | 0 | 0.73454 | 3.994 | 3.995 | 3.994 | 3.996 | 3.993 | 32.77 | 34.33 | 33.66 | 33.04 | 33.22 | 33.03 | 24.03 | 3.996 | 3.993 | 19.973 | 34.33 | 32.77 | 0
1376.95 | 2018-05-08 03:22:51 | 1 | 2 | 充电 电流 阶跃 | 1256.95 | 1376.9 | 110 | - | - | - | 19.876 | 109.914 | 2.185 | 0 | 38.3752 | 0 | 38.3752 | 0.73514 | 0 | 0.73514 | 3.995 | 3.995 | 3.994 | 3.996 | 3.994 | 32.69 | 34.33 | 33.65 | 33.12 | 33.43 | 32.95 | 24.11 | 3.996 | 3.994 | 19.974 | 34.33 | 32.69 | 0
1377.95 | 2018-05-08 03:22:52 | 1 | 2 | 充电 电流 阶跃 | 1257.95 | 1377.9 | 110 | - | - | - | 19.921 | 109.923 | 2.19 | 0 | 38.4057 | 0 | 38.4057 | 0.73575 | 0 | 0.73575 | 3.995 | 3.996 | 3.994 | 3.997 | 3.994 | 32.77 | 34.38 | 33.64 | 33.05 | 33.39 | 33.06 | 24.02 | 3.997 | 3.994 | 19.976 | 34.38 | 32.77 | 0
1378.95 | 2018-05-08 03:22:53 | 1 | 2 | 充电 电流 阶跃 | 1258.95 | 1378.9 | 110 | - | - | - | 19.914 | 109.917 | 2.189 | 0 | 38.4362 | 0 | 38.4362 | 0.73636 | 0 | 0.73636 | 3.996 | 3.996 | 3.995 | 3.997 | 3.994 | 32.82 | 34.3 | 33.6 | 33.03 | 33.4 | 33.02 | 23.97 | 3.997 | 3.994 | 19.977 | 34.3 | 32.82 | 0
1379.95 | 2018-05-08 03:22:54 | 1 | 2 | 充电 电流 阶跃 | 1259.95 | 1379.9 | 110 | - | - | - | 19.901 | 109.928 | 2.188 | 0 | 38.4668 | 0 | 38.4668 | 0.73697 | 0 | 0.73697 | 3.996 | 3.996 | 3.995 | 3.997 | 3.994 | 32.84 | 34.39 | 33.6 | 33.15 | 33.27 | 33.02 | 23.91 | 3.997 | 3.994 | 19.978 | 34.39 | 32.84 | 0
1380.95 | 2018-05-08 03:22:55 | 1 | 2 | 充电 电流 阶跃 | 1260.95 | 1380.9 | 110 | - | - | - | 19.931 | 109.923 | 2.191 | 0 | 38.4973 | 0 | 38.4973 | 0.73758 | 0 | 0.73758 | 3.996 | 3.996 | 3.995 | 3.998 | 3.995 | 32.78 | 34.42 | 33.66 | 33.1 | 33.32 | 33.11 | 24.08 | 3.998 | 3.995 | 19.98 | 34.42 | 32.78 | 0
1381.95 | 2018-05-08 03:22:56 | 1 | 2 | 充电 电流 阶跃 | 1261.95 | 1381.9 | 110 | - | - | - | 19.894 | 109.908 | 2.187 | 0 | 38.5278 | 0 | 38.5278 | 0.73818 | 0 | 0.73818 | 3.996 | 3.997 | 3.995 | 3.998 | 3.995 | 32.84 | 34.46 | 33.55 | 33.06 | 33.38 | 33.05 | 23.91 | 3.998 | 3.995 | 19.982 | 34.46 | 32.84 | 0
1382.95 | 2018-05-08 03:22:57 | 1 | 2 | 充电 电流 阶跃 | 1262.95 | 1382.9 | 110 | - | - | - | 19.934 | 109.924 | 2.191 | 0 | 38.5584 | 0 | 38.5584 | 0.73879 | 0 | 0.73879 | 3.997 | 3.997 | 3.996 | 3.998 | 3.996 | 32.83 | 34.44 | 33.6 | 33.14 | 33.45 | 33.04 | 24.05 | 3.998 | 3.996 | 19.983 | 34.44 | 32.83 | 0
1383.95 | 2018-05-08 03:22:58 | 1 | 2 | 充电 电流 阶跃 | 1263.95 | 1383.9 | 110 | - | - | - | 19.897 | 109.9 | 2.187 | 0 | 38.5889 | 0 | 38.5889 | 0.7394 | 0 | 0.7394 | 3.997 | 3.997 | 3.996 | 3.999 | 3.996 | 32.9 | 34.39 | 33.65 | 33.23 | 33.44 | 33.17 | 24.12 | 3.999 | 3.996 | 19.985 | 34.39 | 32.9 | 0
1384.95 | 2018-05-08 03:22:59 | 1 | 2 | 充电 电流 阶跃 | 1264.95 | 1384.9 | 110 | - | - | - | 19.928 | 109.911 | 2.19 | 0 | 38.6194 | 0 | 38.6194 | 0.74001 | 0 | 0.74001 | 3.997 | 3.998 | 3.996 | 3.999 | 3.996 | 32.83 | 34.4 | 33.68 | 33.27 | 33.46 | 33.1 | 24.09 | 3.999 | 3.996 | 19.986 | 34.4 | 32.83 | 0
1385.95 | 2018-05-08 03:23:00 | 1 | 2 | 充电 电流 阶跃 | 1265.95 | 1385.9 | 110 | - | - | - | 19.929 | 109.916 | 2.191 | 0 | 38.65 | 0 | 38.65 | 0.74062 | 0 | 0.74062 | 3.998 | 3.998 | 3.997 | 3.999 | 3.996 | 32.87 | 34.4 | 33.7 | 33.13 | 33.42 | 33.02 | 24.23 | 3.999 | 3.996 | 19.988 | 34.4 | 32.87 | 0
1386.95 | 2018-05-08 03:23:01 | 1 | 2 | 充电 电流 阶跃 | 1266.95 | 1386.9 | 110 | - | - | - | 19.912 | 109.917 | 2.189 | 0 | 38.6805 | 0 | 38.6805 | 0.74123 | 0 | 0.74123 | 3.998 | 3.998 | 3.997 | 4 | 3.997 | 32.95 | 34.4 | 33.61 | 33.17 | 33.38 | 33.13 | 24.16 | 4 | 3.997 | 19.989 | 34.4 | 32.95 | 0
1387.95 | 2018-05-08 03:23:02 | 1 | 2 | 充电 电流 阶跃 | 1267.95 | 1387.9 | 110 | - | - | - | 19.937 | 109.906 | 2.191 | 0 | 38.711 | 0 | 38.711 | 0.74183 | 0 | 0.74183 | 3.998 | 3.999 | 3.997 | 4 | 3.997 | 32.79 | 34.45 | 33.62 | 33.21 | 33.39 | 33.04 | 24.27 | 4 | 3.997 | 19.991 | 34.45 | 32.79 | 0
1388.95 | 2018-05-08 03:23:03 | 1 | 2 | 充电 电流 阶跃 | 1268.95 | 1388.9 | 110 | - | - | - | 19.917 | 109.912 | 2.189 | 0 | 38.7416 | 0 | 38.7415 | 0.74244 | 0 | 0.74244 | 3.999 | 3.999 | 3.998 | 4 | 3.997 | 33.01 | 34.43 | 33.63 | 33.06 | 33.34 | 33.01 | 24.06 | 4 | 3.997 | 19.992 | 34.43 | 33.01 | 0
1389.95 | 2018-05-08 03:23:04 | 1 | 2 | 充电 电流 阶跃 | 1269.95 | 1389.9 | 110 | - | - | - | 19.932 | 109.927 | 2.191 | 0 | 38.7721 | 0 | 38.7721 | 0.74305 | 0 | 0.74305 | 3.999 | 3.999 | 3.998 | 4 | 3.998 | 32.78 | 34.35 | 33.61 | 33.28 | 33.43 | 33.14 | 23.97 | 4 | 3.998 | 19.994 | 34.35 | 32.78 | 0
1390.95 | 2018-05-08 03:23:05 | 1 | 2 | 充电 电流 阶跃 | 1270.95 | 1390.9 | 110 | - | - | - | 19.914 | 109.923 | 2.189 | 0 | 38.8026 | 0 | 38.8026 | 0.74366 | 0 | 0.74366 | 3.999 | 4 | 3.998 | 4.001 | 3.998 | 32.76 | 34.54 | 33.65 | 33.12 | 33.43 | 33.05 | 24.12 | 4.001 | 3.998 | 19.996 | 34.54 | 32.76 | 0
1391.95 | 2018-05-08 03:23:06 | 1 | 2 | 充电 电流 阶跃 | 1271.95 | 1391.9 | 110 | - | - | - | 19.954 | 109.914 | 2.193 | 0 | 38.8332 | 0 | 38.8332 | 0.74427 | 0 | 0.74427 | 4 | 4 | 3.998 | 4.001 | 3.998 | 32.96 | 34.39 | 33.6 | 33.11 | 33.4 | 33.08 | 23.96 | 4.001 | 3.998 | 19.997 | 34.39 | 32.96 | 0
1392.95 | 2018-05-08 03:23:07 | 1 | 2 | 充电 电流 阶跃 | 1272.95 | 1392.9 | 110 | - | - | - | 19.912 | 109.927 | 2.189 | 0 | 38.8637 | 0 | 38.8637 | 0.74488 | 0 | 0.74488 | 4 | 4 | 3.999 | 4.001 | 3.999 | 32.94 | 34.54 | 33.66 | 33.13 | 33.49 | 33.2 | 24.04 | 4.001 | 3.999 | 19.999 | 34.54 | 32.94 | 0
1393.95 | 2018-05-08 03:23:08 | 1 | 2 | 充电 电流 阶跃 | 1273.95 | 1393.9 | 110 | - | - | - | 19.954 | 109.93 | 2.194 | 0 | 38.8942 | 0 | 38.8942 | 0.74548 | 0 | 0.74548 | 4 | 4.001 | 3.999 | 4.002 | 3.999 | 32.95 | 34.49 | 33.74 | 33.18 | 33.47 | 33.09 | 24.15 | 4.002 | 3.999 | 20 | 34.49 | 32.95 | 0
1394.95 | 2018-05-08 03:23:09 | 1 | 2 | 充电 电流 阶跃 | 1274.95 | 1394.9 | 110 | - | - | - | 19.917 | 109.918 | 2.189 | 0 | 38.9248 | 0 | 38.9248 | 0.74609 | 0 | 0.74609 | 4 | 4.001 | 3.999 | 4.002 | 3.999 | 32.98 | 34.43 | 33.66 | 33.13 | 33.41 | 33.06 | 24.18 | 4.002 | 3.999 | 20.002 | 34.43 | 32.98 | 0
1395.95 | 2018-05-08 03:23:10 | 1 | 2 | 充电 电流 阶跃 | 1275.95 | 1395.9 | 110 | - | - | - | 19.949 | 109.932 | 2.193 | 0 | 38.9553 | 0 | 38.9553 | 0.7467 | 0 | 0.7467 | 4.001 | 4.001 | 4 | 4.002 | 4 | 32.75 | 34.43 | 33.59 | 33.11 | 33.43 | 33.04 | 23.93 | 4.002 | 4 | 20.003 | 34.43 | 32.75 | 0
1396.95 | 2018-05-08 03:23:11 | 1 | 2 | 充电 电流 阶跃 | 1276.95 | 1396.9 | 110 | - | - | - | 19.955 | 109.93 | 2.194 | 0 | 38.9858 | 0 | 38.9858 | 0.74731 | 0 | 0.74731 | 4.001 | 4.001 | 4 | 4.003 | 4 | 32.89 | 34.25 | 33.41 | 33.09 | 33.45 | 33.08 | 23.88 | 4.003 | 4 | 20.004 | 34.25 | 32.89 | 0
1397.95 | 2018-05-08 03:23:12 | 1 | 2 | 充电 电流 阶跃 | 1277.95 | 1397.9 | 110 | - | - | - | 19.925 | 109.914 | 2.19 | 0 | 39.0164 | 0 | 39.0164 | 0.74792 | 0 | 0.74792 | 4.001 | 4.002 | 4 | 4.003 | 4 | 32.87 | 34.36 | 33.53 | 33.21 | 33.53 | 32.98 | 23.99 | 4.003 | 4 | 20.006 | 34.36 | 32.87 | 0
1398.95 | 2018-05-08 03:23:13 | 1 | 2 | 充电 电流 阶跃 | 1278.95 | 1398.9 | 110 | - | - | - | 19.964 | 109.907 | 2.194 | 0 | 39.0469 | 0 | 39.0469 | 0.74853 | 0 | 0.74853 | 4.002 | 4.002 | 4 | 4.003 | 4 | 33.03 | 34.54 | 33.61 | 33.13 | 33.56 | 33.13 | 24.1 | 4.003 | 4 | 20.007 | 34.54 | 33.03 | 0
1399.95 | 2018-05-08 03:23:14 | 1 | 2 | 充电 电流 阶跃 | 1279.95 | 1399.9 | 110 | - | - | - | 19.932 | 109.923 | 2.191 | 0 | 39.0774 | 0 | 39.0774 | 0.74914 | 0 | 0.74914 | 4.002 | 4.002 | 4.001 | 4.003 | 4.001 | 32.96 | 34.45 | 33.66 | 33.16 | 33.39 | 33.19 | 23.91 | 4.003 | 4.001 | 20.009 | 34.45 | 32.96 | 0
1400.95 | 2018-05-08 03:23:15 | 1 | 2 | 充电 电流 阶跃 | 1280.95 | 1400.9 | 110 | - | - | - | 19.962 | 109.912 | 2.194 | 0 | 39.108 | 0 | 39.108 | 0.74975 | 0 | 0.74975 | 4.002 | 4.003 | 4.001 | 4.004 | 4.001 | 32.77 | 34.42 | 33.63 | 33.21 | 33.52 | 33.1 | 24.16 | 4.004 | 4.001 | 20.011 | 34.42 | 32.77 | 0
1401.95 | 2018-05-08 03:23:16 | 1 | 2 | 充电 电流 阶跃 | 1281.95 | 1401.9 | 110 | - | - | - | 19.925 | 109.899 | 2.19 | 0 | 39.1385 | 0 | 39.1385 | 0.75036 | 0 | 0.75036 | 4.002 | 4.003 | 4.001 | 4.004 | 4.001 | 32.92 | 34.38 | 33.52 | 33.23 | 33.46 | 33.1 | 23.96 | 4.004 | 4.001 | 20.012 | 34.38 | 32.92 | 0
1402.95 | 2018-05-08 03:23:17 | 1 | 2 | 充电 电流 阶跃 | 1282.95 | 1402.9 | 110 | - | - | - | 19.959 | 109.928 | 2.194 | 0 | 39.169 | 0 | 39.169 | 0.75096 | 0 | 0.75096 | 4.003 | 4.003 | 4.002 | 4.004 | 4.002 | 32.89 | 34.46 | 33.57 | 33.3 | 33.5 | 33.12 | 24.08 | 4.004 | 4.002 | 20.014 | 34.46 | 32.89 | 0
1403.95 | 2018-05-08 03:23:18 | 1 | 2 | 充电 电流 阶跃 | 1283.95 | 1403.9 | 110 | - | - | - | 19.933 | 109.902 | 2.191 | 0 | 39.1996 | 0 | 39.1995 | 0.75157 | 0 | 0.75157 | 4.003 | 4.004 | 4.002 | 4.005 | 4.002 | 32.93 | 34.42 | 33.58 | 33.16 | 33.5 | 33.14 | 23.93 | 4.005 | 4.002 | 20.015 | 34.42 | 32.93 | 0
1404.95 | 2018-05-08 03:23:19 | 1 | 2 | 充电 电流 阶跃 | 1284.95 | 1404.9 | 110 | - | - | - | 19.986 | 109.919 | 2.197 | 0 | 39.2301 | 0 | 39.2301 | 0.75218 | 0 | 0.75218 | 4.003 | 4.004 | 4.003 | 4.005 | 4.002 | 32.82 | 34.45 | 33.56 | 33.25 | 33.48 | 33.11 | 24.03 | 4.005 | 4.002 | 20.017 | 34.45 | 32.82 | 0
1405.95 | 2018-05-08 03:23:20 | 1 | 2 | 充电 电流 阶跃 | 1285.95 | 1405.9 | 110 | - | - | - | 19.932 | 109.913 | 2.191 | 0 | 39.2606 | 0 | 39.2606 | 0.75279 | 0 | 0.75279 | 4.004 | 4.004 | 4.003 | 4.005 | 4.002 | 32.8 | 34.36 | 33.54 | 33.32 | 33.49 | 33.1 | 23.9 | 4.005 | 4.002 | 20.018 | 34.36 | 32.8 | 0
1406.95 | 2018-05-08 03:23:21 | 1 | 2 | 充电 电流 阶跃 | 1286.95 | 1406.9 | 110 | - | - | - | 19.985 | 109.927 | 2.197 | 0 | 39.2912 | 0 | 39.2911 | 0.7534 | 0 | 0.7534 | 4.004 | 4.004 | 4.003 | 4.006 | 4.003 | 32.94 | 34.48 | 33.64 | 33.25 | 33.6 | 33.06 | 24.14 | 4.006 | 4.003 | 20.02 | 34.48 | 32.94 | 0
1407.95 | 2018-05-08 03:23:22 | 1 | 2 | 充电 电流 阶跃 | 1287.95 | 1407.9 | 110 | - | - | - | 19.935 | 109.932 | 2.192 | 0 | 39.3217 | 0 | 39.3217 | 0.75401 | 0 | 0.75401 | 4.004 | 4.005 | 4.003 | 4.006 | 4.003 | 32.99 | 34.48 | 33.63 | 33.16 | 33.55 | 33.1 | 24.06 | 4.006 | 4.003 | 20.021 | 34.48 | 32.99 | 0
1408.95 | 2018-05-08 03:23:23 | 1 | 2 | 充电 电流 阶跃 | 1288.95 | 1408.9 | 110 | - | - | - | 19.986 | 109.933 | 2.197 | 0 | 39.3522 | 0 | 39.3522 | 0.75462 | 0 | 0.75462 | 4.005 | 4.005 | 4.004 | 4.006 | 4.003 | 32.99 | 34.49 | 33.58 | 33.21 | 33.5 | 33.1 | 24.13 | 4.006 | 4.003 | 20.023 | 34.49 | 32.99 | 0
1409.95 | 2018-05-08 03:23:24 | 1 | 2 | 充电 电流 阶跃 | 1289.95 | 1409.9 | 110 | - | - | - | 19.927 | 109.913 | 2.19 | 0 | 39.3828 | 0 | 39.3828 | 0.75523 | 0 | 0.75523 | 4.005 | 4.005 | 4.004 | 4.006 | 4.004 | 32.95 | 34.41 | 33.69 | 33.24 | 33.49 | 33.12 | 24.02 | 4.006 | 4.004 | 20.024 | 34.41 | 32.95 | 0
1410.95 | 2018-05-08 03:23:25 | 1 | 2 | 充电 电流 阶跃 | 1290.95 | 1410.9 | 110 | - | - | - | 19.982 | 109.926 | 2.197 | 0 | 39.4133 | 0 | 39.4133 | 0.75584 | 0 | 0.75584 | 4.005 | 4.006 | 4.004 | 4.007 | 4.004 | 33.04 | 34.36 | 33.66 | 33.23 | 33.57 | 33.13 | 24.12 | 4.007 | 4.004 | 20.026 | 34.36 | 33.04 | 0
1411.95 | 2018-05-08 03:23:26 | 1 | 2 | 充电 电流 阶跃 | 1291.95 | 1411.9 | 110 | - | - | - | 19.942 | 109.912 | 2.192 | 0 | 39.4438 | 0 | 39.4438 | 0.75645 | 0 | 0.75645 | 4.006 | 4.006 | 4.005 | 4.007 | 4.004 | 32.92 | 34.54 | 33.66 | 33.26 | 33.54 | 33.23 | 23.86 | 4.007 | 4.004 | 20.028 | 34.54 | 32.92 | 0
1412.95 | 2018-05-08 03:23:27 | 1 | 2 | 充电 电流 阶跃 | 1292.95 | 1412.9 | 110 | - | - | - | 19.983 | 109.927 | 2.197 | 0 | 39.4744 | 0 | 39.4743 | 0.75706 | 0 | 0.75706 | 4.006 | 4.006 | 4.005 | 4.007 | 4.005 | 32.82 | 34.51 | 33.49 | 33.28 | 33.41 | 33.23 | 23.95 | 4.007 | 4.005 | 20.029 | 34.51 | 32.82 | 0
1413.95 | 2018-05-08 03:23:28 | 1 | 2 | 充电 电流 阶跃 | 1293.95 | 1413.9 | 110 | - | - | - | 19.949 | 109.925 | 2.193 | 0 | 39.5049 | 0 | 39.5049 | 0.75767 | 0 | 0.75767 | 4.006 | 4.007 | 4.005 | 4.008 | 4.005 | 32.97 | 34.61 | 33.61 | 33.31 | 33.63 | 33.21 | 24.19 | 4.008 | 4.005 | 20.03 | 34.61 | 32.97 | 0
1414.95 | 2018-05-08 03:23:29 | 1 | 2 | 充电 电流 阶跃 | 1294.95 | 1414.9 | 110 | - | - | - | 19.974 | 109.905 | 2.195 | 0 | 39.5354 | 0 | 39.5354 | 0.75828 | 0 | 0.75828 | 4.006 | 4.007 | 4.005 | 4.008 | 4.005 | 33.04 | 34.57 | 33.76 | 33.25 | 33.6 | 33.2 | 24.11 | 4.008 | 4.005 | 20.032 | 34.57 | 33.04 | 0
1415.95 | 2018-05-08 03:23:30 | 1 | 2 | 充电 电流 阶跃 | 1295.95 | 1415.9 | 110 | - | - | - | 19.971 | 109.911 | 2.195 | 0 | 39.566 | 0 | 39.5659 | 0.75889 | 0 | 0.75889 | 4.007 | 4.007 | 4.006 | 4.008 | 4.006 | 32.92 | 34.49 | 33.65 | 33.26 | 33.48 | 33.25 | 24.04 | 4.008 | 4.006 | 20.034 | 34.49 | 32.92 | 0
1416.95 | 2018-05-08 03:23:31 | 1 | 2 | 充电 电流 阶跃 | 1296.95 | 1416.9 | 110 | - | - | - | 19.962 | 109.927 | 2.194 | 0 | 39.5965 | 0 | 39.5965 | 0.7595 | 0 | 0.7595 | 4.007 | 4.008 | 4.006 | 4.009 | 4.006 | 33 | 34.51 | 33.62 | 33.12 | 33.5 | 33.11 | 23.96 | 4.009 | 4.006 | 20.035 | 34.51 | 33 | 0
1417.95 | 2018-05-08 03:23:32 | 1 | 2 | 充电 电流 阶跃 | 1297.95 | 1417.9 | 110 | - | - | - | 19.991 | 109.928 | 2.198 | 0 | 39.627 | 0 | 39.627 | 0.76011 | 0 | 0.76011 | 4.007 | 4.008 | 4.006 | 4.009 | 4.006 | 33.01 | 34.58 | 33.6 | 33.31 | 33.53 | 33.17 | 24.05 | 4.009 | 4.006 | 20.036 | 34.58 | 33.01 | 0
1418.95 | 2018-05-08 03:23:33 | 1 | 2 | 充电 电流 阶跃 | 1298.95 | 1418.9 | 110 | - | - | - | 19.963 | 109.907 | 2.194 | 0 | 39.6576 | 0 | 39.6575 | 0.76072 | 0 | 0.76072 | 4.008 | 4.008 | 4.007 | 4.009 | 4.006 | 32.98 | 34.53 | 33.67 | 33.14 | 33.61 | 33.16 | 23.95 | 4.009 | 4.006 | 20.038 | 34.53 | 32.98 | 0
1419.95 | 2018-05-08 03:23:34 | 1 | 2 | 充电 电流 阶跃 | 1299.95 | 1419.9 | 110 | - | - | - | 19.989 | 109.928 | 2.197 | 0 | 39.6881 | 0 | 39.6881 | 0.76133 | 0 | 0.76133 | 4.008 | 4.008 | 4.007 | 4.009 | 4.007 | 32.83 | 34.58 | 33.71 | 33.27 | 33.56 | 33.29 | 24.17 | 4.009 | 4.007 | 20.039 | 34.58 | 32.83 | 0
1420.95 | 2018-05-08 03:23:35 | 1 | 2 | 充电 电流 阶跃 | 1300.95 | 1420.9 | 110 | - | - | - | 19.956 | 109.918 | 2.193 | 0 | 39.7186 | 0 | 39.7186 | 0.76194 | 0 | 0.76194 | 4.008 | 4.009 | 4.007 | 4.01 | 4.007 | 33.08 | 34.5 | 33.74 | 33.36 | 33.64 | 33.19 | 24.02 | 4.01 | 4.007 | 20.041 | 34.5 | 33.08 | 0
1421.95 | 2018-05-08 03:23:36 | 1 | 2 | 充电 电流 阶跃 | 1301.95 | 1421.9 | 110 | - | - | - | 19.994 | 109.913 | 2.198 | 0 | 39.7492 | 0 | 39.7491 | 0.76255 | 0 | 0.76255 | 4.009 | 4.009 | 4.008 | 4.01 | 4.007 | 33.04 | 34.57 | 33.61 | 33.26 | 33.51 | 33.19 | 24.04 | 4.01 | 4.007 | 20.043 | 34.57 | 33.04 | 0
1422.95 | 2018-05-08 03:23:37 | 1 | 2 | 充电 电流 阶跃 | 1302.95 | 1422.9 | 110 | - | - | - | 19.949 | 109.913 | 2.193 | 0 | 39.7797 | 0 | 39.7797 | 0.76316 | 0 | 0.76316 | 4.009 | 4.009 | 4.008 | 4.01 | 4.008 | 32.95 | 34.58 | 33.55 | 33.29 | 33.48 | 33.18 | 23.99 | 4.01 | 4.008 | 20.044 | 34.58 | 32.95 | 0
1423.95 | 2018-05-08 03:23:38 | 1 | 2 | 充电 电流 阶跃 | 1303.95 | 1423.9 | 110 | - | - | - | 20.005 | 109.939 | 2.199 | 0 | 39.8102 | 0 | 39.8102 | 0.76377 | 0 | 0.76377 | 4.009 | 4.01 | 4.008 | 4.011 | 4.008 | 33 | 34.53 | 33.66 | 33.39 | 33.51 | 33.3 | 23.99 | 4.011 | 4.008 | 20.045 | 34.53 | 33 | 0
1424.95 | 2018-05-08 03:23:39 | 1 | 2 | 充电 电流 阶跃 | 1304.95 | 1424.9 | 110 | - | - | - | 19.968 | 109.921 | 2.195 | 0 | 39.8408 | 0 | 39.8407 | 0.76438 | 0 | 0.76438 | 4.009 | 4.01 | 4.008 | 4.011 | 4.008 | 33.02 | 34.65 | 33.66 | 33.36 | 33.55 | 33.15 | 23.98 | 4.011 | 4.008 | 20.047 | 34.65 | 33.02 | 0
1425.95 | 2018-05-08 03:23:40 | 1 | 2 | 充电 电流 阶跃 | 1305.95 | 1425.9 | 110 | - | - | - | 20.007 | 109.909 | 2.199 | 0 | 39.8713 | 0 | 39.8713 | 0.76499 | 0 | 0.76499 | 4.01 | 4.01 | 4.009 | 4.011 | 4.009 | 33.13 | 34.61 | 33.68 | 33.22 | 33.58 | 33.2 | 24 | 4.011 | 4.009 | 20.049 | 34.61 | 33.13 | 0
1426.95 | 2018-05-08 03:23:41 | 1 | 2 | 充电 电流 阶跃 | 1306.95 | 1426.9 | 110 | - | - | - | 19.959 | 109.904 | 2.194 | 0 | 39.9018 | 0 | 39.9018 | 0.7656 | 0 | 0.7656 | 4.01 | 4.011 | 4.009 | 4.012 | 4.009 | 33.02 | 34.69 | 33.67 | 33.3 | 33.43 | 33.33 | 24.01 | 4.012 | 4.009 | 20.05 | 34.69 | 33.02 | 0
1427.95 | 2018-05-08 03:23:42 | 1 | 2 | 充电 电流 阶跃 | 1307.95 | 1427.9 | 110 | - | - | - | 20 | 109.9 | 2.198 | 0 | 39.9324 | 0 | 39.9323 | 0.76621 | 0 | 0.76621 | 4.01 | 4.011 | 4.009 | 4.012 | 4.009 | 33.01 | 34.67 | 33.56 | 33.25 | 33.7 | 33.34 | 24.13 | 4.012 | 4.009 | 20.052 | 34.67 | 33.01 | 0
1428.95 | 2018-05-08 03:23:43 | 1 | 2 | 充电 电流 阶跃 | 1308.95 | 1428.9 | 110 | - | - | - | 19.966 | 109.895 | 2.194 | 0 | 39.9629 | 0 | 39.9629 | 0.76682 | 0 | 0.76682 | 4.011 | 4.011 | 4.009 | 4.012 | 4.01 | 33.1 | 34.53 | 33.65 | 33.26 | 33.5 | 33.23 | 23.95 | 4.012 | 4.009 | 20.053 | 34.53 | 33.1 | 0
1429.95 | 2018-05-08 03:23:44 | 1 | 2 | 充电 电流 阶跃 | 1309.95 | 1429.9 | 110 | - | - | - | 20.007 | 109.923 | 2.199 | 0 | 39.9934 | 0 | 39.9934 | 0.76743 | 0 | 0.76743 | 4.011 | 4.012 | 4.01 | 4.012 | 4.01 | 33.05 | 34.41 | 33.75 | 33.3 | 33.49 | 33.33 | 24.09 | 4.012 | 4.01 | 20.055 | 34.41 | 33.05 | 0
1430.95 | 2018-05-08 03:23:45 | 1 | 2 | 充电 电流 阶跃 | 1310.95 | 1430.9 | 110 | - | - | - | 19.969 | 109.921 | 2.195 | 0 | 40.024 | 0 | 40.0239 | 0.76804 | 0 | 0.76804 | 4.011 | 4.012 | 4.01 | 4.013 | 4.01 | 32.94 | 34.46 | 33.68 | 33.29 | 33.52 | 33.3 | 23.95 | 4.013 | 4.01 | 20.056 | 34.46 | 32.94 | 0
1431.95 | 2018-05-08 03:23:46 | 1 | 2 | 充电 电流 阶跃 | 1311.95 | 1431.9 | 110 | - | - | - | 20.007 | 109.913 | 2.199 | 0 | 40.0545 | 0 | 40.0545 | 0.76865 | 0 | 0.76865 | 4.012 | 4.012 | 4.01 | 4.013 | 4.01 | 32.92 | 34.46 | 33.63 | 33.15 | 33.55 | 33.13 | 23.94 | 4.013 | 4.01 | 20.058 | 34.46 | 32.92 | 0
1432.95 | 2018-05-08 03:23:47 | 1 | 2 | 充电 电流 阶跃 | 1312.95 | 1432.9 | 110 | - | - | - | 19.974 | 109.922 | 2.196 | 0 | 40.085 | 0 | 40.085 | 0.76926 | 0 | 0.76926 | 4.012 | 4.012 | 4.011 | 4.013 | 4.011 | 33.05 | 34.47 | 33.75 | 33.31 | 33.58 | 33.3 | 24.09 | 4.013 | 4.011 | 20.059 | 34.47 | 33.05 | 0
1433.95 | 2018-05-08 03:23:48 | 1 | 2 | 充电 电流 阶跃 | 1313.95 | 1433.9 | 110 | - | - | - | 20.007 | 109.924 | 2.199 | 0 | 40.1156 | 0 | 40.1155 | 0.76987 | 0 | 0.76987 | 4.012 | 4.013 | 4.011 | 4.014 | 4.011 | 33.11 | 34.65 | 33.75 | 33.35 | 33.73 | 33.39 | 24.04 | 4.014 | 4.011 | 20.06 | 34.65 | 33.11 | 0
1434.95 | 2018-05-08 03:23:49 | 1 | 2 | 充电 电流 阶跃 | 1314.95 | 1434.9 | 110 | - | - | - | 19.988 | 109.916 | 2.197 | 0 | 40.1461 | 0 | 40.1461 | 0.77048 | 0 | 0.77048 | 4.012 | 4.013 | 4.011 | 4.014 | 4.011 | 32.99 | 34.56 | 33.78 | 33.27 | 33.71 | 33.42 | 24.14 | 4.014 | 4.011 | 20.062 | 34.56 | 32.99 | 0
1435.95 | 2018-05-08 03:23:50 | 1 | 2 | 充电 电流 阶跃 | 1315.95 | 1435.9 | 110 | - | - | - | 20.007 | 109.935 | 2.199 | 0 | 40.1766 | 0 | 40.1766 | 0.77109 | 0 | 0.77109 | 4.013 | 4.013 | 4.012 | 4.014 | 4.012 | 33.05 | 34.62 | 33.66 | 33.35 | 33.62 | 33.33 | 24.17 | 4.014 | 4.012 | 20.064 | 34.62 | 33.05 | 0
1436.95 | 2018-05-08 03:23:51 | 1 | 2 | 充电 电流 阶跃 | 1316.95 | 1436.9 | 110 | - | - | - | 19.985 | 109.92 | 2.197 | 0 | 40.2072 | 0 | 40.2071 | 0.7717 | 0 | 0.7717 | 4.013 | 4.014 | 4.012 | 4.015 | 4.012 | 33 | 34.64 | 33.66 | 33.32 | 33.59 | 33.33 | 23.86 | 4.015 | 4.012 | 20.065 | 34.64 | 33 | 0
1437.95 | 2018-05-08 03:23:52 | 1 | 2 | 充电 电流 阶跃 | 1317.95 | 1437.9 | 110 | - | - | - | 20.005 | 109.925 | 2.199 | 0 | 40.2377 | 0 | 40.2377 | 0.77231 | 0 | 0.77231 | 4.014 | 4.014 | 4.012 | 4.015 | 4.012 | 33.03 | 34.62 | 33.75 | 33.4 | 33.66 | 33.37 | 24.07 | 4.015 | 4.012 | 20.067 | 34.62 | 33.03 | 0
1438.95 | 2018-05-08 03:23:53 | 1 | 2 | 充电 电流 阶跃 | 1318.95 | 1438.9 | 110 | - | - | - | 20.008 | 109.933 | 2.2 | 0 | 40.2682 | 0 | 40.2682 | 0.77292 | 0 | 0.77292 | 4.014 | 4.014 | 4.013 | 4.015 | 4.012 | 33.08 | 34.59 | 33.81 | 33.35 | 33.54 | 33.35 | 24.18 | 4.015 | 4.012 | 20.068 | 34.59 | 33.08 | 0
1439.95 | 2018-05-08 03:23:54 | 1 | 2 | 充电 电流 阶跃 | 1319.95 | 1439.9 | 110 | - | - | - | 20.016 | 109.924 | 2.2 | 0 | 40.2988 | 0 | 40.2987 | 0.77353 | 0 | 0.77353 | 4.014 | 4.015 | 4.013 | 4.016 | 4.013 | 33.07 | 34.7 | 33.83 | 33.4 | 33.59 | 33.42 | 23.99 | 4.016 | 4.013 | 20.07 | 34.7 | 33.07 | 0
1440.95 | 2018-05-08 03:23:55 | 1 | 2 | 充电 电流 阶跃 | 1320.95 | 1440.9 | 110 | - | - | - | 19.986 | 109.917 | 2.197 | 0 | 40.3293 | 0 | 40.3293 | 0.77414 | 0 | 0.77414 | 4.014 | 4.015 | 4.013 | 4.016 | 4.013 | 33.07 | 34.63 | 33.72 | 33.39 | 33.74 | 33.24 | 24.03 | 4.016 | 4.013 | 20.072 | 34.63 | 33.07 | 0
1441.95 | 2018-05-08 03:23:56 | 1 | 2 | 充电 电流 阶跃 | 1321.95 | 1441.9 | 110 | - | - | - | 20.007 | 109.916 | 2.199 | 0 | 40.3598 | 0 | 40.3598 | 0.77475 | 0 | 0.77475 | 4.015 | 4.015 | 4.013 | 4.016 | 4.014 | 33.01 | 34.58 | 33.74 | 33.28 | 33.71 | 33.25 | 24.07 | 4.016 | 4.013 | 20.073 | 34.58 | 33.01 | 0
1442.95 | 2018-05-08 03:23:57 | 1 | 2 | 充电 电流 阶跃 | 1322.95 | 1442.9 | 110 | - | - | - | 20.022 | 109.916 | 2.201 | 0 | 40.3904 | 0 | 40.3903 | 0.77537 | 0 | 0.77537 | 4.015 | 4.015 | 4.014 | 4.016 | 4.014 | 33.12 | 34.53 | 33.78 | 33.23 | 33.73 | 33.4 | 24.12 | 4.016 | 4.014 | 20.075 | 34.53 | 33.12 | 0
1443.95 | 2018-05-08 03:23:58 | 1 | 2 | 充电 电流 阶跃 | 1323.95 | 1443.9 | 110 | - | - | - | 19.995 | 109.911 | 2.198 | 0 | 40.4209 | 0 | 40.4209 | 0.77598 | 0 | 0.77598 | 4.015 | 4.016 | 4.014 | 4.017 | 4.014 | 33.02 | 34.72 | 33.69 | 33.43 | 33.79 | 33.41 | 24.15 | 4.017 | 4.014 | 20.077 | 34.72 | 33.02 | 0
1444.95 | 2018-05-08 03:23:59 | 1 | 2 | 充电 电流 阶跃 | 1324.95 | 1444.9 | 110 | - | - | - | 20.027 | 109.91 | 2.201 | 0 | 40.4514 | 0 | 40.4514 | 0.77659 | 0 | 0.77659 | 4.016 | 4.016 | 4.014 | 4.017 | 4.014 | 33.05 | 34.6 | 33.8 | 33.33 | 33.65 | 33.4 | 24 | 4.017 | 4.014 | 20.078 | 34.6 | 33.05 | 0
1445.95 | 2018-05-08 03:24:00 | 1 | 2 | 充电 电流 阶跃 | 1325.95 | 1445.9 | 110 | - | - | - | 20.002 | 109.915 | 2.198 | 0 | 40.482 | 0 | 40.4819 | 0.7772 | 0 | 0.7772 | 4.016 | 4.016 | 4.015 | 4.017 | 4.015 | 33.1 | 34.64 | 33.82 | 33.36 | 33.65 | 33.38 | 24.04 | 4.017 | 4.015 | 20.079 | 34.64 | 33.1 | 0
1446.95 | 2018-05-08 03:24:01 | 1 | 2 | 充电 电流 阶跃 | 1326.95 | 1446.9 | 110 | - | - | - | 20.035 | 109.924 | 2.202 | 0 | 40.5125 | 0 | 40.5125 | 0.77781 | 0 | 0.77781 | 4.016 | 4.017 | 4.015 | 4.018 | 4.015 | 32.87 | 34.55 | 33.66 | 33.36 | 33.7 | 33.34 | 23.96 | 4.018 | 4.015 | 20.081 | 34.55 | 32.87 | 0
1447.95 | 2018-05-08 03:24:02 | 1 | 2 | 充电 电流 阶跃 | 1327.95 | 1447.9 | 110 | - | - | - | 20.001 | 109.901 | 2.198 | 0 | 40.543 | 0 | 40.543 | 0.77842 | 0 | 0.77842 | 4.017 | 4.017 | 4.015 | 4.018 | 4.015 | 33.08 | 34.72 | 33.8 | 33.37 | 33.72 | 33.33 | 24.06 | 4.018 | 4.015 | 20.082 | 34.72 | 33.08 | 0
1448.95 | 2018-05-08 03:24:03 | 1 | 2 | 充电 电流 阶跃 | 1328.95 | 1448.9 | 110 | - | - | - | 20.035 | 109.927 | 2.202 | 0 | 40.5736 | 0 | 40.5735 | 0.77903 | 0 | 0.77903 | 4.017 | 4.017 | 4.016 | 4.018 | 4.016 | 33 | 34.68 | 33.89 | 33.51 | 33.61 | 33.33 | 23.91 | 4.018 | 4.016 | 20.084 | 34.68 | 33 | 0
1449.95 | 2018-05-08 03:24:04 | 1 | 2 | 充电 电流 阶跃 | 1329.95 | 1449.9 | 110 | - | - | - | 20.007 | 109.924 | 2.199 | 0 | 40.6041 | 0 | 40.6041 | 0.77964 | 0 | 0.77964 | 4.017 | 4.018 | 4.016 | 4.019 | 4.016 | 33.05 | 34.62 | 33.76 | 33.35 | 33.6 | 33.27 | 24.05 | 4.019 | 4.016 | 20.085 | 34.62 | 33.05 | 0
1450.95 | 2018-05-08 03:24:05 | 1 | 2 | 充电 电流 阶跃 | 1330.95 | 1450.9 | 110 | - | - | - | 20.019 | 109.91 | 2.2 | 0 | 40.6346 | 0 | 40.6346 | 0.78025 | 0 | 0.78025 | 4.018 | 4.018 | 4.016 | 4.019 | 4.016 | 33 | 34.67 | 33.82 | 33.38 | 33.79 | 33.31 | 24.14 | 4.019 | 4.016 | 20.087 | 34.67 | 33 | 0
1451.95 | 2018-05-08 03:24:06 | 1 | 2 | 充电 电流 阶跃 | 1331.95 | 1451.9 | 110 | - | - | - | 20.016 | 109.913 | 2.2 | 0 | 40.6652 | 0 | 40.6651 | 0.78087 | 0 | 0.78087 | 4.018 | 4.018 | 4.016 | 4.019 | 4.016 | 33.01 | 34.61 | 33.73 | 33.34 | 33.66 | 33.32 | 24.05 | 4.019 | 4.016 | 20.088 | 34.61 | 33.01 | 0
1452.95 | 2018-05-08 03:24:07 | 1 | 2 | 充电 电流 阶跃 | 1332.95 | 1452.9 | 110 | - | - | - | 20.011 | 109.914 | 2.199 | 0 | 40.6957 | 0 | 40.6957 | 0.78148 | 0 | 0.78148 | 4.018 | 4.019 | 4.017 | 4.02 | 4.017 | 33.02 | 34.61 | 33.72 | 33.43 | 33.6 | 33.31 | 24.19 | 4.02 | 4.017 | 20.09 | 34.61 | 33.02 | 0
1453.95 | 2018-05-08 03:24:08 | 1 | 2 | 充电 电流 阶跃 | 1333.95 | 1453.9 | 110 | - | - | - | 20.019 | 109.915 | 2.2 | 0 | 40.7262 | 0 | 40.7262 | 0.78209 | 0 | 0.78209 | 4.018 | 4.019 | 4.017 | 4.02 | 4.017 | 33.15 | 34.82 | 33.75 | 33.45 | 33.64 | 33.37 | 23.94 | 4.02 | 4.017 | 20.092 | 34.82 | 33.15 | 0
1454.95 | 2018-05-08 03:24:09 | 1 | 2 | 充电 电流 阶跃 | 1334.95 | 1454.9 | 110 | - | - | - | 20.018 | 109.91 | 2.2 | 0 | 40.7568 | 0 | 40.7567 | 0.7827 | 0 | 0.7827 | 4.019 | 4.019 | 4.018 | 4.02 | 4.018 | 33 | 34.65 | 33.68 | 33.29 | 33.62 | 33.25 | 23.99 | 4.02 | 4.018 | 20.093 | 34.65 | 33 | 0
1455.95 | 2018-05-08 03:24:10 | 1 | 2 | 充电 电流 阶跃 | 1335.95 | 1455.9 | 110 | - | - | - | 20.027 | 109.935 | 2.202 | 0 | 40.7873 | 0 | 40.7873 | 0.78331 | 0 | 0.78331 | 4.019 | 4.02 | 4.018 | 4.021 | 4.018 | 33.02 | 34.61 | 33.81 | 33.27 | 33.77 | 33.35 | 24.09 | 4.021 | 4.018 | 20.095 | 34.61 | 33.02 | 0
1456.95 | 2018-05-08 03:24:11 | 1 | 2 | 充电 电流 阶跃 | 1336.95 | 1456.9 | 110 | - | - | - | 20.007 | 109.913 | 2.199 | 0 | 40.8178 | 0 | 40.8178 | 0.78392 | 0 | 0.78392 | 4.019 | 4.02 | 4.018 | 4.021 | 4.018 | 33.14 | 34.66 | 33.73 | 33.48 | 33.77 | 33.33 | 24.15 | 4.021 | 4.018 | 20.096 | 34.66 | 33.14 | 0
1457.95 | 2018-05-08 03:24:12 | 1 | 2 | 充电 电流 阶跃 | 1337.95 | 1457.9 | 110 | - | - | - | 20.052 | 109.919 | 2.204 | 0 | 40.8484 | 0 | 40.8483 | 0.78453 | 0 | 0.78453 | 4.02 | 4.02 | 4.018 | 4.021 | 4.018 | 33.16 | 34.61 | 33.8 | 33.45 | 33.83 | 33.26 | 24.05 | 4.021 | 4.018 | 20.098 | 34.61 | 33.16 | 0
1458.95 | 2018-05-08 03:24:13 | 1 | 2 | 充电 电流 阶跃 | 1338.95 | 1458.9 | 110 | - | - | - | 20.007 | 109.927 | 2.199 | 0 | 40.8789 | 0 | 40.8789 | 0.78514 | 0 | 0.78514 | 4.02 | 4.02 | 4.019 | 4.021 | 4.019 | 33.18 | 34.7 | 33.8 | 33.44 | 33.74 | 33.35 | 24.14 | 4.021 | 4.019 | 20.099 | 34.7 | 33.18 | 0
1459.95 | 2018-05-08 03:24:14 | 1 | 2 | 充电 电流 阶跃 | 1339.95 | 1459.9 | 110 | - | - | - | 20.051 | 109.928 | 2.204 | 0 | 40.9094 | 0 | 40.9094 | 0.78576 | 0 | 0.78576 | 4.02 | 4.021 | 4.019 | 4.022 | 4.019 | 33.02 | 34.59 | 33.76 | 33.39 | 33.67 | 33.37 | 24.01 | 4.022 | 4.019 | 20.101 | 34.59 | 33.02 | 0
1460.95 | 2018-05-08 03:24:15 | 1 | 2 | 充电 电流 阶跃 | 1340.95 | 1460.9 | 110 | - | - | - | 20.01 | 109.903 | 2.199 | 0 | 40.94 | 0 | 40.9399 | 0.78637 | 0 | 0.78637 | 4.021 | 4.021 | 4.019 | 4.022 | 4.019 | 33.2 | 34.59 | 33.79 | 33.45 | 33.78 | 33.47 | 24.08 | 4.022 | 4.019 | 20.102 | 34.59 | 33.2 | 0
1461.95 | 2018-05-08 03:24:16 | 1 | 2 | 充电 电流 阶跃 | 1341.95 | 1461.9 | 110 | - | - | - | 20.059 | 109.911 | 2.205 | 0 | 40.9705 | 0 | 40.9705 | 0.78698 | 0 | 0.78698 | 4.021 | 4.021 | 4.02 | 4.022 | 4.02 | 33.07 | 34.67 | 33.65 | 33.47 | 33.73 | 33.42 | 24.13 | 4.022 | 4.02 | 20.104 | 34.67 | 33.07 | 0
1462.95 | 2018-05-08 03:24:17 | 1 | 2 | 充电 电流 阶跃 | 1342.95 | 1462.9 | 110 | - | - | - | 20.021 | 109.919 | 2.201 | 0 | 41.001 | 0 | 41.001 | 0.78759 | 0 | 0.78759 | 4.021 | 4.022 | 4.02 | 4.023 | 4.02 | 33.1 | 34.63 | 33.89 | 33.5 | 33.8 | 33.45 | 24.06 | 4.023 | 4.02 | 20.105 | 34.63 | 33.1 | 0
1463.95 | 2018-05-08 03:24:18 | 1 | 2 | 充电 电流 阶跃 | 1343.95 | 1463.9 | 110 | - | - | - | 20.026 | 109.913 | 2.201 | 0 | 41.0316 | 0 | 41.0315 | 0.7882 | 0 | 0.7882 | 4.021 | 4.022 | 4.02 | 4.023 | 4.02 | 33.09 | 34.71 | 33.82 | 33.49 | 33.7 | 33.43 | 24.06 | 4.023 | 4.02 | 20.107 | 34.71 | 33.09 | 0
1464.95 | 2018-05-08 03:24:19 | 1 | 2 | 充电 电流 阶跃 | 1344.95 | 1464.9 | 110 | - | - | - | 20.062 | 109.923 | 2.205 | 0 | 41.0621 | 0 | 41.0621 | 0.78882 | 0 | 0.78882 | 4.022 | 4.022 | 4.02 | 4.023 | 4.021 | 33.23 | 34.59 | 33.8 | 33.46 | 33.66 | 33.4 | 23.91 | 4.023 | 4.02 | 20.108 | 34.59 | 33.23 | 0
1465.95 | 2018-05-08 03:24:20 | 1 | 2 | 充电 电流 阶跃 | 1345.95 | 1465.9 | 110 | - | - | - | 20.035 | 109.934 | 2.203 | 0 | 41.0926 | 0 | 41.0926 | 0.78943 | 0 | 0.78943 | 4.022 | 4.023 | 4.021 | 4.024 | 4.021 | 33.05 | 34.6 | 33.74 | 33.44 | 33.66 | 33.23 | 24.11 | 4.024 | 4.021 | 20.11 | 34.6 | 33.05 | 0
1466.95 | 2018-05-08 03:24:21 | 1 | 2 | 充电 电流 阶跃 | 1346.95 | 1466.9 | 110 | - | - | - | 20.026 | 109.908 | 2.201 | 0 | 41.1232 | 0 | 41.1231 | 0.79004 | 0 | 0.79004 | 4.023 | 4.023 | 4.021 | 4.024 | 4.021 | 33.1 | 34.59 | 33.69 | 33.46 | 33.7 | 33.36 | 24.19 | 4.024 | 4.021 | 20.111 | 34.59 | 33.1 | 0
1467.95 | 2018-05-08 03:24:22 | 1 | 2 | 充电 电流 阶跃 | 1347.95 | 1467.9 | 110 | - | - | - | 20.069 | 109.931 | 2.206 | 0 | 41.1537 | 0 | 41.1537 | 0.79065 | 0 | 0.79065 | 4.023 | 4.023 | 4.021 | 4.024 | 4.022 | 33.14 | 34.61 | 33.79 | 33.42 | 33.7 | 33.38 | 23.88 | 4.024 | 4.021 | 20.113 | 34.61 | 33.14 | 0
1468.95 | 2018-05-08 03:24:23 | 1 | 2 | 充电 电流 阶跃 | 1348.95 | 1468.9 | 110 | - | - | - | 20.033 | 109.93 | 2.202 | 0 | 41.1842 | 0 | 41.1842 | 0.79126 | 0 | 0.79126 | 4.023 | 4.023 | 4.022 | 4.025 | 4.022 | 33.14 | 34.7 | 33.76 | 33.5 | 33.81 | 33.42 | 24.2 | 4.025 | 4.022 | 20.114 | 34.7 | 33.14 | 0
1469.95 | 2018-05-08 03:24:24 | 1 | 2 | 充电 电流 阶跃 | 1349.95 | 1469.9 | 110 | - | - | - | 20.06 | 109.919 | 2.205 | 0 | 41.2148 | 0 | 41.2147 | 0.79187 | 0 | 0.79187 | 4.023 | 4.024 | 4.022 | 4.025 | 4.022 | 33.22 | 34.72 | 33.74 | 33.56 | 33.88 | 33.46 | 24.14 | 4.025 | 4.022 | 20.116 | 34.72 | 33.22 | 0
1470.95 | 2018-05-08 03:24:25 | 1 | 2 | 充电 电流 阶跃 | 1350.95 | 1470.9 | 110 | - | - | - | 20.068 | 109.936 | 2.206 | 0 | 41.2453 | 0 | 41.2453 | 0.79249 | 0 | 0.79249 | 4.024 | 4.024 | 4.022 | 4.025 | 4.022 | 33.17 | 34.69 | 33.83 | 33.5 | 33.77 | 33.34 | 24.17 | 4.025 | 4.022 | 20.118 | 34.69 | 33.17 | 0
1471.95 | 2018-05-08 03:24:26 | 1 | 2 | 充电 电流 阶跃 | 1351.95 | 1471.9 | 110 | - | - | - | 20.027 | 109.921 | 2.201 | 0 | 41.2758 | 0 | 41.2758 | 0.7931 | 0 | 0.7931 | 4.024 | 4.024 | 4.023 | 4.025 | 4.023 | 33.1 | 34.61 | 33.75 | 33.5 | 33.87 | 33.48 | 24.24 | 4.025 | 4.023 | 20.119 | 34.61 | 33.1 | 0
1472.95 | 2018-05-08 03:24:27 | 1 | 2 | 充电 电流 阶跃 | 1352.95 | 1472.9 | 110 | - | - | - | 20.051 | 109.916 | 2.204 | 0 | 41.3064 | 0 | 41.3063 | 0.79371 | 0 | 0.79371 | 4.024 | 4.025 | 4.023 | 4.026 | 4.023 | 33.16 | 34.67 | 33.73 | 33.46 | 33.81 | 33.48 | 23.9 | 4.026 | 4.023 | 20.12 | 34.67 | 33.16 | 0
1473.95 | 2018-05-08 03:24:28 | 1 | 2 | 充电 电流 阶跃 | 1353.95 | 1473.9 | 110 | - | - | - | 20.071 | 109.931 | 2.206 | 0 | 41.3369 | 0 | 41.3369 | 0.79432 | 0 | 0.79432 | 4.025 | 4.025 | 4.023 | 4.026 | 4.024 | 33.18 | 34.55 | 33.61 | 33.48 | 33.8 | 33.4 | 24.05 | 4.026 | 4.023 | 20.122 | 34.55 | 33.18 | 0
1474.95 | 2018-05-08 03:24:29 | 1 | 2 | 充电 电流 阶跃 | 1354.95 | 1474.9 | 110 | - | - | - | 20.031 | 109.92 | 2.202 | 0 | 41.3674 | 0 | 41.3674 | 0.79493 | 0 | 0.79493 | 4.025 | 4.025 | 4.024 | 4.026 | 4.024 | 33.07 | 34.69 | 33.78 | 33.54 | 33.74 | 33.46 | 24.05 | 4.026 | 4.024 | 20.124 | 34.69 | 33.07 | 0
1475.95 | 2018-05-08 03:24:30 | 1 | 2 | 充电 电流 阶跃 | 1355.95 | 1475.9 | 110 | - | - | - | 20.09 | 109.934 | 2.209 | 0 | 41.398 | 0 | 41.3979 | 0.79555 | 0 | 0.79555 | 4.025 | 4.026 | 4.024 | 4.027 | 4.024 | 33.06 | 34.63 | 33.73 | 33.54 | 33.77 | 33.44 | 23.86 | 4.027 | 4.024 | 20.125 | 34.63 | 33.06 | 0
1476.95 | 2018-05-08 03:24:31 | 1 | 2 | 充电 电流 阶跃 | 1356.95 | 1476.9 | 110 | - | - | - | 20.054 | 109.926 | 2.204 | 0 | 41.4285 | 0 | 41.4285 | 0.79616 | 0 | 0.79616 | 4.026 | 4.026 | 4.024 | 4.027 | 4.024 | 33.1 | 34.58 | 33.65 | 33.43 | 33.87 | 33.42 | 24.03 | 4.027 | 4.024 | 20.127 | 34.58 | 33.1 | 0
1477.95 | 2018-05-08 03:24:32 | 1 | 2 | 充电 电流 阶跃 | 1357.95 | 1477.9 | 110 | - | - | - | 20.045 | 109.923 | 2.203 | 0 | 41.459 | 0 | 41.459 | 0.79677 | 0 | 0.79677 | 4.026 | 4.026 | 4.024 | 4.027 | 4.025 | 33.18 | 34.69 | 33.83 | 33.59 | 33.78 | 33.45 | 24.1 | 4.027 | 4.024 | 20.128 | 34.69 | 33.18 | 0
1478.95 | 2018-05-08 03:24:33 | 1 | 2 | 充电 电流 阶跃 | 1358.95 | 1478.9 | 110 | - | - | - | 20.079 | 109.934 | 2.207 | 0 | 41.4896 | 0 | 41.4896 | 0.79739 | 0 | 0.79739 | 4.026 | 4.026 | 4.025 | 4.028 | 4.025 | 33.13 | 34.59 | 33.85 | 33.48 | 33.77 | 33.43 | 24.07 | 4.028 | 4.025 | 20.129 | 34.59 | 33.13 | 0
1479.95 | 2018-05-08 03:24:34 | 1 | 2 | 充电 电流 阶跃 | 1359.95 | 1479.9 | 110 | - | - | - | 20.028 | 109.912 | 2.201 | 0 | 41.5201 | 0 | 41.5201 | 0.798 | 0 | 0.798 | 4.027 | 4.027 | 4.025 | 4.028 | 4.025 | 33.1 | 34.8 | 33.83 | 33.43 | 33.9 | 33.38 | 24.07 | 4.028 | 4.025 | 20.131 | 34.8 | 33.1 | 0
1480.95 | 2018-05-08 03:24:35 | 1 | 2 | 充电 电流 阶跃 | 1360.95 | 1480.9 | 110 | - | - | - | 20.068 | 109.904 | 2.206 | 0 | 41.5506 | 0 | 41.5506 | 0.79861 | 0 | 0.79861 | 4.027 | 4.027 | 4.025 | 4.028 | 4.026 | 33.31 | 34.63 | 33.85 | 33.49 | 33.86 | 33.56 | 23.97 | 4.028 | 4.025 | 20.133 | 34.63 | 33.31 | 0
1481.95 | 2018-05-08 03:24:36 | 1 | 2 | 充电 电流 阶跃 | 1361.95 | 1481.9 | 110 | - | - | - | 20.083 | 109.913 | 2.207 | 0 | 41.5812 | 0 | 41.5812 | 0.79922 | 0 | 0.79922 | 4.027 | 4.027 | 4.026 | 4.028 | 4.026 | 33.14 | 34.68 | 33.86 | 33.55 | 33.89 | 33.54 | 23.88 | 4.028 | 4.026 | 20.135 | 34.68 | 33.14 | 0
1482.95 | 2018-05-08 03:24:37 | 1 | 2 | 充电 电流 阶跃 | 1362.95 | 1482.9 | 110 | - | - | - | 20.045 | 109.908 | 2.203 | 0 | 41.6117 | 0 | 41.6117 | 0.79983 | 0 | 0.79983 | 4.027 | 4.028 | 4.026 | 4.029 | 4.026 | 33.23 | 34.85 | 33.89 | 33.63 | 33.95 | 33.59 | 24.16 | 4.029 | 4.026 | 20.136 | 34.85 | 33.23 | 0
1483.95 | 2018-05-08 03:24:38 | 1 | 2 | 充电 电流 阶跃 | 1363.95 | 1483.9 | 110 | - | - | - | 20.056 | 109.913 | 2.204 | 0 | 41.6422 | 0 | 41.6422 | 0.80045 | 0 | 0.80045 | 4.028 | 4.028 | 4.026 | 4.029 | 4.026 | 33.15 | 34.74 | 33.84 | 33.4 | 33.87 | 33.39 | 24.08 | 4.029 | 4.026 | 20.137 | 34.74 | 33.15 | 0
1484.95 | 2018-05-08 03:24:39 | 1 | 2 | 充电 电流 阶跃 | 1364.95 | 1484.9 | 110 | - | - | - | 20.102 | 109.936 | 2.21 | 0 | 41.6728 | 0 | 41.6728 | 0.80106 | 0 | 0.80106 | 4.028 | 4.028 | 4.027 | 4.029 | 4.027 | 33.14 | 34.72 | 33.66 | 33.45 | 33.74 | 33.58 | 23.93 | 4.029 | 4.027 | 20.139 | 34.72 | 33.14 | 0
1485.95 | 2018-05-08 03:24:40 | 1 | 2 | 充电 电流 阶跃 | 1365.95 | 1485.9 | 110 | - | - | - | 20.051 | 109.919 | 2.204 | 0 | 41.7033 | 0 | 41.7033 | 0.80167 | 0 | 0.80167 | 4.028 | 4.029 | 4.027 | 4.03 | 4.027 | 33.15 | 34.73 | 33.96 | 33.5 | 33.69 | 33.53 | 24.04 | 4.03 | 4.027 | 20.14 | 34.73 | 33.15 | 0
1486.95 | 2018-05-08 03:24:41 | 1 | 2 | 充电 电流 阶跃 | 1366.95 | 1486.9 | 110 | - | - | - | 20.076 | 109.916 | 2.207 | 0 | 41.7338 | 0 | 41.7338 | 0.80229 | 0 | 0.80229 | 4.029 | 4.029 | 4.027 | 4.03 | 4.027 | 33.05 | 34.84 | 33.86 | 33.48 | 33.83 | 33.57 | 24.14 | 4.03 | 4.027 | 20.142 | 34.84 | 33.05 | 0
1487.95 | 2018-05-08 03:24:42 | 1 | 2 | 充电 电流 阶跃 | 1367.95 | 1487.9 | 110 | - | - | - | 20.093 | 109.934 | 2.209 | 0 | 41.7644 | 0 | 41.7644 | 0.8029 | 0 | 0.8029 | 4.029 | 4.029 | 4.027 | 4.03 | 4.028 | 33.22 | 34.77 | 33.98 | 33.62 | 33.84 | 33.42 | 24.02 | 4.03 | 4.027 | 20.143 | 34.77 | 33.22 | 0
1488.95 | 2018-05-08 03:24:43 | 1 | 2 | 充电 电流 阶跃 | 1368.95 | 1488.9 | 110 | - | - | - | 20.054 | 109.904 | 2.204 | 0 | 41.7949 | 0 | 41.7949 | 0.80351 | 0 | 0.80351 | 4.029 | 4.03 | 4.028 | 4.031 | 4.028 | 33.24 | 34.93 | 33.99 | 33.58 | 33.73 | 33.42 | 24.06 | 4.031 | 4.028 | 20.145 | 34.93 | 33.24 | 0
1489.95 | 2018-05-08 03:24:44 | 1 | 2 | 充电 电流 阶跃 | 1369.95 | 1489.9 | 110 | - | - | - | 20.1 | 109.912 | 2.209 | 0 | 41.8254 | 0 | 41.8254 | 0.80412 | 0 | 0.80412 | 4.03 | 4.03 | 4.028 | 4.031 | 4.028 | 33.17 | 34.7 | 33.86 | 33.61 | 33.85 | 33.51 | 23.93 | 4.031 | 4.028 | 20.147 | 34.7 | 33.17 | 0
1490.95 | 2018-05-08 03:24:45 | 1 | 2 | 充电 电流 阶跃 | 1370.95 | 1490.9 | 110 | - | - | - | 20.083 | 109.93 | 2.208 | 0 | 41.856 | 0 | 41.856 | 0.80474 | 0 | 0.80474 | 4.03 | 4.03 | 4.028 | 4.031 | 4.029 | 33.09 | 34.84 | 33.86 | 33.58 | 33.79 | 33.34 | 23.91 | 4.031 | 4.028 | 20.148 | 34.84 | 33.09 | 0
1491.95 | 2018-05-08 03:24:46 | 1 | 2 | 充电 电流 阶跃 | 1371.95 | 1491.9 | 110 | - | - | - | 20.056 | 109.916 | 2.204 | 0 | 41.8865 | 0 | 41.8865 | 0.80535 | 0 | 0.80535 | 4.03 | 4.03 | 4.029 | 4.032 | 4.029 | 33.28 | 34.91 | 33.86 | 33.6 | 33.96 | 33.53 | 24.04 | 4.032 | 4.029 | 20.15 | 34.91 | 33.28 | 0
1492.95 | 2018-05-08 03:24:47 | 1 | 2 | 充电 电流 阶跃 | 1372.95 | 1492.9 | 110 | - | - | - | 20.068 | 109.908 | 2.206 | 0 | 41.917 | 0 | 41.917 | 0.80597 | 0 | 0.80597 | 4.03 | 4.031 | 4.029 | 4.032 | 4.029 | 33.16 | 34.85 | 33.89 | 33.61 | 33.86 | 33.53 | 24.03 | 4.032 | 4.029 | 20.151 | 34.85 | 33.16 | 0
1493.95 | 2018-05-08 03:24:48 | 1 | 2 | 充电 电流 阶跃 | 1373.95 | 1493.9 | 110 | - | - | - | 20.093 | 109.921 | 2.209 | 0 | 41.9476 | 0 | 41.9476 | 0.80658 | 0 | 0.80658 | 4.031 | 4.031 | 4.029 | 4.032 | 4.03 | 33.18 | 34.92 | 33.9 | 33.58 | 33.93 | 33.6 | 24.02 | 4.032 | 4.029 | 20.153 | 34.92 | 33.18 | 0
1494.95 | 2018-05-08 03:24:49 | 1 | 2 | 充电 电流 阶跃 | 1374.95 | 1494.9 | 110 | - | - | - | 20.115 | 109.923 | 2.211 | 0 | 41.9781 | 0 | 41.9781 | 0.80719 | 0 | 0.80719 | 4.031 | 4.031 | 4.03 | 4.033 | 4.03 | 33.17 | 34.91 | 33.95 | 33.55 | 33.91 | 33.64 | 23.95 | 4.033 | 4.03 | 20.155 | 34.91 | 33.17 | 0
1495.95 | 2018-05-08 03:24:50 | 1 | 2 | 充电 电流 阶跃 | 1375.95 | 1495.9 | 110 | - | - | - | 20.068 | 109.918 | 2.206 | 0 | 42.0086 | 0 | 42.0086 | 0.8078 | 0 | 0.8078 | 4.031 | 4.032 | 4.03 | 4.033 | 4.03 | 33.31 | 34.8 | 33.76 | 33.54 | 33.79 | 33.46 | 24.03 | 4.033 | 4.03 | 20.156 | 34.8 | 33.31 | 0
1496.95 | 2018-05-08 03:24:51 | 1 | 2 | 充电 电流 阶跃 | 1376.95 | 1496.9 | 110 | - | - | - | 20.094 | 109.913 | 2.209 | 0 | 42.0392 | 0 | 42.0392 | 0.80842 | 0 | 0.80842 | 4.032 | 4.032 | 4.03 | 4.033 | 4.03 | 33.18 | 34.82 | 33.78 | 33.53 | 33.73 | 33.54 | 23.94 | 4.033 | 4.03 | 20.158 | 34.82 | 33.18 | 0
1497.95 | 2018-05-08 03:24:52 | 1 | 2 | 充电 电流 阶跃 | 1377.95 | 1497.9 | 110 | - | - | - | 20.109 | 109.924 | 2.21 | 0 | 42.0697 | 0 | 42.0697 | 0.80903 | 0 | 0.80903 | 4.032 | 4.032 | 4.031 | 4.034 | 4.031 | 33.12 | 34.84 | 33.97 | 33.63 | 33.94 | 33.54 | 24.09 | 4.034 | 4.031 | 20.159 | 34.84 | 33.12 | 0
1498.95 | 2018-05-08 03:24:53 | 1 | 2 | 充电 电流 阶跃 | 1378.95 | 1498.9 | 110 | - | - | - | 20.088 | 109.921 | 2.208 | 0 | 42.1002 | 0 | 42.1002 | 0.80964 | 0 | 0.80964 | 4.032 | 4.033 | 4.031 | 4.034 | 4.031 | 33.26 | 34.96 | 33.87 | 33.63 | 33.95 | 33.41 | 24.07 | 4.034 | 4.031 | 20.161 | 34.96 | 33.26 | 0
1499.95 | 2018-05-08 03:24:54 | 1 | 2 | 充电 电流 阶跃 | 1379.95 | 1499.9 | 110 | - | - | - | 20.071 | 109.895 | 2.206 | 0 | 42.1308 | 0 | 42.1308 | 0.81026 | 0 | 0.81026 | 4.033 | 4.033 | 4.031 | 4.034 | 4.031 | 33.22 | 34.94 | 33.91 | 33.71 | 33.93 | 33.46 | 24 | 4.034 | 4.031 | 20.163 | 34.94 | 33.22 | 0
1500.95 | 2018-05-08 03:24:55 | 1 | 2 | 充电 电流 阶跃 | 1380.95 | 1500.9 | 110 | - | - | - | 20.109 | 109.911 | 2.21 | 0 | 42.1613 | 0 | 42.1613 | 0.81087 | 0 | 0.81087 | 4.033 | 4.033 | 4.032 | 4.034 | 4.032 | 33.26 | 34.81 | 33.97 | 33.61 | 33.97 | 33.58 | 24.21 | 4.034 | 4.032 | 20.164 | 34.81 | 33.26 | 0
1501.95 | 2018-05-08 03:24:56 | 1 | 2 | 充电 电流 阶跃 | 1381.95 | 1501.9 | 110 | - | - | - | 20.105 | 109.924 | 2.21 | 0 | 42.1918 | 0 | 42.1918 | 0.81149 | 0 | 0.81149 | 4.033 | 4.034 | 4.032 | 4.035 | 4.032 | 33.24 | 34.79 | 33.94 | 33.6 | 34.01 | 33.53 | 24.12 | 4.035 | 4.032 | 20.166 | 34.79 | 33.24 | 0
1502.95 | 2018-05-08 03:24:57 | 1 | 2 | 充电 电流 阶跃 | 1382.95 | 1502.9 | 110 | - | - | - | 20.087 | 109.916 | 2.208 | 0 | 42.2224 | 0 | 42.2224 | 0.8121 | 0 | 0.8121 | 4.034 | 4.034 | 4.032 | 4.035 | 4.032 | 33.3 | 34.94 | 33.94 | 33.64 | 33.87 | 33.64 | 24.18 | 4.035 | 4.032 | 20.167 | 34.94 | 33.3 | 0
1503.95 | 2018-05-08 03:24:58 | 1 | 2 | 充电 电流 阶跃 | 1383.95 | 1503.9 | 110 | - | - | - | 20.073 | 109.909 | 2.206 | 0 | 42.2529 | 0 | 42.2529 | 0.81271 | 0 | 0.81271 | 4.034 | 4.034 | 4.032 | 4.035 | 4.033 | 33.23 | 34.81 | 33.98 | 33.72 | 33.87 | 33.47 | 24.02 | 4.035 | 4.032 | 20.169 | 34.81 | 33.23 | 0
1504.95 | 2018-05-08 03:24:59 | 1 | 2 | 充电 电流 阶跃 | 1384.95 | 1504.9 | 110 | - | - | - | 20.116 | 109.928 | 2.211 | 0 | 42.2834 | 0 | 42.2834 | 0.81333 | 0 | 0.81333 | 4.034 | 4.034 | 4.033 | 4.036 | 4.033 | 33.35 | 34.87 | 33.97 | 33.63 | 33.89 | 33.57 | 24.06 | 4.036 | 4.033 | 20.17 | 34.87 | 33.35 | 0
1505.95 | 2018-05-08 03:25:00 | 1 | 2 | 充电 电流 阶跃 | 1385.95 | 1505.9 | 110 | - | - | - | 20.114 | 109.928 | 2.211 | 0 | 42.314 | 0 | 42.314 | 0.81394 | 0 | 0.81394 | 4.035 | 4.035 | 4.033 | 4.036 | 4.033 | 33.34 | 34.8 | 33.91 | 33.65 | 34.03 | 33.68 | 23.91 | 4.036 | 4.033 | 20.171 | 34.8 | 33.34 | 0
1506.95 | 2018-05-08 03:25:01 | 1 | 2 | 充电 电流 阶跃 | 1386.95 | 1506.9 | 110 | - | - | - | 20.096 | 109.933 | 2.209 | 0 | 42.3445 | 0 | 42.3445 | 0.81456 | 0 | 0.81456 | 4.035 | 4.035 | 4.033 | 4.036 | 4.034 | 33.19 | 34.8 | 33.95 | 33.55 | 33.99 | 33.54 | 24.02 | 4.036 | 4.033 | 20.173 | 34.8 | 33.19 | 0
1507.95 | 2018-05-08 03:25:02 | 1 | 2 | 充电 电流 阶跃 | 1387.95 | 1507.9 | 110 | - | - | - | 20.093 | 109.93 | 2.209 | 0 | 42.375 | 0 | 42.375 | 0.81517 | 0 | 0.81517 | 4.035 | 4.036 | 4.034 | 4.037 | 4.034 | 33.18 | 34.98 | 33.92 | 33.71 | 33.92 | 33.6 | 23.92 | 4.037 | 4.034 | 20.175 | 34.98 | 33.18 | 0
1508.95 | 2018-05-08 03:25:03 | 1 | 2 | 充电 电流 阶跃 | 1388.95 | 1508.9 | 110 | - | - | - | 20.137 | 109.948 | 2.214 | 0 | 42.4056 | 0 | 42.4056 | 0.81578 | 0 | 0.81578 | 4.036 | 4.036 | 4.034 | 4.037 | 4.034 | 33.27 | 34.89 | 34.02 | 33.66 | 33.91 | 33.54 | 24.03 | 4.037 | 4.034 | 20.176 | 34.89 | 33.27 | 0
1509.95 | 2018-05-08 03:25:04 | 1 | 2 | 充电 电流 阶跃 | 1389.95 | 1509.9 | 110 | - | - | - | 20.103 | 109.939 | 2.21 | 0 | 42.4361 | 0 | 42.4361 | 0.8164 | 0 | 0.8164 | 4.036 | 4.036 | 4.034 | 4.037 | 4.035 | 33.29 | 34.79 | 34.01 | 33.79 | 33.95 | 33.53 | 24.22 | 4.037 | 4.034 | 20.178 | 34.79 | 33.29 | 0
1510.95 | 2018-05-08 03:25:05 | 1 | 2 | 充电 电流 阶跃 | 1390.95 | 1510.9 | 110 | - | - | - | 20.091 | 109.931 | 2.209 | 0 | 42.4666 | 0 | 42.4666 | 0.81701 | 0 | 0.81701 | 4.036 | 4.036 | 4.035 | 4.038 | 4.035 | 33.34 | 34.97 | 34.04 | 33.7 | 33.95 | 33.75 | 24.14 | 4.038 | 4.035 | 20.18 | 34.97 | 33.34 | 0
1511.95 | 2018-05-08 03:25:06 | 1 | 2 | 充电 电流 阶跃 | 1391.95 | 1511.9 | 110 | - | - | - | 20.132 | 109.919 | 2.213 | 0 | 42.4972 | 0 | 42.4972 | 0.81763 | 0 | 0.81763 | 4.036 | 4.037 | 4.035 | 4.038 | 4.035 | 33.25 | 34.88 | 33.95 | 33.65 | 33.89 | 33.67 | 23.95 | 4.038 | 4.035 | 20.181 | 34.88 | 33.25 | 0
1512.95 | 2018-05-08 03:25:07 | 1 | 2 | 充电 电流 阶跃 | 1392.95 | 1512.9 | 110 | - | - | - | 20.112 | 109.898 | 2.21 | 0 | 42.5277 | 0 | 42.5277 | 0.81824 | 0 | 0.81824 | 4.037 | 4.037 | 4.035 | 4.038 | 4.036 | 33.42 | 34.95 | 34.03 | 33.65 | 34.02 | 33.67 | 24.2 | 4.038 | 4.035 | 20.182 | 34.95 | 33.42 | 0
1513.95 | 2018-05-08 03:25:08 | 1 | 2 | 充电 电流 阶跃 | 1393.95 | 1513.9 | 110 | - | - | - | 20.104 | 109.896 | 2.209 | 0 | 42.5582 | 0 | 42.5582 | 0.81885 | 0 | 0.81885 | 4.037 | 4.037 | 4.035 | 4.038 | 4.036 | 33.26 | 34.89 | 33.98 | 33.63 | 33.98 | 33.53 | 23.99 | 4.038 | 4.035 | 20.184 | 34.89 | 33.26 | 0
1514.95 | 2018-05-08 03:25:09 | 1 | 2 | 充电 电流 阶跃 | 1394.95 | 1514.9 | 110 | - | - | - | 20.15 | 109.912 | 2.215 | 0 | 42.5888 | 0 | 42.5888 | 0.81947 | 0 | 0.81947 | 4.037 | 4.038 | 4.036 | 4.039 | 4.036 | 33.28 | 34.84 | 33.94 | 33.78 | 34 | 33.55 | 23.94 | 4.039 | 4.036 | 20.186 | 34.84 | 33.28 | 0
1515.95 | 2018-05-08 03:25:10 | 1 | 2 | 充电 电流 阶跃 | 1395.95 | 1515.9 | 110 | - | - | - | 20.113 | 109.909 | 2.211 | 0 | 42.6193 | 0 | 42.6193 | 0.82008 | 0 | 0.82008 | 4.038 | 4.038 | 4.036 | 4.039 | 4.036 | 33.26 | 34.88 | 33.93 | 33.66 | 33.96 | 33.58 | 24.13 | 4.039 | 4.036 | 20.187 | 34.88 | 33.26 | 0
1516.95 | 2018-05-08 03:25:11 | 1 | 2 | 充电 电流 阶跃 | 1396.95 | 1516.9 | 110 | - | - | - | 20.098 | 109.904 | 2.209 | 0 | 42.6498 | 0 | 42.6498 | 0.8207 | 0 | 0.8207 | 4.038 | 4.038 | 4.036 | 4.039 | 4.037 | 33.26 | 34.95 | 33.99 | 33.68 | 34 | 33.62 | 24.05 | 4.039 | 4.036 | 20.189 | 34.95 | 33.26 | 0
1517.95 | 2018-05-08 03:25:12 | 1 | 2 | 充电 电流 阶跃 | 1397.95 | 1517.9 | 110 | - | - | - | 20.138 | 109.934 | 2.214 | 0 | 42.6804 | 0 | 42.6804 | 0.82131 | 0 | 0.82131 | 4.038 | 4.039 | 4.037 | 4.04 | 4.037 | 33.36 | 34.97 | 33.93 | 33.57 | 34.02 | 33.56 | 24.16 | 4.04 | 4.037 | 20.19 | 34.97 | 33.36 | 0
1518.95 | 2018-05-08 03:25:13 | 1 | 2 | 充电 电流 阶跃 | 1398.95 | 1518.9 | 110 | - | - | - | 20.15 | 109.918 | 2.215 | 0 | 42.7109 | 0 | 42.7109 | 0.82193 | 0 | 0.82193 | 4.039 | 4.039 | 4.037 | 4.04 | 4.037 | 33.32 | 34.83 | 33.94 | 33.7 | 34.01 | 33.72 | 24.21 | 4.04 | 4.037 | 20.192 | 34.83 | 33.32 | 0
1519.95 | 2018-05-08 03:25:14 | 1 | 2 | 充电 电流 阶跃 | 1399.95 | 1519.9 | 110 | - | - | - | 20.116 | 109.918 | 2.211 | 0 | 42.7414 | 0 | 42.7414 | 0.82254 | 0 | 0.82254 | 4.039 | 4.039 | 4.037 | 4.04 | 4.038 | 33.46 | 35.06 | 34.06 | 33.72 | 33.99 | 33.69 | 23.98 | 4.04 | 4.037 | 20.194 | 35.06 | 33.46 | 0
1520.95 | 2018-05-08 03:25:15 | 1 | 2 | 充电 电流 阶跃 | 1400.95 | 1520.9 | 110 | - | - | - | 20.124 | 109.929 | 2.212 | 0 | 42.772 | 0 | 42.772 | 0.82315 | 0 | 0.82315 | 4.039 | 4.04 | 4.038 | 4.041 | 4.038 | 33.43 | 34.93 | 34.08 | 33.88 | 34 | 33.68 | 24.16 | 4.041 | 4.038 | 20.195 | 34.93 | 33.43 | 0
1521.95 | 2018-05-08 03:25:16 | 1 | 2 | 充电 电流 阶跃 | 1401.95 | 1521.9 | 110 | - | - | - | 20.155 | 109.927 | 2.216 | 0 | 42.8025 | 0 | 42.8025 | 0.82377 | 0 | 0.82377 | 4.04 | 4.04 | 4.038 | 4.041 | 4.038 | 33.34 | 34.97 | 34.1 | 33.63 | 34.17 | 33.74 | 24.19 | 4.041 | 4.038 | 20.197 | 34.97 | 33.34 | 0
1522.95 | 2018-05-08 03:25:17 | 1 | 2 | 充电 电流 阶跃 | 1402.95 | 1522.9 | 110 | - | - | - | 20.114 | 109.91 | 2.211 | 0 | 42.833 | 0 | 42.833 | 0.82438 | 0 | 0.82438 | 4.04 | 4.04 | 4.038 | 4.041 | 4.039 | 33.45 | 35.04 | 34.07 | 33.86 | 33.99 | 33.75 | 24.11 | 4.041 | 4.038 | 20.198 | 35.04 | 33.45 | 0
1523.95 | 2018-05-08 03:25:18 | 1 | 2 | 充电 电流 阶跃 | 1403.95 | 1523.9 | 110 | - | - | - | 20.12 | 109.926 | 2.212 | 0 | 42.8636 | 0 | 42.8636 | 0.825 | 0 | 0.825 | 4.04 | 4.04 | 4.038 | 4.042 | 4.039 | 33.24 | 34.99 | 33.95 | 33.81 | 34.14 | 33.71 | 24.05 | 4.042 | 4.038 | 20.199 | 34.99 | 33.24 | 0
1524.95 | 2018-05-08 03:25:19 | 1 | 2 | 充电 电流 阶跃 | 1404.95 | 1524.9 | 110 | - | - | - | 20.15 | 109.94 | 2.215 | 0 | 42.8941 | 0 | 42.8941 | 0.82561 | 0 | 0.82561 | 4.04 | 4.041 | 4.039 | 4.042 | 4.039 | 33.41 | 34.98 | 34.09 | 33.7 | 34.08 | 33.8 | 24.13 | 4.042 | 4.039 | 20.201 | 34.98 | 33.41 | 0
1525.95 | 2018-05-08 03:25:20 | 1 | 2 | 充电 电流 阶跃 | 1405.95 | 1525.9 | 110 | - | - | - | 20.141 | 109.916 | 2.214 | 0 | 42.9246 | 0 | 42.9246 | 0.82623 | 0 | 0.82623 | 4.041 | 4.041 | 4.039 | 4.042 | 4.04 | 33.35 | 34.98 | 34.01 | 33.77 | 34.16 | 33.61 | 24.11 | 4.042 | 4.039 | 20.203 | 34.98 | 33.35 | 0
1526.95 | 2018-05-08 03:25:21 | 1 | 2 | 充电 电流 阶跃 | 1406.95 | 1526.9 | 110 | - | - | - | 20.121 | 109.923 | 2.212 | 0 | 42.9552 | 0 | 42.9552 | 0.82684 | 0 | 0.82684 | 4.041 | 4.041 | 4.04 | 4.043 | 4.04 | 33.39 | 34.91 | 33.92 | 33.76 | 34.02 | 33.71 | 24.11 | 4.043 | 4.04 | 20.204 | 34.91 | 33.39 | 0
1527.95 | 2018-05-08 03:25:22 | 1 | 2 | 充电 电流 阶跃 | 1407.95 | 1527.9 | 110 | - | - | - | 20.135 | 109.925 | 2.213 | 0 | 42.9857 | 0 | 42.9857 | 0.82746 | 0 | 0.82746 | 4.042 | 4.042 | 4.04 | 4.043 | 4.04 | 33.35 | 34.89 | 34.05 | 33.82 | 34.03 | 33.8 | 24.03 | 4.043 | 4.04 | 20.206 | 34.89 | 33.35 | 0
1528.95 | 2018-05-08 03:25:23 | 1 | 2 | 充电 电流 阶跃 | 1408.95 | 1528.9 | 110 | - | - | - | 20.15 | 109.919 | 2.215 | 0 | 43.0162 | 0 | 43.0162 | 0.82807 | 0 | 0.82807 | 4.042 | 4.042 | 4.04 | 4.043 | 4.041 | 33.4 | 34.96 | 33.97 | 33.88 | 34.08 | 33.67 | 24.09 | 4.043 | 4.04 | 20.207 | 34.96 | 33.4 | 0
1529.95 | 2018-05-08 03:25:24 | 1 | 2 | 充电 电流 阶跃 | 1409.95 | 1529.9 | 110 | - | - | - | 20.15 | 109.896 | 2.214 | 0 | 43.0468 | 0 | 43.0468 | 0.82869 | 0 | 0.82869 | 4.042 | 4.042 | 4.04 | 4.043 | 4.041 | 33.29 | 34.99 | 34.02 | 33.81 | 34.02 | 33.74 | 24.25 | 4.043 | 4.04 | 20.209 | 34.99 | 33.29 | 0
1530.95 | 2018-05-08 03:25:25 | 1 | 2 | 充电 电流 阶跃 | 1410.95 | 1530.9 | 110 | - | - | - | 20.113 | 109.911 | 2.211 | 0 | 43.0773 | 0 | 43.0773 | 0.8293 | 0 | 0.8293 | 4.042 | 4.043 | 4.041 | 4.044 | 4.041 | 33.41 | 34.98 | 34.08 | 33.79 | 34.2 | 33.86 | 24.17 | 4.044 | 4.041 | 20.211 | 34.98 | 33.41 | 0
1531.95 | 2018-05-08 03:25:26 | 1 | 2 | 充电 电流 阶跃 | 1411.95 | 1531.9 | 110 | - | - | - | 20.138 | 109.919 | 2.214 | 0 | 43.1078 | 0 | 43.1078 | 0.82992 | 0 | 0.82992 | 4.043 | 4.043 | 4.041 | 4.044 | 4.042 | 33.39 | 35.04 | 33.91 | 33.85 | 34.12 | 33.7 | 24.1 | 4.044 | 4.041 | 20.212 | 35.04 | 33.39 | 0
1532.95 | 2018-05-08 03:25:27 | 1 | 2 | 充电 电流 阶跃 | 1412.95 | 1532.9 | 110 | - | - | - | 20.15 | 109.917 | 2.215 | 0 | 43.1384 | 0 | 43.1384 | 0.83053 | 0 | 0.83053 | 4.043 | 4.043 | 4.041 | 4.044 | 4.042 | 33.32 | 35 | 34.11 | 33.79 | 34.11 | 33.76 | 24.15 | 4.044 | 4.041 | 20.214 | 35 | 33.32 | 0
1533.95 | 2018-05-08 03:25:28 | 1 | 2 | 充电 电流 阶跃 | 1413.95 | 1533.9 | 110 | - | - | - | 20.115 | 109.917 | 2.211 | 0 | 43.1689 | 0 | 43.1689 | 0.83115 | 0 | 0.83115 | 4.043 | 4.044 | 4.042 | 4.045 | 4.042 | 33.38 | 35.08 | 34.1 | 33.85 | 34.08 | 33.71 | 24.17 | 4.045 | 4.042 | 20.215 | 35.08 | 33.38 | 0
1534.95 | 2018-05-08 03:25:29 | 1 | 2 | 充电 电流 阶跃 | 1414.95 | 1534.9 | 110 | - | - | - | 20.158 | 109.941 | 2.216 | 0 | 43.1994 | 0 | 43.1994 | 0.83176 | 0 | 0.83176 | 4.044 | 4.044 | 4.042 | 4.045 | 4.042 | 33.38 | 34.99 | 34.07 | 33.78 | 34.1 | 33.7 | 24.01 | 4.045 | 4.042 | 20.217 | 34.99 | 33.38 | 0
1535.95 | 2018-05-08 03:25:30 | 1 | 2 | 充电 电流 阶跃 | 1415.95 | 1535.9 | 110 | - | - | - | 20.171 | 109.939 | 2.218 | 0 | 43.23 | 0 | 43.23 | 0.83238 | 0 | 0.83238 | 4.044 | 4.044 | 4.042 | 4.045 | 4.043 | 33.4 | 34.97 | 33.96 | 33.71 | 34.06 | 33.77 | 24 | 4.045 | 4.042 | 20.218 | 34.97 | 33.4 | 0
1536.95 | 2018-05-08 03:25:31 | 1 | 2 | 充电 电流 阶跃 | 1416.95 | 1536.9 | 110 | - | - | - | 20.156 | 109.917 | 2.215 | 0 | 43.2605 | 0 | 43.2605 | 0.83299 | 0 | 0.83299 | 4.044 | 4.044 | 4.042 | 4.045 | 4.043 | 33.41 | 34.97 | 34.24 | 33.89 | 34.01 | 33.78 | 24.04 | 4.045 | 4.042 | 20.219 | 34.97 | 33.41 | 0
1537.95 | 2018-05-08 03:25:32 | 1 | 2 | 充电 电流 阶跃 | 1417.95 | 1537.9 | 110 | - | - | - | 20.129 | 109.92 | 2.213 | 0 | 43.291 | 0 | 43.291 | 0.83361 | 0 | 0.83361 | 4.045 | 4.045 | 4.043 | 4.046 | 4.043 | 33.36 | 35.08 | 34.05 | 33.77 | 34.12 | 33.69 | 24.03 | 4.046 | 4.043 | 20.221 | 35.08 | 33.36 | 0
1538.95 | 2018-05-08 03:25:33 | 1 | 2 | 充电 电流 阶跃 | 1418.95 | 1538.9 | 110 | - | - | - | 20.157 | 109.924 | 2.216 | 0 | 43.3216 | 0 | 43.3216 | 0.83422 | 0 | 0.83422 | 4.045 | 4.045 | 4.043 | 4.046 | 4.044 | 33.33 | 34.97 | 33.93 | 33.82 | 34.03 | 33.78 | 24.06 | 4.046 | 4.043 | 20.223 | 34.97 | 33.33 | 0
1539.95 | 2018-05-08 03:25:34 | 1 | 2 | 充电 电流 阶跃 | 1419.95 | 1539.9 | 110 | - | - | - | 20.17 | 109.921 | 2.217 | 0 | 43.3521 | 0 | 43.3521 | 0.83484 | 0 | 0.83484 | 4.045 | 4.045 | 4.043 | 4.047 | 4.044 | 33.37 | 35.03 | 34.14 | 33.86 | 34.2 | 33.66 | 24.24 | 4.047 | 4.043 | 20.225 | 35.03 | 33.37 | 0
1540.95 | 2018-05-08 03:25:35 | 1 | 2 | 充电 电流 阶跃 | 1420.95 | 1540.9 | 110 | - | - | - | 20.153 | 109.937 | 2.216 | 0 | 43.3826 | 0 | 43.3826 | 0.83545 | 0 | 0.83545 | 4.046 | 4.046 | 4.044 | 4.047 | 4.044 | 33.49 | 35.04 | 33.92 | 33.81 | 34.08 | 33.75 | 24.17 | 4.047 | 4.044 | 20.226 | 35.04 | 33.49 | 0
1541.95 | 2018-05-08 03:25:36 | 1 | 2 | 充电 电流 阶跃 | 1421.95 | 1541.9 | 110 | - | - | - | 20.14 | 109.932 | 2.214 | 0 | 43.4132 | 0 | 43.4132 | 0.83607 | 0 | 0.83607 | 4.046 | 4.046 | 4.044 | 4.047 | 4.045 | 33.44 | 34.94 | 34 | 33.79 | 34.09 | 33.83 | 24.09 | 4.047 | 4.044 | 20.228 | 34.94 | 33.44 | 0
1542.95 | 2018-05-08 03:25:37 | 1 | 2 | 充电 电流 阶跃 | 1422.95 | 1542.9 | 110 | - | - | - | 20.159 | 109.93 | 2.216 | 0 | 43.4437 | 0 | 43.4437 | 0.83669 | 0 | 0.83669 | 4.046 | 4.046 | 4.044 | 4.048 | 4.045 | 33.21 | 34.98 | 34.03 | 33.88 | 34.14 | 33.82 | 23.97 | 4.048 | 4.044 | 20.229 | 34.98 | 33.21 | 0
1543.95 | 2018-05-08 03:25:38 | 1 | 2 | 充电 电流 阶跃 | 1423.95 | 1543.9 | 110 | - | - | - | 20.182 | 109.918 | 2.218 | 0 | 43.4742 | 0 | 43.4742 | 0.8373 | 0 | 0.8373 | 4.047 | 4.047 | 4.045 | 4.048 | 4.045 | 33.26 | 35.02 | 33.99 | 33.85 | 34.07 | 33.73 | 24.16 | 4.048 | 4.045 | 20.231 | 35.02 | 33.26 | 0
1544.95 | 2018-05-08 03:25:39 | 1 | 2 | 充电 电流 阶跃 | 1424.95 | 1544.9 | 110 | - | - | - | 20.17 | 109.907 | 2.217 | 0 | 43.5048 | 0 | 43.5048 | 0.83792 | 0 | 0.83792 | 4.047 | 4.047 | 4.045 | 4.048 | 4.045 | 33.41 | 35.12 | 34.01 | 33.77 | 34.2 | 33.77 | 24.02 | 4.048 | 4.045 | 20.232 | 35.12 | 33.41 | 0
1545.95 | 2018-05-08 03:25:40 | 1 | 2 | 充电 电流 阶跃 | 1425.95 | 1545.9 | 110 | - | - | - | 20.15 | 109.925 | 2.215 | 0 | 43.5353 | 0 | 43.5353 | 0.83853 | 0 | 0.83853 | 4.047 | 4.047 | 4.045 | 4.049 | 4.046 | 33.36 | 35.05 | 34.08 | 33.95 | 34.13 | 33.71 | 24.09 | 4.049 | 4.045 | 20.234 | 35.05 | 33.36 | 0
1546.95 | 2018-05-08 03:25:41 | 1 | 2 | 充电 电流 阶跃 | 1426.95 | 1546.9 | 110 | - | - | - | 20.135 | 109.937 | 2.214 | 0 | 43.5658 | 0 | 43.5658 | 0.83915 | 0 | 0.83915 | 4.048 | 4.048 | 4.046 | 4.049 | 4.046 | 33.37 | 34.94 | 34.08 | 33.86 | 34.04 | 33.83 | 24.06 | 4.049 | 4.046 | 20.236 | 34.94 | 33.37 | 0
1547.95 | 2018-05-08 03:25:42 | 1 | 2 | 充电 电流 阶跃 | 1427.95 | 1547.9 | 110 | - | - | - | 20.161 | 109.928 | 2.216 | 0 | 43.5964 | 0 | 43.5964 | 0.83976 | 0 | 0.83976 | 4.048 | 4.048 | 4.046 | 4.049 | 4.047 | 33.39 | 35.01 | 34.09 | 33.96 | 34.1 | 33.9 | 24.14 | 4.049 | 4.046 | 20.237 | 35.01 | 33.39 | 0
1548.95 | 2018-05-08 03:25:43 | 1 | 2 | 充电 电流 阶跃 | 1428.95 | 1548.9 | 110 | - | - | - | 20.175 | 109.946 | 2.218 | 0 | 43.6269 | 0 | 43.6269 | 0.84038 | 0 | 0.84038 | 4.048 | 4.048 | 4.046 | 4.049 | 4.047 | 33.32 | 34.92 | 34.03 | 33.93 | 34.18 | 33.83 | 24.24 | 4.049 | 4.046 | 20.239 | 34.92 | 33.32 | 0
1549.95 | 2018-05-08 03:25:44 | 1 | 2 | 充电 电流 阶跃 | 1429.95 | 1549.9 | 110 | - | - | - | 20.15 | 109.914 | 2.215 | 0 | 43.6575 | 0 | 43.6574 | 0.841 | 0 | 0.841 | 4.048 | 4.049 | 4.047 | 4.05 | 4.047 | 33.46 | 35.08 | 34.06 | 33.95 | 34.27 | 33.81 | 24.16 | 4.05 | 4.047 | 20.24 | 35.08 | 33.46 | 0
1550.95 | 2018-05-08 03:25:45 | 1 | 2 | 充电 电流 阶跃 | 1430.95 | 1550.9 | 110 | - | - | - | 20.15 | 109.919 | 2.215 | 0 | 43.688 | 0 | 43.688 | 0.84161 | 0 | 0.84161 | 4.049 | 4.049 | 4.047 | 4.05 | 4.048 | 33.44 | 35.07 | 34.1 | 33.92 | 34.11 | 33.84 | 23.98 | 4.05 | 4.047 | 20.242 | 35.07 | 33.44 | 0
1551.95 | 2018-05-08 03:25:46 | 1 | 2 | 充电 电流 阶跃 | 1431.95 | 1551.9 | 110 | - | - | - | 20.199 | 109.918 | 2.22 | 0 | 43.7185 | 0 | 43.7185 | 0.84223 | 0 | 0.84223 | 4.049 | 4.049 | 4.047 | 4.05 | 4.048 | 33.46 | 35.01 | 34.13 | 33.86 | 34.12 | 33.8 | 24.12 | 4.05 | 4.047 | 20.243 | 35.01 | 33.46 | 0
1552.95 | 2018-05-08 03:25:47 | 1 | 2 | 充电 电流 阶跃 | 1432.95 | 1552.9 | 110 | - | - | - | 20.167 | 109.917 | 2.217 | 0 | 43.7491 | 0 | 43.749 | 0.84284 | 0 | 0.84284 | 4.049 | 4.05 | 4.047 | 4.051 | 4.048 | 33.34 | 35.07 | 34.01 | 33.98 | 34.26 | 33.71 | 24.06 | 4.051 | 4.047 | 20.245 | 35.07 | 33.34 | 0
1553.95 | 2018-05-08 03:25:48 | 1 | 2 | 充电 电流 阶跃 | 1433.95 | 1553.9 | 110 | - | - | - | 20.15 | 109.93 | 2.215 | 0 | 43.7796 | 0 | 43.7796 | 0.84346 | 0 | 0.84346 | 4.05 | 4.05 | 4.048 | 4.051 | 4.048 | 33.5 | 35.1 | 34.16 | 33.91 | 34.25 | 33.8 | 24.01 | 4.051 | 4.048 | 20.247 | 35.1 | 33.5 | 0
1554.95 | 2018-05-08 03:25:49 | 1 | 2 | 充电 电流 阶跃 | 1434.95 | 1554.9 | 110 | - | - | - | 20.18 | 109.919 | 2.218 | 0 | 43.8101 | 0 | 43.8101 | 0.84407 | 0 | 0.84407 | 4.05 | 4.05 | 4.048 | 4.051 | 4.049 | 33.43 | 35.21 | 34.25 | 33.91 | 34.18 | 33.95 | 24.17 | 4.051 | 4.048 | 20.248 | 35.21 | 33.43 | 0
1555.95 | 2018-05-08 03:25:50 | 1 | 2 | 充电 电流 阶跃 | 1435.95 | 1555.9 | 110 | - | - | - | 20.19 | 109.94 | 2.22 | 0 | 43.8407 | 0 | 43.8406 | 0.84469 | 0 | 0.84469 | 4.05 | 4.051 | 4.048 | 4.052 | 4.049 | 33.47 | 35.07 | 34.24 | 33.84 | 34.16 | 33.88 | 24.28 | 4.052 | 4.048 | 20.25 | 35.07 | 33.47 | 0
1556.95 | 2018-05-08 03:25:51 | 1 | 2 | 充电 电流 阶跃 | 1436.95 | 1556.9 | 110 | - | - | - | 20.177 | 109.947 | 2.218 | 0 | 43.8712 | 0 | 43.8712 | 0.84531 | 0 | 0.84531 | 4.051 | 4.051 | 4.049 | 4.052 | 4.049 | 33.36 | 35.06 | 34.03 | 33.96 | 34.2 | 33.83 | 24.17 | 4.052 | 4.049 | 20.251 | 35.06 | 33.36 | 0
1557.95 | 2018-05-08 03:25:52 | 1 | 2 | 充电 电流 阶跃 | 1437.95 | 1557.9 | 110 | - | - | - | 20.152 | 109.918 | 2.215 | 0 | 43.9017 | 0 | 43.9017 | 0.84592 | 0 | 0.84592 | 4.051 | 4.051 | 4.049 | 4.052 | 4.05 | 33.44 | 35.25 | 34.09 | 33.94 | 34.3 | 33.83 | 24.16 | 4.052 | 4.049 | 20.253 | 35.25 | 33.44 | 0
1558.95 | 2018-05-08 03:25:53 | 1 | 2 | 充电 电流 阶跃 | 1438.95 | 1558.9 | 110 | - | - | - | 20.187 | 109.923 | 2.219 | 0 | 43.9323 | 0 | 43.9323 | 0.84654 | 0 | 0.84654 | 4.051 | 4.051 | 4.049 | 4.053 | 4.05 | 33.4 | 35.19 | 34.08 | 33.81 | 34.23 | 33.76 | 24.18 | 4.053 | 4.049 | 20.254 | 35.19 | 33.4 | 0
1559.95 | 2018-05-08 03:25:54 | 1 | 2 | 充电 电流 阶跃 | 1439.95 | 1559.9 | 110 | - | - | - | 20.211 | 109.916 | 2.221 | 0 | 43.9628 | 0 | 43.9628 | 0.84715 | 0 | 0.84715 | 4.052 | 4.052 | 4.05 | 4.053 | 4.05 | 33.46 | 35.24 | 34.15 | 33.93 | 34.28 | 33.79 | 24.09 | 4.053 | 4.05 | 20.256 | 35.24 | 33.46 | 0
1560.95 | 2018-05-08 03:25:55 | 1 | 2 | 充电 电流 阶跃 | 1440.95 | 1560.9 | 110 | - | - | - | 20.204 | 109.932 | 2.221 | 0 | 43.9933 | 0 | 43.9933 | 0.84777 | 0 | 0.84777 | 4.052 | 4.052 | 4.05 | 4.053 | 4.051 | 33.36 | 35.16 | 34.17 | 33.89 | 34.2 | 33.95 | 24.27 | 4.053 | 4.05 | 20.258 | 35.16 | 33.36 | 0
1561.95 | 2018-05-08 03:25:56 | 1 | 2 | 充电 电流 阶跃 | 1441.95 | 1561.9 | 110 | - | - | - | 20.182 | 109.913 | 2.218 | 0 | 44.0239 | 0 | 44.0239 | 0.84839 | 0 | 0.84839 | 4.052 | 4.052 | 4.05 | 4.054 | 4.051 | 33.38 | 35.21 | 34.1 | 33.73 | 34.17 | 33.86 | 23.97 | 4.054 | 4.05 | 20.259 | 35.21 | 33.38 | 0
1562.95 | 2018-05-08 03:25:57 | 1 | 2 | 充电 电流 阶跃 | 1442.95 | 1562.9 | 110 | - | - | - | 20.168 | 109.918 | 2.217 | 0 | 44.0544 | 0 | 44.0544 | 0.849 | 0 | 0.849 | 4.053 | 4.053 | 4.051 | 4.054 | 4.051 | 33.38 | 35.2 | 34.18 | 33.93 | 34.32 | 33.97 | 24.16 | 4.054 | 4.051 | 20.26 | 35.2 | 33.38 | 0
1563.95 | 2018-05-08 03:25:58 | 1 | 2 | 充电 电流 阶跃 | 1443.95 | 1563.9 | 110 | - | - | - | 20.174 | 109.916 | 2.217 | 0 | 44.0849 | 0 | 44.0849 | 0.84962 | 0 | 0.84962 | 4.053 | 4.053 | 4.051 | 4.054 | 4.052 | 33.5 | 35.24 | 34.21 | 33.9 | 34.25 | 33.92 | 24.2 | 4.054 | 4.051 | 20.262 | 35.24 | 33.5 | 0
1564.95 | 2018-05-08 03:25:59 | 1 | 2 | 充电 电流 阶跃 | 1444.95 | 1564.9 | 110 | - | - | - | 20.21 | 109.929 | 2.222 | 0 | 44.1155 | 0 | 44.1155 | 0.85024 | 0 | 0.85024 | 4.053 | 4.053 | 4.051 | 4.054 | 4.052 | 33.52 | 35.26 | 34.06 | 33.88 | 34.31 | 33.91 | 24.11 | 4.054 | 4.051 | 20.264 | 35.26 | 33.52 | 0
1565.95 | 2018-05-08 03:26:00 | 1 | 2 | 充电 电流 阶跃 | 1445.95 | 1565.9 | 110 | - | - | - | 20.227 | 109.931 | 2.224 | 0 | 44.146 | 0 | 44.146 | 0.85085 | 0 | 0.85085 | 4.054 | 4.054 | 4.052 | 4.055 | 4.052 | 33.48 | 35.23 | 34.08 | 33.83 | 34.39 | 33.89 | 24.15 | 4.055 | 4.052 | 20.266 | 35.23 | 33.48 | 0
1566.95 | 2018-05-08 03:26:01 | 1 | 2 | 充电 电流 阶跃 | 1446.95 | 1566.9 | 110 | - | - | - | 20.205 | 109.927 | 2.221 | 0 | 44.1765 | 0 | 44.1765 | 0.85147 | 0 | 0.85147 | 4.054 | 4.054 | 4.052 | 4.055 | 4.052 | 33.43 | 34.99 | 34.08 | 33.87 | 34.28 | 33.82 | 24.21 | 4.055 | 4.052 | 20.267 | 34.99 | 33.43 | 0
1567.95 | 2018-05-08 03:26:02 | 1 | 2 | 充电 电流 阶跃 | 1447.95 | 1567.9 | 110 | - | - | - | 20.186 | 109.926 | 2.219 | 0 | 44.2071 | 0 | 44.2071 | 0.85208 | 0 | 0.85208 | 4.054 | 4.054 | 4.052 | 4.055 | 4.053 | 33.61 | 35.06 | 34.15 | 33.94 | 34.38 | 33.8 | 24.15 | 4.055 | 4.052 | 20.269 | 35.06 | 33.61 | 0
1568.95 | 2018-05-08 03:26:03 | 1 | 2 | 充电 电流 阶跃 | 1448.95 | 1568.9 | 110 | - | - | - | 20.171 | 109.91 | 2.217 | 0 | 44.2376 | 0 | 44.2376 | 0.8527 | 0 | 0.8527 | 4.054 | 4.055 | 4.052 | 4.056 | 4.053 | 33.42 | 35.26 | 34.19 | 34 | 34.26 | 33.85 | 24.26 | 4.056 | 4.052 | 20.27 | 35.26 | 33.42 | 0
1569.95 | 2018-05-08 03:26:04 | 1 | 2 | 充电 电流 阶跃 | 1449.95 | 1569.9 | 110 | - | - | - | 20.19 | 109.908 | 2.219 | 0 | 44.2681 | 0 | 44.2681 | 0.85332 | 0 | 0.85332 | 4.055 | 4.055 | 4.053 | 4.056 | 4.054 | 33.49 | 35.25 | 34.24 | 34.08 | 34.3 | 33.99 | 24.25 | 4.056 | 4.053 | 20.272 | 35.25 | 33.49 | 0
1570.95 | 2018-05-08 03:26:05 | 1 | 2 | 充电 电流 阶跃 | 1450.95 | 1570.9 | 110 | - | - | - | 20.216 | 109.916 | 2.222 | 0 | 44.2987 | 0 | 44.2987 | 0.85394 | 0 | 0.85394 | 4.055 | 4.055 | 4.053 | 4.056 | 4.054 | 33.48 | 35.2 | 34.32 | 34.1 | 34.25 | 34.04 | 24.22 | 4.056 | 4.053 | 20.273 | 35.2 | 33.48 | 0
1571.95 | 2018-05-08 03:26:06 | 1 | 2 | 充电 电流 阶跃 | 1451.95 | 1571.9 | 110 | - | - | - | 20.223 | 109.923 | 2.223 | 0 | 44.3292 | 0 | 44.3292 | 0.85455 | 0 | 0.85455 | 4.055 | 4.056 | 4.053 | 4.057 | 4.054 | 33.34 | 35.27 | 34.13 | 34.05 | 34.26 | 34.04 | 24.08 | 4.057 | 4.053 | 20.275 | 35.27 | 33.34 | 0
1572.95 | 2018-05-08 03:26:07 | 1 | 2 | 充电 电流 阶跃 | 1452.95 | 1572.9 | 110 | - | - | - | 20.23 | 109.927 | 2.224 | 0 | 44.3597 | 0 | 44.3597 | 0.85517 | 0 | 0.85517 | 4.056 | 4.056 | 4.054 | 4.057 | 4.054 | 33.53 | 35.27 | 34.21 | 34.01 | 34.2 | 33.98 | 24.01 | 4.057 | 4.054 | 20.277 | 35.27 | 33.53 | 0
1573.95 | 2018-05-08 03:26:08 | 1 | 2 | 充电 电流 阶跃 | 1453.95 | 1573.9 | 110 | - | - | - | 20.231 | 109.918 | 2.224 | 0 | 44.3903 | 0 | 44.3903 | 0.85579 | 0 | 0.85579 | 4.056 | 4.056 | 4.054 | 4.057 | 4.055 | 33.38 | 35.15 | 34.3 | 34.09 | 34.37 | 33.85 | 24.1 | 4.057 | 4.054 | 20.278 | 35.15 | 33.38 | 0
1574.95 | 2018-05-08 03:26:09 | 1 | 2 | 充电 电流 阶跃 | 1454.95 | 1574.9 | 110 | - | - | - | 20.227 | 109.918 | 2.223 | 0 | 44.4208 | 0 | 44.4208 | 0.8564 | 0 | 0.8564 | 4.056 | 4.056 | 4.054 | 4.058 | 4.055 | 33.55 | 35.22 | 34.21 | 33.89 | 34.38 | 33.94 | 24.09 | 4.058 | 4.054 | 20.28 | 35.22 | 33.55 | 0
1575.95 | 2018-05-08 03:26:10 | 1 | 2 | 充电 电流 阶跃 | 1455.95 | 1575.9 | 110 | - | - | - | 20.231 | 109.928 | 2.224 | 0 | 44.4513 | 0 | 44.4513 | 0.85702 | 0 | 0.85702 | 4.057 | 4.057 | 4.055 | 4.058 | 4.055 | 33.45 | 35.21 | 34.3 | 34.03 | 34.33 | 34.09 | 24.11 | 4.058 | 4.055 | 20.281 | 35.21 | 33.45 | 0
1576.95 | 2018-05-08 03:26:11 | 1 | 2 | 充电 电流 阶跃 | 1456.95 | 1576.9 | 110 | - | - | - | 20.231 | 109.928 | 2.224 | 0 | 44.4819 | 0 | 44.4819 | 0.85764 | 0 | 0.85764 | 4.057 | 4.057 | 4.055 | 4.058 | 4.056 | 33.35 | 35.15 | 34.01 | 33.94 | 34.32 | 33.98 | 23.97 | 4.058 | 4.055 | 20.283 | 35.15 | 33.35 | 0
1577.95 | 2018-05-08 03:26:12 | 1 | 2 | 充电 电流 阶跃 | 1457.95 | 1577.9 | 110 | - | - | - | 20.223 | 109.931 | 2.223 | 0 | 44.5124 | 0 | 44.5124 | 0.85825 | 0 | 0.85825 | 4.057 | 4.057 | 4.055 | 4.059 | 4.056 | 33.39 | 35.09 | 34.2 | 33.9 | 34.25 | 34.01 | 23.95 | 4.059 | 4.055 | 20.284 | 35.09 | 33.39 | 0
1578.95 | 2018-05-08 03:26:13 | 1 | 2 | 充电 电流 阶跃 | 1458.95 | 1578.9 | 110 | - | - | - | 20.216 | 109.924 | 2.222 | 0 | 44.5429 | 0 | 44.5429 | 0.85887 | 0 | 0.85887 | 4.058 | 4.058 | 4.056 | 4.059 | 4.056 | 33.43 | 35.24 | 34.18 | 34.01 | 34.29 | 33.86 | 24.04 | 4.059 | 4.056 | 20.286 | 35.24 | 33.43 | 0
1579.95 | 2018-05-08 03:26:14 | 1 | 2 | 充电 电流 阶跃 | 1459.95 | 1579.9 | 110 | - | - | - | 20.22 | 109.937 | 2.223 | 0 | 44.5735 | 0 | 44.5735 | 0.85949 | 0 | 0.85949 | 4.058 | 4.058 | 4.056 | 4.059 | 4.057 | 33.42 | 35.32 | 34.18 | 34.02 | 34.33 | 34.11 | 24.19 | 4.059 | 4.056 | 20.287 | 35.32 | 33.42 | 0
1580.95 | 2018-05-08 03:26:15 | 1 | 2 | 充电 电流 阶跃 | 1460.95 | 1580.9 | 110 | - | - | - | 20.227 | 109.934 | 2.224 | 0 | 44.604 | 0 | 44.604 | 0.86011 | 0 | 0.86011 | 4.058 | 4.058 | 4.056 | 4.06 | 4.057 | 33.43 | 35.22 | 34.1 | 33.99 | 34.23 | 34.04 | 23.96 | 4.06 | 4.056 | 20.289 | 35.22 | 33.43 | 0
1581.95 | 2018-05-08 03:26:16 | 1 | 2 | 充电 电流 阶跃 | 1461.95 | 1581.9 | 110 | - | - | - | 20.229 | 109.928 | 2.224 | 0 | 44.6345 | 0 | 44.6345 | 0.86072 | 0 | 0.86072 | 4.059 | 4.059 | 4.057 | 4.06 | 4.057 | 33.44 | 35.19 | 34.12 | 33.91 | 34.24 | 33.78 | 24.14 | 4.06 | 4.057 | 20.291 | 35.19 | 33.44 | 0
1582.95 | 2018-05-08 03:26:17 | 1 | 2 | 充电 电流 阶跃 | 1462.95 | 1582.9 | 110 | - | - | - | 20.222 | 109.925 | 2.223 | 0 | 44.6651 | 0 | 44.6651 | 0.86134 | 0 | 0.86134 | 4.059 | 4.059 | 4.057 | 4.06 | 4.058 | 33.46 | 35.2 | 34.16 | 34.02 | 34.3 | 33.99 | 24.18 | 4.06 | 4.057 | 20.292 | 35.2 | 33.46 | 0
1583.95 | 2018-05-08 03:26:18 | 1 | 2 | 充电 电流 阶跃 | 1463.95 | 1583.9 | 110 | - | - | - | 20.197 | 109.932 | 2.22 | 0 | 44.6956 | 0 | 44.6956 | 0.86196 | 0 | 0.86196 | 4.059 | 4.059 | 4.057 | 4.06 | 4.058 | 33.59 | 35.24 | 34.25 | 34.07 | 34.39 | 34.01 | 24.2 | 4.06 | 4.057 | 20.294 | 35.24 | 33.59 | 0
1584.95 | 2018-05-08 03:26:19 | 1 | 2 | 充电 电流 阶跃 | 1464.95 | 1584.9 | 110 | - | - | - | 20.195 | 109.931 | 2.22 | 0 | 44.7261 | 0 | 44.7261 | 0.86257 | 0 | 0.86257 | 4.06 | 4.06 | 4.058 | 4.061 | 4.058 | 33.44 | 35.36 | 34.27 | 34.16 | 34.46 | 34.07 | 24.15 | 4.061 | 4.058 | 20.296 | 35.36 | 33.44 | 0
1585.95 | 2018-05-08 03:26:20 | 1 | 2 | 充电 电流 阶跃 | 1465.95 | 1585.9 | 110 | - | - | - | 20.211 | 109.929 | 2.222 | 0 | 44.7567 | 0 | 44.7567 | 0.86319 | 0 | 0.86319 | 4.06 | 4.06 | 4.058 | 4.061 | 4.059 | 33.42 | 35.1 | 34.1 | 33.95 | 34.27 | 33.85 | 23.92 | 4.061 | 4.058 | 20.297 | 35.1 | 33.42 | 0
1586.95 | 2018-05-08 03:26:21 | 1 | 2 | 充电 电流 阶跃 | 1466.95 | 1586.9 | 110 | - | - | - | 20.204 | 109.921 | 2.221 | 0 | 44.7872 | 0 | 44.7872 | 0.86381 | 0 | 0.86381 | 4.06 | 4.06 | 4.058 | 4.061 | 4.059 | 33.52 | 35.15 | 34.22 | 34.01 | 34.35 | 33.86 | 24.12 | 4.061 | 4.058 | 20.299 | 35.15 | 33.52 | 0
1587.95 | 2018-05-08 03:26:22 | 1 | 2 | 充电 电流 阶跃 | 1467.95 | 1587.9 | 110 | - | - | - | 20.199 | 109.926 | 2.22 | 0 | 44.8177 | 0 | 44.8177 | 0.86443 | 0 | 0.86443 | 4.061 | 4.061 | 4.058 | 4.062 | 4.059 | 33.42 | 35.22 | 34.21 | 34.12 | 34.26 | 33.95 | 24.2 | 4.062 | 4.058 | 20.301 | 35.22 | 33.42 | 0
1588.95 | 2018-05-08 03:26:23 | 1 | 2 | 充电 电流 阶跃 | 1468.95 | 1588.9 | 110 | - | - | - | 20.208 | 109.908 | 2.221 | 0 | 44.8483 | 0 | 44.8483 | 0.86504 | 0 | 0.86504 | 4.061 | 4.061 | 4.059 | 4.062 | 4.06 | 33.4 | 35.21 | 34.29 | 34.06 | 34.39 | 33.97 | 23.92 | 4.062 | 4.059 | 20.302 | 35.21 | 33.4 | 0
1589.95 | 2018-05-08 03:26:24 | 1 | 2 | 充电 电流 阶跃 | 1469.95 | 1589.9 | 110 | - | - | - | 20.208 | 109.923 | 2.221 | 0 | 44.8788 | 0 | 44.8788 | 0.86566 | 0 | 0.86566 | 4.061 | 4.061 | 4.059 | 4.062 | 4.06 | 33.37 | 35.29 | 34.21 | 34.06 | 34.4 | 33.89 | 23.96 | 4.062 | 4.059 | 20.303 | 35.29 | 33.37 | 0
1590.95 | 2018-05-08 03:26:25 | 1 | 2 | 充电 电流 阶跃 | 1470.95 | 1590.9 | 110 | - | - | - | 20.208 | 109.912 | 2.221 | 0 | 44.9093 | 0 | 44.9093 | 0.86628 | 0 | 0.86628 | 4.062 | 4.061 | 4.059 | 4.063 | 4.06 | 33.43 | 35.23 | 34.17 | 34.08 | 34.35 | 33.93 | 24.11 | 4.063 | 4.059 | 20.305 | 35.23 | 33.43 | 0
1591.95 | 2018-05-08 03:26:26 | 1 | 2 | 充电 电流 阶跃 | 1471.95 | 1591.9 | 110 | - | - | - | 20.227 | 109.918 | 2.223 | 0 | 44.9399 | 0 | 44.9399 | 0.8669 | 0 | 0.8669 | 4.062 | 4.062 | 4.06 | 4.063 | 4.06 | 33.48 | 35.25 | 34.16 | 34.04 | 34.38 | 33.96 | 24.1 | 4.063 | 4.06 | 20.307 | 35.25 | 33.48 | 0
1592.95 | 2018-05-08 03:26:27 | 1 | 2 | 充电 电流 阶跃 | 1472.95 | 1592.9 | 110 | - | - | - | 20.253 | 109.932 | 2.226 | 0 | 44.9704 | 0 | 44.9704 | 0.86752 | 0 | 0.86752 | 4.062 | 4.062 | 4.06 | 4.063 | 4.061 | 33.41 | 35.29 | 34.26 | 34.11 | 34.36 | 33.99 | 24.05 | 4.063 | 4.06 | 20.308 | 35.29 | 33.41 | 0
1593.95 | 2018-05-08 03:26:28 | 1 | 2 | 充电 电流 阶跃 | 1473.95 | 1593.9 | 110 | - | - | - | 20.255 | 109.93 | 2.227 | 0 | 45.0009 | 0 | 45.0009 | 0.86813 | 0 | 0.86813 | 4.062 | 4.062 | 4.06 | 4.064 | 4.061 | 33.5 | 35.23 | 34.11 | 34.18 | 34.43 | 33.89 | 24.09 | 4.064 | 4.06 | 20.31 | 35.23 | 33.5 | 0
1594.95 | 2018-05-08 03:26:29 | 1 | 2 | 充电 电流 阶跃 | 1474.95 | 1594.9 | 110 | - | - | - | 20.272 | 109.931 | 2.229 | 0 | 45.0315 | 0 | 45.0315 | 0.86875 | 0 | 0.86875 | 4.063 | 4.063 | 4.061 | 4.064 | 4.062 | 33.41 | 35.21 | 34.23 | 34.07 | 34.22 | 33.92 | 24.06 | 4.064 | 4.061 | 20.311 | 35.21 | 33.41 | 0
1595.95 | 2018-05-08 03:26:30 | 1 | 2 | 充电 电流 阶跃 | 1475.95 | 1595.9 | 110 | - | - | - | 20.272 | 109.938 | 2.229 | 0 | 45.062 | 0 | 45.062 | 0.86937 | 0 | 0.86937 | 4.063 | 4.063 | 4.061 | 4.064 | 4.062 | 33.52 | 35.23 | 34.18 | 34.06 | 34.34 | 33.99 | 24.15 | 4.064 | 4.061 | 20.313 | 35.23 | 33.52 | 0
1596.95 | 2018-05-08 03:26:31 | 1 | 2 | 充电 电流 阶跃 | 1476.95 | 1596.9 | 110 | - | - | - | 20.259 | 109.948 | 2.227 | 0 | 45.0925 | 0 | 45.0925 | 0.86999 | 0 | 0.86999 | 4.063 | 4.064 | 4.061 | 4.065 | 4.062 | 33.66 | 35.24 | 34.25 | 34.01 | 34.5 | 34.02 | 24.09 | 4.065 | 4.061 | 20.315 | 35.24 | 33.66 | 0
1597.95 | 2018-05-08 03:26:32 | 1 | 2 | 充电 电流 阶跃 | 1477.95 | 1597.9 | 110 | - | - | - | 20.239 | 109.928 | 2.225 | 0 | 45.1231 | 0 | 45.1231 | 0.87061 | 0 | 0.87061 | 4.064 | 4.064 | 4.062 | 4.065 | 4.062 | 33.56 | 35.31 | 34.08 | 34.07 | 34.4 | 33.96 | 24.1 | 4.065 | 4.062 | 20.316 | 35.31 | 33.56 | 0
1598.95 | 2018-05-08 03:26:33 | 1 | 2 | 充电 电流 阶跃 | 1478.95 | 1598.9 | 110 | - | - | - | 20.219 | 109.921 | 2.222 | 0 | 45.1536 | 0 | 45.1536 | 0.87122 | 0 | 0.87122 | 4.064 | 4.064 | 4.062 | 4.065 | 4.063 | 33.37 | 35.22 | 34.14 | 34.1 | 34.42 | 33.98 | 24.12 | 4.065 | 4.062 | 20.318 | 35.22 | 33.37 | 0
1599.95 | 2018-05-08 03:26:34 | 1 | 2 | 充电 电流 阶跃 | 1479.95 | 1599.9 | 110 | - | - | - | 20.231 | 109.917 | 2.224 | 0 | 45.1842 | 0 | 45.1841 | 0.87184 | 0 | 0.87184 | 4.064 | 4.064 | 4.062 | 4.066 | 4.063 | 33.37 | 35.2 | 34.19 | 33.96 | 34.36 | 34.01 | 23.96 | 4.066 | 4.062 | 20.319 | 35.2 | 33.37 | 0
1600.95 | 2018-05-08 03:26:35 | 1 | 2 | 充电 电流 阶跃 | 1480.95 | 1600.9 | 110 | - | - | - | 20.226 | 109.901 | 2.223 | 0 | 45.2147 | 0 | 45.2147 | 0.87246 | 0 | 0.87246 | 4.065 | 4.065 | 4.063 | 4.066 | 4.063 | 33.56 | 35.15 | 34.17 | 34.05 | 34.38 | 33.96 | 24.2 | 4.066 | 4.063 | 20.321 | 35.15 | 33.56 | 0
1601.95 | 2018-05-08 03:26:36 | 1 | 2 | 充电 电流 阶跃 | 1481.95 | 1601.9 | 110 | - | - | - | 20.239 | 109.917 | 2.225 | 0 | 45.2452 | 0 | 45.2452 | 0.87308 | 0 | 0.87308 | 4.065 | 4.065 | 4.063 | 4.066 | 4.064 | 33.51 | 35.15 | 34.26 | 34.07 | 34.42 | 34.01 | 24.12 | 4.066 | 4.063 | 20.322 | 35.15 | 33.51 | 0
1602.95 | 2018-05-08 03:26:37 | 1 | 2 | 充电 电流 阶跃 | 1482.95 | 1602.9 | 110 | - | - | - | 20.23 | 109.908 | 2.223 | 0 | 45.2758 | 0 | 45.2757 | 0.8737 | 0 | 0.8737 | 4.065 | 4.065 | 4.063 | 4.067 | 4.064 | 33.57 | 35.27 | 34.24 | 34.06 | 34.5 | 34.12 | 24.08 | 4.067 | 4.063 | 20.324 | 35.27 | 33.57 | 0
1603.95 | 2018-05-08 03:26:38 | 1 | 2 | 充电 电流 阶跃 | 1483.95 | 1603.9 | 110 | - | - | - | 20.234 | 109.904 | 2.224 | 0 | 45.3063 | 0 | 45.3063 | 0.87432 | 0 | 0.87432 | 4.066 | 4.066 | 4.064 | 4.067 | 4.064 | 33.37 | 35.29 | 34.23 | 34.23 | 34.34 | 34.03 | 23.96 | 4.067 | 4.064 | 20.326 | 35.29 | 33.37 | 0
1604.95 | 2018-05-08 03:26:39 | 1 | 2 | 充电 电流 阶跃 | 1484.95 | 1604.9 | 110 | - | - | - | 20.252 | 109.932 | 2.226 | 0 | 45.3368 | 0 | 45.3368 | 0.87493 | 0 | 0.87493 | 4.066 | 4.066 | 4.064 | 4.067 | 4.065 | 33.46 | 35.26 | 34.29 | 34.1 | 34.42 | 34.05 | 24.18 | 4.067 | 4.064 | 20.328 | 35.26 | 33.46 | 0
1605.95 | 2018-05-08 03:26:40 | 1 | 2 | 充电 电流 阶跃 | 1485.95 | 1605.9 | 110 | - | - | - | 20.269 | 109.949 | 2.229 | 0 | 45.3674 | 0 | 45.3674 | 0.87555 | 0 | 0.87555 | 4.066 | 4.066 | 4.064 | 4.068 | 4.065 | 33.56 | 35.3 | 34.17 | 34.06 | 34.48 | 34.06 | 24.1 | 4.068 | 4.064 | 20.329 | 35.3 | 33.56 | 0
1606.95 | 2018-05-08 03:26:41 | 1 | 2 | 充电 电流 阶跃 | 1486.95 | 1606.9 | 110 | - | - | - | 20.28 | 109.937 | 2.23 | 0 | 45.3979 | 0 | 45.3979 | 0.87617 | 0 | 0.87617 | 4.067 | 4.067 | 4.065 | 4.068 | 4.065 | 33.51 | 35.21 | 34.04 | 34.01 | 34.39 | 33.9 | 23.98 | 4.068 | 4.065 | 20.331 | 35.21 | 33.51 | 0
1607.95 | 2018-05-08 03:26:42 | 1 | 2 | 充电 电流 阶跃 | 1487.95 | 1607.9 | 110 | - | - | - | 20.29 | 109.921 | 2.23 | 0 | 45.4284 | 0 | 45.4284 | 0.87679 | 0 | 0.87679 | 4.067 | 4.067 | 4.065 | 4.068 | 4.066 | 33.46 | 35.16 | 34.23 | 33.97 | 34.28 | 33.97 | 24.08 | 4.068 | 4.065 | 20.332 | 35.16 | 33.46 | 0
1608.95 | 2018-05-08 03:26:43 | 1 | 2 | 充电 电流 阶跃 | 1488.95 | 1608.9 | 110 | - | - | - | 20.286 | 109.917 | 2.23 | 0 | 45.459 | 0 | 45.459 | 0.87741 | 0 | 0.87741 | 4.067 | 4.067 | 4.065 | 4.068 | 4.066 | 33.53 | 35.23 | 34.18 | 34.07 | 34.31 | 33.98 | 23.94 | 4.068 | 4.065 | 20.334 | 35.23 | 33.53 | 0
1609.95 | 2018-05-08 03:26:44 | 1 | 2 | 充电 电流 阶跃 | 1489.95 | 1609.9 | 110 | - | - | - | 20.285 | 109.924 | 2.23 | 0 | 45.4895 | 0 | 45.4895 | 0.87803 | 0 | 0.87803 | 4.068 | 4.068 | 4.065 | 4.069 | 4.066 | 33.47 | 35.23 | 34.24 | 34.17 | 34.43 | 33.89 | 24.03 | 4.069 | 4.065 | 20.335 | 35.23 | 33.47 | 0
1610.95 | 2018-05-08 03:26:45 | 1 | 2 | 充电 电流 阶跃 | 1490.95 | 1610.9 | 110 | - | - | - | 20.277 | 109.926 | 2.229 | 0 | 45.52 | 0 | 45.52 | 0.87865 | 0 | 0.87865 | 4.068 | 4.068 | 4.066 | 4.069 | 4.067 | 33.47 | 35.16 | 34.17 | 34.12 | 34.31 | 34.02 | 24.08 | 4.069 | 4.066 | 20.337 | 35.16 | 33.47 | 0
1611.95 | 2018-05-08 03:26:46 | 1 | 2 | 充电 电流 阶跃 | 1491.95 | 1611.9 | 110 | - | - | - | 20.27 | 109.914 | 2.228 | 0 | 45.5506 | 0 | 45.5506 | 0.87926 | 0 | 0.87926 | 4.068 | 4.068 | 4.066 | 4.069 | 4.067 | 33.55 | 35.2 | 34.06 | 34.09 | 34.48 | 33.91 | 24.07 | 4.069 | 4.066 | 20.338 | 35.2 | 33.55 | 0
1612.95 | 2018-05-08 03:26:47 | 1 | 2 | 充电 电流 阶跃 | 1492.95 | 1612.9 | 110 | - | - | - | 20.256 | 109.921 | 2.227 | 0 | 45.5811 | 0 | 45.5811 | 0.87988 | 0 | 0.87988 | 4.068 | 4.068 | 4.066 | 4.07 | 4.067 | 33.53 | 35.31 | 34.2 | 34.29 | 34.48 | 34.14 | 24.07 | 4.07 | 4.066 | 20.34 | 35.31 | 33.53 | 0
1613.95 | 2018-05-08 03:26:48 | 1 | 2 | 充电 电流 阶跃 | 1493.95 | 1613.9 | 110 | - | - | - | 20.252 | 109.925 | 2.226 | 0 | 45.6116 | 0 | 45.6116 | 0.8805 | 0 | 0.8805 | 4.069 | 4.069 | 4.067 | 4.07 | 4.067 | 33.55 | 35.33 | 34.31 | 34.2 | 34.44 | 34.15 | 24.09 | 4.07 | 4.067 | 20.341 | 35.33 | 33.55 | 0
1614.95 | 2018-05-08 03:26:49 | 1 | 2 | 充电 电流 阶跃 | 1494.95 | 1614.9 | 110 | - | - | - | 20.252 | 109.918 | 2.226 | 0 | 45.6422 | 0 | 45.6422 | 0.88112 | 0 | 0.88112 | 4.069 | 4.069 | 4.067 | 4.07 | 4.068 | 33.53 | 35.31 | 34.25 | 34.04 | 34.43 | 34.12 | 24.01 | 4.07 | 4.067 | 20.343 | 35.31 | 33.53 | 0
1615.95 | 2018-05-08 03:26:50 | 1 | 2 | 充电 电流 阶跃 | 1495.95 | 1615.9 | 110 | - | - | - | 20.26 | 109.917 | 2.227 | 0 | 45.6727 | 0 | 45.6727 | 0.88174 | 0 | 0.88174 | 4.069 | 4.069 | 4.067 | 4.071 | 4.068 | 33.52 | 35.2 | 34.23 | 34.14 | 34.45 | 33.89 | 24.09 | 4.071 | 4.067 | 20.345 | 35.2 | 33.52 | 0
1616.95 | 2018-05-08 03:26:51 | 1 | 2 | 充电 电流 阶跃 | 1496.95 | 1616.9 | 110 | - | - | - | 20.259 | 109.926 | 2.227 | 0 | 45.7032 | 0 | 45.7032 | 0.88236 | 0 | 0.88236 | 4.07 | 4.07 | 4.067 | 4.071 | 4.068 | 33.54 | 35.29 | 34.25 | 34.08 | 34.46 | 34.06 | 24.09 | 4.071 | 4.067 | 20.346 | 35.29 | 33.54 | 0
1617.95 | 2018-05-08 03:26:52 | 1 | 2 | 充电 电流 阶跃 | 1497.95 | 1617.9 | 110 | - | - | - | 20.299 | 109.926 | 2.231 | 0 | 45.7338 | 0 | 45.7338 | 0.88298 | 0 | 0.88298 | 4.07 | 4.07 | 4.068 | 4.071 | 4.069 | 33.62 | 35.34 | 34.31 | 34.15 | 34.35 | 34.03 | 23.97 | 4.071 | 4.068 | 20.348 | 35.34 | 33.62 | 0
1618.95 | 2018-05-08 03:26:53 | 1 | 2 | 充电 电流 阶跃 | 1498.95 | 1618.9 | 110 | - | - | - | 20.304 | 109.94 | 2.232 | 0 | 45.7643 | 0 | 45.7643 | 0.8836 | 0 | 0.8836 | 4.07 | 4.07 | 4.068 | 4.072 | 4.069 | 33.49 | 35.29 | 34.29 | 34.22 | 34.5 | 33.92 | 24.12 | 4.072 | 4.068 | 20.35 | 35.29 | 33.49 | 0
1619.95 | 2018-05-08 03:26:54 | 1 | 2 | 充电 电流 阶跃 | 1499.95 | 1619.9 | 110 | - | - | - | 20.294 | 109.925 | 2.231 | 0 | 45.7948 | 0 | 45.7948 | 0.88422 | 0 | 0.88422 | 4.071 | 4.071 | 4.068 | 4.072 | 4.069 | 33.68 | 35.33 | 34.31 | 34.27 | 34.51 | 34.17 | 23.97 | 4.072 | 4.068 | 20.351 | 35.33 | 33.68 | 0
1620.95 | 2018-05-08 03:26:55 | 1 | 2 | 充电 电流 阶跃 | 1500.95 | 1620.9 | 110 | - | - | - | 20.283 | 109.917 | 2.229 | 0 | 45.8254 | 0 | 45.8254 | 0.88484 | 0 | 0.88484 | 4.071 | 4.071 | 4.069 | 4.072 | 4.07 | 33.59 | 35.33 | 34.18 | 34.21 | 34.5 | 34.21 | 23.97 | 4.072 | 4.069 | 20.353 | 35.33 | 33.59 | 0
1621.95 | 2018-05-08 03:26:56 | 1 | 2 | 充电 电流 阶跃 | 1501.95 | 1621.9 | 110 | - | - | - | 20.272 | 109.919 | 2.228 | 0 | 45.8559 | 0 | 45.8559 | 0.88546 | 0 | 0.88546 | 4.071 | 4.071 | 4.069 | 4.072 | 4.07 | 33.56 | 35.33 | 34.29 | 34.22 | 34.45 | 34.17 | 24.02 | 4.072 | 4.069 | 20.354 | 35.33 | 33.56 | 0
1622.95 | 2018-05-08 03:26:57 | 1 | 2 | 充电 电流 阶跃 | 1502.95 | 1622.9 | 110 | - | - | - | 20.261 | 109.914 | 2.227 | 0 | 45.8864 | 0 | 45.8864 | 0.88608 | 0 | 0.88608 | 4.072 | 4.072 | 4.069 | 4.073 | 4.07 | 33.7 | 35.34 | 34.22 | 34.28 | 34.43 | 34.03 | 24.05 | 4.073 | 4.069 | 20.356 | 35.34 | 33.7 | 0
1623.95 | 2018-05-08 03:26:58 | 1 | 2 | 充电 电流 阶跃 | 1503.95 | 1623.9 | 110 | - | - | - | 20.278 | 109.924 | 2.229 | 0 | 45.917 | 0 | 45.917 | 0.8867 | 0 | 0.8867 | 4.072 | 4.072 | 4.07 | 4.073 | 4.071 | 33.64 | 35.34 | 34.33 | 34.08 | 34.46 | 34.18 | 24.02 | 4.073 | 4.07 | 20.358 | 35.34 | 33.64 | 0
1624.95 | 2018-05-08 03:26:59 | 1 | 2 | 充电 电流 阶跃 | 1504.95 | 1624.9 | 110 | - | - | - | 20.31 | 109.912 | 2.232 | 0 | 45.9475 | 0 | 45.9475 | 0.88731 | 0 | 0.88731 | 4.072 | 4.072 | 4.07 | 4.074 | 4.071 | 33.47 | 35.27 | 34.28 | 34.16 | 34.48 | 34.06 | 24.06 | 4.074 | 4.07 | 20.359 | 35.27 | 33.47 | 0
1625.95 | 2018-05-08 03:27:00 | 1 | 2 | 充电 电流 阶跃 | 1505.95 | 1625.9 | 110 | - | - | - | 20.313 | 109.937 | 2.233 | 0 | 45.978 | 0 | 45.978 | 0.88794 | 0 | 0.88794 | 4.073 | 4.073 | 4.07 | 4.074 | 4.071 | 33.5 | 35.29 | 34.24 | 34.19 | 34.35 | 34.07 | 23.84 | 4.074 | 4.07 | 20.361 | 35.29 | 33.5 | 0
1626.95 | 2018-05-08 03:27:01 | 1 | 2 | 充电 电流 阶跃 | 1506.95 | 1626.9 | 110 | - | - | - | 20.321 | 109.926 | 2.234 | 0 | 46.0086 | 0 | 46.0086 | 0.88855 | 0 | 0.88855 | 4.073 | 4.073 | 4.071 | 4.074 | 4.072 | 33.53 | 35.46 | 34.28 | 34.25 | 34.64 | 34.06 | 24.11 | 4.074 | 4.071 | 20.363 | 35.46 | 33.53 | 0
1627.95 | 2018-05-08 03:27:02 | 1 | 2 | 充电 电流 阶跃 | 1507.95 | 1627.9 | 110 | - | - | - | 20.318 | 109.923 | 2.233 | 0 | 46.0391 | 0 | 46.0391 | 0.88917 | 0 | 0.88917 | 4.073 | 4.073 | 4.071 | 4.075 | 4.072 | 33.61 | 35.43 | 34.26 | 34.18 | 34.51 | 34.15 | 24.08 | 4.075 | 4.071 | 20.364 | 35.43 | 33.61 | 0
1628.95 | 2018-05-08 03:27:03 | 1 | 2 | 充电 电流 阶跃 | 1508.95 | 1628.9 | 110 | - | - | - | 20.316 | 109.927 | 2.233 | 0 | 46.0696 | 0 | 46.0696 | 0.88979 | 0 | 0.88979 | 4.074 | 4.074 | 4.071 | 4.075 | 4.072 | 33.59 | 35.26 | 34.43 | 34.23 | 34.53 | 34.18 | 24.02 | 4.075 | 4.071 | 20.365 | 35.26 | 33.59 | 0
1629.95 | 2018-05-08 03:27:04 | 1 | 2 | 充电 电流 阶跃 | 1509.95 | 1629.9 | 110 | - | - | - | 20.322 | 109.931 | 2.234 | 0 | 46.1002 | 0 | 46.1002 | 0.89041 | 0 | 0.89041 | 4.074 | 4.074 | 4.072 | 4.075 | 4.073 | 33.6 | 35.44 | 34.33 | 34.36 | 34.55 | 34.08 | 24.12 | 4.075 | 4.072 | 20.367 | 35.44 | 33.6 | 0
1630.95 | 2018-05-08 03:27:05 | 1 | 2 | 充电 电流 阶跃 | 1510.95 | 1630.9 | 110 | - | - | - | 20.316 | 109.931 | 2.233 | 0 | 46.1307 | 0 | 46.1307 | 0.89103 | 0 | 0.89103 | 4.074 | 4.074 | 4.072 | 4.075 | 4.073 | 33.62 | 35.4 | 34.34 | 34.23 | 34.51 | 34.11 | 24.18 | 4.075 | 4.072 | 20.369 | 35.4 | 33.62 | 0
1631.95 | 2018-05-08 03:27:06 | 1 | 2 | 充电 电流 阶跃 | 1511.95 | 1631.9 | 110 | - | - | - | 20.301 | 109.916 | 2.231 | 0 | 46.1612 | 0 | 46.1612 | 0.89165 | 0 | 0.89165 | 4.075 | 4.074 | 4.072 | 4.076 | 4.073 | 33.61 | 35.44 | 34.32 | 34.22 | 34.52 | 34.24 | 24.03 | 4.076 | 4.072 | 20.371 | 35.44 | 33.61 | 0
1632.95 | 2018-05-08 03:27:07 | 1 | 2 | 充电 电流 阶跃 | 1512.95 | 1632.9 | 110 | - | - | - | 20.279 | 109.914 | 2.229 | 0 | 46.1918 | 0 | 46.1918 | 0.89227 | 0 | 0.89227 | 4.075 | 4.075 | 4.073 | 4.076 | 4.074 | 33.58 | 35.37 | 34.29 | 34.18 | 34.54 | 34.05 | 23.93 | 4.076 | 4.073 | 20.372 | 35.37 | 33.58 | 0
1633.95 | 2018-05-08 03:27:08 | 1 | 2 | 充电 电流 阶跃 | 1513.95 | 1633.9 | 110 | - | - | - | 20.28 | 109.923 | 2.229 | 0 | 46.2223 | 0 | 46.2223 | 0.89289 | 0 | 0.89289 | 4.075 | 4.075 | 4.073 | 4.076 | 4.074 | 33.63 | 35.49 | 34.3 | 34.23 | 34.48 | 34.2 | 24.14 | 4.076 | 4.073 | 20.373 | 35.49 | 33.63 | 0
1634.95 | 2018-05-08 03:27:09 | 1 | 2 | 充电 电流 阶跃 | 1514.95 | 1634.9 | 110 | - | - | - | 20.285 | 109.913 | 2.23 | 0 | 46.2529 | 0 | 46.2528 | 0.89351 | 0 | 0.89351 | 4.076 | 4.076 | 4.073 | 4.077 | 4.074 | 33.65 | 35.42 | 34.26 | 34.25 | 34.55 | 34.16 | 24.05 | 4.077 | 4.073 | 20.376 | 35.42 | 33.65 | 0
1635.95 | 2018-05-08 03:27:10 | 1 | 2 | 充电 电流 阶跃 | 1515.95 | 1635.9 | 110 | - | - | - | 20.309 | 109.92 | 2.232 | 0 | 46.2834 | 0 | 46.2834 | 0.89413 | 0 | 0.89413 | 4.076 | 4.076 | 4.074 | 4.077 | 4.075 | 33.69 | 35.43 | 34.36 | 34.22 | 34.48 | 34.22 | 23.94 | 4.077 | 4.074 | 20.377 | 35.43 | 33.69 | 0
1636.95 | 2018-05-08 03:27:11 | 1 | 2 | 充电 电流 阶跃 | 1516.95 | 1636.9 | 110 | - | - | - | 20.313 | 109.925 | 2.233 | 0 | 46.3139 | 0 | 46.3139 | 0.89475 | 0 | 0.89475 | 4.076 | 4.076 | 4.074 | 4.077 | 4.075 | 33.57 | 35.37 | 34.36 | 34.45 | 34.56 | 34.44 | 24 | 4.077 | 4.074 | 20.378 | 35.37 | 33.57 | 0
1637.95 | 2018-05-08 03:27:12 | 1 | 2 | 充电 电流 阶跃 | 1517.95 | 1637.9 | 110 | - | - | - | 20.315 | 109.924 | 2.233 | 0 | 46.3445 | 0 | 46.3444 | 0.89537 | 0 | 0.89537 | 4.077 | 4.077 | 4.074 | 4.078 | 4.075 | 33.64 | 35.48 | 34.41 | 34.29 | 34.64 | 34.23 | 24.07 | 4.078 | 4.074 | 20.38 | 35.48 | 33.64 | 0
1638.95 | 2018-05-08 03:27:13 | 1 | 2 | 充电 电流 阶跃 | 1518.95 | 1638.9 | 110 | - | - | - | 20.33 | 109.939 | 2.235 | 0 | 46.375 | 0 | 46.375 | 0.89599 | 0 | 0.89599 | 4.077 | 4.077 | 4.075 | 4.078 | 4.076 | 33.5 | 35.42 | 34.31 | 34.2 | 34.56 | 34.11 | 23.98 | 4.078 | 4.075 | 20.382 | 35.42 | 33.5 | 0
1639.95 | 2018-05-08 03:27:14 | 1 | 2 | 充电 电流 阶跃 | 1519.95 | 1639.9 | 110 | - | - | - | 20.331 | 109.921 | 2.235 | 0 | 46.4055 | 0 | 46.4055 | 0.89661 | 0 | 0.89661 | 4.077 | 4.077 | 4.075 | 4.078 | 4.076 | 33.64 | 35.39 | 34.29 | 34.23 | 34.72 | 34.14 | 23.89 | 4.078 | 4.075 | 20.383 | 35.39 | 33.64 | 0
1640.95 | 2018-05-08 03:27:15 | 1 | 2 | 充电 电流 阶跃 | 1520.95 | 1640.9 | 110 | - | - | - | 20.335 | 109.93 | 2.235 | 0 | 46.4361 | 0 | 46.4361 | 0.89723 | 0 | 0.89723 | 4.078 | 4.078 | 4.075 | 4.079 | 4.076 | 33.58 | 35.41 | 34.28 | 34.18 | 34.55 | 34.15 | 23.99 | 4.079 | 4.075 | 20.385 | 35.41 | 33.58 | 0
1641.95 | 2018-05-08 03:27:16 | 1 | 2 | 充电 电流 阶跃 | 1521.95 | 1641.9 | 110 | - | - | - | 20.317 | 109.937 | 2.234 | 0 | 46.4666 | 0 | 46.4666 | 0.89785 | 0 | 0.89785 | 4.078 | 4.078 | 4.076 | 4.079 | 4.076 | 33.53 | 35.38 | 34.24 | 34.23 | 34.58 | 34.09 | 24.1 | 4.079 | 4.076 | 20.386 | 35.38 | 33.53 | 0
1642.95 | 2018-05-08 03:27:17 | 1 | 2 | 充电 电流 阶跃 | 1522.95 | 1642.9 | 110 | - | - | - | 20.301 | 109.922 | 2.231 | 0 | 46.4971 | 0 | 46.4971 | 0.89847 | 0 | 0.89847 | 4.078 | 4.078 | 4.076 | 4.079 | 4.077 | 33.51 | 35.45 | 34.22 | 34.19 | 34.54 | 34.21 | 24.09 | 4.079 | 4.076 | 20.388 | 35.45 | 33.51 | 0
1643.95 | 2018-05-08 03:27:18 | 1 | 2 | 充电 电流 阶跃 | 1523.95 | 1643.9 | 110 | - | - | - | 20.313 | 109.921 | 2.233 | 0 | 46.5277 | 0 | 46.5277 | 0.89909 | 0 | 0.89909 | 4.079 | 4.078 | 4.076 | 4.08 | 4.077 | 33.55 | 35.42 | 34.22 | 34.25 | 34.56 | 34.1 | 24.06 | 4.08 | 4.076 | 20.39 | 35.42 | 33.55 | 0
1644.95 | 2018-05-08 03:27:19 | 1 | 2 | 充电 电流 阶跃 | 1524.95 | 1644.9 | 110 | - | - | - | 20.313 | 109.924 | 2.233 | 0 | 46.5582 | 0 | 46.5582 | 0.89972 | 0 | 0.89972 | 4.079 | 4.079 | 4.076 | 4.08 | 4.078 | 33.5 | 35.41 | 34.18 | 34.24 | 34.42 | 34.1 | 23.95 | 4.08 | 4.076 | 20.392 | 35.41 | 33.5 | 0
1645.95 | 2018-05-08 03:27:20 | 1 | 2 | 充电 电流 阶跃 | 1525.95 | 1645.9 | 110 | - | - | - | 20.3 | 109.93 | 2.232 | 0 | 46.5887 | 0 | 46.5887 | 0.90034 | 0 | 0.90034 | 4.079 | 4.079 | 4.077 | 4.08 | 4.078 | 33.54 | 35.43 | 34.19 | 34.17 | 34.63 | 34.15 | 24.03 | 4.08 | 4.077 | 20.393 | 35.43 | 33.54 | 0
1646.95 | 2018-05-08 03:27:21 | 1 | 2 | 充电 电流 阶跃 | 1526.95 | 1646.9 | 110 | - | - | - | 20.313 | 109.92 | 2.233 | 0 | 46.6193 | 0 | 46.6193 | 0.90096 | 0 | 0.90096 | 4.08 | 4.079 | 4.077 | 4.081 | 4.078 | 33.67 | 35.51 | 34.29 | 34.09 | 34.59 | 34.25 | 23.84 | 4.081 | 4.077 | 20.395 | 35.51 | 33.67 | 0
1647.95 | 2018-05-08 03:27:22 | 1 | 2 | 充电 电流 阶跃 | 1527.95 | 1647.9 | 110 | - | - | - | 20.301 | 109.921 | 2.231 | 0 | 46.6498 | 0 | 46.6498 | 0.90158 | 0 | 0.90158 | 4.08 | 4.08 | 4.077 | 4.081 | 4.079 | 33.64 | 35.33 | 34.21 | 34.39 | 34.57 | 34.24 | 23.98 | 4.081 | 4.077 | 20.396 | 35.33 | 33.64 | 0
1648.95 | 2018-05-08 03:27:23 | 1 | 2 | 充电 电流 阶跃 | 1528.95 | 1648.9 | 110 | - | - | - | 20.309 | 109.93 | 2.233 | 0 | 46.6803 | 0 | 46.6803 | 0.9022 | 0 | 0.9022 | 4.08 | 4.08 | 4.078 | 4.081 | 4.079 | 33.66 | 35.45 | 34.31 | 34.22 | 34.49 | 34.15 | 23.86 | 4.081 | 4.078 | 20.398 | 35.45 | 33.66 | 0
1649.95 | 2018-05-08 03:27:24 | 1 | 2 | 充电 电流 阶跃 | 1529.95 | 1649.9 | 110 | - | - | - | 20.317 | 109.927 | 2.233 | 0 | 46.7109 | 0 | 46.7109 | 0.90282 | 0 | 0.90282 | 4.08 | 4.08 | 4.078 | 4.082 | 4.079 | 33.61 | 35.48 | 34.3 | 34.3 | 34.57 | 34.2 | 24.17 | 4.082 | 4.078 | 20.399 | 35.48 | 33.61 | 0
1650.95 | 2018-05-08 03:27:25 | 1 | 2 | 充电 电流 阶跃 | 1530.95 | 1650.9 | 110 | - | - | - | 20.348 | 109.92 | 2.237 | 0 | 46.7414 | 0 | 46.7414 | 0.90344 | 0 | 0.90344 | 4.081 | 4.081 | 4.078 | 4.082 | 4.079 | 33.76 | 35.48 | 34.43 | 34.35 | 34.66 | 34.37 | 23.89 | 4.082 | 4.078 | 20.401 | 35.48 | 33.76 | 0
1651.95 | 2018-05-08 03:27:26 | 1 | 2 | 充电 电流 阶跃 | 1531.95 | 1651.9 | 110 | - | - | - | 20.349 | 109.91 | 2.237 | 0 | 46.7719 | 0 | 46.7719 | 0.90406 | 0 | 0.90406 | 4.081 | 4.081 | 4.079 | 4.082 | 4.08 | 33.62 | 35.47 | 34.34 | 34.33 | 34.57 | 34.25 | 24.02 | 4.082 | 4.079 | 20.403 | 35.47 | 33.62 | 0
1652.95 | 2018-05-08 03:27:27 | 1 | 2 | 充电 电流 阶跃 | 1532.95 | 1652.9 | 110 | - | - | - | 20.36 | 109.92 | 2.238 | 0 | 46.8025 | 0 | 46.8025 | 0.90468 | 0 | 0.90468 | 4.081 | 4.081 | 4.079 | 4.082 | 4.08 | 33.65 | 35.43 | 34.3 | 34.17 | 34.65 | 34.25 | 24.03 | 4.082 | 4.079 | 20.404 | 35.43 | 33.65 | 0
1653.95 | 2018-05-08 03:27:28 | 1 | 2 | 充电 电流 阶跃 | 1533.95 | 1653.9 | 110 | - | - | - | 20.365 | 109.927 | 2.239 | 0 | 46.833 | 0 | 46.833 | 0.9053 | 0 | 0.9053 | 4.082 | 4.082 | 4.079 | 4.083 | 4.08 | 33.56 | 35.5 | 34.35 | 34.33 | 34.65 | 34.06 | 24.24 | 4.083 | 4.079 | 20.406 | 35.5 | 33.56 | 0
1654.95 | 2018-05-08 03:27:29 | 1 | 2 | 充电 电流 阶跃 | 1534.95 | 1654.9 | 110 | - | - | - | 20.363 | 109.949 | 2.239 | 0 | 46.8635 | 0 | 46.8635 | 0.90592 | 0 | 0.90592 | 4.082 | 4.082 | 4.08 | 4.083 | 4.081 | 33.54 | 35.37 | 34.27 | 34.26 | 34.59 | 34.25 | 24 | 4.083 | 4.08 | 20.407 | 35.37 | 33.54 | 0
1655.95 | 2018-05-08 03:27:30 | 1 | 2 | 充电 电流 阶跃 | 1535.95 | 1655.9 | 110 | - | - | - | 20.348 | 109.936 | 2.237 | 0 | 46.8941 | 0 | 46.8941 | 0.90654 | 0 | 0.90654 | 4.082 | 4.082 | 4.08 | 4.084 | 4.081 | 33.65 | 35.4 | 34.19 | 34.21 | 34.66 | 34.28 | 23.93 | 4.084 | 4.08 | 20.409 | 35.4 | 33.65 | 0
1656.95 | 2018-05-08 03:27:31 | 1 | 2 | 充电 电流 阶跃 | 1536.95 | 1656.9 | 110 | - | - | - | 20.35 | 109.93 | 2.237 | 0 | 46.9246 | 0 | 46.9246 | 0.90716 | 0 | 0.90716 | 4.083 | 4.082 | 4.08 | 4.084 | 4.081 | 33.5 | 35.36 | 34.29 | 34.32 | 34.59 | 34.29 | 24.1 | 4.084 | 4.08 | 20.411 | 35.36 | 33.5 | 0
1657.95 | 2018-05-08 03:27:32 | 1 | 2 | 充电 电流 阶跃 | 1537.95 | 1657.9 | 110 | - | - | - | 20.354 | 109.933 | 2.238 | 0 | 46.9551 | 0 | 46.9551 | 0.90778 | 0 | 0.90778 | 4.083 | 4.083 | 4.081 | 4.084 | 4.082 | 33.62 | 35.39 | 34.24 | 34.24 | 34.56 | 34.14 | 24.02 | 4.084 | 4.081 | 20.412 | 35.39 | 33.62 | 0
1658.95 | 2018-05-08 03:27:33 | 1 | 2 | 充电 电流 阶跃 | 1538.95 | 1658.9 | 110 | - | - | - | 20.363 | 109.932 | 2.239 | 0 | 46.9857 | 0 | 46.9857 | 0.90841 | 0 | 0.90841 | 4.083 | 4.083 | 4.081 | 4.085 | 4.082 | 33.61 | 35.46 | 34.32 | 34.19 | 34.63 | 34.27 | 23.99 | 4.085 | 4.081 | 20.414 | 35.46 | 33.61 | 0
1659.95 | 2018-05-08 03:27:34 | 1 | 2 | 充电 电流 阶跃 | 1539.95 | 1659.9 | 110 | - | - | - | 20.365 | 109.923 | 2.239 | 0 | 47.0162 | 0 | 47.0162 | 0.90903 | 0 | 0.90903 | 4.084 | 4.084 | 4.081 | 4.085 | 4.082 | 33.76 | 35.45 | 34.44 | 34.37 | 34.68 | 34.3 | 24.18 | 4.085 | 4.081 | 20.416 | 35.45 | 33.76 | 0
1660.95 | 2018-05-08 03:27:35 | 1 | 2 | 充电 电流 阶跃 | 1540.95 | 1660.9 | 110 | - | - | - | 20.362 | 109.935 | 2.238 | 0 | 47.0467 | 0 | 47.0467 | 0.90965 | 0 | 0.90965 | 4.084 | 4.084 | 4.082 | 4.085 | 4.083 | 33.61 | 35.51 | 34.31 | 34.41 | 34.65 | 34.39 | 24.16 | 4.085 | 4.082 | 20.417 | 35.51 | 33.61 | 0
1661.95 | 2018-05-08 03:27:36 | 1 | 2 | 充电 电流 阶跃 | 1541.95 | 1661.9 | 110 | - | - | - | 20.374 | 109.94 | 2.24 | 0 | 47.0773 | 0 | 47.0773 | 0.91027 | 0 | 0.91027 | 4.084 | 4.084 | 4.082 | 4.085 | 4.083 | 33.63 | 35.41 | 34.21 | 34.39 | 34.71 | 34.32 | 24.01 | 4.085 | 4.082 | 20.419 | 35.41 | 33.63 | 0
1662.95 | 2018-05-08 03:27:37 | 1 | 2 | 充电 电流 阶跃 | 1542.95 | 1662.9 | 110 | - | - | - | 20.374 | 109.933 | 2.24 | 0 | 47.1078 | 0 | 47.1078 | 0.91089 | 0 | 0.91089 | 4.085 | 4.084 | 4.082 | 4.086 | 4.083 | 33.66 | 35.5 | 34.28 | 34.45 | 34.67 | 34.42 | 24.11 | 4.086 | 4.082 | 20.42 | 35.5 | 33.66 | 0
1663.95 | 2018-05-08 03:27:38 | 1 | 2 | 充电 电流 阶跃 | 1543.95 | 1663.9 | 110 | - | - | - | 20.374 | 109.915 | 2.239 | 0 | 47.1384 | 0 | 47.1383 | 0.91151 | 0 | 0.91151 | 4.085 | 4.085 | 4.082 | 4.086 | 4.084 | 33.79 | 35.42 | 34.25 | 34.45 | 34.69 | 34.37 | 24.12 | 4.086 | 4.082 | 20.422 | 35.42 | 33.79 | 0
1664.95 | 2018-05-08 03:27:39 | 1 | 2 | 充电 电流 阶跃 | 1544.95 | 1664.9 | 110 | - | - | - | 20.372 | 109.925 | 2.239 | 0 | 47.1689 | 0 | 47.1689 | 0.91213 | 0 | 0.91213 | 4.085 | 4.085 | 4.083 | 4.086 | 4.084 | 33.57 | 35.41 | 34.22 | 34.24 | 34.64 | 34.25 | 24.11 | 4.086 | 4.083 | 20.424 | 35.41 | 33.57 | 0
1665.95 | 2018-05-08 03:27:40 | 1 | 2 | 充电 电流 阶跃 | 1545.95 | 1665.9 | 110 | - | - | - | 20.37 | 109.916 | 2.239 | 0 | 47.1994 | 0 | 47.1994 | 0.91275 | 0 | 0.91275 | 4.086 | 4.086 | 4.083 | 4.087 | 4.084 | 33.68 | 35.47 | 34.31 | 34.28 | 34.64 | 34.42 | 24 | 4.087 | 4.083 | 20.425 | 35.47 | 33.68 | 0
1666.95 | 2018-05-08 03:27:41 | 1 | 2 | 充电 电流 阶跃 | 1546.95 | 1666.9 | 110 | - | - | - | 20.37 | 109.936 | 2.239 | 0 | 47.23 | 0 | 47.2299 | 0.91338 | 0 | 0.91338 | 4.086 | 4.086 | 4.083 | 4.087 | 4.085 | 33.71 | 35.52 | 34.37 | 34.44 | 34.67 | 34.24 | 23.86 | 4.087 | 4.083 | 20.427 | 35.52 | 33.71 | 0
1667.95 | 2018-05-08 03:27:42 | 1 | 2 | 充电 电流 阶跃 | 1547.95 | 1667.9 | 110 | - | - | - | 20.374 | 109.922 | 2.24 | 0 | 47.2605 | 0 | 47.2605 | 0.914 | 0 | 0.914 | 4.086 | 4.086 | 4.084 | 4.087 | 4.085 | 33.7 | 35.42 | 34.25 | 34.39 | 34.78 | 34.28 | 24.04 | 4.087 | 4.084 | 20.428 | 35.42 | 33.7 | 0
1668.95 | 2018-05-08 03:27:43 | 1 | 2 | 充电 电流 阶跃 | 1548.95 | 1668.9 | 110 | - | - | - | 20.375 | 109.923 | 2.24 | 0 | 47.291 | 0 | 47.291 | 0.91462 | 0 | 0.91462 | 4.087 | 4.086 | 4.084 | 4.088 | 4.085 | 33.71 | 35.6 | 34.39 | 34.39 | 34.73 | 34.31 | 24 | 4.088 | 4.084 | 20.43 | 35.6 | 33.71 | 0
1669.95 | 2018-05-08 03:27:44 | 1 | 2 | 充电 电流 阶跃 | 1549.95 | 1669.9 | 110 | - | - | - | 20.377 | 109.914 | 2.24 | 0 | 47.3216 | 0 | 47.3216 | 0.91524 | 0 | 0.91524 | 4.087 | 4.087 | 4.084 | 4.088 | 4.086 | 33.74 | 35.46 | 34.36 | 34.42 | 34.7 | 34.33 | 23.92 | 4.088 | 4.084 | 20.432 | 35.46 | 33.74 | 0
1670.95 | 2018-05-08 03:27:45 | 1 | 2 | 充电 电流 阶跃 | 1550.95 | 1670.9 | 110 | - | - | - | 20.378 | 109.932 | 2.24 | 0 | 47.3521 | 0 | 47.3521 | 0.91586 | 0 | 0.91586 | 4.087 | 4.087 | 4.085 | 4.088 | 4.086 | 33.64 | 35.49 | 34.45 | 34.37 | 34.64 | 34.28 | 24.1 | 4.088 | 4.085 | 20.434 | 35.49 | 33.64 | 0
1671.95 | 2018-05-08 03:27:46 | 1 | 2 | 充电 电流 阶跃 | 1551.95 | 1671.9 | 110 | - | - | - | 20.365 | 109.912 | 2.238 | 0 | 47.3826 | 0 | 47.3826 | 0.91648 | 0 | 0.91648 | 4.088 | 4.087 | 4.085 | 4.089 | 4.086 | 33.72 | 35.47 | 34.31 | 34.44 | 34.69 | 34.23 | 23.93 | 4.089 | 4.085 | 20.435 | 35.47 | 33.72 | 0
1672.95 | 2018-05-08 03:27:47 | 1 | 2 | 充电 电流 阶跃 | 1552.95 | 1672.9 | 110 | - | - | - | 20.386 | 109.925 | 2.241 | 0 | 47.4132 | 0 | 47.4132 | 0.9171 | 0 | 0.9171 | 4.088 | 4.088 | 4.085 | 4.089 | 4.087 | 33.65 | 35.57 | 34.37 | 34.45 | 34.67 | 34.33 | 24.03 | 4.089 | 4.085 | 20.437 | 35.57 | 33.65 | 0
1673.95 | 2018-05-08 03:27:48 | 1 | 2 | 充电 电流 阶跃 | 1553.95 | 1673.9 | 110 | - | - | - | 20.38 | 109.939 | 2.241 | 0 | 47.4437 | 0 | 47.4437 | 0.91773 | 0 | 0.91773 | 4.088 | 4.088 | 4.086 | 4.089 | 4.087 | 33.64 | 35.44 | 34.42 | 34.33 | 34.8 | 34.35 | 24.1 | 4.089 | 4.086 | 20.438 | 35.44 | 33.64 | 0
1674.95 | 2018-05-08 03:27:49 | 1 | 2 | 充电 电流 阶跃 | 1554.95 | 1674.9 | 110 | - | - | - | 20.391 | 109.927 | 2.242 | 0 | 47.4742 | 0 | 47.4742 | 0.91835 | 0 | 0.91835 | 4.089 | 4.088 | 4.086 | 4.09 | 4.087 | 33.66 | 35.51 | 34.27 | 34.36 | 34.57 | 34.25 | 24.01 | 4.09 | 4.086 | 20.44 | 35.51 | 33.66 | 0
1675.95 | 2018-05-08 03:27:50 | 1 | 2 | 充电 电流 阶跃 | 1555.95 | 1675.9 | 110 | - | - | - | 20.383 | 109.921 | 2.241 | 0 | 47.5048 | 0 | 47.5048 | 0.91897 | 0 | 0.91897 | 4.089 | 4.089 | 4.086 | 4.09 | 4.088 | 33.66 | 35.43 | 34.42 | 34.48 | 34.69 | 34.41 | 23.98 | 4.09 | 4.086 | 20.441 | 35.43 | 33.66 | 0
1676.95 | 2018-05-08 03:27:51 | 1 | 2 | 充电 电流 阶跃 | 1556.95 | 1676.9 | 110 | - | - | - | 20.372 | 109.925 | 2.239 | 0 | 47.5353 | 0 | 47.5353 | 0.91959 | 0 | 0.91959 | 4.089 | 4.089 | 4.087 | 4.09 | 4.088 | 33.68 | 35.54 | 34.4 | 34.47 | 34.7 | 34.34 | 23.95 | 4.09 | 4.087 | 20.443 | 35.54 | 33.68 | 0
1677.95 | 2018-05-08 03:27:52 | 1 | 2 | 充电 电流 阶跃 | 1557.95 | 1677.9 | 110 | - | - | - | 20.375 | 109.909 | 2.239 | 0 | 47.5658 | 0 | 47.5658 | 0.92021 | 0 | 0.92021 | 4.09 | 4.089 | 4.087 | 4.091 | 4.088 | 33.69 | 35.58 | 34.32 | 34.39 | 34.59 | 34.3 | 23.95 | 4.091 | 4.087 | 20.445 | 35.58 | 33.69 | 0
1678.95 | 2018-05-08 03:27:53 | 1 | 2 | 充电 电流 阶跃 | 1558.95 | 1678.9 | 110 | - | - | - | 20.386 | 109.921 | 2.241 | 0 | 47.5964 | 0 | 47.5964 | 0.92084 | 0 | 0.92084 | 4.09 | 4.09 | 4.087 | 4.091 | 4.089 | 33.68 | 35.53 | 34.37 | 34.42 | 34.78 | 34.43 | 23.95 | 4.091 | 4.087 | 20.446 | 35.53 | 33.68 | 0
1679.95 | 2018-05-08 03:27:54 | 1 | 2 | 充电 电流 阶跃 | 1559.95 | 1679.9 | 110 | - | - | - | 20.388 | 109.942 | 2.242 | 0 | 47.6269 | 0 | 47.6269 | 0.92146 | 0 | 0.92146 | 4.09 | 4.09 | 4.088 | 4.091 | 4.089 | 33.65 | 35.57 | 34.24 | 34.37 | 34.75 | 34.3 | 23.93 | 4.091 | 4.088 | 20.448 | 35.57 | 33.65 | 0
1680.95 | 2018-05-08 03:27:55 | 1 | 2 | 充电 电流 阶跃 | 1560.95 | 1680.9 | 110 | - | - | - | 20.396 | 109.933 | 2.242 | 0 | 47.6574 | 0 | 47.6574 | 0.92208 | 0 | 0.92208 | 4.091 | 4.09 | 4.088 | 4.092 | 4.089 | 33.78 | 35.65 | 34.37 | 34.42 | 34.71 | 34.27 | 23.81 | 4.092 | 4.088 | 20.45 | 35.65 | 33.78 | 0
1681.95 | 2018-05-08 03:27:56 | 1 | 2 | 充电 电流 阶跃 | 1561.95 | 1681.9 | 110 | - | - | - | 20.4 | 109.933 | 2.243 | 0 | 47.688 | 0 | 47.688 | 0.9227 | 0 | 0.9227 | 4.091 | 4.091 | 4.088 | 4.092 | 4.09 | 33.74 | 35.58 | 34.34 | 34.33 | 34.72 | 34.29 | 24.06 | 4.092 | 4.088 | 20.451 | 35.58 | 33.74 | 0
1682.95 | 2018-05-08 03:27:57 | 1 | 2 | 充电 电流 阶跃 | 1562.95 | 1682.9 | 110 | - | - | - | 20.381 | 109.909 | 2.24 | 0 | 47.7185 | 0 | 47.7185 | 0.92332 | 0 | 0.92332 | 4.091 | 4.091 | 4.089 | 4.092 | 4.09 | 33.76 | 35.58 | 34.41 | 34.39 | 34.81 | 34.34 | 24.02 | 4.092 | 4.089 | 20.453 | 35.58 | 33.76 | 0
1683.95 | 2018-05-08 03:27:58 | 1 | 2 | 充电 电流 阶跃 | 1563.95 | 1683.9 | 110 | - | - | - | 20.397 | 109.93 | 2.242 | 0 | 47.749 | 0 | 47.749 | 0.92395 | 0 | 0.92395 | 4.092 | 4.091 | 4.089 | 4.093 | 4.09 | 33.73 | 35.61 | 34.27 | 34.45 | 34.77 | 34.34 | 24.1 | 4.093 | 4.089 | 20.455 | 35.61 | 33.73 | 0
1684.95 | 2018-05-08 03:27:59 | 1 | 2 | 充电 电流 阶跃 | 1564.95 | 1684.9 | 110 | - | - | - | 20.406 | 109.946 | 2.244 | 0 | 47.7796 | 0 | 47.7796 | 0.92457 | 0 | 0.92457 | 4.092 | 4.092 | 4.089 | 4.093 | 4.091 | 33.75 | 35.56 | 34.37 | 34.48 | 34.83 | 34.38 | 23.95 | 4.093 | 4.089 | 20.456 | 35.56 | 33.75 | 0
1685.95 | 2018-05-08 03:28:00 | 1 | 2 | 充电 电流 阶跃 | 1565.95 | 1685.9 | 110 | - | - | - | 20.376 | 109.93 | 2.24 | 0 | 47.8101 | 0 | 47.8101 | 0.92519 | 0 | 0.92519 | 4.092 | 4.092 | 4.09 | 4.093 | 4.091 | 33.77 | 35.6 | 34.28 | 34.36 | 34.78 | 34.3 | 23.99 | 4.093 | 4.09 | 20.458 | 35.6 | 33.77 | 0
1686.95 | 2018-05-08 03:28:01 | 1 | 2 | 充电 电流 阶跃 | 1566.95 | 1686.9 | 110 | - | - | - | 20.374 | 109.902 | 2.239 | 0 | 47.8406 | 0 | 47.8406 | 0.92581 | 0 | 0.92581 | 4.093 | 4.092 | 4.09 | 4.094 | 4.091 | 33.77 | 35.65 | 34.41 | 34.33 | 34.7 | 34.42 | 23.95 | 4.094 | 4.09 | 20.459 | 35.65 | 33.77 | 0
1687.95 | 2018-05-08 03:28:02 | 1 | 2 | 充电 电流 阶跃 | 1567.95 | 1687.9 | 110 | - | - | - | 20.363 | 109.903 | 2.238 | 0 | 47.8712 | 0 | 47.8712 | 0.92644 | 0 | 0.92644 | 4.093 | 4.093 | 4.09 | 4.094 | 4.092 | 33.66 | 35.61 | 34.35 | 34.49 | 34.66 | 34.21 | 23.95 | 4.094 | 4.09 | 20.461 | 35.61 | 33.66 | 0
1688.95 | 2018-05-08 03:28:03 | 1 | 2 | 充电 电流 阶跃 | 1568.95 | 1688.9 | 110 | - | - | - | 20.367 | 109.931 | 2.239 | 0 | 47.9017 | 0 | 47.9017 | 0.92706 | 0 | 0.92706 | 4.093 | 4.093 | 4.09 | 4.094 | 4.092 | 33.84 | 35.55 | 34.57 | 34.54 | 34.82 | 34.45 | 24.14 | 4.094 | 4.09 | 20.462 | 35.55 | 33.84 | 0
1689.95 | 2018-05-08 03:28:04 | 1 | 2 | 充电 电流 阶跃 | 1569.95 | 1689.9 | 110 | - | - | - | 20.383 | 109.928 | 2.241 | 0 | 47.9322 | 0 | 47.9322 | 0.92768 | 0 | 0.92768 | 4.093 | 4.093 | 4.091 | 4.094 | 4.092 | 33.77 | 35.76 | 34.4 | 34.51 | 34.8 | 34.27 | 24.04 | 4.094 | 4.091 | 20.464 | 35.76 | 33.77 | 0
1690.95 | 2018-05-08 03:28:05 | 1 | 2 | 充电 电流 阶跃 | 1570.95 | 1690.9 | 110 | - | - | - | 20.401 | 109.929 | 2.243 | 0 | 47.9628 | 0 | 47.9628 | 0.92831 | 0 | 0.92831 | 4.094 | 4.094 | 4.091 | 4.095 | 4.093 | 33.62 | 35.63 | 34.33 | 34.38 | 34.69 | 34.31 | 23.95 | 4.095 | 4.091 | 20.466 | 35.63 | 33.62 | 0
1691.95 | 2018-05-08 03:28:06 | 1 | 2 | 充电 电流 阶跃 | 1571.95 | 1691.9 | 110 | - | - | - | 20.401 | 109.926 | 2.243 | 0 | 47.9933 | 0 | 47.9933 | 0.92893 | 0 | 0.92893 | 4.094 | 4.094 | 4.091 | 4.095 | 4.093 | 33.71 | 35.62 | 34.47 | 34.43 | 34.83 | 34.45 | 23.94 | 4.095 | 4.091 | 20.468 | 35.62 | 33.71 | 0
1692.95 | 2018-05-08 03:28:07 | 1 | 2 | 充电 电流 阶跃 | 1572.95 | 1692.9 | 110 | - | - | - | 20.409 | 109.928 | 2.244 | 0 | 48.0239 | 0 | 48.0238 | 0.92955 | 0 | 0.92955 | 4.094 | 4.094 | 4.092 | 4.096 | 4.093 | 33.65 | 35.67 | 34.4 | 34.49 | 34.95 | 34.37 | 23.87 | 4.096 | 4.092 | 20.469 | 35.67 | 33.65 | 0
1693.95 | 2018-05-08 03:28:08 | 1 | 2 | 充电 电流 阶跃 | 1573.95 | 1693.9 | 110 | - | - | - | 20.404 | 109.921 | 2.243 | 0 | 48.0544 | 0 | 48.0544 | 0.93017 | 0 | 0.93017 | 4.095 | 4.095 | 4.092 | 4.096 | 4.093 | 33.9 | 35.59 | 34.28 | 34.38 | 34.77 | 34.42 | 23.88 | 4.096 | 4.092 | 20.47 | 35.59 | 33.9 | 0
1694.95 | 2018-05-08 03:28:09 | 1 | 2 | 充电 电流 阶跃 | 1574.95 | 1694.9 | 110 | - | - | - | 20.418 | 109.905 | 2.244 | 0 | 48.0849 | 0 | 48.0849 | 0.9308 | 0 | 0.9308 | 4.095 | 4.095 | 4.092 | 4.096 | 4.094 | 33.86 | 35.65 | 34.43 | 34.51 | 34.87 | 34.39 | 23.9 | 4.096 | 4.092 | 20.472 | 35.65 | 33.86 | 0
1695.95 | 2018-05-08 03:28:10 | 1 | 2 | 充电 电流 阶跃 | 1575.95 | 1695.9 | 110 | - | - | - | 20.415 | 109.935 | 2.244 | 0 | 48.1155 | 0 | 48.1155 | 0.93142 | 0 | 0.93142 | 4.095 | 4.095 | 4.093 | 4.097 | 4.094 | 33.93 | 35.63 | 34.3 | 34.36 | 34.84 | 34.4 | 23.98 | 4.097 | 4.093 | 20.474 | 35.63 | 33.93 | 0
1696.95 | 2018-05-08 03:28:11 | 1 | 2 | 充电 电流 阶跃 | 1576.95 | 1696.9 | 110 | - | - | - | 20.425 | 109.935 | 2.245 | 0 | 48.146 | 0 | 48.146 | 0.93204 | 0 | 0.93204 | 4.096 | 4.095 | 4.093 | 4.097 | 4.094 | 33.77 | 35.66 | 34.53 | 34.71 | 34.79 | 34.62 | 23.92 | 4.097 | 4.093 | 20.475 | 35.66 | 33.77 | 0
1697.95 | 2018-05-08 03:28:12 | 1 | 2 | 充电 电流 阶跃 | 1577.95 | 1697.9 | 110 | - | - | - | 20.422 | 109.923 | 2.245 | 0 | 48.1765 | 0 | 48.1765 | 0.93266 | 0 | 0.93266 | 4.096 | 4.096 | 4.093 | 4.097 | 4.095 | 33.83 | 35.59 | 34.29 | 34.47 | 34.74 | 34.42 | 24.03 | 4.097 | 4.093 | 20.477 | 35.59 | 33.83 | 0
1698.95 | 2018-05-08 03:28:13 | 1 | 2 | 充电 电流 阶跃 | 1578.95 | 1698.9 | 110 | - | - | - | 20.413 | 109.916 | 2.244 | 0 | 48.2071 | 0 | 48.2071 | 0.93329 | 0 | 0.93329 | 4.096 | 4.096 | 4.094 | 4.098 | 4.095 | 33.71 | 35.65 | 34.42 | 34.37 | 34.78 | 34.47 | 23.99 | 4.098 | 4.094 | 20.479 | 35.65 | 33.71 | 0
1699.95 | 2018-05-08 03:28:14 | 1 | 2 | 充电 电流 阶跃 | 1579.95 | 1699.9 | 110 | - | - | - | 20.404 | 109.914 | 2.243 | 0 | 48.2376 | 0 | 48.2376 | 0.93391 | 0 | 0.93391 | 4.097 | 4.097 | 4.094 | 4.098 | 4.095 | 33.68 | 35.68 | 34.38 | 34.43 | 34.82 | 34.4 | 23.91 | 4.098 | 4.094 | 20.48 | 35.68 | 33.68 | 0
1700.95 | 2018-05-08 03:28:15 | 1 | 2 | 充电 电流 阶跃 | 1580.95 | 1700.9 | 110 | - | - | - | 20.387 | 109.913 | 2.241 | 0 | 48.2681 | 0 | 48.2681 | 0.93453 | 0 | 0.93453 | 4.097 | 4.097 | 4.094 | 4.098 | 4.096 | 33.79 | 35.66 | 34.48 | 34.44 | 34.67 | 34.37 | 23.98 | 4.098 | 4.094 | 20.482 | 35.66 | 33.79 | 0
1701.95 | 2018-05-08 03:28:16 | 1 | 2 | 充电 电流 阶跃 | 1581.95 | 1701.9 | 110 | - | - | - | 20.382 | 109.922 | 2.24 | 0 | 48.2987 | 0 | 48.2987 | 0.93516 | 0 | 0.93516 | 4.098 | 4.097 | 4.095 | 4.098 | 4.096 | 33.79 | 35.6 | 34.4 | 34.32 | 34.81 | 34.49 | 24.07 | 4.098 | 4.095 | 20.484 | 35.6 | 33.79 | 0
1702.95 | 2018-05-08 03:28:17 | 1 | 2 | 充电 电流 阶跃 | 1582.95 | 1702.9 | 110 | - | - | - | 20.395 | 109.921 | 2.242 | 0 | 48.3292 | 0 | 48.3292 | 0.93578 | 0 | 0.93578 | 4.098 | 4.098 | 4.095 | 4.099 | 4.096 | 33.81 | 35.67 | 34.46 | 34.58 | 34.82 | 34.52 | 23.98 | 4.099 | 4.095 | 20.485 | 35.67 | 33.81 | 0
1703.95 | 2018-05-08 03:28:18 | 1 | 2 | 充电 电流 阶跃 | 1583.95 | 1703.9 | 110 | - | - | - | 20.425 | 109.923 | 2.245 | 0 | 48.3597 | 0 | 48.3597 | 0.9364 | 0 | 0.9364 | 4.098 | 4.098 | 4.095 | 4.099 | 4.097 | 33.97 | 35.61 | 34.59 | 34.45 | 34.98 | 34.51 | 23.88 | 4.099 | 4.095 | 20.487 | 35.61 | 33.97 | 0
1704.95 | 2018-05-08 03:28:19 | 1 | 2 | 充电 电流 阶跃 | 1584.95 | 1704.9 | 110 | - | - | - | 20.446 | 109.925 | 2.247 | 0 | 48.3903 | 0 | 48.3903 | 0.93703 | 0 | 0.93703 | 4.098 | 4.098 | 4.096 | 4.1 | 4.097 | 33.88 | 35.57 | 34.39 | 34.49 | 34.89 | 34.5 | 23.97 | 4.1 | 4.096 | 20.489 | 35.57 | 33.88 | 0
1705.95 | 2018-05-08 03:28:20 | 1 | 2 | 充电 电流 阶跃 | 1585.95 | 1705.9 | 110 | - | - | - | 20.453 | 109.937 | 2.249 | 0 | 48.4208 | 0 | 48.4208 | 0.93765 | 0 | 0.93765 | 4.099 | 4.098 | 4.096 | 4.1 | 4.097 | 33.84 | 35.44 | 34.35 | 34.37 | 34.78 | 34.48 | 24.06 | 4.1 | 4.096 | 20.49 | 35.44 | 33.84 | 0
1706.95 | 2018-05-08 03:28:21 | 1 | 2 | 充电 电流 阶跃 | 1586.95 | 1706.9 | 110 | - | - | - | 20.424 | 109.925 | 2.245 | 0 | 48.4513 | 0 | 48.4513 | 0.93827 | 0 | 0.93827 | 4.099 | 4.099 | 4.096 | 4.1 | 4.098 | 33.83 | 35.52 | 34.31 | 34.47 | 34.8 | 34.46 | 23.85 | 4.1 | 4.096 | 20.492 | 35.52 | 33.83 | 0
1707.95 | 2018-05-08 03:28:22 | 1 | 2 | 充电 电流 阶跃 | 1587.95 | 1707.9 | 110 | - | - | - | 20.415 | 109.932 | 2.244 | 0 | 48.4819 | 0 | 48.4819 | 0.9389 | 0 | 0.9389 | 4.099 | 4.099 | 4.097 | 4.1 | 4.098 | 33.86 | 35.56 | 34.36 | 34.48 | 34.83 | 34.46 | 23.98 | 4.1 | 4.097 | 20.494 | 35.56 | 33.86 | 0
1708.95 | 2018-05-08 03:28:23 | 1 | 2 | 充电 电流 阶跃 | 1588.95 | 1708.9 | 110 | - | - | - | 20.4 | 109.935 | 2.243 | 0 | 48.5124 | 0 | 48.5124 | 0.93952 | 0 | 0.93952 | 4.1 | 4.1 | 4.097 | 4.101 | 4.098 | 33.8 | 35.61 | 34.45 | 34.51 | 34.71 | 34.43 | 24.07 | 4.101 | 4.097 | 20.495 | 35.61 | 33.8 | 0
1709.95 | 2018-05-08 03:28:24 | 1 | 2 | 充电 电流 阶跃 | 1589.95 | 1709.9 | 110 | - | - | - | 20.415 | 109.935 | 2.244 | 0 | 48.5429 | 0 | 48.5429 | 0.94015 | 0 | 0.94015 | 4.1 | 4.1 | 4.097 | 4.101 | 4.099 | 33.86 | 35.63 | 34.46 | 34.58 | 34.82 | 34.52 | 24.05 | 4.101 | 4.097 | 20.497 | 35.63 | 33.86 | 0
1710.95 | 2018-05-08 03:28:25 | 1 | 2 | 充电 电流 阶跃 | 1590.95 | 1710.9 | 110 | - | - | - | 20.425 | 109.921 | 2.245 | 0 | 48.5735 | 0 | 48.5735 | 0.94077 | 0 | 0.94077 | 4.1 | 4.1 | 4.098 | 4.102 | 4.099 | 33.9 | 35.78 | 34.4 | 34.47 | 34.81 | 34.45 | 23.96 | 4.102 | 4.098 | 20.499 | 35.78 | 33.9 | 0
1711.95 | 2018-05-08 03:28:26 | 1 | 2 | 充电 电流 阶跃 | 1591.95 | 1711.9 | 110 | - | - | - | 20.441 | 109.929 | 2.247 | 0 | 48.604 | 0 | 48.604 | 0.94139 | 0 | 0.94139 | 4.101 | 4.1 | 4.098 | 4.102 | 4.099 | 33.8 | 35.64 | 34.41 | 34.53 | 34.87 | 34.47 | 23.9 | 4.102 | 4.098 | 20.5 | 35.64 | 33.8 | 0
1712.95 | 2018-05-08 03:28:27 | 1 | 2 | 充电 电流 阶跃 | 1592.95 | 1712.9 | 110 | - | - | - | 20.453 | 109.941 | 2.249 | 0 | 48.6345 | 0 | 48.6345 | 0.94202 | 0 | 0.94202 | 4.101 | 4.101 | 4.098 | 4.102 | 4.1 | 33.79 | 35.6 | 34.36 | 34.52 | 34.9 | 34.41 | 24.08 | 4.102 | 4.098 | 20.502 | 35.6 | 33.79 | 0
1713.95 | 2018-05-08 03:28:28 | 1 | 2 | 充电 电流 阶跃 | 1593.95 | 1713.9 | 110 | - | - | - | 20.455 | 109.935 | 2.249 | 0 | 48.6651 | 0 | 48.6651 | 0.94264 | 0 | 0.94264 | 4.102 | 4.101 | 4.099 | 4.102 | 4.1 | 33.91 | 35.67 | 34.53 | 34.55 | 34.86 | 34.48 | 24.19 | 4.102 | 4.099 | 20.504 | 35.67 | 33.91 | 0
1714.95 | 2018-05-08 03:28:29 | 1 | 2 | 充电 电流 阶跃 | 1594.95 | 1714.9 | 110 | - | - | - | 20.456 | 109.931 | 2.249 | 0 | 48.6956 | 0 | 48.6956 | 0.94327 | 0 | 0.94327 | 4.102 | 4.102 | 4.099 | 4.103 | 4.1 | 33.8 | 35.63 | 34.42 | 34.55 | 34.78 | 34.37 | 24.03 | 4.103 | 4.099 | 20.505 | 35.63 | 33.8 | 0
1715.95 | 2018-05-08 03:28:30 | 1 | 2 | 充电 电流 阶跃 | 1595.95 | 1715.9 | 110 | - | - | - | 20.456 | 109.93 | 2.249 | 0 | 48.7261 | 0 | 48.7261 | 0.94389 | 0 | 0.94389 | 4.102 | 4.102 | 4.099 | 4.103 | 4.101 | 33.77 | 35.72 | 34.48 | 34.54 | 34.9 | 34.5 | 24.1 | 4.103 | 4.099 | 20.507 | 35.72 | 33.77 | 0
1716.95 | 2018-05-08 03:28:31 | 1 | 2 | 充电 电流 阶跃 | 1596.95 | 1716.9 | 110 | - | - | - | 20.452 | 109.916 | 2.248 | 0 | 48.7567 | 0 | 48.7567 | 0.94451 | 0 | 0.94451 | 4.102 | 4.102 | 4.099 | 4.104 | 4.101 | 33.87 | 35.73 | 34.52 | 34.58 | 34.93 | 34.39 | 23.95 | 4.104 | 4.099 | 20.508 | 35.73 | 33.87 | 0
1717.95 | 2018-05-08 03:28:32 | 1 | 2 | 充电 电流 阶跃 | 1597.95 | 1717.9 | 110 | - | - | - | 20.426 | 109.928 | 2.245 | 0 | 48.7872 | 0 | 48.7872 | 0.94514 | 0 | 0.94514 | 4.103 | 4.102 | 4.1 | 4.104 | 4.101 | 33.92 | 35.68 | 34.56 | 34.46 | 34.87 | 34.46 | 24.06 | 4.104 | 4.1 | 20.51 | 35.68 | 33.92 | 0
1718.95 | 2018-05-08 03:28:33 | 1 | 2 | 充电 电流 阶跃 | 1598.95 | 1718.9 | 110 | - | - | - | 20.423 | 109.931 | 2.245 | 0 | 48.8178 | 0 | 48.8177 | 0.94576 | 0 | 0.94576 | 4.103 | 4.103 | 4.1 | 4.104 | 4.102 | 33.86 | 35.68 | 34.32 | 34.55 | 34.93 | 34.48 | 23.95 | 4.104 | 4.1 | 20.512 | 35.68 | 33.86 | 0
1719.95 | 2018-05-08 03:28:34 | 1 | 2 | 充电 电流 阶跃 | 1599.95 | 1719.9 | 110 | - | - | - | 20.449 | 109.925 | 2.248 | 0 | 48.8483 | 0 | 48.8483 | 0.94639 | 0 | 0.94639 | 4.103 | 4.103 | 4.101 | 4.104 | 4.102 | 33.88 | 35.62 | 34.41 | 34.57 | 34.85 | 34.49 | 23.96 | 4.104 | 4.101 | 20.513 | 35.62 | 33.88 | 0
1720.95 | 2018-05-08 03:28:35 | 1 | 2 | 充电 电流 阶跃 | 1600.95 | 1720.9 | 110 | - | - | - | 20.456 | 109.925 | 2.249 | 0 | 48.8788 | 0 | 48.8788 | 0.94701 | 0 | 0.94701 | 4.104 | 4.104 | 4.101 | 4.105 | 4.102 | 33.93 | 35.74 | 34.49 | 34.61 | 34.87 | 34.55 | 23.97 | 4.105 | 4.101 | 20.515 | 35.74 | 33.93 | 0
1721.95 | 2018-05-08 03:28:36 | 1 | 2 | 充电 电流 阶跃 | 1601.95 | 1721.9 | 110 | - | - | - | 20.469 | 109.936 | 2.25 | 0 | 48.9094 | 0 | 48.9094 | 0.94763 | 0 | 0.94763 | 4.104 | 4.104 | 4.101 | 4.105 | 4.103 | 33.9 | 35.67 | 34.46 | 34.56 | 34.76 | 34.46 | 24.03 | 4.105 | 4.101 | 20.517 | 35.67 | 33.9 | 0
1722.95 | 2018-05-08 03:28:37 | 1 | 2 | 充电 电流 阶跃 | 1602.95 | 1722.9 | 110 | - | - | - | 20.471 | 109.921 | 2.25 | 0 | 48.9399 | 0 | 48.9399 | 0.94826 | 0 | 0.94826 | 4.104 | 4.104 | 4.101 | 4.105 | 4.103 | 33.8 | 35.66 | 34.47 | 34.53 | 34.91 | 34.41 | 24.06 | 4.105 | 4.101 | 20.518 | 35.66 | 33.8 | 0
1723.95 | 2018-05-08 03:28:38 | 1 | 2 | 充电 电流 阶跃 | 1603.95 | 1723.9 | 110 | - | - | - | 20.434 | 109.919 | 2.246 | 0 | 48.9704 | 0 | 48.9704 | 0.94888 | 0 | 0.94888 | 4.105 | 4.104 | 4.102 | 4.106 | 4.103 | 33.9 | 35.79 | 34.41 | 34.55 | 35 | 34.55 | 24.03 | 4.106 | 4.102 | 20.52 | 35.79 | 33.9 | 0
1724.95 | 2018-05-08 03:28:39 | 1 | 2 | 充电 电流 阶跃 | 1604.95 | 1724.9 | 110 | - | - | - | 20.422 | 109.928 | 2.245 | 0 | 49.001 | 0 | 49.001 | 0.94951 | 0 | 0.94951 | 4.105 | 4.105 | 4.102 | 4.106 | 4.104 | 33.84 | 35.72 | 34.27 | 34.57 | 34.88 | 34.4 | 23.95 | 4.106 | 4.102 | 20.522 | 35.72 | 33.84 | 0
1725.95 | 2018-05-08 03:28:40 | 1 | 2 | 充电 电流 阶跃 | 1605.95 | 1725.9 | 110 | - | - | - | 20.428 | 109.927 | 2.246 | 0 | 49.0315 | 0 | 49.0315 | 0.95013 | 0 | 0.95013 | 4.105 | 4.105 | 4.103 | 4.106 | 4.104 | 33.87 | 35.76 | 34.4 | 34.6 | 34.9 | 34.46 | 23.94 | 4.106 | 4.103 | 20.523 | 35.76 | 33.87 | 0
1726.95 | 2018-05-08 03:28:41 | 1 | 2 | 充电 电流 阶跃 | 1606.95 | 1726.9 | 110 | - | - | - | 20.459 | 109.936 | 2.249 | 0 | 49.062 | 0 | 49.062 | 0.95076 | 0 | 0.95076 | 4.106 | 4.105 | 4.103 | 4.107 | 4.104 | 33.87 | 35.46 | 34.39 | 34.4 | 34.8 | 34.33 | 23.9 | 4.107 | 4.103 | 20.525 | 35.46 | 33.87 | 0
1727.95 | 2018-05-08 03:28:42 | 1 | 2 | 充电 电流 阶跃 | 1607.95 | 1727.9 | 110 | - | - | - | 20.466 | 109.916 | 2.25 | 0 | 49.0926 | 0 | 49.0926 | 0.95138 | 0 | 0.95138 | 4.106 | 4.106 | 4.103 | 4.107 | 4.105 | 33.84 | 35.7 | 34.29 | 34.45 | 34.81 | 34.28 | 23.97 | 4.107 | 4.103 | 20.526 | 35.7 | 33.84 | 0
1728.95 | 2018-05-08 03:28:43 | 1 | 2 | 充电 电流 阶跃 | 1608.95 | 1728.9 | 110 | - | - | - | 20.435 | 109.916 | 2.246 | 0 | 49.1231 | 0 | 49.1231 | 0.952 | 0 | 0.952 | 4.106 | 4.106 | 4.103 | 4.108 | 4.105 | 33.95 | 35.68 | 34.32 | 34.49 | 34.85 | 34.56 | 23.91 | 4.108 | 4.103 | 20.528 | 35.68 | 33.95 | 0
1729.95 | 2018-05-08 03:28:44 | 1 | 2 | 充电 电流 阶跃 | 1609.95 | 1729.9 | 110 | - | - | - | 20.451 | 109.932 | 2.248 | 0 | 49.1536 | 0 | 49.1536 | 0.95263 | 0 | 0.95263 | 4.107 | 4.106 | 4.104 | 4.108 | 4.105 | 34 | 35.73 | 34.43 | 34.61 | 34.83 | 34.58 | 23.91 | 4.108 | 4.104 | 20.53 | 35.73 | 34 | 0
1730.95 | 2018-05-08 03:28:45 | 1 | 2 | 充电 电流 阶跃 | 1610.95 | 1730.9 | 110 | - | - | - | 20.481 | 109.94 | 2.252 | 0 | 49.1842 | 0 | 49.1842 | 0.95325 | 0 | 0.95325 | 4.107 | 4.107 | 4.104 | 4.108 | 4.106 | 33.91 | 35.58 | 34.44 | 34.6 | 34.87 | 34.63 | 24.02 | 4.108 | 4.104 | 20.532 | 35.58 | 33.91 | 0
1731.95 | 2018-05-08 03:28:46 | 1 | 2 | 充电 电流 阶跃 | 1611.95 | 1731.9 | 110 | - | - | - | 20.476 | 109.929 | 2.251 | 0 | 49.2147 | 0 | 49.2147 | 0.95388 | 0 | 0.95388 | 4.107 | 4.107 | 4.104 | 4.108 | 4.106 | 33.79 | 35.72 | 34.46 | 34.6 | 34.89 | 34.49 | 24.02 | 4.108 | 4.104 | 20.533 | 35.72 | 33.79 | 0
1732.95 | 2018-05-08 03:28:47 | 1 | 2 | 充电 电流 阶跃 | 1612.95 | 1732.9 | 110 | - | - | - | 20.452 | 109.918 | 2.248 | 0 | 49.2452 | 0 | 49.2452 | 0.9545 | 0 | 0.9545 | 4.108 | 4.107 | 4.105 | 4.109 | 4.106 | 33.76 | 35.67 | 34.49 | 34.54 | 34.91 | 34.64 | 23.93 | 4.109 | 4.105 | 20.535 | 35.67 | 33.76 | 0
1733.95 | 2018-05-08 03:28:48 | 1 | 2 | 充电 电流 阶跃 | 1613.95 | 1733.9 | 110 | - | - | - | 20.437 | 109.917 | 2.246 | 0 | 49.2758 | 0 | 49.2758 | 0.95513 | 0 | 0.95513 | 4.108 | 4.108 | 4.105 | 4.109 | 4.107 | 33.93 | 35.75 | 34.51 | 34.72 | 34.99 | 34.58 | 24.01 | 4.109 | 4.105 | 20.536 | 35.75 | 33.93 | 0
1734.95 | 2018-05-08 03:28:49 | 1 | 2 | 充电 电流 阶跃 | 1614.95 | 1734.9 | 110 | - | - | - | 20.475 | 109.926 | 2.251 | 0 | 49.3063 | 0 | 49.3063 | 0.95575 | 0 | 0.95575 | 4.108 | 4.108 | 4.105 | 4.11 | 4.107 | 33.93 | 35.67 | 34.61 | 34.59 | 35.04 | 34.52 | 23.93 | 4.11 | 4.105 | 20.538 | 35.67 | 33.93 | 0
1735.95 | 2018-05-08 03:28:50 | 1 | 2 | 充电 电流 阶跃 | 1615.95 | 1735.9 | 110 | - | - | - | 20.456 | 109.915 | 2.248 | 0 | 49.3368 | 0 | 49.3368 | 0.95638 | 0 | 0.95638 | 4.109 | 4.108 | 4.106 | 4.11 | 4.107 | 33.77 | 35.77 | 34.43 | 34.57 | 34.88 | 34.57 | 23.98 | 4.11 | 4.106 | 20.54 | 35.77 | 33.77 | 0
1736.95 | 2018-05-08 03:28:51 | 1 | 2 | 充电 电流 阶跃 | 1616.95 | 1736.9 | 110 | - | - | - | 20.463 | 109.926 | 2.249 | 0 | 49.3674 | 0 | 49.3674 | 0.957 | 0 | 0.957 | 4.109 | 4.109 | 4.106 | 4.11 | 4.108 | 33.81 | 35.67 | 34.48 | 34.6 | 34.95 | 34.54 | 23.96 | 4.11 | 4.106 | 20.542 | 35.67 | 33.81 | 0
1737.95 | 2018-05-08 03:28:52 | 1 | 2 | 充电 电流 阶跃 | 1617.95 | 1737.9 | 110 | - | - | - | 20.49 | 109.936 | 2.253 | 0 | 49.3979 | 0 | 49.3979 | 0.95763 | 0 | 0.95763 | 4.109 | 4.109 | 4.106 | 4.11 | 4.108 | 33.84 | 35.76 | 34.51 | 34.7 | 35.03 | 34.59 | 24 | 4.11 | 4.106 | 20.543 | 35.76 | 33.84 | 0
1738.95 | 2018-05-08 03:28:53 | 1 | 2 | 充电 电流 阶跃 | 1618.95 | 1738.9 | 110 | - | - | - | 20.458 | 109.914 | 2.249 | 0 | 49.4284 | 0 | 49.4284 | 0.95825 | 0 | 0.95825 | 4.11 | 4.109 | 4.107 | 4.111 | 4.108 | 33.9 | 35.69 | 34.46 | 34.74 | 34.96 | 34.56 | 24.04 | 4.111 | 4.107 | 20.545 | 35.69 | 33.9 | 0
1739.95 | 2018-05-08 03:28:54 | 1 | 2 | 充电 电流 阶跃 | 1619.95 | 1739.9 | 110 | - | - | - | 20.453 | 109.916 | 2.248 | 0 | 49.459 | 0 | 49.459 | 0.95888 | 0 | 0.95888 | 4.11 | 4.11 | 4.107 | 4.111 | 4.109 | 33.86 | 35.81 | 34.61 | 34.64 | 34.96 | 34.71 | 24.13 | 4.111 | 4.107 | 20.546 | 35.81 | 33.86 | 0
1740.95 | 2018-05-08 03:28:55 | 1 | 2 | 充电 电流 阶跃 | 1620.95 | 1740.9 | 110 | - | - | - | 20.497 | 109.933 | 2.253 | 0 | 49.4895 | 0 | 49.4895 | 0.9595 | 0 | 0.9595 | 4.11 | 4.11 | 4.107 | 4.111 | 4.109 | 33.98 | 35.72 | 34.51 | 34.63 | 34.97 | 34.63 | 23.87 | 4.111 | 4.107 | 20.548 | 35.72 | 33.98 | 0
1741.95 | 2018-05-08 03:28:56 | 1 | 2 | 充电 电流 阶跃 | 1621.95 | 1741.9 | 110 | - | - | - | 20.48 | 109.931 | 2.251 | 0 | 49.5201 | 0 | 49.52 | 0.96013 | 0 | 0.96013 | 4.111 | 4.11 | 4.108 | 4.112 | 4.109 | 34.01 | 35.8 | 34.65 | 34.7 | 34.99 | 34.61 | 23.99 | 4.112 | 4.108 | 20.55 | 35.8 | 34.01 | 0
1742.95 | 2018-05-08 03:28:57 | 1 | 2 | 充电 电流 阶跃 | 1622.95 | 1742.9 | 110 | - | - | - | 20.456 | 109.915 | 2.248 | 0 | 49.5506 | 0 | 49.5506 | 0.96075 | 0 | 0.96075 | 4.111 | 4.111 | 4.108 | 4.112 | 4.11 | 34.01 | 35.83 | 34.54 | 34.67 | 35 | 34.61 | 23.97 | 4.112 | 4.108 | 20.551 | 35.83 | 34.01 | 0
1743.95 | 2018-05-08 03:28:58 | 1 | 2 | 充电 电流 阶跃 | 1623.95 | 1743.9 | 110 | - | - | - | 20.477 | 109.922 | 2.251 | 0 | 49.5811 | 0 | 49.5811 | 0.96138 | 0 | 0.96138 | 4.111 | 4.111 | 4.108 | 4.112 | 4.11 | 33.83 | 35.77 | 34.5 | 34.63 | 34.9 | 34.61 | 24.1 | 4.112 | 4.108 | 20.553 | 35.77 | 33.83 | 0
1744.95 | 2018-05-08 03:28:59 | 1 | 2 | 充电 电流 阶跃 | 1624.95 | 1744.9 | 110 | - | - | - | 20.497 | 109.94 | 2.253 | 0 | 49.6117 | 0 | 49.6116 | 0.962 | 0 | 0.962 | 4.112 | 4.111 | 4.109 | 4.113 | 4.11 | 34.09 | 35.93 | 34.57 | 34.75 | 35.04 | 34.71 | 23.95 | 4.113 | 4.109 | 20.554 | 35.93 | 34.09 | 0
1745.95 | 2018-05-08 03:29:00 | 1 | 2 | 充电 电流 阶跃 | 1625.95 | 1745.9 | 110 | - | - | - | 20.46 | 109.909 | 2.249 | 0 | 49.6422 | 0 | 49.6422 | 0.96263 | 0 | 0.96263 | 4.112 | 4.112 | 4.109 | 4.113 | 4.111 | 33.84 | 35.82 | 34.55 | 34.86 | 35.14 | 34.72 | 24.12 | 4.113 | 4.109 | 20.556 | 35.82 | 33.84 | 0
1746.95 | 2018-05-08 03:29:01 | 1 | 2 | 充电 电流 阶跃 | 1626.95 | 1746.9 | 110 | - | - | - | 20.456 | 109.933 | 2.249 | 0 | 49.6727 | 0 | 49.6727 | 0.96325 | 0 | 0.96325 | 4.112 | 4.112 | 4.109 | 4.113 | 4.111 | 33.94 | 35.72 | 34.6 | 34.68 | 35.07 | 34.68 | 24.08 | 4.113 | 4.109 | 20.558 | 35.72 | 33.94 | 0
1747.95 | 2018-05-08 03:29:02 | 1 | 2 | 充电 电流 阶跃 | 1627.95 | 1747.9 | 110 | - | - | - | 20.482 | 109.941 | 2.252 | 0 | 49.7033 | 0 | 49.7033 | 0.96388 | 0 | 0.96388 | 4.113 | 4.112 | 4.11 | 4.114 | 4.111 | 33.98 | 35.78 | 34.56 | 34.72 | 34.94 | 34.56 | 23.92 | 4.114 | 4.11 | 20.56 | 35.78 | 33.98 | 0
1748.95 | 2018-05-08 03:29:03 | 1 | 2 | 充电 电流 阶跃 | 1628.95 | 1748.9 | 110 | - | - | - | 20.513 | 109.934 | 2.255 | 0 | 49.7338 | 0 | 49.7338 | 0.96451 | 0 | 0.96451 | 4.113 | 4.113 | 4.11 | 4.114 | 4.112 | 34.01 | 35.64 | 34.46 | 34.73 | 35.01 | 34.64 | 23.99 | 4.114 | 4.11 | 20.561 | 35.64 | 34.01 | 0
1749.95 | 2018-05-08 03:29:04 | 1 | 2 | 充电 电流 阶跃 | 1629.95 | 1749.9 | 110 | - | - | - | 20.498 | 109.922 | 2.253 | 0 | 49.7643 | 0 | 49.7643 | 0.96513 | 0 | 0.96513 | 4.113 | 4.113 | 4.11 | 4.114 | 4.112 | 34 | 35.64 | 34.48 | 34.65 | 35.02 | 34.63 | 24.02 | 4.114 | 4.11 | 20.563 | 35.64 | 34 | 0
1750.95 | 2018-05-08 03:29:05 | 1 | 2 | 充电 电流 阶跃 | 1630.95 | 1750.9 | 110 | - | - | - | 20.469 | 109.919 | 2.25 | 0 | 49.7949 | 0 | 49.7949 | 0.96576 | 0 | 0.96576 | 4.114 | 4.113 | 4.111 | 4.115 | 4.112 | 34.03 | 35.67 | 34.4 | 34.67 | 35.04 | 34.71 | 23.9 | 4.115 | 4.111 | 20.565 | 35.67 | 34.03 | 0
1751.95 | 2018-05-08 03:29:06 | 1 | 2 | 充电 电流 阶跃 | 1631.95 | 1751.9 | 110 | - | - | - | 20.502 | 109.946 | 2.254 | 0 | 49.8254 | 0 | 49.8254 | 0.96638 | 0 | 0.96638 | 4.114 | 4.114 | 4.111 | 4.115 | 4.113 | 33.95 | 35.79 | 34.4 | 34.76 | 34.86 | 34.65 | 23.97 | 4.115 | 4.111 | 20.566 | 35.79 | 33.95 | 0
1752.95 | 2018-05-08 03:29:07 | 1 | 2 | 充电 电流 阶跃 | 1632.95 | 1752.9 | 110 | - | - | - | 20.492 | 109.902 | 2.252 | 0 | 49.8559 | 0 | 49.8559 | 0.96701 | 0 | 0.96701 | 4.114 | 4.114 | 4.111 | 4.115 | 4.113 | 33.98 | 35.81 | 34.51 | 34.79 | 35.11 | 34.66 | 24.11 | 4.115 | 4.111 | 20.568 | 35.81 | 33.98 | 0
1753.95 | 2018-05-08 03:29:08 | 1 | 2 | 充电 电流 阶跃 | 1633.95 | 1753.9 | 110 | - | - | - | 20.471 | 109.915 | 2.25 | 0 | 49.8865 | 0 | 49.8865 | 0.96763 | 0 | 0.96763 | 4.115 | 4.114 | 4.112 | 4.116 | 4.113 | 33.93 | 35.7 | 34.59 | 34.7 | 34.95 | 34.6 | 23.89 | 4.116 | 4.112 | 20.57 | 35.7 | 33.93 | 0
1754.95 | 2018-05-08 03:29:09 | 1 | 2 | 充电 电流 阶跃 | 1634.95 | 1754.9 | 110 | - | - | - | 20.499 | 109.927 | 2.253 | 0 | 49.917 | 0 | 49.917 | 0.96826 | 0 | 0.96826 | 4.115 | 4.115 | 4.112 | 4.116 | 4.114 | 33.97 | 35.74 | 34.58 | 34.71 | 34.97 | 34.61 | 23.86 | 4.116 | 4.112 | 20.571 | 35.74 | 33.97 | 0
1755.95 | 2018-05-08 03:29:10 | 1 | 2 | 充电 电流 阶跃 | 1635.95 | 1755.9 | 110 | - | - | - | 20.53 | 109.922 | 2.257 | 0 | 49.9475 | 0 | 49.9475 | 0.96889 | 0 | 0.96889 | 4.115 | 4.115 | 4.112 | 4.116 | 4.114 | 34.02 | 35.75 | 34.49 | 34.73 | 35.11 | 34.73 | 23.93 | 4.116 | 4.112 | 20.573 | 35.75 | 34.02 | 0
1756.95 | 2018-05-08 03:29:11 | 1 | 2 | 充电 电流 阶跃 | 1636.95 | 1756.9 | 110 | - | - | - | 20.484 | 109.921 | 2.252 | 0 | 49.9781 | 0 | 49.9781 | 0.96951 | 0 | 0.96951 | 4.116 | 4.115 | 4.113 | 4.117 | 4.114 | 33.97 | 35.75 | 34.54 | 34.76 | 35.04 | 34.74 | 23.92 | 4.117 | 4.113 | 20.575 | 35.75 | 33.97 | 0
1757.95 | 2018-05-08 03:29:12 | 1 | 2 | 充电 电流 阶跃 | 1637.95 | 1757.9 | 110 | - | - | - | 20.537 | 109.924 | 2.258 | 0 | 50.0086 | 0 | 50.0086 | 0.97014 | 0 | 0.97014 | 4.116 | 4.116 | 4.113 | 4.117 | 4.115 | 33.98 | 35.79 | 34.54 | 34.78 | 35.12 | 34.62 | 23.89 | 4.117 | 4.113 | 20.576 | 35.79 | 33.98 | 0
1758.95 | 2018-05-08 03:29:13 | 1 | 2 | 充电 电流 阶跃 | 1638.95 | 1758.9 | 110 | - | - | - | 20.491 | 109.91 | 2.252 | 0 | 50.0391 | 0 | 50.0391 | 0.97076 | 0 | 0.97076 | 4.116 | 4.116 | 4.113 | 4.117 | 4.115 | 33.93 | 35.67 | 34.55 | 34.7 | 35.07 | 34.59 | 23.91 | 4.117 | 4.113 | 20.578 | 35.67 | 33.93 | 0
1759.95 | 2018-05-08 03:29:14 | 1 | 2 | 充电 电流 阶跃 | 1639.95 | 1759.9 | 110 | - | - | - | 20.488 | 109.893 | 2.252 | 0 | 50.0697 | 0 | 50.0697 | 0.97139 | 0 | 0.97139 | 4.117 | 4.116 | 4.114 | 4.118 | 4.115 | 34.05 | 35.94 | 34.45 | 34.61 | 35.11 | 34.7 | 23.97 | 4.118 | 4.114 | 20.579 | 35.94 | 34.05 | 0
1760.95 | 2018-05-08 03:29:15 | 1 | 2 | 充电 电流 阶跃 | 1640.95 | 1760.9 | 110 | - | - | - | 20.502 | 109.925 | 2.254 | 0 | 50.1002 | 0 | 50.1002 | 0.97202 | 0 | 0.97202 | 4.117 | 4.117 | 4.114 | 4.118 | 4.116 | 33.86 | 35.81 | 34.55 | 34.67 | 34.93 | 34.59 | 23.94 | 4.118 | 4.114 | 20.581 | 35.81 | 33.86 | 0
1761.95 | 2018-05-08 03:29:16 | 1 | 2 | 充电 电流 阶跃 | 1641.95 | 1761.9 | 110 | - | - | - | 20.516 | 109.917 | 2.255 | 0 | 50.1307 | 0 | 50.1307 | 0.97264 | 0 | 0.97264 | 4.118 | 4.117 | 4.114 | 4.118 | 4.116 | 34.04 | 35.93 | 34.57 | 34.8 | 35.14 | 34.71 | 24.05 | 4.118 | 4.114 | 20.583 | 35.93 | 34.04 | 0
1762.95 | 2018-05-08 03:29:17 | 1 | 2 | 充电 电流 阶跃 | 1642.95 | 1762.9 | 110 | - | - | - | 20.502 | 109.917 | 2.253 | 0 | 50.1613 | 0 | 50.1613 | 0.97327 | 0 | 0.97327 | 4.118 | 4.117 | 4.115 | 4.119 | 4.116 | 33.95 | 35.88 | 34.44 | 34.77 | 35.01 | 34.62 | 24.02 | 4.119 | 4.115 | 20.584 | 35.88 | 33.95 | 0
1763.95 | 2018-05-08 03:29:18 | 1 | 2 | 充电 电流 阶跃 | 1643.95 | 1763.9 | 110 | - | - | - | 20.512 | 109.935 | 2.255 | 0 | 50.1918 | 0 | 50.1918 | 0.9739 | 0 | 0.9739 | 4.118 | 4.118 | 4.115 | 4.119 | 4.117 | 33.83 | 35.78 | 34.56 | 34.73 | 35.19 | 34.63 | 23.98 | 4.119 | 4.115 | 20.586 | 35.78 | 33.83 | 0
1764.95 | 2018-05-08 03:29:19 | 1 | 2 | 充电 电流 阶跃 | 1644.95 | 1764.9 | 110 | - | - | - | 20.533 | 109.92 | 2.257 | 0 | 50.2223 | 0 | 50.2223 | 0.97452 | 0 | 0.97452 | 4.118 | 4.118 | 4.115 | 4.119 | 4.117 | 33.95 | 35.79 | 34.54 | 34.73 | 35.05 | 34.72 | 23.93 | 4.119 | 4.115 | 20.588 | 35.79 | 33.95 | 0
1765.95 | 2018-05-08 03:29:20 | 1 | 2 | 充电 电流 阶跃 | 1645.95 | 1765.9 | 110 | - | - | - | 20.539 | 109.92 | 2.258 | 0 | 50.2529 | 0 | 50.2529 | 0.97515 | 0 | 0.97515 | 4.119 | 4.118 | 4.116 | 4.12 | 4.117 | 34.02 | 35.82 | 34.44 | 34.79 | 35.07 | 34.72 | 24.04 | 4.12 | 4.116 | 20.59 | 35.82 | 34.02 | 0
1766.95 | 2018-05-08 03:29:21 | 1 | 2 | 充电 电流 阶跃 | 1646.95 | 1766.9 | 110 | - | - | - | 20.507 | 109.904 | 2.254 | 0 | 50.2834 | 0 | 50.2834 | 0.97577 | 0 | 0.97577 | 4.119 | 4.119 | 4.116 | 4.12 | 4.118 | 34 | 35.77 | 34.64 | 34.75 | 35.11 | 34.75 | 24.05 | 4.12 | 4.116 | 20.591 | 35.77 | 34 | 0
1767.95 | 2018-05-08 03:29:22 | 1 | 2 | 充电 电流 阶跃 | 1647.95 | 1767.9 | 110 | - | - | - | 20.551 | 109.918 | 2.259 | 0 | 50.3139 | 0 | 50.3139 | 0.9764 | 0 | 0.9764 | 4.12 | 4.119 | 4.116 | 4.12 | 4.118 | 33.99 | 35.81 | 34.64 | 34.91 | 35.17 | 34.63 | 24.14 | 4.12 | 4.116 | 20.593 | 35.81 | 33.99 | 0
1768.95 | 2018-05-08 03:29:23 | 1 | 2 | 充电 电流 阶跃 | 1648.95 | 1768.9 | 110 | - | - | - | 20.561 | 109.92 | 2.26 | 0 | 50.3445 | 0 | 50.3445 | 0.97703 | 0 | 0.97703 | 4.12 | 4.119 | 4.117 | 4.121 | 4.118 | 34.04 | 35.98 | 34.66 | 34.77 | 35.21 | 34.81 | 24.12 | 4.121 | 4.117 | 20.595 | 35.98 | 34.04 | 0
1769.95 | 2018-05-08 03:29:24 | 1 | 2 | 充电 电流 阶跃 | 1649.95 | 1769.9 | 110 | - | - | - | 20.517 | 109.916 | 2.255 | 0 | 50.375 | 0 | 50.375 | 0.97766 | 0 | 0.97766 | 4.12 | 4.12 | 4.117 | 4.121 | 4.119 | 33.98 | 35.93 | 34.59 | 34.89 | 35.16 | 34.8 | 24.07 | 4.121 | 4.117 | 20.597 | 35.93 | 33.98 | 0
1770.95 | 2018-05-08 03:29:25 | 1 | 2 | 充电 电流 阶跃 | 1650.95 | 1770.9 | 110 | - | - | - | 20.524 | 109.927 | 2.256 | 0 | 50.4055 | 0 | 50.4055 | 0.97828 | 0 | 0.97828 | 4.121 | 4.12 | 4.117 | 4.121 | 4.119 | 34.01 | 35.89 | 34.54 | 34.8 | 35.19 | 34.65 | 23.84 | 4.121 | 4.117 | 20.598 | 35.89 | 34.01 | 0
1771.95 | 2018-05-08 03:29:26 | 1 | 2 | 充电 电流 阶跃 | 1651.95 | 1771.9 | 110 | - | - | - | 20.52 | 109.91 | 2.255 | 0 | 50.4361 | 0 | 50.4361 | 0.97891 | 0 | 0.97891 | 4.121 | 4.12 | 4.118 | 4.122 | 4.119 | 34.04 | 35.75 | 34.49 | 34.85 | 35.12 | 34.73 | 24 | 4.122 | 4.118 | 20.6 | 35.75 | 34.04 | 0
1772.95 | 2018-05-08 03:29:27 | 1 | 2 | 充电 电流 阶跃 | 1652.95 | 1772.9 | 110 | - | - | - | 20.541 | 109.922 | 2.258 | 0 | 50.4666 | 0 | 50.4666 | 0.97954 | 0 | 0.97954 | 4.121 | 4.121 | 4.118 | 4.122 | 4.12 | 34.03 | 35.83 | 34.56 | 34.82 | 35.13 | 34.63 | 23.89 | 4.122 | 4.118 | 20.601 | 35.83 | 34.03 | 0
1773.95 | 2018-05-08 03:29:28 | 1 | 2 | 充电 电流 阶跃 | 1653.95 | 1773.9 | 110 | - | - | - | 20.541 | 109.918 | 2.258 | 0 | 50.4971 | 0 | 50.4971 | 0.98016 | 0 | 0.98016 | 4.122 | 4.121 | 4.118 | 4.122 | 4.12 | 34.11 | 35.79 | 34.59 | 34.82 | 35.16 | 34.76 | 24.08 | 4.122 | 4.118 | 20.603 | 35.79 | 34.11 | 0
1774.95 | 2018-05-08 03:29:29 | 1 | 2 | 充电 电流 阶跃 | 1654.95 | 1774.9 | 110 | - | - | - | 20.544 | 109.919 | 2.258 | 0 | 50.5277 | 0 | 50.5277 | 0.98079 | 0 | 0.98079 | 4.122 | 4.121 | 4.119 | 4.123 | 4.12 | 33.83 | 35.95 | 34.42 | 34.81 | 35.11 | 34.58 | 24.11 | 4.123 | 4.119 | 20.605 | 35.95 | 33.83 | 0
1775.95 | 2018-05-08 03:29:30 | 1 | 2 | 充电 电流 阶跃 | 1655.95 | 1775.9 | 110 | - | - | - | 20.534 | 109.904 | 2.257 | 0 | 50.5582 | 0 | 50.5582 | 0.98142 | 0 | 0.98142 | 4.122 | 4.122 | 4.119 | 4.123 | 4.121 | 33.95 | 35.85 | 34.46 | 34.77 | 35.2 | 34.75 | 23.92 | 4.123 | 4.119 | 20.606 | 35.85 | 33.95 | 0
1776.95 | 2018-05-08 03:29:31 | 1 | 2 | 充电 电流 阶跃 | 1656.95 | 1776.9 | 110 | - | - | - | 20.524 | 109.907 | 2.256 | 0 | 50.5887 | 0 | 50.5887 | 0.98205 | 0 | 0.98205 | 4.122 | 4.122 | 4.119 | 4.123 | 4.121 | 34.03 | 35.87 | 34.6 | 34.74 | 35.2 | 34.66 | 23.96 | 4.123 | 4.119 | 20.608 | 35.87 | 34.03 | 0
1777.95 | 2018-05-08 03:29:32 | 1 | 2 | 充电 电流 阶跃 | 1657.95 | 1777.9 | 110 | - | - | - | 20.534 | 109.904 | 2.257 | 0 | 50.6193 | 0 | 50.6193 | 0.98267 | 0 | 0.98267 | 4.123 | 4.122 | 4.12 | 4.124 | 4.121 | 34.03 | 35.83 | 34.65 | 34.74 | 35.06 | 34.6 | 23.91 | 4.124 | 4.12 | 20.61 | 35.83 | 34.03 | 0
1778.95 | 2018-05-08 03:29:33 | 1 | 2 | 充电 电流 阶跃 | 1658.95 | 1778.9 | 110 | - | - | - | 20.561 | 109.933 | 2.26 | 0 | 50.6498 | 0 | 50.6498 | 0.9833 | 0 | 0.9833 | 4.123 | 4.123 | 4.12 | 4.124 | 4.122 | 34.08 | 35.93 | 34.61 | 34.84 | 35.31 | 34.8 | 24.06 | 4.124 | 4.12 | 20.611 | 35.93 | 34.08 | 0
1779.95 | 2018-05-08 03:29:34 | 1 | 2 | 充电 电流 阶跃 | 1659.95 | 1779.9 | 110 | - | - | - | 20.562 | 109.911 | 2.26 | 0 | 50.6803 | 0 | 50.6803 | 0.98393 | 0 | 0.98393 | 4.124 | 4.123 | 4.12 | 4.124 | 4.122 | 34.08 | 35.91 | 34.47 | 34.78 | 35.18 | 34.68 | 23.95 | 4.124 | 4.12 | 20.613 | 35.91 | 34.08 | 0
1780.95 | 2018-05-08 03:29:35 | 1 | 2 | 充电 电流 阶跃 | 1660.95 | 1780.9 | 110 | - | - | - | 20.537 | 109.922 | 2.258 | 0 | 50.7109 | 0 | 50.7109 | 0.98456 | 0 | 0.98456 | 4.124 | 4.123 | 4.12 | 4.125 | 4.122 | 33.93 | 35.92 | 34.58 | 34.82 | 35.15 | 34.79 | 23.97 | 4.125 | 4.12 | 20.615 | 35.92 | 33.93 | 0
1781.95 | 2018-05-08 03:29:36 | 1 | 2 | 充电 电流 阶跃 | 1661.95 | 1781.9 | 110 | - | - | - | 20.589 | 109.935 | 2.264 | 0 | 50.7414 | 0 | 50.7414 | 0.98518 | 0 | 0.98518 | 4.124 | 4.124 | 4.121 | 4.125 | 4.123 | 33.97 | 35.86 | 34.57 | 34.8 | 35.19 | 34.69 | 23.92 | 4.125 | 4.121 | 20.616 | 35.86 | 33.97 | 0
1782.95 | 2018-05-08 03:29:37 | 1 | 2 | 充电 电流 阶跃 | 1662.95 | 1782.9 | 110 | - | - | - | 20.578 | 109.904 | 2.262 | 0 | 50.7719 | 0 | 50.7719 | 0.98581 | 0 | 0.98581 | 4.124 | 4.124 | 4.121 | 4.125 | 4.123 | 34.06 | 36.04 | 34.64 | 34.85 | 35.28 | 34.81 | 24.03 | 4.125 | 4.121 | 20.618 | 36.04 | 34.06 | 0
1783.95 | 2018-05-08 03:29:38 | 1 | 2 | 充电 电流 阶跃 | 1663.95 | 1783.9 | 110 | - | - | - | 20.566 | 109.907 | 2.26 | 0 | 50.8025 | 0 | 50.8024 | 0.98644 | 0 | 0.98644 | 4.125 | 4.124 | 4.122 | 4.126 | 4.123 | 34.12 | 35.91 | 34.69 | 35.01 | 35.29 | 34.73 | 24.02 | 4.126 | 4.122 | 20.62 | 35.91 | 34.12 | 0
1784.95 | 2018-05-08 03:29:39 | 1 | 2 | 充电 电流 阶跃 | 1664.95 | 1784.9 | 110 | - | - | - | 20.591 | 109.933 | 2.264 | 0 | 50.833 | 0 | 50.833 | 0.98707 | 0 | 0.98707 | 4.125 | 4.125 | 4.122 | 4.126 | 4.124 | 34.15 | 35.95 | 34.77 | 34.91 | 35.23 | 34.85 | 23.96 | 4.126 | 4.122 | 20.621 | 35.95 | 34.15 | 0
1785.95 | 2018-05-08 03:29:40 | 1 | 2 | 充电 电流 阶跃 | 1665.95 | 1785.9 | 110 | - | - | - | 20.58 | 109.909 | 2.262 | 0 | 50.8635 | 0 | 50.8635 | 0.9877 | 0 | 0.9877 | 4.126 | 4.125 | 4.122 | 4.126 | 4.124 | 34.11 | 36.04 | 34.78 | 34.92 | 35.33 | 34.9 | 23.98 | 4.126 | 4.122 | 20.623 | 36.04 | 34.11 | 0
1786.95 | 2018-05-08 03:29:41 | 1 | 2 | 充电 电流 阶跃 | 1666.95 | 1786.9 | 110 | - | - | - | 20.576 | 109.934 | 2.262 | 0 | 50.8941 | 0 | 50.894 | 0.98833 | 0 | 0.98832 | 4.126 | 4.125 | 4.123 | 4.127 | 4.124 | 34.12 | 35.99 | 34.65 | 35 | 35.27 | 34.85 | 23.89 | 4.127 | 4.123 | 20.624 | 35.99 | 34.12 | 0
1787.95 | 2018-05-08 03:29:42 | 1 | 2 | 充电 电流 阶跃 | 1667.95 | 1787.9 | 110 | - | - | - | 20.599 | 109.926 | 2.264 | 0 | 50.9246 | 0 | 50.9246 | 0.98895 | 0 | 0.98895 | 4.126 | 4.126 | 4.123 | 4.127 | 4.125 | 33.97 | 35.94 | 34.65 | 34.81 | 35.19 | 34.65 | 24.04 | 4.127 | 4.123 | 20.626 | 35.94 | 33.97 | 0
1788.95 | 2018-05-08 03:29:43 | 1 | 2 | 充电 电流 阶跃 | 1668.95 | 1788.9 | 110 | - | - | - | 20.561 | 109.92 | 2.26 | 0 | 50.9551 | 0 | 50.9551 | 0.98958 | 0 | 0.98958 | 4.126 | 4.126 | 4.123 | 4.127 | 4.125 | 34.25 | 36.03 | 34.59 | 34.89 | 35.29 | 34.85 | 24.06 | 4.127 | 4.123 | 20.628 | 36.03 | 34.25 | 0
1789.95 | 2018-05-08 03:29:44 | 1 | 2 | 充电 电流 阶跃 | 1669.95 | 1789.9 | 110 | - | - | - | 20.572 | 109.92 | 2.261 | 0 | 50.9856 | 0 | 50.9856 | 0.99021 | 0 | 0.99021 | 4.127 | 4.126 | 4.123 | 4.128 | 4.126 | 34.05 | 35.85 | 34.61 | 35 | 35.22 | 34.71 | 23.99 | 4.128 | 4.123 | 20.63 | 35.85 | 34.05 | 0
1790.95 | 2018-05-08 03:29:45 | 1 | 2 | 充电 电流 阶跃 | 1670.95 | 1790.9 | 110 | - | - | - | 20.599 | 109.912 | 2.264 | 0 | 51.0162 | 0 | 51.0162 | 0.99084 | 0 | 0.99084 | 4.127 | 4.127 | 4.124 | 4.128 | 4.126 | 34.06 | 35.82 | 34.58 | 34.91 | 35.15 | 34.71 | 24.07 | 4.128 | 4.124 | 20.631 | 35.82 | 34.06 | 0
1791.95 | 2018-05-08 03:29:46 | 1 | 2 | 充电 电流 阶跃 | 1671.95 | 1791.9 | 110 | - | - | - | 20.603 | 109.923 | 2.265 | 0 | 51.0467 | 0 | 51.0467 | 0.99147 | 0 | 0.99147 | 4.128 | 4.127 | 4.124 | 4.128 | 4.126 | 34.09 | 35.95 | 34.75 | 35.03 | 35.18 | 34.85 | 24.05 | 4.128 | 4.124 | 20.633 | 35.95 | 34.09 | 0
1792.95 | 2018-05-08 03:29:47 | 1 | 2 | 充电 电流 阶跃 | 1672.95 | 1792.9 | 110 | - | - | - | 20.604 | 109.921 | 2.265 | 0 | 51.0772 | 0 | 51.0772 | 0.9921 | 0 | 0.9921 | 4.128 | 4.127 | 4.125 | 4.129 | 4.126 | 34.09 | 35.78 | 34.64 | 34.8 | 35.23 | 34.85 | 23.97 | 4.129 | 4.125 | 20.635 | 35.78 | 34.09 | 0
1793.95 | 2018-05-08 03:29:48 | 1 | 2 | 充电 电流 阶跃 | 1673.95 | 1793.9 | 110 | - | - | - | 20.588 | 109.902 | 2.263 | 0 | 51.1078 | 0 | 51.1078 | 0.99272 | 0 | 0.99272 | 4.128 | 4.128 | 4.125 | 4.129 | 4.127 | 34.12 | 35.9 | 34.63 | 34.88 | 35.24 | 34.77 | 23.97 | 4.129 | 4.125 | 20.637 | 35.9 | 34.12 | 0
1794.95 | 2018-05-08 03:29:49 | 1 | 2 | 充电 电流 阶跃 | 1674.95 | 1794.9 | 110 | - | - | - | 20.578 | 109.894 | 2.261 | 0 | 51.1383 | 0 | 51.1383 | 0.99335 | 0 | 0.99335 | 4.129 | 4.128 | 4.125 | 4.129 | 4.127 | 34.02 | 35.83 | 34.68 | 34.97 | 35.27 | 34.7 | 23.99 | 4.129 | 4.125 | 20.638 | 35.83 | 34.02 | 0
1795.95 | 2018-05-08 03:29:50 | 1 | 2 | 充电 电流 阶跃 | 1675.95 | 1795.9 | 110 | - | - | - | 20.581 | 109.922 | 2.262 | 0 | 51.1688 | 0 | 51.1688 | 0.99398 | 0 | 0.99398 | 4.129 | 4.128 | 4.126 | 4.13 | 4.127 | 34.1 | 35.85 | 34.65 | 34.92 | 35.26 | 34.79 | 24.02 | 4.13 | 4.126 | 20.64 | 35.85 | 34.1 | 0
1796.95 | 2018-05-08 03:29:51 | 1 | 2 | 充电 电流 阶跃 | 1676.95 | 1796.9 | 110 | - | - | - | 20.58 | 109.913 | 2.262 | 0 | 51.1994 | 0 | 51.1994 | 0.99461 | 0 | 0.99461 | 4.129 | 4.129 | 4.126 | 4.13 | 4.128 | 34.08 | 35.9 | 34.64 | 34.94 | 35.29 | 34.95 | 24.16 | 4.13 | 4.126 | 20.642 | 35.9 | 34.08 | 0
1797.95 | 2018-05-08 03:29:52 | 1 | 2 | 充电 电流 阶跃 | 1677.95 | 1797.9 | 110 | - | - | - | 20.578 | 109.919 | 2.262 | 0 | 51.2299 | 0 | 51.2299 | 0.99524 | 0 | 0.99524 | 4.13 | 4.129 | 4.126 | 4.131 | 4.128 | 34.19 | 35.96 | 34.58 | 34.93 | 35.2 | 34.81 | 24.14 | 4.131 | 4.126 | 20.644 | 35.96 | 34.19 | 0
1798.95 | 2018-05-08 03:29:53 | 1 | 2 | 充电 电流 阶跃 | 1678.95 | 1798.9 | 110 | - | - | - | 20.584 | 109.919 | 2.263 | 0 | 51.2604 | 0 | 51.2604 | 0.99587 | 0 | 0.99587 | 4.13 | 4.129 | 4.127 | 4.131 | 4.128 | 34.16 | 35.97 | 34.81 | 34.91 | 35.34 | 34.83 | 23.96 | 4.131 | 4.127 | 20.645 | 35.97 | 34.16 | 0
1799.95 | 2018-05-08 03:29:54 | 1 | 2 | 充电 电流 阶跃 | 1679.95 | 1799.9 | 110 | - | - | - | 20.591 | 109.901 | 2.263 | 0 | 51.2909 | 0 | 51.2909 | 0.9965 | 0 | 0.9965 | 4.13 | 4.13 | 4.127 | 4.131 | 4.129 | 34.11 | 35.87 | 34.44 | 34.94 | 35.28 | 34.8 | 24.01 | 4.131 | 4.127 | 20.647 | 35.87 | 34.11 | 0
1800.95 | 2018-05-08 03:29:55 | 1 | 2 | 充电 电流 阶跃 | 1680.95 | 1800.9 | 110 | - | - | - | 20.589 | 109.896 | 2.263 | 0 | 51.3215 | 0 | 51.3215 | 0.99713 | 0 | 0.99713 | 4.131 | 4.13 | 4.127 | 4.131 | 4.129 | 34.15 | 35.96 | 34.61 | 35.05 | 35.33 | 34.82 | 24.02 | 4.131 | 4.127 | 20.648 | 35.96 | 34.15 | 0
1801.95 | 2018-05-08 03:29:56 | 1 | 2 | 充电 电流 阶跃 | 1681.95 | 1801.9 | 110 | - | - | - | 20.602 | 109.902 | 2.264 | 0 | 51.352 | 0 | 51.352 | 0.99776 | 0 | 0.99776 | 4.131 | 4.13 | 4.128 | 4.132 | 4.129 | 34.11 | 36.1 | 34.78 | 34.94 | 35.34 | 34.77 | 24.07 | 4.132 | 4.128 | 20.65 | 36.1 | 34.11 | 0
1802.95 | 2018-05-08 03:29:57 | 1 | 2 | 充电 电流 阶跃 | 1682.95 | 1802.9 | 110 | - | - | - | 20.636 | 109.901 | 2.268 | 0 | 51.3825 | 0 | 51.3825 | 0.99839 | 0 | 0.99839 | 4.131 | 4.131 | 4.128 | 4.132 | 4.13 | 34.1 | 36.14 | 34.67 | 34.93 | 35.32 | 34.8 | 24.05 | 4.132 | 4.128 | 20.652 | 36.14 | 34.1 | 0
1803.95 | 2018-05-08 03:29:58 | 1 | 2 | 充电 电流 阶跃 | 1683.95 | 1803.9 | 110 | - | - | - | 20.635 | 109.894 | 2.268 | 0 | 51.4131 | 0 | 51.4131 | 0.99902 | 0 | 0.99902 | 4.132 | 4.131 | 4.128 | 4.132 | 4.13 | 34.13 | 36.08 | 34.8 | 35.07 | 35.35 | 34.88 | 23.92 | 4.132 | 4.128 | 20.654 | 36.08 | 34.13 | 0
1804.95 | 2018-05-08 03:29:59 | 1 | 2 | 充电 电流 阶跃 | 1684.95 | 1804.9 | 110 | - | - | - | 20.618 | 109.904 | 2.266 | 0 | 51.4436 | 0 | 51.4436 | 0.99965 | 0 | 0.99965 | 4.132 | 4.131 | 4.128 | 4.133 | 4.131 | 34.07 | 36.01 | 34.8 | 35.13 | 35.26 | 34.76 | 24.1 | 4.133 | 4.128 | 20.655 | 36.01 | 34.07 | 0
1805.95 | 2018-05-08 03:30:00 | 1 | 2 | 充电 电流 阶跃 | 1685.95 | 1805.9 | 110 | - | - | - | 20.599 | 109.903 | 2.264 | 0 | 51.4741 | 0 | 51.4741 | 1.0003 | 0 | 1.0003 | 4.132 | 4.132 | 4.129 | 4.133 | 4.131 | 34.02 | 35.93 | 34.65 | 34.86 | 35.24 | 34.92 | 23.79 | 4.133 | 4.129 | 20.657 | 35.93 | 34.02 | 0
1806.95 | 2018-05-08 03:30:01 | 1 | 2 | 充电 电流 阶跃 | 1686.95 | 1806.9 | 110 | - | - | - | 20.639 | 109.914 | 2.269 | 0 | 51.5047 | 0 | 51.5047 | 1.0009 | 0 | 1.0009 | 4.133 | 4.132 | 4.129 | 4.133 | 4.131 | 34.18 | 36.02 | 34.59 | 34.98 | 35.27 | 34.71 | 24.14 | 4.133 | 4.129 | 20.658 | 36.02 | 34.18 | 0
1807.95 | 2018-05-08 03:30:02 | 1 | 2 | 充电 电流 阶跃 | 1687.95 | 1807.9 | 110 | - | - | - | 20.648 | 109.92 | 2.27 | 0 | 51.5352 | 0 | 51.5352 | 1.0015 | 0 | 1.0015 | 4.133 | 4.132 | 4.13 | 4.134 | 4.132 | 34.1 | 35.98 | 34.64 | 34.92 | 35.3 | 34.95 | 24.11 | 4.134 | 4.13 | 20.66 | 35.98 | 34.1 | 0
1808.95 | 2018-05-08 03:30:03 | 1 | 2 | 充电 电流 阶跃 | 1688.95 | 1808.9 | 110 | - | - | - | 20.603 | 109.904 | 2.264 | 0 | 51.5657 | 0 | 51.5657 | 1.0022 | 0 | 1.0022 | 4.133 | 4.133 | 4.13 | 4.134 | 4.132 | 34.24 | 36.01 | 34.73 | 35.03 | 35.25 | 34.97 | 24.14 | 4.134 | 4.13 | 20.662 | 36.01 | 34.24 | 0
1809.95 | 2018-05-08 03:30:04 | 1 | 2 | 充电 电流 阶跃 | 1689.95 | 1809.9 | 110 | - | - | - | 20.641 | 109.9 | 2.268 | 0 | 51.5962 | 0 | 51.5962 | 1.0028 | 0 | 1.0028 | 4.134 | 4.133 | 4.13 | 4.134 | 4.132 | 34.16 | 36.1 | 34.76 | 35.14 | 35.39 | 34.95 | 24.13 | 4.134 | 4.13 | 20.663 | 36.1 | 34.16 | 0
1810.95 | 2018-05-08 03:30:05 | 1 | 2 | 充电 电流 阶跃 | 1690.95 | 1810.9 | 110 | - | - | - | 20.639 | 109.9 | 2.268 | 0 | 51.6268 | 0 | 51.6268 | 1.0034 | 0 | 1.0034 | 4.134 | 4.133 | 4.131 | 4.135 | 4.133 | 34.18 | 36.07 | 34.79 | 35 | 35.43 | 35.03 | 24.15 | 4.135 | 4.131 | 20.665 | 36.07 | 34.18 | 0
1811.95 | 2018-05-08 03:30:06 | 1 | 2 | 充电 电流 阶跃 | 1691.95 | 1811.9 | 110 | - | - | - | 20.622 | 109.904 | 2.266 | 0 | 51.6573 | 0 | 51.6573 | 1.0041 | 0 | 1.0041 | 4.134 | 4.134 | 4.131 | 4.135 | 4.133 | 34.19 | 35.88 | 34.65 | 35.04 | 35.23 | 34.97 | 23.94 | 4.135 | 4.131 | 20.667 | 35.88 | 34.19 | 0
1812.95 | 2018-05-08 03:30:07 | 1 | 2 | 充电 电流 阶跃 | 1692.95 | 1812.9 | 110 | - | - | - | 20.66 | 109.907 | 2.271 | 0 | 51.6878 | 0 | 51.6878 | 1.0047 | 0 | 1.0047 | 4.135 | 4.134 | 4.131 | 4.136 | 4.133 | 34.29 | 36.03 | 34.77 | 35.08 | 35.36 | 35.11 | 24.01 | 4.136 | 4.131 | 20.669 | 36.03 | 34.29 | 0
1813.95 | 2018-05-08 03:30:08 | 1 | 2 | 充电 电流 阶跃 | 1693.95 | 1813.9 | 110 | - | - | - | 20.619 | 109.903 | 2.266 | 0 | 51.7184 | 0 | 51.7184 | 1.0053 | 0 | 1.0053 | 4.135 | 4.134 | 4.132 | 4.136 | 4.134 | 34.14 | 36.06 | 34.75 | 35.07 | 35.35 | 34.91 | 23.98 | 4.136 | 4.132 | 20.671 | 36.06 | 34.14 | 0
1814.95 | 2018-05-08 03:30:09 | 1 | 2 | 充电 电流 阶跃 | 1694.95 | 1814.9 | 110 | - | - | - | 20.662 | 109.9 | 2.271 | 0 | 51.7489 | 0 | 51.7489 | 1.0059 | 0 | 1.0059 | 4.135 | 4.135 | 4.132 | 4.136 | 4.134 | 34.21 | 35.9 | 34.73 | 34.98 | 35.34 | 34.89 | 23.97 | 4.136 | 4.132 | 20.672 | 35.9 | 34.21 | 0
1815.95 | 2018-05-08 03:30:10 | 1 | 2 | 充电 电流 阶跃 | 1695.95 | 1815.9 | 110 | - | - | - | 20.625 | 109.898 | 2.267 | 0 | 51.7794 | 0 | 51.7794 | 1.0066 | 0 | 1.0066 | 4.136 | 4.135 | 4.132 | 4.137 | 4.134 | 34.13 | 35.97 | 34.69 | 34.97 | 35.31 | 34.88 | 23.95 | 4.137 | 4.132 | 20.674 | 35.97 | 34.13 | 0
1816.95 | 2018-05-08 03:30:11 | 1 | 2 | 充电 电流 阶跃 | 1696.95 | 1816.9 | 110 | - | - | - | 20.663 | 109.902 | 2.271 | 0 | 51.8099 | 0 | 51.8099 | 1.0072 | 0 | 1.0072 | 4.136 | 4.135 | 4.133 | 4.137 | 4.134 | 34.25 | 36.04 | 34.83 | 35.09 | 35.34 | 35.01 | 24.03 | 4.137 | 4.133 | 20.675 | 36.04 | 34.25 | 0
1817.95 | 2018-05-08 03:30:12 | 1 | 2 | 充电 电流 阶跃 | 1697.95 | 1817.9 | 110 | - | - | - | 20.637 | 109.898 | 2.268 | 0 | 51.8405 | 0 | 51.8405 | 1.0078 | 0 | 1.0078 | 4.136 | 4.136 | 4.133 | 4.137 | 4.135 | 34.08 | 36.04 | 34.84 | 35.13 | 35.4 | 34.93 | 24.06 | 4.137 | 4.133 | 20.677 | 36.04 | 34.08 | 0
1818.95 | 2018-05-08 03:30:13 | 1 | 2 | 充电 电流 阶跃 | 1698.95 | 1818.9 | 110 | - | - | - | 20.676 | 109.89 | 2.272 | 0 | 51.871 | 0 | 51.871 | 1.0085 | 0 | 1.0085 | 4.137 | 4.136 | 4.133 | 4.138 | 4.135 | 34.12 | 36.06 | 34.73 | 34.99 | 35.42 | 34.9 | 24.1 | 4.138 | 4.133 | 20.679 | 36.06 | 34.12 | 0
1819.95 | 2018-05-08 03:30:14 | 1 | 2 | 充电 电流 阶跃 | 1699.95 | 1819.9 | 110 | - | - | - | 20.651 | 109.901 | 2.27 | 0 | 51.9015 | 0 | 51.9015 | 1.0091 | 0 | 1.0091 | 4.137 | 4.136 | 4.134 | 4.138 | 4.136 | 34.09 | 36.05 | 34.88 | 35.05 | 35.41 | 34.87 | 24.15 | 4.138 | 4.134 | 20.681 | 36.05 | 34.09 | 0
1820.95 | 2018-05-08 03:30:15 | 1 | 2 | 充电 电流 阶跃 | 1700.95 | 1820.9 | 110 | - | - | - | 20.68 | 109.891 | 2.273 | 0 | 51.9321 | 0 | 51.9321 | 1.0097 | 0 | 1.0097 | 4.137 | 4.137 | 4.134 | 4.138 | 4.136 | 34.22 | 35.97 | 34.72 | 35.03 | 35.51 | 34.91 | 24.06 | 4.138 | 4.134 | 20.682 | 35.97 | 34.22 | 0
1821.95 | 2018-05-08 03:30:16 | 1 | 2 | 充电 电流 阶跃 | 1701.95 | 1821.9 | 110 | - | - | - | 20.631 | 109.898 | 2.267 | 0 | 51.9626 | 0 | 51.9626 | 1.0104 | 0 | 1.0104 | 4.138 | 4.137 | 4.134 | 4.139 | 4.136 | 34.1 | 35.97 | 34.8 | 35.09 | 35.41 | 34.97 | 24.04 | 4.139 | 4.134 | 20.684 | 35.97 | 34.1 | 0
1822.95 | 2018-05-08 03:30:17 | 1 | 2 | 充电 电流 阶跃 | 1702.95 | 1822.9 | 110 | - | - | - | 20.677 | 109.91 | 2.273 | 0 | 51.9931 | 0 | 51.9931 | 1.011 | 0 | 1.011 | 4.138 | 4.138 | 4.135 | 4.139 | 4.137 | 34.29 | 36.06 | 34.8 | 35.08 | 35.4 | 35.19 | 24.03 | 4.139 | 4.135 | 20.686 | 36.06 | 34.29 | 0
1823.95 | 2018-05-08 03:30:18 | 1 | 2 | 充电 电流 阶跃 | 1703.95 | 1823.9 | 110 | - | - | - | 20.677 | 109.889 | 2.272 | 0 | 52.0236 | 0 | 52.0236 | 1.0116 | 0 | 1.0116 | 4.138 | 4.138 | 4.135 | 4.139 | 4.137 | 34.18 | 36.02 | 34.73 | 35.17 | 35.4 | 35.04 | 24.12 | 4.139 | 4.135 | 20.687 | 36.02 | 34.18 | 0
1824.95 | 2018-05-08 03:30:19 | 1 | 2 | 充电 电流 阶跃 | 1704.95 | 1824.9 | 110 | - | - | - | 20.64 | 109.886 | 2.268 | 0 | 52.0542 | 0 | 52.0542 | 1.0123 | 0 | 1.0123 | 4.139 | 4.138 | 4.135 | 4.14 | 4.137 | 34.26 | 36.08 | 34.89 | 35.04 | 35.45 | 34.98 | 24.09 | 4.14 | 4.135 | 20.689 | 36.08 | 34.26 | 0
1825.95 | 2018-05-08 03:30:20 | 1 | 2 | 充电 电流 阶跃 | 1705.95 | 1825.9 | 110 | - | - | - | 20.676 | 109.898 | 2.272 | 0 | 52.0847 | 0 | 52.0847 | 1.0129 | 0 | 1.0129 | 4.139 | 4.139 | 4.136 | 4.14 | 4.138 | 34.15 | 36.14 | 34.87 | 35 | 35.42 | 35.07 | 24.03 | 4.14 | 4.136 | 20.691 | 36.14 | 34.15 | 0
1826.95 | 2018-05-08 03:30:21 | 1 | 2 | 充电 电流 阶跃 | 1706.95 | 1826.9 | 110 | - | - | - | 20.692 | 109.896 | 2.274 | 0 | 52.1152 | 0 | 52.1152 | 1.0135 | 0 | 1.0135 | 4.139 | 4.139 | 4.136 | 4.14 | 4.138 | 34.24 | 36 | 34.87 | 35 | 35.4 | 35 | 23.93 | 4.14 | 4.136 | 20.692 | 36 | 34.24 | 0
1827.95 | 2018-05-08 03:30:22 | 1 | 2 | 充电 电流 阶跃 | 1707.95 | 1827.9 | 110 | - | - | - | 20.671 | 109.886 | 2.271 | 0 | 52.1458 | 0 | 52.1457 | 1.0141 | 0 | 1.0141 | 4.14 | 4.139 | 4.136 | 4.141 | 4.138 | 34.21 | 36.01 | 34.73 | 35.03 | 35.37 | 34.89 | 23.94 | 4.141 | 4.136 | 20.694 | 36.01 | 34.21 | 0
1828.95 | 2018-05-08 03:30:23 | 1 | 2 | 充电 电流 阶跃 | 1708.95 | 1828.9 | 110 | - | - | - | 20.66 | 109.88 | 2.27 | 0 | 52.1763 | 0 | 52.1763 | 1.0148 | 0 | 1.0148 | 4.14 | 4.14 | 4.137 | 4.141 | 4.139 | 34.24 | 36.02 | 34.64 | 35.18 | 35.38 | 35.09 | 24.04 | 4.141 | 4.137 | 20.696 | 36.02 | 34.24 | 0
1829.95 | 2018-05-08 03:30:24 | 1 | 2 | 充电 电流 阶跃 | 1709.95 | 1829.9 | 110 | - | - | - | 20.66 | 109.896 | 2.27 | 0 | 52.2068 | 0 | 52.2068 | 1.0154 | 0 | 1.0154 | 4.141 | 4.14 | 4.137 | 4.141 | 4.139 | 34.08 | 36.15 | 34.86 | 35.11 | 35.43 | 34.99 | 23.99 | 4.141 | 4.137 | 20.697 | 36.15 | 34.08 | 0
1830.95 | 2018-05-08 03:30:25 | 1 | 2 | 充电 电流 阶跃 | 1710.95 | 1830.9 | 110 | - | - | - | 20.684 | 109.916 | 2.274 | 0 | 52.2373 | 0 | 52.2373 | 1.016 | 0 | 1.016 | 4.141 | 4.14 | 4.137 | 4.142 | 4.139 | 34.17 | 35.96 | 34.81 | 35.06 | 35.3 | 34.94 | 23.97 | 4.142 | 4.137 | 20.699 | 35.96 | 34.17 | 0
1831.95 | 2018-05-08 03:30:26 | 1 | 2 | 充电 电流 阶跃 | 1711.95 | 1831.9 | 110 | - | - | - | 20.721 | 109.901 | 2.277 | 0 | 52.2679 | 0 | 52.2679 | 1.0167 | 0 | 1.0167 | 4.141 | 4.141 | 4.137 | 4.142 | 4.14 | 34.22 | 36.15 | 34.9 | 35.15 | 35.45 | 34.94 | 24.02 | 4.142 | 4.137 | 20.701 | 36.15 | 34.22 | 0
1832.95 | 2018-05-08 03:30:27 | 1 | 2 | 充电 电流 阶跃 | 1712.95 | 1832.9 | 110 | - | - | - | 20.71 | 109.899 | 2.276 | 0 | 52.2984 | 0 | 52.2984 | 1.0173 | 0 | 1.0173 | 4.142 | 4.141 | 4.138 | 4.142 | 4.14 | 34.37 | 36.22 | 34.89 | 35.2 | 35.47 | 34.99 | 24.13 | 4.142 | 4.138 | 20.703 | 36.22 | 34.37 | 0
1833.95 | 2018-05-08 03:30:28 | 1 | 2 | 充电 电流 阶跃 | 1713.95 | 1833.9 | 110 | - | - | - | 20.695 | 109.901 | 2.274 | 0 | 52.3289 | 0 | 52.3289 | 1.0179 | 0 | 1.0179 | 4.142 | 4.141 | 4.138 | 4.143 | 4.14 | 34.26 | 36.11 | 34.8 | 35.14 | 35.5 | 35.13 | 24.17 | 4.143 | 4.138 | 20.704 | 36.11 | 34.26 | 0
1834.95 | 2018-05-08 03:30:29 | 1 | 2 | 充电 电流 阶跃 | 1714.95 | 1834.9 | 110 | - | - | - | 20.672 | 109.882 | 2.271 | 0 | 52.3594 | 0 | 52.3594 | 1.0186 | 0 | 1.0186 | 4.142 | 4.142 | 4.139 | 4.143 | 4.141 | 34.26 | 36.06 | 34.64 | 35.13 | 35.35 | 35.09 | 24.2 | 4.143 | 4.139 | 20.706 | 36.06 | 34.26 | 0
1835.95 | 2018-05-08 03:30:30 | 1 | 2 | 充电 电流 阶跃 | 1715.95 | 1835.9 | 110 | - | - | - | 20.669 | 109.889 | 2.271 | 0 | 52.39 | 0 | 52.39 | 1.0192 | 0 | 1.0192 | 4.143 | 4.142 | 4.139 | 4.143 | 4.141 | 34.29 | 36.05 | 34.8 | 35.19 | 35.58 | 35.03 | 24.07 | 4.143 | 4.139 | 20.708 | 36.05 | 34.29 | 0
1836.95 | 2018-05-08 03:30:31 | 1 | 2 | 充电 电流 阶跃 | 1716.95 | 1836.9 | 110 | - | - | - | 20.665 | 109.873 | 2.271 | 0 | 52.4205 | 0 | 52.4205 | 1.0198 | 0 | 1.0198 | 4.143 | 4.142 | 4.139 | 4.144 | 4.141 | 34.28 | 35.99 | 34.83 | 35.24 | 35.35 | 35.06 | 24.06 | 4.144 | 4.139 | 20.71 | 35.99 | 34.28 | 0
1837.95 | 2018-05-08 03:30:32 | 1 | 2 | 充电 电流 阶跃 | 1717.95 | 1837.9 | 110 | - | - | - | 20.671 | 109.885 | 2.271 | 0 | 52.451 | 0 | 52.451 | 1.0205 | 0 | 1.0205 | 4.143 | 4.143 | 4.14 | 4.144 | 4.142 | 34.26 | 35.98 | 34.83 | 35.16 | 35.54 | 35.1 | 23.9 | 4.144 | 4.14 | 20.711 | 35.98 | 34.26 | 0
1838.95 | 2018-05-08 03:30:33 | 1 | 2 | 充电 电流 阶跃 | 1718.95 | 1838.9 | 110 | - | - | - | 20.688 | 109.911 | 2.274 | 0 | 52.4815 | 0 | 52.4815 | 1.0211 | 0 | 1.0211 | 4.144 | 4.143 | 4.14 | 4.144 | 4.142 | 34.3 | 35.95 | 34.74 | 35.25 | 35.55 | 35.16 | 24.14 | 4.144 | 4.14 | 20.713 | 35.95 | 34.3 | 0
1839.95 | 2018-05-08 03:30:34 | 1 | 2 | 充电 电流 阶跃 | 1719.95 | 1839.9 | 110 | - | - | - | 20.692 | 109.891 | 2.274 | 0 | 52.5121 | 0 | 52.5121 | 1.0217 | 0 | 1.0217 | 4.144 | 4.143 | 4.14 | 4.145 | 4.142 | 34.37 | 36.11 | 34.81 | 35.24 | 35.55 | 35.09 | 23.92 | 4.145 | 4.14 | 20.714 | 36.11 | 34.37 | 0
1840.95 | 2018-05-08 03:30:35 | 1 | 2 | 充电 电流 阶跃 | 1720.95 | 1840.9 | 110 | - | - | - | 20.68 | 109.889 | 2.273 | 0 | 52.5426 | 0 | 52.5426 | 1.0224 | 0 | 1.0224 | 4.144 | 4.144 | 4.14 | 4.145 | 4.143 | 34.14 | 36.03 | 34.74 | 35.15 | 35.34 | 35.02 | 24.05 | 4.145 | 4.14 | 20.716 | 36.03 | 34.14 | 0
1841.95 | 2018-05-08 03:30:36 | 1 | 2 | 充电 电流 阶跃 | 1721.95 | 1841.9 | 110 | - | - | - | 20.688 | 109.891 | 2.273 | 0 | 52.5731 | 0 | 52.5731 | 1.023 | 0 | 1.023 | 4.145 | 4.144 | 4.141 | 4.145 | 4.143 | 34.29 | 36.01 | 34.65 | 35.04 | 35.42 | 35.01 | 24.18 | 4.145 | 4.141 | 20.718 | 36.01 | 34.29 | 0
1842.95 | 2018-05-08 03:30:37 | 1 | 2 | 充电 电流 阶跃 | 1722.95 | 1842.9 | 110 | - | - | - | 20.686 | 109.884 | 2.273 | 0 | 52.6037 | 0 | 52.6036 | 1.0236 | 0 | 1.0236 | 4.145 | 4.144 | 4.141 | 4.146 | 4.143 | 34.25 | 35.96 | 34.77 | 35.19 | 35.47 | 35.02 | 24.06 | 4.146 | 4.141 | 20.719 | 35.96 | 34.25 | 0
1843.95 | 2018-05-08 03:30:38 | 1 | 2 | 充电 电流 阶跃 | 1723.95 | 1843.9 | 110 | - | - | - | 20.689 | 109.886 | 2.273 | 0 | 52.6342 | 0 | 52.6342 | 1.0243 | 0 | 1.0243 | 4.145 | 4.145 | 4.142 | 4.146 | 4.144 | 34.24 | 36.09 | 34.78 | 35.15 | 35.53 | 35.12 | 24.1 | 4.146 | 4.142 | 20.721 | 36.09 | 34.24 | 0
1844.95 | 2018-05-08 03:30:39 | 1 | 2 | 充电 电流 阶跃 | 1724.95 | 1844.9 | 110 | - | - | - | 20.679 | 109.884 | 2.272 | 0 | 52.6647 | 0 | 52.6647 | 1.0249 | 0 | 1.0249 | 4.146 | 4.145 | 4.142 | 4.146 | 4.144 | 34.29 | 36.27 | 34.75 | 35.11 | 35.46 | 35.09 | 24.06 | 4.146 | 4.142 | 20.723 | 36.27 | 34.29 | 0
1845.95 | 2018-05-08 03:30:40 | 1 | 2 | 充电 电流 阶跃 | 1725.95 | 1845.9 | 110 | - | - | - | 20.696 | 109.866 | 2.274 | 0 | 52.6952 | 0 | 52.6952 | 1.0255 | 0 | 1.0255 | 4.146 | 4.145 | 4.142 | 4.147 | 4.145 | 34.29 | 36.22 | 34.79 | 35.15 | 35.41 | 35.09 | 24.13 | 4.147 | 4.142 | 20.725 | 36.22 | 34.29 | 0
1846.95 | 2018-05-08 03:30:41 | 1 | 2 | 充电 电流 阶跃 | 1726.95 | 1846.9 | 110 | - | - | - | 20.706 | 109.886 | 2.275 | 0 | 52.7258 | 0 | 52.7257 | 1.0261 | 0 | 1.0261 | 4.146 | 4.146 | 4.143 | 4.147 | 4.145 | 34.32 | 36.15 | 34.79 | 35.23 | 35.62 | 35.13 | 24.21 | 4.147 | 4.143 | 20.727 | 36.15 | 34.32 | 0
1847.95 | 2018-05-08 03:30:42 | 1 | 2 | 充电 电流 阶跃 | 1727.95 | 1847.9 | 110 | - | - | - | 20.72 | 109.875 | 2.277 | 0 | 52.7563 | 0 | 52.7563 | 1.0268 | 0 | 1.0268 | 4.147 | 4.146 | 4.143 | 4.147 | 4.145 | 34.22 | 36.18 | 34.83 | 35.19 | 35.62 | 35.11 | 24.08 | 4.147 | 4.143 | 20.729 | 36.18 | 34.22 | 0
1848.95 | 2018-05-08 03:30:43 | 1 | 2 | 充电 电流 阶跃 | 1728.95 | 1848.9 | 110 | - | - | - | 20.745 | 109.895 | 2.28 | 0 | 52.7868 | 0 | 52.7868 | 1.0274 | 0 | 1.0274 | 4.147 | 4.146 | 4.143 | 4.148 | 4.145 | 34.33 | 36.22 | 34.68 | 35.18 | 35.47 | 35.11 | 24 | 4.148 | 4.143 | 20.73 | 36.22 | 34.33 | 0
1849.95 | 2018-05-08 03:30:44 | 1 | 2 | 充电 电流 阶跃 | 1729.95 | 1849.9 | 110 | - | - | - | 20.76 | 109.903 | 2.282 | 0 | 52.8173 | 0 | 52.8173 | 1.028 | 0 | 1.028 | 4.147 | 4.147 | 4.144 | 4.148 | 4.146 | 34.45 | 36.25 | 34.93 | 35.22 | 35.55 | 35.15 | 24.12 | 4.148 | 4.144 | 20.732 | 36.25 | 34.45 | 0
1850.95 | 2018-05-08 03:30:45 | 1 | 2 | 充电 电流 阶跃 | 1730.95 | 1850.9 | 110 | - | - | - | 20.745 | 109.903 | 2.28 | 0 | 52.8479 | 0 | 52.8478 | 1.0287 | 0 | 1.0287 | 4.148 | 4.147 | 4.144 | 4.148 | 4.146 | 34.18 | 36.25 | 34.84 | 35.16 | 35.45 | 35.17 | 24.09 | 4.148 | 4.144 | 20.733 | 36.25 | 34.18 | 0
1851.95 | 2018-05-08 03:30:46 | 1 | 2 | 充电 电流 阶跃 | 1731.95 | 1851.9 | 110 | - | - | - | 20.723 | 109.895 | 2.277 | 0 | 52.8784 | 0 | 52.8784 | 1.0293 | 0 | 1.0293 | 4.148 | 4.147 | 4.144 | 4.149 | 4.147 | 34.3 | 36.22 | 34.83 | 35.13 | 35.44 | 35.11 | 23.89 | 4.149 | 4.144 | 20.735 | 36.22 | 34.3 | 0
1852.95 | 2018-05-08 03:30:47 | 1 | 2 | 充电 电流 阶跃 | 1732.95 | 1852.9 | 110 | - | - | - | 20.721 | 109.894 | 2.277 | 0 | 52.9089 | 0 | 52.9089 | 1.0299 | 0 | 1.0299 | 4.148 | 4.148 | 4.145 | 4.149 | 4.147 | 34.39 | 36.26 | 34.89 | 35.33 | 35.53 | 35.33 | 23.98 | 4.149 | 4.145 | 20.737 | 36.26 | 34.39 | 0
1853.95 | 2018-05-08 03:30:48 | 1 | 2 | 充电 电流 阶跃 | 1733.95 | 1853.9 | 110 | - | - | - | 20.752 | 109.886 | 2.28 | 0 | 52.9394 | 0 | 52.9394 | 1.0306 | 0 | 1.0306 | 4.149 | 4.148 | 4.145 | 4.15 | 4.147 | 34.36 | 36.22 | 34.92 | 35.13 | 35.54 | 35.21 | 23.98 | 4.15 | 4.145 | 20.738 | 36.22 | 34.36 | 0
1854.95 | 2018-05-08 03:30:49 | 1 | 2 | 充电 电流 阶跃 | 1734.95 | 1854.9 | 110 | - | - | - | 20.767 | 109.874 | 2.282 | 0 | 52.97 | 0 | 52.9699 | 1.0312 | 0 | 1.0312 | 4.149 | 4.148 | 4.145 | 4.15 | 4.148 | 34.29 | 36.24 | 34.84 | 35.26 | 35.55 | 35.21 | 24.14 | 4.15 | 4.145 | 20.74 | 36.24 | 34.29 | 0
1855.95 | 2018-05-08 03:30:50 | 1 | 2 | 充电 电流 阶跃 | 1735.95 | 1855.9 | 110 | - | - | - | 20.735 | 109.892 | 2.279 | 0 | 53.0005 | 0 | 53.0005 | 1.0318 | 0 | 1.0318 | 4.149 | 4.149 | 4.146 | 4.15 | 4.148 | 34.26 | 36.19 | 34.79 | 35.15 | 35.53 | 35.11 | 23.95 | 4.15 | 4.146 | 20.742 | 36.19 | 34.26 | 0
1856.95 | 2018-05-08 03:30:51 | 1 | 2 | 充电 电流 阶跃 | 1736.95 | 1856.9 | 110 | - | - | - | 20.721 | 109.885 | 2.277 | 0 | 53.031 | 0 | 53.031 | 1.0325 | 0 | 1.0325 | 4.15 | 4.149 | 4.146 | 4.151 | 4.148 | 34.32 | 36.15 | 34.93 | 35.12 | 35.6 | 35.08 | 23.95 | 4.151 | 4.146 | 20.744 | 36.15 | 34.32 | 0
1857.95 | 2018-05-08 03:30:52 | 1 | 2 | 充电 电流 阶跃 | 1737.95 | 1857.9 | 110 | - | - | - | 20.75 | 109.891 | 2.28 | 0 | 53.0615 | 0 | 53.0615 | 1.0331 | 0 | 1.0331 | 4.15 | 4.149 | 4.146 | 4.151 | 4.149 | 34.44 | 36.23 | 34.9 | 35.18 | 35.54 | 35.14 | 23.88 | 4.151 | 4.146 | 20.745 | 36.23 | 34.44 | 0
1858.95 | 2018-05-08 03:30:53 | 1 | 2 | 充电 电流 阶跃 | 1738.95 | 1858.9 | 110 | - | - | - | 20.767 | 109.886 | 2.282 | 0 | 53.0921 | 0 | 53.092 | 1.0337 | 0 | 1.0337 | 4.15 | 4.15 | 4.147 | 4.151 | 4.149 | 34.48 | 36.33 | 34.95 | 35.36 | 35.54 | 35.06 | 24.09 | 4.151 | 4.147 | 20.747 | 36.33 | 34.48 | 0
1859.95 | 2018-05-08 03:30:54 | 1 | 2 | 充电 电流 阶跃 | 1739.95 | 1859.9 | 110 | - | - | - | 20.743 | 109.878 | 2.279 | 0 | 53.1226 | 0 | 53.1226 | 1.0344 | 0 | 1.0344 | 4.151 | 4.15 | 4.147 | 4.152 | 4.149 | 34.35 | 36.2 | 34.9 | 35.28 | 35.57 | 35.22 | 24.03 | 4.152 | 4.147 | 20.749 | 36.2 | 34.35 | 0
1860.95 | 2018-05-08 03:30:55 | 1 | 2 | 充电 电流 阶跃 | 1740.95 | 1860.9 | 110 | - | - | - | 20.742 | 109.902 | 2.28 | 0 | 53.1531 | 0 | 53.1531 | 1.035 | 0 | 1.035 | 4.151 | 4.15 | 4.147 | 4.152 | 4.15 | 34.4 | 36.32 | 34.98 | 35.24 | 35.49 | 35.09 | 24.09 | 4.152 | 4.147 | 20.75 | 36.32 | 34.4 | 0
1861.95 | 2018-05-08 03:30:56 | 1 | 2 | 充电 电流 阶跃 | 1741.95 | 1861.9 | 110 | - | - | - | 20.771 | 109.898 | 2.283 | 0 | 53.1836 | 0 | 53.1836 | 1.0356 | 0 | 1.0356 | 4.151 | 4.151 | 4.148 | 4.152 | 4.15 | 34.32 | 36.25 | 34.84 | 35.23 | 35.68 | 35.3 | 24.07 | 4.152 | 4.148 | 20.752 | 36.25 | 34.32 | 0
1862.95 | 2018-05-08 03:30:57 | 1 | 2 | 充电 电流 阶跃 | 1742.95 | 1862.9 | 110 | - | - | - | 20.766 | 109.877 | 2.282 | 0 | 53.2142 | 0 | 53.2141 | 1.0363 | 0 | 1.0363 | 4.152 | 4.151 | 4.148 | 4.153 | 4.15 | 34.29 | 36.17 | 34.84 | 35.17 | 35.6 | 35.09 | 23.94 | 4.153 | 4.148 | 20.754 | 36.17 | 34.29 | 0
1863.95 | 2018-05-08 03:30:58 | 1 | 2 | 充电 电流 阶跃 | 1743.95 | 1863.9 | 110 | - | - | - | 20.738 | 109.887 | 2.279 | 0 | 53.2447 | 0 | 53.2447 | 1.0369 | 0 | 1.0369 | 4.152 | 4.152 | 4.148 | 4.153 | 4.151 | 34.35 | 36.22 | 34.83 | 35.24 | 35.56 | 35.09 | 24.05 | 4.153 | 4.148 | 20.756 | 36.22 | 34.35 | 0
1864.95 | 2018-05-08 03:30:59 | 1 | 2 | 充电 电流 阶跃 | 1744.95 | 1864.9 | 110 | - | - | - | 20.764 | 109.899 | 2.282 | 0 | 53.2752 | 0 | 53.2752 | 1.0375 | 0 | 1.0375 | 4.153 | 4.152 | 4.149 | 4.153 | 4.151 | 34.44 | 36.21 | 34.88 | 35.25 | 35.48 | 35.14 | 24.19 | 4.153 | 4.149 | 20.757 | 36.21 | 34.44 | 0
1865.95 | 2018-05-08 03:31:00 | 1 | 2 | 充电 电流 阶跃 | 1745.95 | 1865.9 | 110 | - | - | - | 20.777 | 109.893 | 2.283 | 0 | 53.3057 | 0 | 53.3057 | 1.0382 | 0 | 1.0382 | 4.153 | 4.152 | 4.149 | 4.154 | 4.151 | 34.47 | 36.26 | 34.97 | 35.32 | 35.53 | 35.16 | 23.96 | 4.154 | 4.149 | 20.759 | 36.26 | 34.47 | 0
1866.95 | 2018-05-08 03:31:01 | 1 | 2 | 充电 电流 阶跃 | 1746.95 | 1866.9 | 110 | - | - | - | 20.751 | 109.9 | 2.281 | 0 | 53.3363 | 0 | 53.3362 | 1.0388 | 0 | 1.0388 | 4.153 | 4.152 | 4.149 | 4.154 | 4.152 | 34.24 | 36.23 | 34.86 | 35.33 | 35.69 | 35.15 | 23.92 | 4.154 | 4.149 | 20.761 | 36.23 | 34.24 | 0
1867.95 | 2018-05-08 03:31:02 | 1 | 2 | 充电 电流 阶跃 | 1747.95 | 1867.9 | 110 | - | - | - | 20.762 | 109.894 | 2.282 | 0 | 53.3668 | 0 | 53.3668 | 1.0394 | 0 | 1.0394 | 4.154 | 4.153 | 4.15 | 4.154 | 4.152 | 34.35 | 36.31 | 34.9 | 35.31 | 35.54 | 35.21 | 24.04 | 4.154 | 4.15 | 20.762 | 36.31 | 34.35 | 0
1868.95 | 2018-05-08 03:31:03 | 1 | 2 | 充电 电流 阶跃 | 1748.95 | 1868.9 | 110 | - | - | - | 20.8 | 109.887 | 2.286 | 0 | 53.3973 | 0 | 53.3973 | 1.0401 | 0 | 1.0401 | 4.154 | 4.153 | 4.15 | 4.155 | 4.152 | 34.36 | 36.36 | 34.86 | 35.33 | 35.66 | 35.17 | 24.02 | 4.155 | 4.15 | 20.764 | 36.36 | 34.36 | 0
1869.95 | 2018-05-08 03:31:04 | 1 | 2 | 充电 电流 阶跃 | 1749.95 | 1869.9 | 110 | - | - | - | 20.769 | 109.897 | 2.282 | 0 | 53.4278 | 0 | 53.4278 | 1.0407 | 0 | 1.0407 | 4.154 | 4.154 | 4.15 | 4.155 | 4.153 | 34.43 | 36.27 | 34.92 | 35.27 | 35.53 | 35.23 | 24.12 | 4.155 | 4.15 | 20.766 | 36.27 | 34.43 | 0
1870.95 | 2018-05-08 03:31:05 | 1 | 2 | 充电 电流 阶跃 | 1750.95 | 1870.9 | 110 | - | - | - | 20.77 | 109.88 | 2.282 | 0 | 53.4583 | 0 | 53.4583 | 1.0414 | 0 | 1.0414 | 4.155 | 4.154 | 4.151 | 4.155 | 4.153 | 34.33 | 36.26 | 35.04 | 35.31 | 35.56 | 35.2 | 24 | 4.155 | 4.151 | 20.768 | 36.26 | 34.33 | 0
1871.95 | 2018-05-08 03:31:06 | 1 | 2 | 充电 电流 阶跃 | 1751.95 | 1871.9 | 110 | - | - | - | 20.786 | 109.901 | 2.284 | 0 | 53.4889 | 0 | 53.4889 | 1.042 | 0 | 1.042 | 4.155 | 4.154 | 4.151 | 4.156 | 4.153 | 34.26 | 36.29 | 34.96 | 35.35 | 35.66 | 35.23 | 24.07 | 4.156 | 4.151 | 20.769 | 36.29 | 34.26 | 0
1872.95 | 2018-05-08 03:31:07 | 1 | 2 | 充电 电流 阶跃 | 1752.95 | 1872.9 | 110 | - | - | - | 20.762 | 109.873 | 2.281 | 0 | 53.5194 | 0 | 53.5194 | 1.0426 | 0 | 1.0426 | 4.155 | 4.154 | 4.151 | 4.156 | 4.154 | 34.23 | 36.24 | 34.84 | 35.23 | 35.58 | 35.13 | 24.08 | 4.156 | 4.151 | 20.771 | 36.24 | 34.23 | 0
1873.95 | 2018-05-08 03:31:08 | 1 | 2 | 充电 电流 阶跃 | 1753.95 | 1873.9 | 110 | - | - | - | 20.797 | 109.893 | 2.285 | 0 | 53.5499 | 0 | 53.5499 | 1.0433 | 0 | 1.0433 | 4.156 | 4.155 | 4.152 | 4.156 | 4.154 | 34.35 | 36.27 | 34.86 | 35.38 | 35.56 | 35.31 | 24.01 | 4.156 | 4.152 | 20.773 | 36.27 | 34.35 | 0
1874.95 | 2018-05-08 03:31:09 | 1 | 2 | 充电 电流 阶跃 | 1754.95 | 1874.9 | 110 | - | - | - | 20.768 | 109.879 | 2.282 | 0 | 53.5804 | 0 | 53.5804 | 1.0439 | 0 | 1.0439 | 4.156 | 4.155 | 4.152 | 4.157 | 4.155 | 34.38 | 36.36 | 34.98 | 35.41 | 35.7 | 35.2 | 23.99 | 4.157 | 4.152 | 20.775 | 36.36 | 34.38 | 0
1875.95 | 2018-05-08 03:31:10 | 1 | 2 | 充电 电流 阶跃 | 1755.95 | 1875.9 | 110 | - | - | - | 20.791 | 109.882 | 2.284 | 0 | 53.611 | 0 | 53.611 | 1.0445 | 0 | 1.0445 | 4.156 | 4.156 | 4.153 | 4.157 | 4.155 | 34.32 | 36.31 | 34.84 | 35.38 | 35.66 | 35.21 | 23.92 | 4.157 | 4.153 | 20.777 | 36.31 | 34.32 | 0
1876.95 | 2018-05-08 03:31:11 | 1 | 2 | 充电 电流 阶跃 | 1756.95 | 1876.9 | 110 | - | - | - | 20.81 | 109.88 | 2.287 | 0 | 53.6415 | 0 | 53.6415 | 1.0452 | 0 | 1.0452 | 4.157 | 4.156 | 4.153 | 4.157 | 4.155 | 34.27 | 36.26 | 34.91 | 35.24 | 35.64 | 35.25 | 24.07 | 4.157 | 4.153 | 20.778 | 36.26 | 34.27 | 0
1877.95 | 2018-05-08 03:31:12 | 1 | 2 | 充电 电流 阶跃 | 1757.95 | 1877.9 | 110 | - | - | - | 20.766 | 109.864 | 2.281 | 0 | 53.672 | 0 | 53.672 | 1.0458 | 0 | 1.0458 | 4.157 | 4.156 | 4.153 | 4.158 | 4.156 | 34.23 | 36.34 | 34.86 | 35.29 | 35.63 | 35.13 | 24.06 | 4.158 | 4.153 | 20.78 | 36.34 | 34.23 | 0
1878.95 | 2018-05-08 03:31:13 | 1 | 2 | 充电 电流 阶跃 | 1758.95 | 1878.9 | 110 | - | - | - | 20.814 | 109.885 | 2.287 | 0 | 53.7025 | 0 | 53.7025 | 1.0464 | 0 | 1.0464 | 4.157 | 4.157 | 4.153 | 4.158 | 4.156 | 34.31 | 36.34 | 34.93 | 35.32 | 35.57 | 35.19 | 24.11 | 4.158 | 4.153 | 20.781 | 36.34 | 34.31 | 0
1879.95 | 2018-05-08 03:31:14 | 1 | 2 | 充电 电流 阶跃 | 1759.95 | 1879.9 | 110 | - | - | - | 20.769 | 109.862 | 2.282 | 0 | 53.7331 | 0 | 53.733 | 1.0471 | 0 | 1.0471 | 4.158 | 4.157 | 4.154 | 4.159 | 4.156 | 34.33 | 36.28 | 34.87 | 35.29 | 35.71 | 35.21 | 23.96 | 4.159 | 4.154 | 20.783 | 36.28 | 34.33 | 0
1880.95 | 2018-05-08 03:31:15 | 1 | 2 | 充电 电流 阶跃 | 1760.95 | 1880.9 | 110 | - | - | - | 20.822 | 109.89 | 2.288 | 0 | 53.7636 | 0 | 53.7636 | 1.0477 | 0 | 1.0477 | 4.158 | 4.157 | 4.154 | 4.159 | 4.157 | 34.26 | 36.35 | 34.9 | 35.38 | 35.75 | 35.16 | 24.22 | 4.159 | 4.154 | 20.785 | 36.35 | 34.26 | 0
1881.95 | 2018-05-08 03:31:16 | 1 | 2 | 充电 电流 阶跃 | 1761.95 | 1881.9 | 110 | - | - | - | 20.773 | 109.866 | 2.282 | 0 | 53.7941 | 0 | 53.7941 | 1.0483 | 0 | 1.0483 | 4.159 | 4.158 | 4.155 | 4.159 | 4.157 | 34.34 | 36.32 | 34.8 | 35.33 | 35.58 | 35.16 | 23.99 | 4.159 | 4.155 | 20.787 | 36.32 | 34.34 | 0
1882.95 | 2018-05-08 03:31:17 | 1 | 2 | 充电 电流 阶跃 | 1762.95 | 1882.9 | 110 | - | - | - | 20.835 | 109.89 | 2.29 | 0 | 53.8246 | 0 | 53.8246 | 1.049 | 0 | 1.049 | 4.159 | 4.158 | 4.155 | 4.16 | 4.157 | 34.36 | 36.41 | 35.03 | 35.43 | 35.56 | 35.35 | 24.02 | 4.16 | 4.155 | 20.788 | 36.41 | 34.36 | 0
1883.95 | 2018-05-08 03:31:18 | 1 | 2 | 充电 电流 阶跃 | 1763.95 | 1883.9 | 110 | - | - | - | 20.782 | 109.861 | 2.283 | 0 | 53.8551 | 0 | 53.8551 | 1.0496 | 0 | 1.0496 | 4.159 | 4.158 | 4.155 | 4.16 | 4.158 | 34.35 | 36.32 | 34.92 | 35.36 | 35.66 | 35.3 | 23.98 | 4.16 | 4.155 | 20.79 | 36.32 | 34.35 | 0
1884.95 | 2018-05-08 03:31:19 | 1 | 2 | 充电 电流 阶跃 | 1764.95 | 1884.9 | 110 | - | - | - | 20.834 | 109.873 | 2.289 | 0 | 53.8857 | 0 | 53.8857 | 1.0502 | 0 | 1.0502 | 4.16 | 4.159 | 4.156 | 4.16 | 4.158 | 34.34 | 36.38 | 34.85 | 35.34 | 35.73 | 35.43 | 24.19 | 4.16 | 4.156 | 20.792 | 36.38 | 34.34 | 0
1885.95 | 2018-05-08 03:31:20 | 1 | 2 | 充电 电流 阶跃 | 1765.95 | 1885.9 | 110 | - | - | - | 20.797 | 109.866 | 2.285 | 0 | 53.9162 | 0 | 53.9162 | 1.0509 | 0 | 1.0509 | 4.16 | 4.159 | 4.156 | 4.161 | 4.158 | 34.23 | 36.34 | 34.95 | 35.14 | 35.68 | 35.19 | 24 | 4.161 | 4.156 | 20.794 | 36.34 | 34.23 | 0
1886.95 | 2018-05-08 03:31:21 | 1 | 2 | 充电 电流 阶跃 | 1766.95 | 1886.9 | 110 | - | - | - | 20.843 | 109.893 | 2.29 | 0 | 53.9467 | 0 | 53.9467 | 1.0515 | 0 | 1.0515 | 4.16 | 4.159 | 4.156 | 4.161 | 4.159 | 34.3 | 36.42 | 34.83 | 35.29 | 35.73 | 35.34 | 23.88 | 4.161 | 4.156 | 20.795 | 36.42 | 34.3 | 0
1887.95 | 2018-05-08 03:31:22 | 1 | 2 | 充电 电流 阶跃 | 1767.95 | 1887.9 | 110 | - | - | - | 20.801 | 109.886 | 2.286 | 0 | 53.9772 | 0 | 53.9772 | 1.0521 | 0 | 1.0521 | 4.161 | 4.16 | 4.157 | 4.161 | 4.159 | 34.23 | 36.28 | 35 | 35.31 | 35.56 | 35.22 | 24.07 | 4.161 | 4.157 | 20.797 | 36.28 | 34.23 | 0
1888.95 | 2018-05-08 03:31:23 | 1 | 2 | 充电 电流 阶跃 | 1768.95 | 1888.9 | 110 | - | - | - | 20.841 | 109.882 | 2.29 | 0 | 54.0078 | 0 | 54.0077 | 1.0528 | 0 | 1.0528 | 4.161 | 4.16 | 4.157 | 4.162 | 4.159 | 34.43 | 36.34 | 34.8 | 35.33 | 35.58 | 35.29 | 24 | 4.162 | 4.157 | 20.799 | 36.34 | 34.43 | 0
1889.95 | 2018-05-08 03:31:24 | 1 | 2 | 充电 电流 阶跃 | 1769.95 | 1889.9 | 110 | - | - | - | 20.813 | 109.864 | 2.287 | 0 | 54.0383 | 0 | 54.0383 | 1.0534 | 0 | 1.0534 | 4.161 | 4.161 | 4.157 | 4.162 | 4.16 | 34.33 | 36.41 | 34.94 | 35.48 | 35.78 | 35.3 | 23.97 | 4.162 | 4.157 | 20.801 | 36.41 | 34.33 | 0
1890.95 | 2018-05-08 03:31:25 | 1 | 2 | 充电 电流 阶跃 | 1770.95 | 1890.9 | 110 | - | - | - | 20.833 | 109.885 | 2.289 | 0 | 54.0688 | 0 | 54.0688 | 1.0541 | 0 | 1.054 | 4.162 | 4.161 | 4.158 | 4.162 | 4.16 | 34.36 | 36.35 | 34.94 | 35.31 | 35.78 | 35.31 | 24.04 | 4.162 | 4.158 | 20.803 | 36.35 | 34.36 | 0
1891.95 | 2018-05-08 03:31:26 | 1 | 2 | 充电 电流 阶跃 | 1771.95 | 1891.9 | 110 | - | - | - | 20.839 | 109.878 | 2.29 | 0 | 54.0993 | 0 | 54.0993 | 1.0547 | 0 | 1.0547 | 4.162 | 4.161 | 4.158 | 4.163 | 4.16 | 34.25 | 36.29 | 34.99 | 35.3 | 35.82 | 35.25 | 24.02 | 4.163 | 4.158 | 20.804 | 36.29 | 34.25 | 0
1892.95 | 2018-05-08 03:31:27 | 1 | 2 | 充电 电流 阶跃 | 1772.95 | 1892.9 | 110 | - | - | - | 20.805 | 109.87 | 2.286 | 0 | 54.1298 | 0 | 54.1298 | 1.0553 | 0 | 1.0553 | 4.162 | 4.162 | 4.158 | 4.163 | 4.161 | 34.29 | 36.39 | 34.92 | 35.41 | 35.76 | 35.33 | 24.07 | 4.163 | 4.158 | 20.806 | 36.39 | 34.29 | 0
1893.95 | 2018-05-08 03:31:28 | 1 | 2 | 充电 电流 阶跃 | 1773.95 | 1893.9 | 110 | - | - | - | 20.855 | 109.877 | 2.291 | 0 | 54.1604 | 0 | 54.1604 | 1.056 | 0 | 1.056 | 4.163 | 4.162 | 4.159 | 4.163 | 4.161 | 34.37 | 36.48 | 35.03 | 35.35 | 35.81 | 35.44 | 23.97 | 4.163 | 4.159 | 20.807 | 36.48 | 34.37 | 0
1894.95 | 2018-05-08 03:31:29 | 1 | 2 | 充电 电流 阶跃 | 1774.95 | 1894.9 | 110 | - | - | - | 20.805 | 109.872 | 2.286 | 0 | 54.1909 | 0 | 54.1909 | 1.0566 | 0 | 1.0566 | 4.163 | 4.162 | 4.159 | 4.164 | 4.161 | 34.33 | 36.32 | 34.91 | 35.3 | 35.67 | 35.4 | 23.84 | 4.164 | 4.159 | 20.809 | 36.32 | 34.33 | 0
1895.95 | 2018-05-08 03:31:30 | 1 | 2 | 充电 电流 阶跃 | 1775.95 | 1895.9 | 110 | - | - | - | 20.852 | 109.873 | 2.291 | 0 | 54.2214 | 0 | 54.2214 | 1.0572 | 0 | 1.0572 | 4.163 | 4.162 | 4.159 | 4.164 | 4.162 | 34.38 | 36.41 | 34.84 | 35.35 | 35.54 | 35.25 | 23.98 | 4.164 | 4.159 | 20.811 | 36.41 | 34.38 | 0
1896.95 | 2018-05-08 03:31:31 | 1 | 2 | 充电 电流 阶跃 | 1776.95 | 1896.9 | 110 | - | - | - | 20.844 | 109.877 | 2.29 | 0 | 54.2519 | 0 | 54.2519 | 1.0579 | 0 | 1.0579 | 4.164 | 4.163 | 4.16 | 4.164 | 4.162 | 34.31 | 36.37 | 34.82 | 35.39 | 35.64 | 35.26 | 23.99 | 4.164 | 4.16 | 20.813 | 36.37 | 34.31 | 0
1897.95 | 2018-05-08 03:31:32 | 1 | 2 | 充电 电流 阶跃 | 1777.95 | 1897.9 | 110 | - | - | - | 20.819 | 109.877 | 2.288 | 0 | 54.2824 | 0 | 54.2824 | 1.0585 | 0 | 1.0585 | 4.164 | 4.163 | 4.16 | 4.165 | 4.162 | 34.24 | 36.24 | 34.89 | 35.32 | 35.74 | 35.33 | 23.87 | 4.165 | 4.16 | 20.814 | 36.24 | 34.24 | 0
1898.95 | 2018-05-08 03:31:33 | 1 | 2 | 充电 电流 阶跃 | 1778.95 | 1898.9 | 110 | - | - | - | 20.871 | 109.871 | 2.293 | 0 | 54.313 | 0 | 54.313 | 1.0591 | 0 | 1.0591 | 4.164 | 4.164 | 4.16 | 4.165 | 4.163 | 34.32 | 36.25 | 34.89 | 35.41 | 35.71 | 35.14 | 23.94 | 4.165 | 4.16 | 20.816 | 36.25 | 34.32 | 0
1899.95 | 2018-05-08 03:31:34 | 1 | 2 | 充电 电流 阶跃 | 1779.95 | 1899.9 | 110 | - | - | - | 20.823 | 109.862 | 2.288 | 0 | 54.3435 | 0 | 54.3435 | 1.0598 | 0 | 1.0598 | 4.165 | 4.164 | 4.161 | 4.165 | 4.163 | 34.5 | 36.39 | 34.97 | 35.45 | 35.82 | 35.29 | 24.2 | 4.165 | 4.161 | 20.818 | 36.39 | 34.5 | 0
1900.95 | 2018-05-08 03:31:35 | 1 | 2 | 充电 电流 阶跃 | 1780.95 | 1900.9 | 110 | - | - | - | 20.844 | 109.873 | 2.29 | 0 | 54.374 | 0 | 54.374 | 1.0604 | 0 | 1.0604 | 4.165 | 4.164 | 4.161 | 4.166 | 4.164 | 34.45 | 36.45 | 35.1 | 35.38 | 35.75 | 35.37 | 24.17 | 4.166 | 4.161 | 20.82 | 36.45 | 34.45 | 0
1901.95 | 2018-05-08 03:31:36 | 1 | 2 | 充电 电流 阶跃 | 1781.95 | 1901.9 | 110 | - | - | - | 20.872 | 109.881 | 2.293 | 0 | 54.4045 | 0 | 54.4045 | 1.061 | 0 | 1.061 | 4.166 | 4.165 | 4.161 | 4.166 | 4.164 | 34.42 | 36.41 | 34.97 | 35.48 | 35.67 | 35.21 | 23.96 | 4.166 | 4.161 | 20.822 | 36.41 | 34.42 | 0
1902.95 | 2018-05-08 03:31:37 | 1 | 2 | 充电 电流 阶跃 | 1782.95 | 1902.9 | 110 | - | - | - | 20.832 | 109.865 | 2.289 | 0 | 54.4351 | 0 | 54.4351 | 1.0617 | 0 | 1.0617 | 4.166 | 4.165 | 4.162 | 4.166 | 4.164 | 34.4 | 36.52 | 34.97 | 35.47 | 35.78 | 35.3 | 24.07 | 4.166 | 4.162 | 20.823 | 36.52 | 34.4 | 0
1903.95 | 2018-05-08 03:31:38 | 1 | 2 | 充电 电流 阶跃 | 1783.95 | 1903.9 | 110 | - | - | - | 20.883 | 109.875 | 2.295 | 0 | 54.4656 | 0 | 54.4656 | 1.0623 | 0 | 1.0623 | 4.166 | 4.165 | 4.162 | 4.167 | 4.165 | 34.43 | 36.39 | 34.93 | 35.53 | 35.85 | 35.44 | 24 | 4.167 | 4.162 | 20.824 | 36.39 | 34.43 | 0
1904.95 | 2018-05-08 03:31:39 | 1 | 2 | 充电 电流 阶跃 | 1784.95 | 1904.9 | 110 | - | - | - | 20.838 | 109.87 | 2.29 | 0 | 54.4961 | 0 | 54.4961 | 1.063 | 0 | 1.063 | 4.167 | 4.166 | 4.162 | 4.167 | 4.165 | 34.4 | 36.29 | 35.02 | 35.45 | 35.71 | 35.39 | 24.04 | 4.167 | 4.162 | 20.827 | 36.29 | 34.4 | 0
1905.95 | 2018-05-08 03:31:40 | 1 | 2 | 充电 电流 阶跃 | 1785.95 | 1905.9 | 110 | - | - | - | 20.861 | 109.886 | 2.292 | 0 | 54.5266 | 0 | 54.5266 | 1.0636 | 0 | 1.0636 | 4.167 | 4.166 | 4.163 | 4.168 | 4.165 | 34.38 | 36.27 | 34.96 | 35.41 | 35.71 | 35.32 | 23.99 | 4.168 | 4.163 | 20.828 | 36.27 | 34.38 | 0
1906.95 | 2018-05-08 03:31:41 | 1 | 2 | 充电 电流 阶跃 | 1786.95 | 1906.9 | 110 | - | - | - | 20.884 | 109.873 | 2.295 | 0 | 54.5571 | 0 | 54.5571 | 1.0642 | 0 | 1.0642 | 4.167 | 4.166 | 4.163 | 4.168 | 4.166 | 34.43 | 36.3 | 34.78 | 35.44 | 35.68 | 35.44 | 23.78 | 4.168 | 4.163 | 20.83 | 36.3 | 34.43 | 0
1907.95 | 2018-05-08 03:31:42 | 1 | 2 | 充电 电流 阶跃 | 1787.95 | 1907.9 | 110 | - | - | - | 20.838 | 109.863 | 2.289 | 0 | 54.5877 | 0 | 54.5877 | 1.0649 | 0 | 1.0649 | 4.168 | 4.167 | 4.164 | 4.168 | 4.166 | 34.48 | 36.39 | 34.96 | 35.54 | 35.64 | 35.33 | 24.14 | 4.168 | 4.164 | 20.832 | 36.39 | 34.48 | 0
1908.95 | 2018-05-08 03:31:43 | 1 | 2 | 充电 电流 阶跃 | 1788.95 | 1908.9 | 110 | - | - | - | 20.88 | 109.886 | 2.294 | 0 | 54.6182 | 0 | 54.6182 | 1.0655 | 0 | 1.0655 | 4.168 | 4.167 | 4.164 | 4.169 | 4.166 | 34.37 | 36.32 | 35.05 | 35.4 | 35.8 | 35.31 | 24.06 | 4.169 | 4.164 | 20.834 | 36.32 | 34.37 | 0
1909.95 | 2018-05-08 03:31:44 | 1 | 2 | 充电 电流 阶跃 | 1789.95 | 1909.9 | 110 | - | - | - | 20.884 | 109.886 | 2.295 | 0 | 54.6487 | 0 | 54.6487 | 1.0661 | 0 | 1.0661 | 4.168 | 4.167 | 4.164 | 4.169 | 4.167 | 34.45 | 36.38 | 34.97 | 35.42 | 35.79 | 35.27 | 23.94 | 4.169 | 4.164 | 20.835 | 36.38 | 34.45 | 0
1910.95 | 2018-05-08 03:31:45 | 1 | 2 | 充电 电流 阶跃 | 1790.95 | 1910.9 | 110 | - | - | - | 20.839 | 109.874 | 2.29 | 0 | 54.6792 | 0 | 54.6792 | 1.0668 | 0 | 1.0668 | 4.169 | 4.168 | 4.165 | 4.169 | 4.167 | 34.35 | 36.35 | 34.92 | 35.41 | 35.71 | 35.23 | 23.87 | 4.169 | 4.165 | 20.837 | 36.35 | 34.35 | 0
1911.95 | 2018-05-08 03:31:46 | 1 | 2 | 充电 电流 阶跃 | 1791.95 | 1911.9 | 110 | - | - | - | 20.883 | 109.88 | 2.295 | 0 | 54.7098 | 0 | 54.7097 | 1.0674 | 0 | 1.0674 | 4.169 | 4.168 | 4.165 | 4.17 | 4.167 | 34.57 | 36.42 | 35.07 | 35.4 | 35.68 | 35.34 | 24.09 | 4.17 | 4.165 | 20.839 | 36.42 | 34.57 | 0
1912.95 | 2018-05-08 03:31:47 | 1 | 2 | 充电 电流 阶跃 | 1792.95 | 1912.9 | 110 | - | - | - | 20.878 | 109.873 | 2.294 | 0 | 54.7403 | 0 | 54.7403 | 1.068 | 0 | 1.068 | 4.169 | 4.168 | 4.165 | 4.17 | 4.168 | 34.37 | 36.55 | 35.01 | 35.43 | 35.77 | 35.42 | 24.01 | 4.17 | 4.165 | 20.84 | 36.55 | 34.37 | 0
1913.95 | 2018-05-08 03:31:48 | 1 | 2 | 充电 电流 阶跃 | 1793.95 | 1913.9 | 110 | - | - | - | 20.844 | 109.87 | 2.29 | 0 | 54.7708 | 0 | 54.7708 | 1.0687 | 0 | 1.0687 | 4.17 | 4.169 | 4.166 | 4.17 | 4.168 | 34.39 | 36.33 | 34.9 | 35.49 | 35.76 | 35.28 | 24.09 | 4.17 | 4.166 | 20.843 | 36.33 | 34.39 | 0
1914.95 | 2018-05-08 03:31:49 | 1 | 2 | 充电 电流 阶跃 | 1794.95 | 1914.9 | 110 | - | - | - | 20.897 | 109.906 | 2.297 | 0 | 54.8013 | 0 | 54.8013 | 1.0693 | 0 | 1.0693 | 4.17 | 4.169 | 4.166 | 4.171 | 4.168 | 34.48 | 36.46 | 34.91 | 35.53 | 35.8 | 35.38 | 24.02 | 4.171 | 4.166 | 20.844 | 36.46 | 34.48 | 0
1915.95 | 2018-05-08 03:31:50 | 1 | 2 | 充电 电流 阶跃 | 1795.95 | 1915.9 | 110 | - | - | - | 20.889 | 109.86 | 2.295 | 0 | 54.8318 | 0 | 54.8318 | 1.07 | 0 | 1.07 | 4.17 | 4.17 | 4.166 | 4.171 | 4.169 | 34.44 | 36.54 | 35.13 | 35.51 | 35.76 | 35.37 | 24.01 | 4.171 | 4.166 | 20.846 | 36.54 | 34.44 | 0
1916.95 | 2018-05-08 03:31:51 | 1 | 2 | 充电 电流 阶跃 | 1796.95 | 1916.9 | 110 | - | - | - | 20.85 | 109.863 | 2.291 | 0 | 54.8624 | 0 | 54.8623 | 1.0706 | 0 | 1.0706 | 4.171 | 4.17 | 4.167 | 4.171 | 4.169 | 34.47 | 36.41 | 34.93 | 35.6 | 35.79 | 35.41 | 24.05 | 4.171 | 4.167 | 20.847 | 36.41 | 34.47 | 0
1917.95 | 2018-05-08 03:31:52 | 1 | 2 | 充电 电流 阶跃 | 1797.95 | 1917.9 | 110 | - | - | - | 20.902 | 109.895 | 2.297 | 0 | 54.8929 | 0 | 54.8929 | 1.0712 | 0 | 1.0712 | 4.171 | 4.17 | 4.167 | 4.172 | 4.17 | 34.54 | 36.33 | 34.94 | 35.52 | 35.77 | 35.44 | 24.17 | 4.172 | 4.167 | 20.849 | 36.33 | 34.54 | 0
1918.95 | 2018-05-08 03:31:53 | 1 | 2 | 充电 电流 阶跃 | 1798.95 | 1918.9 | 110 | - | - | - | 20.892 | 109.862 | 2.295 | 0 | 54.9234 | 0 | 54.9234 | 1.0719 | 0 | 1.0719 | 4.171 | 4.171 | 4.167 | 4.172 | 4.17 | 34.61 | 36.38 | 34.94 | 35.54 | 35.77 | 35.33 | 24.19 | 4.172 | 4.167 | 20.851 | 36.38 | 34.61 | 0
1919.95 | 2018-05-08 03:31:54 | 1 | 2 | 充电 电流 阶跃 | 1799.95 | 1919.9 | 110 | - | - | - | 20.862 | 109.882 | 2.292 | 0 | 54.9539 | 0 | 54.9539 | 1.0725 | 0 | 1.0725 | 4.172 | 4.171 | 4.168 | 4.173 | 4.17 | 34.36 | 36.29 | 35.02 | 35.47 | 35.7 | 35.29 | 24.05 | 4.173 | 4.168 | 20.853 | 36.29 | 34.36 | 0
1920.95 | 2018-05-08 03:31:55 | 1 | 2 | 充电 电流 阶跃 | 1800.95 | 1920.9 | 110 | - | - | - | 20.902 | 109.876 | 2.297 | 0 | 54.9844 | 0 | 54.9844 | 1.0731 | 0 | 1.0731 | 4.172 | 4.171 | 4.168 | 4.173 | 4.171 | 34.54 | 36.53 | 35.04 | 35.52 | 35.86 | 35.39 | 24.06 | 4.173 | 4.168 | 20.855 | 36.53 | 34.54 | 0
1921.95 | 2018-05-08 03:31:56 | 1 | 2 | 充电 电流 阶跃 | 1801.95 | 1921.9 | 110 | - | - | - | 20.899 | 109.888 | 2.297 | 0 | 55.015 | 0 | 55.015 | 1.0738 | 0 | 1.0738 | 4.172 | 4.172 | 4.168 | 4.173 | 4.171 | 34.51 | 36.34 | 35.06 | 35.59 | 35.91 | 35.42 | 23.94 | 4.173 | 4.168 | 20.856 | 36.34 | 34.51 | 0
1922.95 | 2018-05-08 03:31:57 | 1 | 2 | 充电 电流 阶跃 | 1802.95 | 1922.9 | 110 | - | - | - | 20.864 | 109.867 | 2.292 | 0 | 55.0455 | 0 | 55.0455 | 1.0744 | 0 | 1.0744 | 4.173 | 4.172 | 4.169 | 4.173 | 4.171 | 34.44 | 36.41 | 34.98 | 35.51 | 35.68 | 35.42 | 23.99 | 4.173 | 4.169 | 20.858 | 36.41 | 34.44 | 0
1923.95 | 2018-05-08 03:31:58 | 1 | 2 | 充电 电流 阶跃 | 1803.95 | 1923.9 | 110 | - | - | - | 20.893 | 109.892 | 2.296 | 0 | 55.076 | 0 | 55.076 | 1.0751 | 0 | 1.0751 | 4.173 | 4.172 | 4.169 | 4.174 | 4.172 | 34.55 | 36.46 | 35.1 | 35.57 | 35.96 | 35.5 | 23.96 | 4.174 | 4.169 | 20.86 | 36.46 | 34.55 | 0
1924.95 | 2018-05-08 03:31:59 | 1 | 2 | 充电 电流 阶跃 | 1804.95 | 1924.9 | 110 | - | - | - | 20.914 | 109.881 | 2.298 | 0 | 55.1065 | 0 | 55.1065 | 1.0757 | 0 | 1.0757 | 4.174 | 4.173 | 4.17 | 4.174 | 4.172 | 34.45 | 36.59 | 34.99 | 35.53 | 35.96 | 35.52 | 24.01 | 4.174 | 4.17 | 20.862 | 36.59 | 34.45 | 0
1925.95 | 2018-05-08 03:32:00 | 1 | 2 | 充电 电流 阶跃 | 1805.95 | 1925.9 | 110 | - | - | - | 20.899 | 109.881 | 2.296 | 0 | 55.137 | 0 | 55.137 | 1.0763 | 0 | 1.0763 | 4.174 | 4.173 | 4.17 | 4.174 | 4.172 | 34.59 | 36.58 | 35.13 | 35.58 | 35.86 | 35.48 | 24.25 | 4.174 | 4.17 | 20.863 | 36.58 | 34.59 | 0
1926.95 | 2018-05-08 03:32:01 | 1 | 2 | 充电 电流 阶跃 | 1806.95 | 1926.9 | 110 | - | - | - | 20.864 | 109.855 | 2.292 | 0 | 55.1676 | 0 | 55.1676 | 1.077 | 0 | 1.077 | 4.174 | 4.173 | 4.17 | 4.175 | 4.173 | 34.45 | 36.45 | 35.08 | 35.66 | 35.91 | 35.41 | 24.19 | 4.175 | 4.17 | 20.865 | 36.45 | 34.45 | 0
1927.95 | 2018-05-08 03:32:02 | 1 | 2 | 充电 电流 阶跃 | 1807.95 | 1927.9 | 110 | - | - | - | 20.92 | 109.895 | 2.299 | 0 | 55.1981 | 0 | 55.1981 | 1.0776 | 0 | 1.0776 | 4.175 | 4.174 | 4.17 | 4.175 | 4.173 | 34.41 | 36.62 | 35.09 | 35.52 | 35.98 | 35.48 | 24.1 | 4.175 | 4.17 | 20.867 | 36.62 | 34.41 | 0
1928.95 | 2018-05-08 03:32:03 | 1 | 2 | 充电 电流 阶跃 | 1808.95 | 1928.9 | 110 | - | - | - | 20.905 | 109.878 | 2.297 | 0 | 55.2286 | 0 | 55.2286 | 1.0782 | 0 | 1.0782 | 4.175 | 4.174 | 4.171 | 4.176 | 4.173 | 34.5 | 36.5 | 35.09 | 35.52 | 35.89 | 35.45 | 23.99 | 4.176 | 4.171 | 20.869 | 36.5 | 34.5 | 0
1929.95 | 2018-05-08 03:32:04 | 1 | 2 | 充电 电流 阶跃 | 1809.95 | 1929.9 | 110 | - | - | - | 20.878 | 109.873 | 2.294 | 0 | 55.2591 | 0 | 55.2591 | 1.0789 | 0 | 1.0789 | 4.175 | 4.174 | 4.171 | 4.176 | 4.174 | 34.53 | 36.48 | 35.15 | 35.51 | 35.9 | 35.44 | 24.13 | 4.176 | 4.171 | 20.871 | 36.48 | 34.53 | 0
1930.95 | 2018-05-08 03:32:05 | 1 | 2 | 充电 电流 阶跃 | 1810.95 | 1930.9 | 110 | - | - | - | 20.894 | 109.874 | 2.296 | 0 | 55.2896 | 0 | 55.2896 | 1.0795 | 0 | 1.0795 | 4.176 | 4.175 | 4.171 | 4.176 | 4.174 | 34.57 | 36.62 | 35.02 | 35.48 | 35.98 | 35.4 | 24.21 | 4.176 | 4.171 | 20.872 | 36.62 | 34.57 | 0
1931.95 | 2018-05-08 03:32:06 | 1 | 2 | 充电 电流 阶跃 | 1811.95 | 1931.9 | 110 | - | - | - | 20.922 | 109.893 | 2.299 | 0 | 55.3202 | 0 | 55.3202 | 1.0802 | 0 | 1.0802 | 4.176 | 4.175 | 4.172 | 4.177 | 4.174 | 34.46 | 36.54 | 34.87 | 35.6 | 35.98 | 35.57 | 23.91 | 4.177 | 4.172 | 20.874 | 36.54 | 34.46 | 0
1932.95 | 2018-05-08 03:32:07 | 1 | 2 | 充电 电流 阶跃 | 1812.95 | 1932.9 | 110 | - | - | - | 20.922 | 109.881 | 2.299 | 0 | 55.3507 | 0 | 55.3507 | 1.0808 | 0 | 1.0808 | 4.176 | 4.175 | 4.172 | 4.177 | 4.175 | 34.54 | 36.59 | 35 | 35.57 | 35.92 | 35.49 | 24 | 4.177 | 4.172 | 20.875 | 36.59 | 34.54 | 0
1933.95 | 2018-05-08 03:32:08 | 1 | 2 | 充电 电流 阶跃 | 1813.95 | 1933.9 | 110 | - | - | - | 20.893 | 109.866 | 2.295 | 0 | 55.3812 | 0 | 55.3812 | 1.0814 | 0 | 1.0814 | 4.177 | 4.176 | 4.172 | 4.177 | 4.175 | 34.45 | 36.54 | 35.01 | 35.57 | 35.98 | 35.46 | 24.13 | 4.177 | 4.172 | 20.877 | 36.54 | 34.45 | 0
1934.95 | 2018-05-08 03:32:09 | 1 | 2 | 充电 电流 阶跃 | 1814.95 | 1934.9 | 110 | - | - | - | 20.898 | 109.891 | 2.296 | 0 | 55.4117 | 0 | 55.4117 | 1.0821 | 0 | 1.0821 | 4.177 | 4.176 | 4.173 | 4.178 | 4.175 | 34.56 | 36.61 | 35.13 | 35.69 | 35.98 | 35.55 | 24.19 | 4.178 | 4.173 | 20.879 | 36.61 | 34.56 | 0
1935.95 | 2018-05-08 03:32:10 | 1 | 2 | 充电 电流 阶跃 | 1815.95 | 1935.9 | 110 | - | - | - | 20.933 | 109.872 | 2.3 | 0 | 55.4422 | 0 | 55.4422 | 1.0827 | 0 | 1.0827 | 4.178 | 4.177 | 4.173 | 4.178 | 4.176 | 34.54 | 36.59 | 35.12 | 35.62 | 35.93 | 35.5 | 24.1 | 4.178 | 4.173 | 20.881 | 36.59 | 34.54 | 0
1936.95 | 2018-05-08 03:32:11 | 1 | 2 | 充电 电流 阶跃 | 1816.95 | 1936.9 | 110 | - | - | - | 20.934 | 109.886 | 2.3 | 0 | 55.4728 | 0 | 55.4728 | 1.0834 | 0 | 1.0834 | 4.178 | 4.177 | 4.174 | 4.178 | 4.176 | 34.42 | 36.59 | 35.1 | 35.68 | 36.04 | 35.52 | 24.04 | 4.178 | 4.174 | 20.883 | 36.59 | 34.42 | 0
1937.95 | 2018-05-08 03:32:12 | 1 | 2 | 充电 电流 阶跃 | 1817.95 | 1937.9 | 110 | - | - | - | 20.901 | 109.873 | 2.296 | 0 | 55.5033 | 0 | 55.5033 | 1.084 | 0 | 1.084 | 4.178 | 4.177 | 4.174 | 4.179 | 4.176 | 34.44 | 36.51 | 35.03 | 35.59 | 35.9 | 35.45 | 24.04 | 4.179 | 4.174 | 20.884 | 36.51 | 34.44 | 0
1938.95 | 2018-05-08 03:32:13 | 1 | 2 | 充电 电流 阶跃 | 1818.95 | 1938.9 | 110 | - | - | - | 20.906 | 109.867 | 2.297 | 0 | 55.5338 | 0 | 55.5338 | 1.0846 | 0 | 1.0846 | 4.179 | 4.178 | 4.174 | 4.179 | 4.177 | 34.52 | 36.69 | 35.23 | 35.58 | 35.93 | 35.58 | 24.14 | 4.179 | 4.174 | 20.886 | 36.69 | 34.52 | 0
1939.95 | 2018-05-08 03:32:14 | 1 | 2 | 充电 电流 阶跃 | 1819.95 | 1939.9 | 110 | - | - | - | 20.904 | 109.882 | 2.297 | 0 | 55.5643 | 0 | 55.5643 | 1.0853 | 0 | 1.0853 | 4.179 | 4.178 | 4.175 | 4.18 | 4.177 | 34.59 | 36.6 | 35.19 | 35.76 | 36.06 | 35.59 | 24.24 | 4.18 | 4.175 | 20.888 | 36.6 | 34.59 | 0
1940.95 | 2018-05-08 03:32:15 | 1 | 2 | 充电 电流 阶跃 | 1820.95 | 1940.9 | 110 | - | - | - | 20.928 | 109.87 | 2.299 | 0 | 55.5949 | 0 | 55.5948 | 1.0859 | 0 | 1.0859 | 4.179 | 4.178 | 4.175 | 4.18 | 4.178 | 34.55 | 36.56 | 35.04 | 35.7 | 35.97 | 35.56 | 24.19 | 4.18 | 4.175 | 20.89 | 36.56 | 34.55 | 0
1941.95 | 2018-05-08 03:32:16 | 1 | 2 | 充电 电流 阶跃 | 1821.95 | 1941.9 | 110 | - | - | - | 20.946 | 109.878 | 2.301 | 0 | 55.6254 | 0 | 55.6254 | 1.0865 | 0 | 1.0865 | 4.18 | 4.179 | 4.175 | 4.18 | 4.178 | 34.5 | 36.53 | 35.02 | 35.54 | 35.96 | 35.54 | 23.97 | 4.18 | 4.175 | 20.891 | 36.53 | 34.5 | 0
1942.95 | 2018-05-08 03:32:17 | 1 | 2 | 充电 电流 阶跃 | 1822.95 | 1942.9 | 110 | - | - | - | 20.915 | 109.88 | 2.298 | 0 | 55.6559 | 0 | 55.6559 | 1.0872 | 0 | 1.0872 | 4.18 | 4.179 | 4.176 | 4.181 | 4.178 | 34.45 | 36.53 | 35.03 | 35.61 | 35.97 | 35.61 | 24.15 | 4.181 | 4.176 | 20.893 | 36.53 | 34.45 | 0
1943.95 | 2018-05-08 03:32:18 | 1 | 2 | 充电 电流 阶跃 | 1823.95 | 1943.9 | 110 | - | - | - | 20.899 | 109.878 | 2.296 | 0 | 55.6864 | 0 | 55.6864 | 1.0878 | 0 | 1.0878 | 4.18 | 4.179 | 4.176 | 4.181 | 4.179 | 34.53 | 36.58 | 35.16 | 35.58 | 36.02 | 35.44 | 24.06 | 4.181 | 4.176 | 20.895 | 36.58 | 34.53 | 0
1944.95 | 2018-05-08 03:32:19 | 1 | 2 | 充电 电流 阶跃 | 1824.95 | 1944.9 | 110 | - | - | - | 20.93 | 109.89 | 2.3 | 0 | 55.7169 | 0 | 55.7169 | 1.0885 | 0 | 1.0885 | 4.181 | 4.18 | 4.176 | 4.181 | 4.179 | 34.47 | 36.39 | 35.13 | 35.65 | 35.86 | 35.54 | 24.15 | 4.181 | 4.176 | 20.897 | 36.39 | 34.47 | 0
1945.95 | 2018-05-08 03:32:20 | 1 | 2 | 充电 电流 阶跃 | 1825.95 | 1945.9 | 110 | - | - | - | 20.958 | 109.881 | 2.303 | 0 | 55.7475 | 0 | 55.7474 | 1.0891 | 0 | 1.0891 | 4.181 | 4.18 | 4.177 | 4.182 | 4.179 | 34.5 | 36.66 | 35.1 | 35.61 | 35.92 | 35.61 | 24 | 4.182 | 4.177 | 20.899 | 36.66 | 34.5 | 0
1946.95 | 2018-05-08 03:32:21 | 1 | 2 | 充电 电流 阶跃 | 1826.95 | 1946.9 | 110 | - | - | - | 20.954 | 109.893 | 2.303 | 0 | 55.778 | 0 | 55.778 | 1.0897 | 0 | 1.0897 | 4.181 | 4.18 | 4.177 | 4.182 | 4.18 | 34.47 | 36.53 | 35.01 | 35.6 | 36 | 35.5 | 24.01 | 4.182 | 4.177 | 20.901 | 36.53 | 34.47 | 0
1947.95 | 2018-05-08 03:32:22 | 1 | 2 | 充电 电流 阶跃 | 1827.95 | 1947.9 | 110 | - | - | - | 20.936 | 109.87 | 2.3 | 0 | 55.8085 | 0 | 55.8085 | 1.0904 | 0 | 1.0904 | 4.182 | 4.181 | 4.177 | 4.182 | 4.18 | 34.51 | 36.57 | 34.97 | 35.61 | 36.02 | 35.5 | 24.07 | 4.182 | 4.177 | 20.902 | 36.57 | 34.51 | 0
1948.95 | 2018-05-08 03:32:23 | 1 | 2 | 充电 电流 阶跃 | 1828.95 | 1948.9 | 110 | - | - | - | 20.925 | 109.871 | 2.299 | 0 | 55.839 | 0 | 55.839 | 1.091 | 0 | 1.091 | 4.182 | 4.181 | 4.178 | 4.183 | 4.18 | 34.51 | 36.69 | 35.16 | 35.63 | 36.1 | 35.55 | 24.09 | 4.183 | 4.178 | 20.903 | 36.69 | 34.51 | 0
1949.95 | 2018-05-08 03:32:24 | 1 | 2 | 充电 电流 阶跃 | 1829.95 | 1949.9 | 110 | - | - | - | 20.909 | 109.87 | 2.297 | 0 | 55.8695 | 0 | 55.8695 | 1.0917 | 0 | 1.0917 | 4.182 | 4.181 | 4.178 | 4.183 | 4.181 | 34.64 | 36.48 | 35.03 | 35.67 | 36.05 | 35.56 | 24.19 | 4.183 | 4.178 | 20.905 | 36.48 | 34.64 | 0
1950.95 | 2018-05-08 03:32:25 | 1 | 2 | 充电 电流 阶跃 | 1830.95 | 1950.9 | 110 | - | - | - | 20.918 | 109.867 | 2.298 | 0 | 55.9001 | 0 | 55.9 | 1.0923 | 0 | 1.0923 | 4.183 | 4.182 | 4.178 | 4.183 | 4.181 | 34.56 | 36.6 | 35.07 | 35.67 | 35.96 | 35.46 | 24.2 | 4.183 | 4.178 | 20.907 | 36.6 | 34.56 | 0
1951.95 | 2018-05-08 03:32:26 | 1 | 2 | 充电 电流 阶跃 | 1831.95 | 1951.9 | 110 | - | - | - | 20.934 | 109.862 | 2.3 | 0 | 55.9306 | 0 | 55.9306 | 1.0929 | 0 | 1.0929 | 4.183 | 4.182 | 4.179 | 4.184 | 4.182 | 34.6 | 36.54 | 35.03 | 35.69 | 35.98 | 35.56 | 24 | 4.184 | 4.179 | 20.909 | 36.54 | 34.6 | 0
1952.95 | 2018-05-08 03:32:27 | 1 | 2 | 充电 电流 阶跃 | 1832.95 | 1952.9 | 110 | - | - | - | 20.956 | 109.866 | 2.302 | 0 | 55.9611 | 0 | 55.9611 | 1.0936 | 0 | 1.0936 | 4.183 | 4.183 | 4.179 | 4.184 | 4.182 | 34.58 | 36.66 | 34.97 | 35.61 | 36.16 | 35.57 | 24.06 | 4.184 | 4.179 | 20.911 | 36.66 | 34.58 | 0
1953.95 | 2018-05-08 03:32:28 | 1 | 2 | 充电 电流 阶跃 | 1833.95 | 1953.9 | 110 | - | - | - | 20.967 | 109.868 | 2.304 | 0 | 55.9916 | 0 | 55.9916 | 1.0942 | 0 | 1.0942 | 4.184 | 4.183 | 4.179 | 4.184 | 4.182 | 34.52 | 36.6 | 35.16 | 35.71 | 36.09 | 35.67 | 24.04 | 4.184 | 4.179 | 20.913 | 36.6 | 34.52 | 0
1954.95 | 2018-05-08 03:32:29 | 1 | 2 | 充电 电流 阶跃 | 1834.95 | 1954.9 | 110 | - | - | - | 20.966 | 109.868 | 2.303 | 0 | 56.0221 | 0 | 56.0221 | 1.0949 | 0 | 1.0949 | 4.184 | 4.183 | 4.18 | 4.185 | 4.183 | 34.53 | 36.73 | 35.22 | 35.69 | 36.05 | 35.61 | 23.98 | 4.185 | 4.18 | 20.914 | 36.73 | 34.53 | 0
1955.95 | 2018-05-08 03:32:30 | 1 | 2 | 充电 电流 阶跃 | 1835.95 | 1955.9 | 110 | - | - | - | 20.937 | 109.887 | 2.301 | 0 | 56.0527 | 0 | 56.0526 | 1.0955 | 0 | 1.0955 | 4.185 | 4.184 | 4.18 | 4.185 | 4.183 | 34.58 | 36.59 | 35.11 | 35.76 | 36.08 | 35.77 | 24.19 | 4.185 | 4.18 | 20.916 | 36.59 | 34.58 | 0
1956.95 | 2018-05-08 03:32:31 | 1 | 2 | 充电 电流 阶跃 | 1836.95 | 1956.9 | 110 | - | - | - | 20.933 | 109.878 | 2.3 | 0 | 56.0832 | 0 | 56.0832 | 1.0961 | 0 | 1.0961 | 4.185 | 4.184 | 4.181 | 4.185 | 4.183 | 34.61 | 36.58 | 35.15 | 35.75 | 35.99 | 35.66 | 24.28 | 4.185 | 4.181 | 20.918 | 36.58 | 34.61 | 0
1957.95 | 2018-05-08 03:32:32 | 1 | 2 | 充电 电流 阶跃 | 1837.95 | 1957.9 | 110 | - | - | - | 20.961 | 109.875 | 2.303 | 0 | 56.1137 | 0 | 56.1137 | 1.0968 | 0 | 1.0968 | 4.185 | 4.184 | 4.181 | 4.186 | 4.184 | 34.66 | 36.56 | 35.15 | 35.64 | 36.13 | 35.63 | 24.12 | 4.186 | 4.181 | 20.92 | 36.56 | 34.66 | 0
1958.95 | 2018-05-08 03:32:33 | 1 | 2 | 充电 电流 阶跃 | 1838.95 | 1958.9 | 110 | - | - | - | 20.971 | 109.876 | 2.304 | 0 | 56.1442 | 0 | 56.1442 | 1.0974 | 0 | 1.0974 | 4.186 | 4.184 | 4.181 | 4.186 | 4.184 | 34.56 | 36.65 | 35.16 | 35.65 | 36.11 | 35.6 | 23.99 | 4.186 | 4.181 | 20.921 | 36.65 | 34.56 | 0
1959.95 | 2018-05-08 03:32:34 | 1 | 2 | 充电 电流 阶跃 | 1839.95 | 1959.9 | 110 | - | - | - | 20.985 | 109.857 | 2.305 | 0 | 56.1747 | 0 | 56.1747 | 1.098 | 0 | 1.098 | 4.186 | 4.185 | 4.182 | 4.186 | 4.184 | 34.64 | 36.53 | 35.06 | 35.64 | 36.09 | 35.58 | 24.04 | 4.186 | 4.182 | 20.923 | 36.53 | 34.64 | 0
1960.95 | 2018-05-08 03:32:35 | 1 | 2 | 充电 电流 阶跃 | 1840.95 | 1960.9 | 110 | - | - | - | 20.967 | 109.866 | 2.304 | 0 | 56.2053 | 0 | 56.2052 | 1.0987 | 0 | 1.0987 | 4.186 | 4.185 | 4.182 | 4.187 | 4.185 | 34.69 | 36.69 | 35.15 | 35.82 | 36.07 | 35.62 | 24.25 | 4.187 | 4.182 | 20.925 | 36.69 | 34.69 | 0
1961.95 | 2018-05-08 03:32:36 | 1 | 2 | 充电 电流 阶跃 | 1841.95 | 1961.9 | 110 | - | - | - | 20.946 | 109.863 | 2.301 | 0 | 56.2358 | 0 | 56.2358 | 1.0993 | 0 | 1.0993 | 4.187 | 4.186 | 4.182 | 4.187 | 4.185 | 34.43 | 36.62 | 35.22 | 35.59 | 36.02 | 35.62 | 23.85 | 4.187 | 4.182 | 20.927 | 36.62 | 34.43 | 0
1962.95 | 2018-05-08 03:32:37 | 1 | 2 | 充电 电流 阶跃 | 1842.95 | 1962.9 | 110 | - | - | - | 20.941 | 109.855 | 2.3 | 0 | 56.2663 | 0 | 56.2663 | 1.1 | 0 | 1.1 | 4.187 | 4.186 | 4.183 | 4.188 | 4.186 | 34.53 | 36.54 | 35.05 | 35.63 | 36 | 35.59 | 23.97 | 4.188 | 4.183 | 20.929 | 36.54 | 34.53 | 0
1963.95 | 2018-05-08 03:32:38 | 1 | 2 | 充电 电流 阶跃 | 1843.95 | 1963.9 | 110 | - | - | - | 20.986 | 109.885 | 2.306 | 0 | 56.2968 | 0 | 56.2968 | 1.1006 | 0 | 1.1006 | 4.187 | 4.186 | 4.183 | 4.188 | 4.186 | 34.49 | 36.54 | 35.07 | 35.74 | 36.1 | 35.61 | 23.91 | 4.188 | 4.183 | 20.931 | 36.54 | 34.49 | 0
1964.95 | 2018-05-08 03:32:39 | 1 | 2 | 充电 电流 阶跃 | 1844.95 | 1964.9 | 110 | - | - | - | 20.979 | 109.878 | 2.305 | 0 | 56.3273 | 0 | 56.3273 | 1.1012 | 0 | 1.1012 | 4.188 | 4.187 | 4.183 | 4.188 | 4.186 | 34.54 | 36.52 | 35.11 | 35.56 | 36 | 35.55 | 23.93 | 4.188 | 4.183 | 20.932 | 36.52 | 34.54 | 0
1965.95 | 2018-05-08 03:32:40 | 1 | 2 | 充电 电流 阶跃 | 1845.95 | 1965.9 | 110 | - | - | - | 20.953 | 109.868 | 2.302 | 0 | 56.3578 | 0 | 56.3578 | 1.1019 | 0 | 1.1019 | 4.188 | 4.187 | 4.184 | 4.189 | 4.187 | 34.51 | 36.53 | 34.93 | 35.58 | 35.87 | 35.66 | 23.92 | 4.189 | 4.184 | 20.934 | 36.53 | 34.51 | 0
1966.95 | 2018-05-08 03:32:41 | 1 | 2 | 充电 电流 阶跃 | 1846.95 | 1966.9 | 110 | - | - | - | 20.943 | 109.88 | 2.301 | 0 | 56.3884 | 0 | 56.3884 | 1.1025 | 0 | 1.1025 | 4.188 | 4.188 | 4.184 | 4.189 | 4.187 | 34.72 | 36.72 | 35.06 | 35.67 | 35.99 | 35.62 | 24 | 4.189 | 4.184 | 20.936 | 36.72 | 34.72 | 0
1967.95 | 2018-05-08 03:32:42 | 1 | 2 | 充电 电流 阶跃 | 1847.95 | 1967.9 | 110 | - | - | - | 20.983 | 109.882 | 2.306 | 0 | 56.4189 | 0 | 56.4189 | 1.1032 | 0 | 1.1032 | 4.189 | 4.188 | 4.184 | 4.189 | 4.187 | 34.56 | 36.43 | 34.94 | 35.66 | 36.01 | 35.49 | 24.04 | 4.189 | 4.184 | 20.938 | 36.43 | 34.56 | 0
1968.95 | 2018-05-08 03:32:43 | 1 | 2 | 充电 电流 阶跃 | 1848.95 | 1968.9 | 110 | - | - | - | 21 | 109.885 | 2.308 | 0 | 56.4494 | 0 | 56.4494 | 1.1038 | 0 | 1.1038 | 4.189 | 4.188 | 4.185 | 4.19 | 4.188 | 34.57 | 36.55 | 35.25 | 35.64 | 36.04 | 35.56 | 24.01 | 4.19 | 4.185 | 20.939 | 36.55 | 34.57 | 0
1969.95 | 2018-05-08 03:32:44 | 1 | 2 | 充电 电流 阶跃 | 1849.95 | 1969.9 | 110 | - | - | - | 20.986 | 109.865 | 2.306 | 0 | 56.4799 | 0 | 56.4799 | 1.1044 | 0 | 1.1044 | 4.19 | 4.188 | 4.185 | 4.19 | 4.188 | 34.72 | 36.64 | 35.05 | 35.78 | 35.99 | 35.65 | 24.09 | 4.19 | 4.185 | 20.941 | 36.64 | 34.72 | 0
1970.95 | 2018-05-08 03:32:45 | 1 | 2 | 充电 电流 阶跃 | 1850.95 | 1970.9 | 110 | - | - | - | 20.955 | 109.852 | 2.302 | 0 | 56.5105 | 0 | 56.5104 | 1.1051 | 0 | 1.1051 | 4.19 | 4.189 | 4.185 | 4.19 | 4.188 | 34.67 | 36.6 | 35.19 | 35.66 | 36.05 | 35.59 | 24.09 | 4.19 | 4.185 | 20.943 | 36.6 | 34.67 | 0
1971.95 | 2018-05-08 03:32:46 | 1 | 2 | 充电 电流 阶跃 | 1851.95 | 1971.9 | 110 | - | - | - | 20.953 | 109.878 | 2.302 | 0 | 56.541 | 0 | 56.541 | 1.1057 | 0 | 1.1057 | 4.19 | 4.189 | 4.186 | 4.191 | 4.189 | 34.67 | 36.68 | 35.14 | 35.73 | 36.02 | 35.69 | 24.09 | 4.191 | 4.186 | 20.944 | 36.68 | 34.67 | 0
1972.95 | 2018-05-08 03:32:47 | 1 | 2 | 充电 电流 阶跃 | 1852.95 | 1972.9 | 110 | - | - | - | 20.979 | 109.869 | 2.305 | 0 | 56.5715 | 0 | 56.5715 | 1.1064 | 0 | 1.1064 | 4.191 | 4.19 | 4.186 | 4.191 | 4.189 | 34.5 | 36.67 | 35.18 | 35.72 | 36.01 | 35.55 | 24.04 | 4.191 | 4.186 | 20.947 | 36.67 | 34.5 | 0
1973.95 | 2018-05-08 03:32:48 | 1 | 2 | 充电 电流 阶跃 | 1853.95 | 1973.9 | 110 | - | - | - | 20.998 | 109.89 | 2.307 | 0 | 56.602 | 0 | 56.602 | 1.107 | 0 | 1.107 | 4.191 | 4.19 | 4.187 | 4.191 | 4.189 | 34.65 | 36.65 | 35.21 | 35.63 | 36.1 | 35.6 | 23.91 | 4.191 | 4.187 | 20.948 | 36.65 | 34.65 | 0
1974.95 | 2018-05-08 03:32:49 | 1 | 2 | 充电 电流 阶跃 | 1854.95 | 1974.9 | 110 | - | - | - | 21.025 | 109.89 | 2.31 | 0 | 56.6325 | 0 | 56.6325 | 1.1077 | 0 | 1.1077 | 4.191 | 4.19 | 4.187 | 4.192 | 4.19 | 34.64 | 36.57 | 35.17 | 35.77 | 36.09 | 35.63 | 23.84 | 4.192 | 4.187 | 20.95 | 36.57 | 34.64 | 0
1975.95 | 2018-05-08 03:32:50 | 1 | 2 | 充电 电流 阶跃 | 1855.95 | 1975.9 | 110 | - | - | - | 21.001 | 109.861 | 2.307 | 0 | 56.6631 | 0 | 56.663 | 1.1083 | 0 | 1.1083 | 4.192 | 4.191 | 4.187 | 4.192 | 4.19 | 34.5 | 36.65 | 35.15 | 35.73 | 36 | 35.63 | 23.99 | 4.192 | 4.187 | 20.952 | 36.65 | 34.5 | 0
1976.95 | 2018-05-08 03:32:51 | 1 | 2 | 充电 电流 阶跃 | 1856.95 | 1976.9 | 110 | - | - | - | 20.98 | 109.878 | 2.305 | 0 | 56.6936 | 0 | 56.6936 | 1.1089 | 0 | 1.1089 | 4.192 | 4.191 | 4.188 | 4.192 | 4.19 | 34.55 | 36.78 | 35.15 | 35.74 | 36.09 | 35.68 | 24.04 | 4.192 | 4.188 | 20.953 | 36.78 | 34.55 | 0
1977.95 | 2018-05-08 03:32:52 | 1 | 2 | 充电 电流 阶跃 | 1857.95 | 1977.9 | 110 | - | - | - | 20.962 | 109.871 | 2.303 | 0 | 56.7241 | 0 | 56.7241 | 1.1096 | 0 | 1.1096 | 4.192 | 4.191 | 4.188 | 4.193 | 4.191 | 34.56 | 36.61 | 35.04 | 35.65 | 36.1 | 35.64 | 24.06 | 4.193 | 4.188 | 20.955 | 36.61 | 34.56 | 0
1978.95 | 2018-05-08 03:32:53 | 1 | 2 | 充电 电流 阶跃 | 1858.95 | 1978.9 | 110 | - | - | - | 20.962 | 109.872 | 2.303 | 0 | 56.7546 | 0 | 56.7546 | 1.1102 | 0 | 1.1102 | 4.193 | 4.192 | 4.188 | 4.193 | 4.191 | 34.7 | 36.65 | 35.17 | 35.75 | 36.12 | 35.73 | 23.9 | 4.193 | 4.188 | 20.957 | 36.65 | 34.7 | 0
1979.95 | 2018-05-08 03:32:54 | 1 | 2 | 充电 电流 阶跃 | 1859.95 | 1979.9 | 110 | - | - | - | 20.993 | 109.88 | 2.307 | 0 | 56.7851 | 0 | 56.7851 | 1.1109 | 0 | 1.1109 | 4.193 | 4.192 | 4.189 | 4.194 | 4.192 | 34.69 | 36.79 | 35.09 | 35.73 | 36.25 | 35.65 | 23.98 | 4.194 | 4.189 | 20.959 | 36.79 | 34.69 | 0
1980.95 | 2018-05-08 03:32:55 | 1 | 2 | 充电 电流 阶跃 | 1860.95 | 1980.9 | 110 | - | - | - | 21.006 | 109.868 | 2.308 | 0 | 56.8157 | 0 | 56.8156 | 1.1115 | 0 | 1.1115 | 4.193 | 4.192 | 4.189 | 4.194 | 4.192 | 34.73 | 36.63 | 35.11 | 35.83 | 36.04 | 35.63 | 24 | 4.194 | 4.189 | 20.961 | 36.63 | 34.73 | 0
1981.95 | 2018-05-08 03:32:56 | 1 | 2 | 充电 电流 阶跃 | 1861.95 | 1981.9 | 110 | - | - | - | 21.01 | 109.877 | 2.309 | 0 | 56.8462 | 0 | 56.8462 | 1.1121 | 0 | 1.1121 | 4.194 | 4.193 | 4.189 | 4.194 | 4.192 | 34.56 | 36.66 | 35.22 | 35.77 | 36.15 | 35.62 | 23.85 | 4.194 | 4.189 | 20.963 | 36.66 | 34.56 | 0
1982.95 | 2018-05-08 03:32:57 | 1 | 2 | 充电 电流 阶跃 | 1862.95 | 1982.9 | 110 | - | - | - | 20.983 | 109.875 | 2.306 | 0 | 56.8767 | 0 | 56.8767 | 1.1128 | 0 | 1.1128 | 4.194 | 4.193 | 4.19 | 4.195 | 4.193 | 34.69 | 36.67 | 35.06 | 35.66 | 36.11 | 35.65 | 23.87 | 4.195 | 4.19 | 20.964 | 36.67 | 34.69 | 0
1983.95 | 2018-05-08 03:32:58 | 1 | 2 | 充电 电流 阶跃 | 1863.95 | 1983.9 | 110 | - | - | - | 20.974 | 109.887 | 2.305 | 0 | 56.9072 | 0 | 56.9072 | 1.1134 | 0 | 1.1134 | 4.195 | 4.193 | 4.19 | 4.195 | 4.193 | 34.58 | 36.67 | 35.09 | 35.78 | 36.02 | 35.64 | 23.88 | 4.195 | 4.19 | 20.966 | 36.67 | 34.58 | 0
1984.95 | 2018-05-08 03:32:59 | 1 | 2 | 充电 电流 阶跃 | 1864.95 | 1984.9 | 110 | - | - | - | 20.982 | 109.873 | 2.305 | 0 | 56.9377 | 0 | 56.9377 | 1.1141 | 0 | 1.1141 | 4.195 | 4.194 | 4.19 | 4.196 | 4.193 | 34.62 | 36.69 | 35.23 | 35.88 | 36.26 | 35.68 | 24.19 | 4.196 | 4.19 | 20.968 | 36.69 | 34.62 | 0
1985.95 | 2018-05-08 03:33:00 | 1 | 2 | 充电 电流 阶跃 | 1865.95 | 1985.9 | 110 | - | - | - | 21.019 | 109.89 | 2.31 | 0 | 56.9683 | 0 | 56.9682 | 1.1147 | 0 | 1.1147 | 4.195 | 4.194 | 4.191 | 4.196 | 4.194 | 34.69 | 36.73 | 35.15 | 35.8 | 36.25 | 35.77 | 24 | 4.196 | 4.191 | 20.97 | 36.73 | 34.69 | 0
1986.95 | 2018-05-08 03:33:01 | 1 | 2 | 充电 电流 阶跃 | 1866.95 | 1986.9 | 110 | - | - | - | 21.019 | 109.876 | 2.309 | 0 | 56.9988 | 0 | 56.9988 | 1.1153 | 0 | 1.1153 | 4.196 | 4.194 | 4.191 | 4.196 | 4.194 | 34.69 | 36.67 | 35.19 | 35.83 | 36.08 | 35.8 | 24.12 | 4.196 | 4.191 | 20.971 | 36.67 | 34.69 | 0
1987.95 | 2018-05-08 03:33:02 | 1 | 2 | 充电 电流 阶跃 | 1867.95 | 1987.9 | 110 | - | - | - | 20.979 | 109.868 | 2.305 | 0 | 57.0293 | 0 | 57.0293 | 1.116 | 0 | 1.116 | 4.196 | 4.195 | 4.191 | 4.196 | 4.194 | 34.63 | 36.74 | 35.1 | 35.8 | 36.19 | 35.62 | 24.05 | 4.196 | 4.191 | 20.973 | 36.74 | 34.63 | 0
1988.95 | 2018-05-08 03:33:03 | 1 | 2 | 充电 电流 阶跃 | 1868.95 | 1988.9 | 110 | - | - | - | 20.969 | 109.864 | 2.304 | 0 | 57.0598 | 0 | 57.0598 | 1.1166 | 0 | 1.1166 | 4.196 | 4.195 | 4.192 | 4.197 | 4.195 | 34.56 | 36.83 | 35.16 | 36.02 | 36.18 | 35.61 | 24.15 | 4.197 | 4.192 | 20.975 | 36.83 | 34.56 | 0
1989.95 | 2018-05-08 03:33:04 | 1 | 2 | 充电 电流 阶跃 | 1869.95 | 1989.9 | 110 | - | - | - | 21.016 | 109.87 | 2.309 | 0 | 57.0903 | 0 | 57.0903 | 1.1173 | 0 | 1.1173 | 4.197 | 4.196 | 4.192 | 4.197 | 4.195 | 34.62 | 36.82 | 35.23 | 35.74 | 36.12 | 35.76 | 24.01 | 4.197 | 4.192 | 20.977 | 36.82 | 34.62 | 0
1990.95 | 2018-05-08 03:33:05 | 1 | 2 | 充电 电流 阶跃 | 1870.95 | 1990.9 | 110 | - | - | - | 21.027 | 109.879 | 2.31 | 0 | 57.1209 | 0 | 57.1208 | 1.1179 | 0 | 1.1179 | 4.197 | 4.196 | 4.192 | 4.197 | 4.196 | 34.56 | 36.76 | 35.1 | 35.69 | 36.11 | 35.67 | 23.81 | 4.197 | 4.192 | 20.978 | 36.76 | 34.56 | 0
1991.95 | 2018-05-08 03:33:06 | 1 | 2 | 充电 电流 阶跃 | 1871.95 | 1991.9 | 110 | - | - | - | 20.986 | 109.866 | 2.306 | 0 | 57.1514 | 0 | 57.1514 | 1.1185 | 0 | 1.1185 | 4.197 | 4.196 | 4.193 | 4.198 | 4.196 | 34.64 | 36.64 | 35.13 | 35.85 | 36.22 | 35.63 | 24.15 | 4.198 | 4.193 | 20.98 | 36.64 | 34.64 | 0
1992.95 | 2018-05-08 03:33:07 | 1 | 2 | 充电 电流 阶跃 | 1872.95 | 1992.9 | 110 | - | - | - | 20.991 | 109.875 | 2.306 | 0 | 57.1819 | 0 | 57.1819 | 1.1192 | 0 | 1.1192 | 4.198 | 4.197 | 4.193 | 4.198 | 4.196 | 34.59 | 36.73 | 35.09 | 35.82 | 36.1 | 35.68 | 24.05 | 4.198 | 4.193 | 20.982 | 36.73 | 34.59 | 0
1993.95 | 2018-05-08 03:33:08 | 1 | 2 | 充电 电流 阶跃 | 1873.95 | 1993.9 | 110 | - | - | - | 21.019 | 109.881 | 2.31 | 0 | 57.2124 | 0 | 57.2124 | 1.1198 | 0 | 1.1198 | 4.198 | 4.197 | 4.194 | 4.199 | 4.196 | 34.76 | 36.74 | 35.27 | 35.93 | 36.17 | 35.9 | 24.17 | 4.199 | 4.194 | 20.984 | 36.74 | 34.76 | 0
1994.95 | 2018-05-08 03:33:09 | 1 | 2 | 充电 电流 阶跃 | 1874.95 | 1994.9 | 110 | - | - | - | 21.018 | 109.852 | 2.309 | 0 | 57.2429 | 0 | 57.2429 | 1.1205 | 0 | 1.1205 | 4.198 | 4.197 | 4.194 | 4.199 | 4.197 | 34.68 | 36.68 | 35.07 | 35.83 | 36.17 | 35.63 | 23.95 | 4.199 | 4.194 | 20.986 | 36.68 | 34.68 | 0
1995.95 | 2018-05-08 03:33:10 | 1 | 2 | 充电 电流 阶跃 | 1875.95 | 1995.9 | 110 | - | - | - | 20.985 | 109.859 | 2.305 | 0 | 57.2735 | 0 | 57.2734 | 1.1211 | 0 | 1.1211 | 4.199 | 4.198 | 4.194 | 4.199 | 4.197 | 34.58 | 36.72 | 35.22 | 35.81 | 36.12 | 35.72 | 24.06 | 4.199 | 4.194 | 20.987 | 36.72 | 34.58 | 0
1996.95 | 2018-05-08 03:33:11 | 1 | 2 | 充电 电流 阶跃 | 1876.95 | 1996.9 | 110 | - | - | - | 21 | 109.882 | 2.308 | 0 | 57.304 | 0 | 57.304 | 1.1217 | 0 | 1.1217 | 4.199 | 4.198 | 4.195 | 4.2 | 4.198 | 34.66 | 36.78 | 35.07 | 35.83 | 36.17 | 35.63 | 24.04 | 4.2 | 4.195 | 20.989 | 36.78 | 34.66 | 0
1997.95 | 2018-05-08 03:33:12 | 1 | 2 | 充电 电流 阶跃 | 1877.95 | 1997.9 | 110 | - | - | - | 21.031 | 109.875 | 2.311 | 0 | 57.3345 | 0 | 57.3345 | 1.1224 | 0 | 1.1224 | 4.2 | 4.198 | 4.195 | 4.2 | 4.198 | 34.66 | 36.84 | 35.16 | 35.94 | 35.99 | 35.7 | 24.05 | 4.2 | 4.195 | 20.991 | 36.84 | 34.66 | 0
1998.95 | 2018-05-08 03:33:13 | 1 | 2 | 充电 电流 阶跃 | 1878.95 | 1998.9 | 110 | - | - | - | 20.997 | 109.868 | 2.307 | 0 | 57.365 | 0 | 57.365 | 1.123 | 0 | 1.123 | 4.2 | 4.199 | 4.195 | 4.2 | 4.198 | 34.74 | 36.73 | 35.15 | 35.77 | 36.2 | 35.84 | 24.03 | 4.2 | 4.195 | 20.993 | 36.73 | 34.74 | 0
1999.95 | 2018-05-08 03:33:14 | 1 | 2 | 充电 电流 阶跃 | 1879.95 | 1999.9 | 110 | - | - | - | 20.993 | 109.882 | 2.307 | 0 | 57.3955 | 0 | 57.3955 | 1.1237 | 0 | 1.1237 | 4.2 | 4.199 | 4.196 | 4.201 | 4.199 | 34.69 | 36.76 | 35.1 | 35.8 | 36.2 | 35.75 | 23.84 | 4.201 | 4.196 | 20.995 | 36.76 | 34.69 | 0
2000.95 | 2018-05-08 03:33:15 | 1 | 2 | 充电 电流 阶跃 | 1880.95 | 2000.9 | 110 | - | - | - | 21.029 | 109.875 | 2.311 | 0 | 57.4261 | 0 | 57.4261 | 1.1243 | 0 | 1.1243 | 4.201 | 4.2 | 4.196 | 4.201 | 4.199 | 34.62 | 36.81 | 35.18 | 35.85 | 36.14 | 35.54 | 24 | 4.201 | 4.196 | 20.996 | 36.81 | 34.62 | 0
2001.95 | 2018-05-08 03:33:16 | 1 | 2 | 充电 电流 阶跃 | 1881.95 | 2001.9 | 110 | - | - | - | 21.018 | 109.875 | 2.309 | 0 | 57.4566 | 0 | 57.4566 | 1.125 | 0 | 1.125 | 4.201 | 4.2 | 4.196 | 4.202 | 4.199 | 34.77 | 36.72 | 35.22 | 35.82 | 36.17 | 35.71 | 24.12 | 4.202 | 4.196 | 20.998 | 36.72 | 34.77 | 0
2002.95 | 2018-05-08 03:33:17 | 1 | 2 | 充电 电流 阶跃 | 1882.95 | 2002.9 | 110 | - | - | - | 20.986 | 109.864 | 2.306 | 0 | 57.4871 | 0 | 57.4871 | 1.1256 | 0 | 1.1256 | 4.202 | 4.2 | 4.197 | 4.202 | 4.2 | 34.75 | 36.84 | 35.25 | 35.86 | 36.17 | 35.85 | 24.08 | 4.202 | 4.197 | 21 | 36.84 | 34.75 | 0
2003.95 | 2018-05-08 03:33:18 | 1 | 2 | 充电 电流 阶跃 | 1883.95 | 2003.9 | 110 | - | - | - | 21.035 | 109.864 | 2.311 | 0 | 57.5176 | 0 | 57.5176 | 1.1262 | 0 | 1.1262 | 4.202 | 4.201 | 4.197 | 4.202 | 4.2 | 34.75 | 36.83 | 35.35 | 35.87 | 36.23 | 35.75 | 24.18 | 4.202 | 4.197 | 21.002 | 36.83 | 34.75 | 0
2004.95 | 2018-05-08 03:33:19 | 1 | 2 | 充电 电流 阶跃 | 1884.95 | 2004.9 | 110 | - | - | - | 21.015 | 109.88 | 2.309 | 0 | 57.5481 | 0 | 57.5481 | 1.1269 | 0 | 1.1269 | 4.202 | 4.201 | 4.197 | 4.203 | 4.2 | 34.73 | 36.81 | 35.2 | 35.88 | 36.35 | 35.86 | 24.07 | 4.203 | 4.197 | 21.003 | 36.81 | 34.73 | 0
2005.95 | 2018-05-08 03:33:20 | 1 | 2 | 充电 电流 阶跃 | 1885.95 | 2005.9 | 110 | - | - | - | 20.998 | 109.863 | 2.307 | 0 | 57.5787 | 0 | 57.5787 | 1.1275 | 0 | 1.1275 | 4.202 | 4.201 | 4.198 | 4.203 | 4.201 | 34.72 | 36.92 | 35.27 | 36 | 36.28 | 35.83 | 24.03 | 4.203 | 4.198 | 21.005 | 36.92 | 34.72 | 0
2006.95 | 2018-05-08 03:33:21 | 1 | 2 | 充电 电流 阶跃 | 1886.95 | 2006.9 | 110 | - | - | - | 21.048 | 109.882 | 2.313 | 0 | 57.6092 | 0 | 57.6092 | 1.1282 | 0 | 1.1282 | 4.203 | 4.202 | 4.198 | 4.203 | 4.201 | 34.75 | 36.85 | 35.25 | 35.9 | 36.37 | 35.89 | 24.25 | 4.203 | 4.198 | 21.007 | 36.85 | 34.75 | 0
2007.95 | 2018-05-08 03:33:22 | 1 | 2 | 充电 电流 阶跃 | 1887.95 | 2007.9 | 110 | - | - | - | 20.994 | 109.874 | 2.307 | 0 | 57.6397 | 0 | 57.6397 | 1.1288 | 0 | 1.1288 | 4.203 | 4.202 | 4.198 | 4.204 | 4.202 | 34.61 | 36.79 | 35.34 | 35.8 | 36.26 | 35.79 | 23.89 | 4.204 | 4.198 | 21.009 | 36.79 | 34.61 | 0
2008.95 | 2018-05-08 03:33:23 | 1 | 2 | 充电 电流 阶跃 | 1888.95 | 2008.9 | 110 | - | - | - | 21.027 | 109.877 | 2.31 | 0 | 57.6702 | 0 | 57.6702 | 1.1294 | 0 | 1.1294 | 4.204 | 4.202 | 4.199 | 4.204 | 4.202 | 34.65 | 36.76 | 35.1 | 35.92 | 36.2 | 35.77 | 24.07 | 4.204 | 4.199 | 21.011 | 36.76 | 34.65 | 0
2009.95 | 2018-05-08 03:33:24 | 1 | 2 | 充电 电流 阶跃 | 1889.95 | 2009.9 | 110 | - | - | - | 21.031 | 109.869 | 2.311 | 0 | 57.7007 | 0 | 57.7007 | 1.1301 | 0 | 1.1301 | 4.204 | 4.203 | 4.199 | 4.204 | 4.202 | 34.67 | 36.89 | 35.2 | 35.96 | 36.29 | 35.8 | 23.92 | 4.204 | 4.199 | 21.013 | 36.89 | 34.67 | 0
2010.95 | 2018-05-08 03:33:25 | 1 | 2 | 充电 电流 阶跃 | 1890.95 | 2010.9 | 110 | - | - | - | 20.999 | 109.864 | 2.307 | 0 | 57.7313 | 0 | 57.7313 | 1.1307 | 0 | 1.1307 | 4.204 | 4.203 | 4.2 | 4.205 | 4.203 | 34.48 | 36.88 | 35.1 | 35.8 | 36.21 | 35.79 | 24.01 | 4.205 | 4.2 | 21.014 | 36.88 | 34.48 | 0
2011.95 | 2018-05-08 03:33:26 | 1 | 2 | 充电 电流 阶跃 | 1891.95 | 2011.9 | 110 | - | - | - | 21.053 | 109.889 | 2.313 | 0 | 57.7618 | 0 | 57.7618 | 1.1314 | 0 | 1.1314 | 4.205 | 4.203 | 4.2 | 4.205 | 4.203 | 34.56 | 36.9 | 35.16 | 35.79 | 36.24 | 35.8 | 24.08 | 4.205 | 4.2 | 21.016 | 36.9 | 34.56 | 0
2012.95 | 2018-05-08 03:33:27 | 1 | 2 | 充电 电流 阶跃 | 1892.95 | 2012.9 | 110 | - | - | - | 20.993 | 109.864 | 2.306 | 0 | 57.7923 | 0 | 57.7923 | 1.132 | 0 | 1.132 | 4.205 | 4.204 | 4.2 | 4.206 | 4.203 | 34.55 | 36.81 | 35.12 | 35.82 | 36.13 | 35.7 | 23.77 | 4.206 | 4.2 | 21.018 | 36.81 | 34.55 | 0
2013.95 | 2018-05-08 03:33:28 | 1 | 2 | 充电 电流 阶跃 | 1893.95 | 2013.9 | 110 | - | - | - | 21.043 | 109.878 | 2.312 | 0 | 57.8228 | 0 | 57.8228 | 1.1327 | 0 | 1.1327 | 4.205 | 4.204 | 4.201 | 4.206 | 4.204 | 34.74 | 36.89 | 35.25 | 35.79 | 36.26 | 35.82 | 24.08 | 4.206 | 4.201 | 21.02 | 36.89 | 34.74 | 0
2014.95 | 2018-05-08 03:33:29 | 1 | 2 | 充电 电流 阶跃 | 1894.95 | 2014.9 | 110 | - | - | - | 21.016 | 109.876 | 2.309 | 0 | 57.8533 | 0 | 57.8533 | 1.1333 | 0 | 1.1333 | 4.206 | 4.204 | 4.201 | 4.206 | 4.204 | 34.61 | 36.8 | 35.22 | 35.82 | 36.26 | 35.78 | 23.96 | 4.206 | 4.201 | 21.021 | 36.8 | 34.61 | 0
2015.95 | 2018-05-08 03:33:30 | 1 | 2 | 充电 电流 阶跃 | 1895.95 | 2015.9 | 110 | - | - | - | 21.03 | 109.881 | 2.311 | 0 | 57.8839 | 0 | 57.8839 | 1.1339 | 0 | 1.1339 | 4.206 | 4.205 | 4.201 | 4.207 | 4.204 | 34.61 | 36.85 | 35.16 | 36.01 | 36.28 | 35.81 | 23.99 | 4.207 | 4.201 | 21.023 | 36.85 | 34.61 | 0
2016.95 | 2018-05-08 03:33:31 | 1 | 2 | 充电 电流 阶跃 | 1896.95 | 2016.9 | 110 | - | - | - | 21.029 | 109.886 | 2.311 | 0 | 57.9144 | 0 | 57.9144 | 1.1346 | 0 | 1.1346 | 4.207 | 4.205 | 4.202 | 4.207 | 4.205 | 34.79 | 36.89 | 35.19 | 36.06 | 36.39 | 35.91 | 24.05 | 4.207 | 4.202 | 21.025 | 36.89 | 34.79 | 0
2017.95 | 2018-05-08 03:33:32 | 1 | 2 | 充电 电流 阶跃 | 1897.95 | 2017.9 | 110 | - | - | - | 21.023 | 109.867 | 2.31 | 0 | 57.9449 | 0 | 57.9449 | 1.1352 | 0 | 1.1352 | 4.207 | 4.206 | 4.202 | 4.207 | 4.205 | 34.56 | 36.68 | 35.13 | 35.9 | 36.13 | 35.68 | 24.01 | 4.207 | 4.202 | 21.027 | 36.68 | 34.56 | 0
2018.95 | 2018-05-08 03:33:33 | 1 | 2 | 充电 电流 阶跃 | 1898.95 | 2018.9 | 110 | - | - | - | 21.042 | 109.898 | 2.312 | 0 | 57.9754 | 0 | 57.9754 | 1.1359 | 0 | 1.1359 | 4.207 | 4.206 | 4.203 | 4.208 | 4.206 | 34.63 | 36.69 | 35.17 | 35.78 | 36.19 | 35.68 | 24.01 | 4.208 | 4.203 | 21.029 | 36.69 | 34.63 | 0
2019.95 | 2018-05-08 03:33:34 | 1 | 2 | 充电 电流 阶跃 | 1899.95 | 2019.9 | 110 | - | - | - | 21.027 | 109.863 | 2.31 | 0 | 58.0059 | 0 | 58.0059 | 1.1365 | 0 | 1.1365 | 4.208 | 4.206 | 4.203 | 4.208 | 4.206 | 34.76 | 36.78 | 35.23 | 35.82 | 36.28 | 35.79 | 23.98 | 4.208 | 4.203 | 21.031 | 36.78 | 34.76 | 0
2020.95 | 2018-05-08 03:33:35 | 1 | 2 | 充电 电流 阶跃 | 1900.95 | 2020.9 | 110 | - | - | - | 21.033 | 109.88 | 2.311 | 0 | 58.0365 | 0 | 58.0365 | 1.1371 | 0 | 1.1371 | 4.208 | 4.207 | 4.203 | 4.208 | 4.206 | 34.68 | 36.8 | 35.37 | 35.82 | 36.33 | 35.8 | 23.98 | 4.208 | 4.203 | 21.032 | 36.8 | 34.68 | 0
2021.95 | 2018-05-08 03:33:36 | 1 | 2 | 充电 电流 阶跃 | 1901.95 | 2021.9 | 110 | - | - | - | 21.036 | 109.868 | 2.311 | 0 | 58.067 | 0 | 58.067 | 1.1378 | 0 | 1.1378 | 4.208 | 4.207 | 4.203 | 4.209 | 4.207 | 34.78 | 36.85 | 35.35 | 35.98 | 36.3 | 35.99 | 23.96 | 4.209 | 4.203 | 21.034 | 36.85 | 34.78 | 0
2022.95 | 2018-05-08 03:33:37 | 1 | 2 | 充电 电流 阶跃 | 1902.95 | 2022.9 | 110 | - | - | - | 21.023 | 109.887 | 2.31 | 0 | 58.0975 | 0 | 58.0975 | 1.1384 | 0 | 1.1384 | 4.209 | 4.207 | 4.204 | 4.209 | 4.207 | 34.67 | 36.83 | 35.29 | 35.82 | 36.29 | 35.84 | 24.09 | 4.209 | 4.204 | 21.036 | 36.83 | 34.67 | 0
2023.95 | 2018-05-08 03:33:38 | 1 | 2 | 充电 电流 阶跃 | 1903.95 | 2023.9 | 110 | - | - | - | 21.053 | 109.887 | 2.313 | 0 | 58.128 | 0 | 58.128 | 1.1391 | 0 | 1.1391 | 4.209 | 4.208 | 4.204 | 4.209 | 4.207 | 34.73 | 36.83 | 35.23 | 35.94 | 36.33 | 35.73 | 23.92 | 4.209 | 4.204 | 21.037 | 36.83 | 34.73 | 0
2024.95 | 2018-05-08 03:33:39 | 1 | 2 | 充电 电流 阶跃 | 1904.95 | 2024.9 | 110 | - | - | - | 21.022 | 109.889 | 2.31 | 0 | 58.1586 | 0 | 58.1585 | 1.1397 | 0 | 1.1397 | 4.209 | 4.208 | 4.204 | 4.21 | 4.208 | 34.69 | 36.82 | 35.32 | 35.96 | 36.32 | 35.87 | 24.05 | 4.21 | 4.204 | 21.039 | 36.82 | 34.69 | 0
2025.95 | 2018-05-08 03:33:40 | 1 | 2 | 充电 电流 阶跃 | 1905.95 | 2025.9 | 110 | - | - | - | 21.049 | 109.868 | 2.313 | 0 | 58.1891 | 0 | 58.1891 | 1.1404 | 0 | 1.1404 | 4.21 | 4.208 | 4.205 | 4.21 | 4.208 | 34.78 | 36.82 | 35.29 | 35.93 | 36.3 | 35.89 | 24.02 | 4.21 | 4.205 | 21.041 | 36.82 | 34.78 | 0
2026.95 | 2018-05-08 03:33:41 | 1 | 2 | 充电 电流 阶跃 | 1906.95 | 2026.9 | 110 | - | - | - | 21.02 | 109.868 | 2.309 | 0 | 58.2196 | 0 | 58.2196 | 1.141 | 0 | 1.141 | 4.21 | 4.209 | 4.205 | 4.21 | 4.208 | 34.74 | 36.93 | 35.39 | 35.98 | 36.45 | 36.06 | 24.13 | 4.21 | 4.205 | 21.043 | 36.93 | 34.74 | 0
2027.95 | 2018-05-08 03:33:42 | 1 | 2 | 充电 电流 阶跃 | 1907.95 | 2027.9 | 110 | - | - | - | 21.048 | 109.873 | 2.313 | 0 | 58.2501 | 0 | 58.2501 | 1.1416 | 0 | 1.1416 | 4.211 | 4.209 | 4.206 | 4.211 | 4.209 | 34.88 | 36.91 | 35.4 | 36.26 | 36.45 | 36.05 | 24.23 | 4.211 | 4.206 | 21.045 | 36.91 | 34.88 | 0
2028.95 | 2018-05-08 03:33:43 | 1 | 2 | 充电 电流 阶跃 | 1908.95 | 2028.9 | 110 | - | - | - | 21.019 | 109.861 | 2.309 | 0 | 58.2806 | 0 | 58.2806 | 1.1423 | 0 | 1.1423 | 4.211 | 4.21 | 4.206 | 4.211 | 4.209 | 34.74 | 36.75 | 35.34 | 35.93 | 36.31 | 35.93 | 24.15 | 4.211 | 4.206 | 21.047 | 36.75 | 34.74 | 0
2029.95 | 2018-05-08 03:33:44 | 1 | 2 | 充电 电流 阶跃 | 1909.95 | 2029.9 | 110 | - | - | - | 21.065 | 109.874 | 2.315 | 0 | 58.3112 | 0 | 58.3112 | 1.1429 | 0 | 1.1429 | 4.211 | 4.21 | 4.206 | 4.212 | 4.21 | 34.6 | 36.79 | 35.22 | 35.9 | 36.35 | 35.83 | 24.01 | 4.212 | 4.206 | 21.049 | 36.79 | 34.6 | 0
2030.95 | 2018-05-08 03:33:45 | 1 | 2 | 充电 电流 阶跃 | 1910.95 | 2030.9 | 110 | - | - | - | 21.026 | 109.865 | 2.31 | 0 | 58.3417 | 0 | 58.3417 | 1.1436 | 0 | 1.1436 | 4.212 | 4.21 | 4.207 | 4.212 | 4.21 | 34.79 | 36.87 | 35.33 | 36.03 | 36.47 | 36 | 24.16 | 4.212 | 4.207 | 21.05 | 36.87 | 34.79 | 0
2031.95 | 2018-05-08 03:33:46 | 1 | 2 | 充电 电流 阶跃 | 1911.95 | 2031.9 | 110 | - | - | - | 21.044 | 109.875 | 2.312 | 0 | 58.3722 | 0 | 58.3722 | 1.1442 | 0 | 1.1442 | 4.212 | 4.211 | 4.207 | 4.212 | 4.21 | 34.69 | 36.87 | 35.39 | 35.98 | 36.39 | 35.92 | 24.19 | 4.212 | 4.207 | 21.052 | 36.87 | 34.69 | 0
2032.95 | 2018-05-08 03:33:47 | 1 | 2 | 充电 电流 阶跃 | 1912.95 | 2032.9 | 110 | - | - | - | 21.048 | 109.877 | 2.313 | 0 | 58.4027 | 0 | 58.4027 | 1.1449 | 0 | 1.1449 | 4.212 | 4.211 | 4.207 | 4.213 | 4.211 | 34.76 | 36.94 | 35.36 | 36.01 | 36.3 | 36.07 | 23.99 | 4.213 | 4.207 | 21.054 | 36.94 | 34.76 | 0
2033.95 | 2018-05-08 03:33:48 | 1 | 2 | 充电 电流 阶跃 | 1913.95 | 2033.9 | 110 | - | - | - | 21.027 | 109.859 | 2.31 | 0 | 58.4332 | 0 | 58.4332 | 1.1455 | 0 | 1.1455 | 4.213 | 4.211 | 4.208 | 4.213 | 4.211 | 34.79 | 37.02 | 35.34 | 35.97 | 36.27 | 35.93 | 23.91 | 4.213 | 4.208 | 21.056 | 37.02 | 34.79 | 0
2034.95 | 2018-05-08 03:33:49 | 1 | 2 | 充电 电流 阶跃 | 1914.95 | 2034.9 | 110 | - | - | - | 21.075 | 109.879 | 2.316 | 0 | 58.4638 | 0 | 58.4638 | 1.1461 | 0 | 1.1461 | 4.213 | 4.212 | 4.208 | 4.213 | 4.211 | 34.77 | 36.9 | 35.3 | 36.1 | 36.36 | 35.94 | 24.03 | 4.213 | 4.208 | 21.057 | 36.9 | 34.77 | 0
2035.95 | 2018-05-08 03:33:50 | 1 | 2 | 充电 电流 阶跃 | 1915.95 | 2035.9 | 110 | - | - | - | 21.027 | 109.872 | 2.31 | 0 | 58.4943 | 0 | 58.4943 | 1.1468 | 0 | 1.1468 | 4.213 | 4.212 | 4.208 | 4.214 | 4.212 | 34.73 | 36.95 | 35.42 | 36.09 | 36.37 | 36.01 | 24.01 | 4.214 | 4.208 | 21.059 | 36.95 | 34.73 | 0
2036.95 | 2018-05-08 03:33:51 | 1 | 2 | 充电 电流 阶跃 | 1916.95 | 2036.9 | 110 | - | - | - | 21.048 | 109.855 | 2.312 | 0 | 58.5248 | 0 | 58.5248 | 1.1474 | 0 | 1.1474 | 4.214 | 4.212 | 4.209 | 4.214 | 4.212 | 34.82 | 36.92 | 35.38 | 36.06 | 36.42 | 35.94 | 23.99 | 4.214 | 4.209 | 21.061 | 36.92 | 34.82 | 0
2037.95 | 2018-05-08 03:33:52 | 1 | 2 | 充电 电流 阶跃 | 1917.95 | 2037.9 | 110 | - | - | - | 21.078 | 109.885 | 2.316 | 0 | 58.5553 | 0 | 58.5553 | 1.1481 | 0 | 1.1481 | 4.214 | 4.213 | 4.209 | 4.214 | 4.212 | 34.8 | 36.9 | 35.33 | 36.01 | 36.45 | 36 | 24 | 4.214 | 4.209 | 21.063 | 36.9 | 34.8 | 0
2038.95 | 2018-05-08 03:33:53 | 1 | 2 | 充电 电流 阶跃 | 1918.95 | 2038.9 | 110 | - | - | - | 21.035 | 109.877 | 2.311 | 0 | 58.5859 | 0 | 58.5858 | 1.1487 | 0 | 1.1487 | 4.215 | 4.213 | 4.21 | 4.215 | 4.213 | 34.8 | 36.88 | 35.4 | 36.08 | 36.5 | 35.89 | 23.92 | 4.215 | 4.21 | 21.065 | 36.88 | 34.8 | 0
2039.95 | 2018-05-08 03:33:54 | 1 | 2 | 充电 电流 阶跃 | 1919.95 | 2039.9 | 110 | - | - | - | 21.068 | 109.879 | 2.315 | 0 | 58.6164 | 0 | 58.6164 | 1.1493 | 0 | 1.1493 | 4.215 | 4.214 | 4.21 | 4.215 | 4.213 | 34.97 | 36.94 | 35.36 | 36.07 | 36.49 | 36.09 | 24.18 | 4.215 | 4.21 | 21.067 | 36.94 | 34.97 | 0
2040.95 | 2018-05-08 03:33:55 | 1 | 2 | 充电 电流 阶跃 | 1920.95 | 2040.9 | 110 | - | - | - | 21.048 | 109.898 | 2.313 | 0 | 58.6469 | 0 | 58.6469 | 1.15 | 0 | 1.15 | 4.215 | 4.214 | 4.21 | 4.216 | 4.214 | 34.79 | 36.89 | 35.4 | 36.1 | 36.47 | 36.05 | 24.11 | 4.216 | 4.21 | 21.069 | 36.89 | 34.79 | 0
2041.95 | 2018-05-08 03:33:56 | 1 | 2 | 充电 电流 阶跃 | 1921.95 | 2041.9 | 110 | - | - | - | 21.037 | 109.875 | 2.311 | 0 | 58.6774 | 0 | 58.6774 | 1.1506 | 0 | 1.1506 | 4.216 | 4.214 | 4.211 | 4.216 | 4.214 | 34.81 | 36.97 | 35.35 | 36.1 | 36.45 | 35.97 | 24.12 | 4.216 | 4.211 | 21.07 | 36.97 | 34.81 | 0
2042.95 | 2018-05-08 03:33:57 | 1 | 2 | 充电 电流 阶跃 | 1922.95 | 2042.9 | 110 | - | - | - | 21.08 | 109.889 | 2.316 | 0 | 58.7079 | 0 | 58.7079 | 1.1513 | 0 | 1.1513 | 4.216 | 4.215 | 4.211 | 4.216 | 4.214 | 34.7 | 36.93 | 35.38 | 36.03 | 36.38 | 35.86 | 24.08 | 4.216 | 4.211 | 21.072 | 36.93 | 34.7 | 0
2043.95 | 2018-05-08 03:33:58 | 1 | 2 | 充电 电流 阶跃 | 1923.95 | 2043.9 | 110 | - | - | - | 21.065 | 109.878 | 2.315 | 0 | 58.7385 | 0 | 58.7385 | 1.1519 | 0 | 1.1519 | 4.216 | 4.215 | 4.211 | 4.217 | 4.215 | 34.68 | 36.99 | 35.51 | 36 | 36.31 | 35.99 | 23.97 | 4.217 | 4.211 | 21.074 | 36.99 | 34.68 | 0
2044.95 | 2018-05-08 03:33:59 | 1 | 2 | 充电 电流 阶跃 | 1924.95 | 2044.9 | 110 | - | - | - | 21.041 | 109.866 | 2.312 | 0 | 58.769 | 0 | 58.769 | 1.1526 | 0 | 1.1526 | 4.217 | 4.215 | 4.212 | 4.217 | 4.215 | 34.84 | 36.91 | 35.42 | 36.16 | 36.35 | 35.98 | 24.11 | 4.217 | 4.212 | 21.075 | 36.91 | 34.84 | 0
2045.95 | 2018-05-08 03:34:00 | 1 | 2 | 充电 电流 阶跃 | 1925.95 | 2045.9 | 110 | - | - | - | 21.074 | 109.885 | 2.316 | 0 | 58.7995 | 0 | 58.7995 | 1.1532 | 0 | 1.1532 | 4.217 | 4.216 | 4.212 | 4.217 | 4.215 | 34.75 | 37.02 | 35.28 | 36.07 | 36.41 | 35.99 | 24.03 | 4.217 | 4.212 | 21.077 | 37.02 | 34.75 | 0
2046.95 | 2018-05-08 03:34:01 | 1 | 2 | 充电 电流 阶跃 | 1926.95 | 2046.9 | 110 | - | - | - | 21.08 | 109.903 | 2.317 | 0 | 58.83 | 0 | 58.83 | 1.1538 | 0 | 1.1538 | 4.217 | 4.216 | 4.212 | 4.218 | 4.216 | 34.76 | 37.01 | 35.32 | 36.11 | 36.43 | 36.04 | 24.07 | 4.218 | 4.212 | 21.079 | 37.01 | 34.76 | 0
2047.95 | 2018-05-08 03:34:02 | 1 | 2 | 充电 电流 阶跃 | 1927.95 | 2047.9 | 110 | - | - | - | 21.043 | 109.874 | 2.312 | 0 | 58.8605 | 0 | 58.8605 | 1.1545 | 0 | 1.1545 | 4.218 | 4.216 | 4.213 | 4.218 | 4.216 | 34.78 | 36.99 | 35.38 | 36.18 | 36.5 | 35.81 | 24.03 | 4.218 | 4.213 | 21.081 | 36.99 | 34.78 | 0
2048.95 | 2018-05-08 03:34:03 | 1 | 2 | 充电 电流 阶跃 | 1928.95 | 2048.9 | 110 | - | - | - | 21.052 | 109.867 | 2.313 | 0 | 58.8911 | 0 | 58.8911 | 1.1551 | 0 | 1.1551 | 4.218 | 4.217 | 4.213 | 4.218 | 4.216 | 34.93 | 36.98 | 35.35 | 36.16 | 36.52 | 35.9 | 24.02 | 4.218 | 4.213 | 21.083 | 36.98 | 34.93 | 0
2049.95 | 2018-05-08 03:34:04 | 1 | 2 | 充电 电流 阶跃 | 1929.95 | 2049.9 | 110 | - | - | - | 21.099 | 109.886 | 2.318 | 0 | 58.9216 | 0 | 58.9216 | 1.1558 | 0 | 1.1558 | 4.219 | 4.217 | 4.213 | 4.219 | 4.217 | 34.88 | 37.02 | 35.52 | 36.23 | 36.44 | 35.94 | 24.03 | 4.219 | 4.213 | 21.085 | 37.02 | 34.88 | 0
2050.95 | 2018-05-08 03:34:05 | 1 | 2 | 充电 电流 阶跃 | 1930.95 | 2050.9 | 110 | - | - | - | 21.064 | 109.889 | 2.315 | 0 | 58.9521 | 0 | 58.9521 | 1.1564 | 0 | 1.1564 | 4.219 | 4.218 | 4.214 | 4.219 | 4.217 | 34.73 | 37.1 | 35.34 | 36.12 | 36.61 | 36.06 | 24.07 | 4.219 | 4.214 | 21.087 | 37.1 | 34.73 | 0
2051.95 | 2018-05-08 03:34:06 | 1 | 2 | 充电 电流 阶跃 | 1931.95 | 2051.9 | 110 | - | - | - | 21.054 | 109.862 | 2.313 | 0 | 58.9826 | 0 | 58.9826 | 1.1571 | 0 | 1.1571 | 4.219 | 4.218 | 4.214 | 4.22 | 4.218 | 34.77 | 37.01 | 35.38 | 35.98 | 36.34 | 36.01 | 23.98 | 4.22 | 4.214 | 21.088 | 37.01 | 34.77 | 0
2052.95 | 2018-05-08 03:34:07 | 1 | 2 | 充电 电流 阶跃 | 1932.95 | 2052.9 | 110 | - | - | - | 21.066 | 109.873 | 2.315 | 0 | 59.0132 | 0 | 59.0131 | 1.1577 | 0 | 1.1577 | 4.219 | 4.218 | 4.215 | 4.22 | 4.218 | 34.83 | 36.96 | 35.39 | 36.11 | 36.49 | 36.12 | 24.07 | 4.22 | 4.215 | 21.09 | 36.96 | 34.83 | 0
2053.95 | 2018-05-08 03:34:08 | 1 | 2 | 充电 电流 阶跃 | 1933.95 | 2053.9 | 110 | - | - | - | 21.084 | 109.893 | 2.317 | 0 | 59.0437 | 0 | 59.0437 | 1.1583 | 0 | 1.1583 | 4.22 | 4.219 | 4.215 | 4.22 | 4.218 | 34.83 | 37.07 | 35.41 | 36.1 | 36.38 | 35.97 | 24.03 | 4.22 | 4.215 | 21.092 | 37.07 | 34.83 | 0
2054.95 | 2018-05-08 03:34:09 | 1 | 2 | 充电 电流 阶跃 | 1934.95 | 2054.9 | 110 | - | - | - | 21.086 | 109.891 | 2.317 | 0 | 59.0742 | 0 | 59.0742 | 1.159 | 0 | 1.159 | 4.22 | 4.219 | 4.215 | 4.221 | 4.219 | 34.82 | 37.01 | 35.22 | 36.11 | 36.5 | 36.02 | 24.07 | 4.221 | 4.215 | 21.094 | 37.01 | 34.82 | 0
2055.95 | 2018-05-08 03:34:10 | 1 | 2 | 充电 电流 阶跃 | 1935.95 | 2055.9 | 110 | - | - | - | 21.052 | 109.87 | 2.313 | 0 | 59.1047 | 0 | 59.1047 | 1.1596 | 0 | 1.1596 | 4.221 | 4.219 | 4.216 | 4.221 | 4.219 | 34.77 | 37.1 | 35.4 | 36.06 | 36.54 | 36.05 | 24.09 | 4.221 | 4.216 | 21.095 | 37.1 | 34.77 | 0
2056.95 | 2018-05-08 03:34:11 | 1 | 2 | 充电 电流 阶跃 | 1936.95 | 2056.9 | 110 | - | - | - | 21.052 | 109.873 | 2.313 | 0 | 59.1352 | 0 | 59.1352 | 1.1603 | 0 | 1.1603 | 4.221 | 4.22 | 4.216 | 4.221 | 4.219 | 34.86 | 37.04 | 35.29 | 36.05 | 36.51 | 35.99 | 24.05 | 4.221 | 4.216 | 21.097 | 37.04 | 34.86 | 0
2057.95 | 2018-05-08 03:34:12 | 1 | 2 | 充电 电流 阶跃 | 1937.95 | 2057.9 | 110 | - | - | - | 21.095 | 109.891 | 2.318 | 0 | 59.1658 | 0 | 59.1658 | 1.1609 | 0 | 1.1609 | 4.222 | 4.22 | 4.216 | 4.222 | 4.22 | 34.88 | 37.08 | 35.39 | 36.14 | 36.68 | 36.04 | 24.13 | 4.222 | 4.216 | 21.099 | 37.08 | 34.88 | 0
2058.95 | 2018-05-08 03:34:13 | 1 | 2 | 充电 电流 阶跃 | 1938.95 | 2058.9 | 110 | - | - | - | 21.109 | 109.876 | 2.319 | 0 | 59.1963 | 0 | 59.1963 | 1.1616 | 0 | 1.1616 | 4.222 | 4.22 | 4.217 | 4.222 | 4.22 | 34.88 | 37.15 | 35.46 | 36.26 | 36.44 | 36.08 | 24.07 | 4.222 | 4.217 | 21.101 | 37.15 | 34.88 | 0
2059.95 | 2018-05-08 03:34:14 | 1 | 2 | 充电 电流 阶跃 | 1939.95 | 2059.9 | 110 | - | - | - | 21.083 | 109.883 | 2.317 | 0 | 59.2268 | 0 | 59.2268 | 1.1622 | 0 | 1.1622 | 4.222 | 4.221 | 4.217 | 4.222 | 4.22 | 34.79 | 37.1 | 35.38 | 36.29 | 36.5 | 36.02 | 24.1 | 4.222 | 4.217 | 21.103 | 37.1 | 34.79 | 0
2060.95 | 2018-05-08 03:34:15 | 1 | 2 | 充电 电流 阶跃 | 1940.95 | 2060.9 | 110 | - | - | - | 21.059 | 109.887 | 2.314 | 0 | 59.2573 | 0 | 59.2573 | 1.1629 | 0 | 1.1629 | 4.222 | 4.221 | 4.217 | 4.223 | 4.221 | 34.88 | 37.08 | 35.48 | 36.19 | 36.55 | 36.01 | 24.19 | 4.223 | 4.217 | 21.105 | 37.08 | 34.88 | 0
2061.95 | 2018-05-08 03:34:16 | 1 | 2 | 充电 电流 阶跃 | 1941.95 | 2061.9 | 110 | - | - | - | 21.061 | 109.873 | 2.314 | 0 | 59.2878 | 0 | 59.2878 | 1.1635 | 0 | 1.1635 | 4.223 | 4.222 | 4.218 | 4.223 | 4.221 | 34.92 | 37.01 | 35.41 | 36.18 | 36.61 | 36.12 | 24.12 | 4.223 | 4.218 | 21.107 | 37.01 | 34.92 | 0
2062.95 | 2018-05-08 03:34:17 | 1 | 2 | 充电 电流 阶跃 | 1942.95 | 2062.9 | 110 | - | - | - | 21.073 | 109.87 | 2.315 | 0 | 59.3184 | 0 | 59.3184 | 1.1641 | 0 | 1.1641 | 4.223 | 4.222 | 4.218 | 4.224 | 4.222 | 34.94 | 37.08 | 35.35 | 36.13 | 36.6 | 36.15 | 24.08 | 4.224 | 4.218 | 21.108 | 37.08 | 34.94 | 0
2063.95 | 2018-05-08 03:34:18 | 1 | 2 | 充电 电流 阶跃 | 1943.95 | 2063.9 | 110 | - | - | - | 21.108 | 109.87 | 2.319 | 0 | 59.3489 | 0 | 59.3489 | 1.1648 | 0 | 1.1648 | 4.224 | 4.222 | 4.219 | 4.224 | 4.222 | 34.91 | 37.11 | 35.37 | 36.07 | 36.44 | 36.01 | 24.05 | 4.224 | 4.219 | 21.11 | 37.11 | 34.91 | 0
2064.95 | 2018-05-08 03:34:19 | 1 | 2 | 充电 电流 阶跃 | 1944.95 | 2064.9 | 110 | - | - | - | 21.109 | 109.884 | 2.32 | 0 | 59.3794 | 0 | 59.3794 | 1.1654 | 0 | 1.1654 | 4.224 | 4.223 | 4.219 | 4.224 | 4.222 | 34.93 | 37.05 | 35.23 | 36.13 | 36.59 | 36.08 | 24.11 | 4.224 | 4.219 | 21.112 | 37.05 | 34.93 | 0
2065.95 | 2018-05-08 03:34:20 | 1 | 2 | 充电 电流 阶跃 | 1945.95 | 2065.9 | 110 | - | - | - | 21.097 | 109.895 | 2.318 | 0 | 59.4099 | 0 | 59.4099 | 1.1661 | 0 | 1.1661 | 4.224 | 4.223 | 4.219 | 4.225 | 4.223 | 34.72 | 37.17 | 35.35 | 36.26 | 36.54 | 36.16 | 24.21 | 4.225 | 4.219 | 21.114 | 37.17 | 34.72 | 0
2066.95 | 2018-05-08 03:34:21 | 1 | 2 | 充电 电流 阶跃 | 1946.95 | 2066.9 | 110 | - | - | - | 21.106 | 109.877 | 2.319 | 0 | 59.4405 | 0 | 59.4405 | 1.1667 | 0 | 1.1667 | 4.225 | 4.223 | 4.22 | 4.225 | 4.223 | 34.85 | 37.05 | 35.29 | 36.16 | 36.51 | 36.12 | 24.04 | 4.225 | 4.22 | 21.116 | 37.05 | 34.85 | 0
2067.95 | 2018-05-08 03:34:22 | 1 | 2 | 充电 电流 阶跃 | 1947.95 | 2067.9 | 110 | - | - | - | 21.101 | 109.883 | 2.319 | 0 | 59.471 | 0 | 59.471 | 1.1674 | 0 | 1.1674 | 4.225 | 4.224 | 4.22 | 4.225 | 4.223 | 34.92 | 36.99 | 35.36 | 36.18 | 36.51 | 36.15 | 24.12 | 4.225 | 4.22 | 21.117 | 36.99 | 34.92 | 0
2068.95 | 2018-05-08 03:34:23 | 1 | 2 | 充电 电流 阶跃 | 1948.95 | 2068.9 | 110 | - | - | - | 21.089 | 109.899 | 2.318 | 0 | 59.5015 | 0 | 59.5015 | 1.168 | 0 | 1.168 | 4.226 | 4.224 | 4.22 | 4.226 | 4.224 | 34.83 | 37 | 35.4 | 36.31 | 36.53 | 36.11 | 24.13 | 4.226 | 4.22 | 21.12 | 37 | 34.83 | 0
2069.95 | 2018-05-08 03:34:24 | 1 | 2 | 充电 电流 阶跃 | 1949.95 | 2069.9 | 110 | - | - | - | 21.068 | 109.869 | 2.315 | 0 | 59.532 | 0 | 59.532 | 1.1686 | 0 | 1.1686 | 4.226 | 4.224 | 4.221 | 4.226 | 4.224 | 34.96 | 37.01 | 35.38 | 36.23 | 36.56 | 36.13 | 24.03 | 4.226 | 4.221 | 21.121 | 37.01 | 34.96 | 0
2070.95 | 2018-05-08 03:34:25 | 1 | 2 | 充电 电流 阶跃 | 1950.95 | 2070.9 | 110 | - | - | - | 21.068 | 109.878 | 2.315 | 0 | 59.5626 | 0 | 59.5625 | 1.1693 | 0 | 1.1693 | 4.226 | 4.225 | 4.221 | 4.226 | 4.225 | 34.99 | 37.06 | 35.33 | 36.16 | 36.5 | 36.16 | 23.92 | 4.226 | 4.221 | 21.123 | 37.06 | 34.99 | 0
2071.95 | 2018-05-08 03:34:26 | 1 | 2 | 充电 电流 阶跃 | 1951.95 | 2071.9 | 110 | - | - | - | 21.068 | 109.854 | 2.314 | 0 | 59.5931 | 0 | 59.5931 | 1.1699 | 0 | 1.1699 | 4.227 | 4.225 | 4.222 | 4.227 | 4.225 | 34.89 | 37 | 35.34 | 36.25 | 36.51 | 35.99 | 24.05 | 4.227 | 4.222 | 21.125 | 37 | 34.89 | 0
2072.95 | 2018-05-08 03:34:27 | 1 | 2 | 充电 电流 阶跃 | 1952.95 | 2072.9 | 110 | - | - | - | 21.08 | 109.875 | 2.316 | 0 | 59.6236 | 0 | 59.6236 | 1.1706 | 0 | 1.1706 | 4.227 | 4.226 | 4.222 | 4.227 | 4.225 | 34.9 | 37.16 | 35.36 | 36.19 | 36.59 | 36.11 | 24.12 | 4.227 | 4.222 | 21.127 | 37.16 | 34.9 | 0
2073.95 | 2018-05-08 03:34:28 | 1 | 2 | 充电 电流 阶跃 | 1953.95 | 2073.9 | 110 | - | - | - | 21.094 | 109.855 | 2.317 | 0 | 59.6541 | 0 | 59.6541 | 1.1712 | 0 | 1.1712 | 4.227 | 4.226 | 4.222 | 4.228 | 4.226 | 34.9 | 37.07 | 35.41 | 36.18 | 36.62 | 36.11 | 24.1 | 4.228 | 4.222 | 21.129 | 37.07 | 34.9 | 0
2074.95 | 2018-05-08 03:34:29 | 1 | 2 | 充电 电流 阶跃 | 1954.95 | 2074.9 | 110 | - | - | - | 21.101 | 109.902 | 2.319 | 0 | 59.6846 | 0 | 59.6846 | 1.1719 | 0 | 1.1719 | 4.228 | 4.226 | 4.223 | 4.228 | 4.226 | 34.95 | 37.15 | 35.46 | 36.28 | 36.57 | 36.16 | 23.96 | 4.228 | 4.223 | 21.13 | 37.15 | 34.95 | 0
2075.95 | 2018-05-08 03:34:30 | 1 | 2 | 充电 电流 阶跃 | 1955.95 | 2075.9 | 110 | - | - | - | 21.109 | 109.868 | 2.319 | 0 | 59.7152 | 0 | 59.7152 | 1.1725 | 0 | 1.1725 | 4.228 | 4.227 | 4.223 | 4.228 | 4.226 | 34.9 | 36.95 | 35.35 | 36.28 | 36.62 | 36.11 | 24.07 | 4.228 | 4.223 | 21.132 | 36.95 | 34.9 | 0
2076.95 | 2018-05-08 03:34:31 | 1 | 2 | 充电 电流 阶跃 | 1956.95 | 2076.9 | 110 | - | - | - | 21.089 | 109.881 | 2.317 | 0 | 59.7457 | 0 | 59.7457 | 1.1732 | 0 | 1.1732 | 4.228 | 4.227 | 4.223 | 4.229 | 4.227 | 35 | 37.16 | 35.51 | 36.29 | 36.68 | 36.12 | 24.15 | 4.229 | 4.223 | 21.134 | 37.16 | 35 | 0
2077.95 | 2018-05-08 03:34:32 | 1 | 2 | 充电 电流 阶跃 | 1957.95 | 2077.9 | 110 | - | - | - | 21.117 | 109.888 | 2.321 | 0 | 59.7762 | 0 | 59.7762 | 1.1738 | 0 | 1.1738 | 4.229 | 4.227 | 4.224 | 4.229 | 4.227 | 35 | 37.09 | 35.44 | 36.28 | 36.67 | 36.23 | 24.21 | 4.229 | 4.224 | 21.136 | 37.09 | 35 | 0
2078.95 | 2018-05-08 03:34:33 | 1 | 2 | 充电 电流 阶跃 | 1958.95 | 2078.9 | 110 | - | - | - | 21.131 | 109.891 | 2.322 | 0 | 59.8067 | 0 | 59.8067 | 1.1744 | 0 | 1.1744 | 4.229 | 4.228 | 4.224 | 4.229 | 4.227 | 34.94 | 37.11 | 35.49 | 36.25 | 36.61 | 36.18 | 24.15 | 4.229 | 4.224 | 21.138 | 37.11 | 34.94 | 0
2079.95 | 2018-05-08 03:34:34 | 1 | 2 | 充电 电流 阶跃 | 1959.95 | 2079.9 | 110 | - | - | - | 21.125 | 109.887 | 2.321 | 0 | 59.8373 | 0 | 59.8372 | 1.1751 | 0 | 1.1751 | 4.229 | 4.228 | 4.224 | 4.23 | 4.228 | 34.84 | 37.02 | 35.45 | 36.2 | 36.53 | 36.16 | 24.07 | 4.23 | 4.224 | 21.139 | 37.02 | 34.84 | 0
2080.95 | 2018-05-08 03:34:35 | 1 | 2 | 充电 电流 阶跃 | 1960.95 | 2080.9 | 110 | - | - | - | 21.138 | 109.889 | 2.323 | 0 | 59.8678 | 0 | 59.8678 | 1.1757 | 0 | 1.1757 | 4.23 | 4.228 | 4.225 | 4.23 | 4.228 | 35 | 37.18 | 35.52 | 36.34 | 36.56 | 36.27 | 24.09 | 4.23 | 4.225 | 21.141 | 37.18 | 35 | 0
2081.95 | 2018-05-08 03:34:36 | 1 | 2 | 充电 电流 阶跃 | 1961.95 | 2081.9 | 110 | - | - | - | 21.15 | 109.898 | 2.324 | 0 | 59.8983 | 0 | 59.8983 | 1.1764 | 0 | 1.1764 | 4.23 | 4.229 | 4.225 | 4.23 | 4.229 | 34.94 | 37.18 | 35.55 | 36.3 | 36.52 | 36.05 | 24.18 | 4.23 | 4.225 | 21.143 | 37.18 | 34.94 | 0
2082.95 | 2018-05-08 03:34:37 | 1 | 2 | 充电 电流 阶跃 | 1962.95 | 2082.9 | 110 | - | - | - | 21.139 | 109.884 | 2.323 | 0 | 59.9288 | 0 | 59.9288 | 1.177 | 0 | 1.177 | 4.231 | 4.229 | 4.225 | 4.231 | 4.229 | 35 | 37.17 | 35.59 | 36.32 | 36.6 | 36.08 | 24.17 | 4.231 | 4.225 | 21.145 | 37.17 | 35 | 0
2083.95 | 2018-05-08 03:34:38 | 1 | 2 | 充电 电流 阶跃 | 1963.95 | 2083.9 | 110 | - | - | - | 21.123 | 109.898 | 2.321 | 0 | 59.9593 | 0 | 59.9593 | 1.1777 | 0 | 1.1777 | 4.231 | 4.23 | 4.226 | 4.231 | 4.229 | 34.96 | 37.06 | 35.41 | 36.24 | 36.58 | 36.07 | 24.03 | 4.231 | 4.226 | 21.147 | 37.06 | 34.96 | 0
2084.95 | 2018-05-08 03:34:39 | 1 | 2 | 充电 电流 阶跃 | 1964.95 | 2084.9 | 110 | - | - | - | 21.112 | 109.877 | 2.32 | 0 | 59.9899 | 0 | 59.9899 | 1.1783 | 0 | 1.1783 | 4.231 | 4.23 | 4.226 | 4.232 | 4.23 | 34.96 | 37.09 | 35.42 | 36.23 | 36.64 | 36.14 | 24.16 | 4.232 | 4.226 | 21.149 | 37.09 | 34.96 | 0
2085.95 | 2018-05-08 03:34:40 | 1 | 2 | 充电 电流 阶跃 | 1965.95 | 2085.9 | 110 | - | - | - | 21.102 | 109.884 | 2.319 | 0 | 60.0204 | 0 | 60.0204 | 1.179 | 0 | 1.179 | 4.232 | 4.23 | 4.227 | 4.232 | 4.23 | 34.96 | 37.22 | 35.51 | 36.29 | 36.61 | 36.21 | 24.11 | 4.232 | 4.227 | 21.151 | 37.22 | 34.96 | 0
2086.95 | 2018-05-08 03:34:41 | 1 | 2 | 充电 电流 阶跃 | 1966.95 | 2086.9 | 110 | - | - | - | 21.097 | 109.879 | 2.318 | 0 | 60.0509 | 0 | 60.0509 | 1.1796 | 0 | 1.1796 | 4.232 | 4.231 | 4.227 | 4.232 | 4.23 | 34.96 | 37.13 | 35.53 | 36.22 | 36.61 | 36.14 | 24.02 | 4.232 | 4.227 | 21.152 | 37.13 | 34.96 | 0
2087.95 | 2018-05-08 03:34:42 | 1 | 2 | 充电 电流 阶跃 | 1967.95 | 2087.9 | 110 | - | - | - | 21.107 | 109.895 | 2.32 | 0 | 60.0814 | 0 | 60.0814 | 1.1802 | 0 | 1.1802 | 4.232 | 4.231 | 4.227 | 4.233 | 4.231 | 35.06 | 37.31 | 35.36 | 36.3 | 36.62 | 36.21 | 24.28 | 4.233 | 4.227 | 21.154 | 37.31 | 35.06 | 0
2088.95 | 2018-05-08 03:34:43 | 1 | 2 | 充电 电流 阶跃 | 1968.95 | 2088.9 | 110 | - | - | - | 21.108 | 109.897 | 2.32 | 0 | 60.112 | 0 | 60.112 | 1.1809 | 0 | 1.1809 | 4.233 | 4.231 | 4.228 | 4.233 | 4.231 | 35.01 | 37.17 | 35.54 | 36.29 | 36.68 | 36.25 | 24 | 4.233 | 4.228 | 21.156 | 37.17 | 35.01 | 0
2089.95 | 2018-05-08 03:34:44 | 1 | 2 | 充电 电流 阶跃 | 1969.95 | 2089.9 | 110 | - | - | - | 21.116 | 109.897 | 2.321 | 0 | 60.1425 | 0 | 60.1425 | 1.1815 | 0 | 1.1815 | 4.233 | 4.232 | 4.228 | 4.233 | 4.232 | 34.93 | 37.12 | 35.42 | 36.3 | 36.67 | 36.16 | 24.17 | 4.233 | 4.228 | 21.158 | 37.12 | 34.93 | 0
2090.95 | 2018-05-08 03:34:45 | 1 | 2 | 充电 电流 阶跃 | 1970.95 | 2090.9 | 110 | - | - | - | 21.115 | 109.896 | 2.32 | 0 | 60.173 | 0 | 60.173 | 1.1822 | 0 | 1.1822 | 4.234 | 4.232 | 4.228 | 4.234 | 4.232 | 35.11 | 37.13 | 35.49 | 36.29 | 36.67 | 36.33 | 24.1 | 4.234 | 4.228 | 21.16 | 37.13 | 35.11 | 0
2091.95 | 2018-05-08 03:34:46 | 1 | 2 | 充电 电流 阶跃 | 1971.95 | 2091.9 | 110 | - | - | - | 21.153 | 109.889 | 2.324 | 0 | 60.2035 | 0 | 60.2035 | 1.1828 | 0 | 1.1828 | 4.234 | 4.233 | 4.229 | 4.234 | 4.232 | 34.95 | 37.25 | 35.65 | 36.48 | 36.78 | 36.18 | 24.29 | 4.234 | 4.229 | 21.161 | 37.25 | 34.95 | 0
2092.95 | 2018-05-08 03:34:47 | 1 | 2 | 充电 电流 阶跃 | 1972.95 | 2092.9 | 110 | - | - | - | 21.159 | 109.876 | 2.325 | 0 | 60.2341 | 0 | 60.234 | 1.1835 | 0 | 1.1835 | 4.234 | 4.233 | 4.229 | 4.235 | 4.233 | 35 | 37.23 | 35.47 | 36.37 | 36.64 | 36.18 | 24.06 | 4.235 | 4.229 | 21.163 | 37.23 | 35 | 0
2093.95 | 2018-05-08 03:34:48 | 1 | 2 | 充电 电流 阶跃 | 1973.95 | 2093.9 | 110 | - | - | - | 21.157 | 109.887 | 2.325 | 0 | 60.2646 | 0 | 60.2646 | 1.1841 | 0 | 1.1841 | 4.235 | 4.233 | 4.229 | 4.235 | 4.233 | 35.01 | 37.28 | 35.49 | 36.33 | 36.71 | 36.1 | 24.08 | 4.235 | 4.229 | 21.165 | 37.28 | 35.01 | 0
2094.95 | 2018-05-08 03:34:49 | 1 | 2 | 充电 电流 阶跃 | 1974.95 | 2094.9 | 110 | - | - | - | 21.168 | 109.872 | 2.326 | 0 | 60.2951 | 0 | 60.2951 | 1.1848 | 0 | 1.1848 | 4.235 | 4.234 | 4.23 | 4.235 | 4.233 | 35.1 | 37.32 | 35.55 | 36.35 | 36.7 | 36.23 | 24.08 | 4.235 | 4.23 | 21.167 | 37.32 | 35.1 | 0
2095.95 | 2018-05-08 03:34:50 | 1 | 2 | 充电 电流 阶跃 | 1975.95 | 2095.9 | 110 | - | - | - | 21.162 | 109.869 | 2.325 | 0 | 60.3256 | 0 | 60.3256 | 1.1854 | 0 | 1.1854 | 4.235 | 4.234 | 4.23 | 4.236 | 4.234 | 34.99 | 37.28 | 35.6 | 36.31 | 36.71 | 36.45 | 24.15 | 4.236 | 4.23 | 21.169 | 37.28 | 34.99 | 0
2096.95 | 2018-05-08 03:34:51 | 1 | 2 | 充电 电流 阶跃 | 1976.95 | 2096.9 | 110 | - | - | - | 21.143 | 109.89 | 2.323 | 0 | 60.3562 | 0 | 60.3561 | 1.186 | 0 | 1.186 | 4.236 | 4.234 | 4.231 | 4.236 | 4.234 | 35.03 | 37.16 | 35.4 | 36.35 | 36.61 | 36.14 | 24.16 | 4.236 | 4.231 | 21.171 | 37.16 | 35.03 | 0
2097.95 | 2018-05-08 03:34:52 | 1 | 2 | 充电 电流 阶跃 | 1977.95 | 2097.9 | 110 | - | - | - | 21.129 | 109.886 | 2.322 | 0 | 60.3867 | 0 | 60.3867 | 1.1867 | 0 | 1.1867 | 4.236 | 4.235 | 4.231 | 4.236 | 4.235 | 35 | 37.21 | 35.52 | 36.36 | 36.64 | 36.25 | 24.31 | 4.236 | 4.231 | 21.173 | 37.21 | 35 | 0
2098.95 | 2018-05-08 03:34:53 | 1 | 2 | 充电 电流 阶跃 | 1978.95 | 2098.9 | 110 | - | - | - | 21.122 | 109.89 | 2.321 | 0 | 60.4172 | 0 | 60.4172 | 1.1873 | 0 | 1.1873 | 4.236 | 4.235 | 4.231 | 4.237 | 4.235 | 35.11 | 37.3 | 35.58 | 36.25 | 36.72 | 36.37 | 24.14 | 4.237 | 4.231 | 21.174 | 37.3 | 35.11 | 0
2099.95 | 2018-05-08 03:34:54 | 1 | 2 | 充电 电流 阶跃 | 1979.95 | 2099.9 | 110 | - | - | - | 21.15 | 109.91 | 2.325 | 0 | 60.4477 | 0 | 60.4477 | 1.188 | 0 | 1.188 | 4.237 | 4.236 | 4.232 | 4.237 | 4.235 | 35.05 | 37.31 | 35.61 | 36.45 | 36.73 | 36.38 | 24.12 | 4.237 | 4.232 | 21.176 | 37.31 | 35.05 | 0
2100.95 | 2018-05-08 03:34:55 | 1 | 2 | 充电 电流 阶跃 | 1980.95 | 2100.9 | 110 | - | - | - | 21.177 | 109.891 | 2.327 | 0 | 60.4782 | 0 | 60.4782 | 1.1886 | 0 | 1.1886 | 4.237 | 4.236 | 4.232 | 4.238 | 4.236 | 35.05 | 37.37 | 35.63 | 36.51 | 36.82 | 36.28 | 24.1 | 4.238 | 4.232 | 21.178 | 37.37 | 35.05 | 0
2101.95 | 2018-05-08 03:34:56 | 1 | 2 | 充电 电流 阶跃 | 1981.95 | 2101.9 | 110 | - | - | - | 21.161 | 109.882 | 2.325 | 0 | 60.5088 | 0 | 60.5088 | 1.1893 | 0 | 1.1893 | 4.238 | 4.236 | 4.233 | 4.238 | 4.236 | 34.99 | 37.33 | 35.59 | 36.32 | 36.83 | 36.17 | 24.29 | 4.238 | 4.233 | 21.18 | 37.33 | 34.99 | 0
2102.95 | 2018-05-08 03:34:57 | 1 | 2 | 充电 电流 阶跃 | 1982.95 | 2102.9 | 110 | - | - | - | 21.141 | 109.876 | 2.323 | 0 | 60.5393 | 0 | 60.5393 | 1.1899 | 0 | 1.1899 | 4.238 | 4.237 | 4.233 | 4.238 | 4.236 | 35.04 | 37.33 | 35.55 | 36.35 | 36.71 | 36.26 | 24.07 | 4.238 | 4.233 | 21.182 | 37.33 | 35.04 | 0
2103.95 | 2018-05-08 03:34:58 | 1 | 2 | 充电 电流 阶跃 | 1983.95 | 2103.9 | 110 | - | - | - | 21.135 | 109.892 | 2.323 | 0 | 60.5698 | 0 | 60.5698 | 1.1906 | 0 | 1.1906 | 4.238 | 4.237 | 4.233 | 4.239 | 4.237 | 34.91 | 37.35 | 35.52 | 36.33 | 36.65 | 36.3 | 24.12 | 4.239 | 4.233 | 21.184 | 37.35 | 34.91 | 0
2104.95 | 2018-05-08 03:34:59 | 1 | 2 | 充电 电流 阶跃 | 1984.95 | 2104.9 | 110 | - | - | - | 21.173 | 109.886 | 2.327 | 0 | 60.6003 | 0 | 60.6003 | 1.1912 | 0 | 1.1912 | 4.239 | 4.237 | 4.234 | 4.239 | 4.237 | 35.03 | 37.38 | 35.62 | 36.44 | 36.75 | 36.39 | 23.99 | 4.239 | 4.234 | 21.185 | 37.38 | 35.03 | 0
2105.95 | 2018-05-08 03:35:00 | 1 | 2 | 充电 电流 阶跃 | 1985.95 | 2105.9 | 110 | - | - | - | 21.185 | 109.882 | 2.328 | 0 | 60.6309 | 0 | 60.6309 | 1.1919 | 0 | 1.1919 | 4.239 | 4.238 | 4.234 | 4.239 | 4.237 | 34.98 | 37.3 | 35.46 | 36.36 | 36.69 | 36.27 | 23.96 | 4.239 | 4.234 | 21.187 | 37.3 | 34.98 | 0
2106.95 | 2018-05-08 03:35:01 | 1 | 2 | 充电 电流 阶跃 | 1986.95 | 2106.9 | 110 | - | - | - | 21.148 | 109.866 | 2.323 | 0 | 60.6614 | 0 | 60.6614 | 1.1925 | 0 | 1.1925 | 4.24 | 4.238 | 4.234 | 4.24 | 4.238 | 34.98 | 37.22 | 35.47 | 36.22 | 36.62 | 36.26 | 24.02 | 4.24 | 4.234 | 21.189 | 37.22 | 34.98 | 0
2107.95 | 2018-05-08 03:35:02 | 1 | 2 | 充电 电流 阶跃 | 1987.95 | 2107.9 | 110 | - | - | - | 21.138 | 109.859 | 2.322 | 0 | 60.6919 | 0 | 60.6919 | 1.1932 | 0 | 1.1932 | 4.24 | 4.238 | 4.235 | 4.24 | 4.238 | 35.07 | 37.18 | 35.57 | 36.3 | 36.65 | 36.2 | 23.82 | 4.24 | 4.235 | 21.191 | 37.18 | 35.07 | 0
2108.95 | 2018-05-08 03:35:03 | 1 | 2 | 充电 电流 阶跃 | 1988.95 | 2108.9 | 110 | - | - | - | 21.17 | 109.881 | 2.326 | 0 | 60.7224 | 0 | 60.7224 | 1.1938 | 0 | 1.1938 | 4.24 | 4.239 | 4.235 | 4.24 | 4.239 | 35.1 | 37.33 | 35.66 | 36.39 | 36.9 | 36.37 | 24.15 | 4.24 | 4.235 | 21.193 | 37.33 | 35.1 | 0
2109.95 | 2018-05-08 03:35:04 | 1 | 2 | 充电 电流 阶跃 | 1989.95 | 2109.9 | 110 | - | - | - | 21.184 | 109.909 | 2.328 | 0 | 60.753 | 0 | 60.753 | 1.1944 | 0 | 1.1944 | 4.241 | 4.239 | 4.235 | 4.241 | 4.239 | 35.06 | 37.29 | 35.53 | 36.48 | 36.77 | 36.33 | 24 | 4.241 | 4.235 | 21.195 | 37.29 | 35.06 | 0
2110.95 | 2018-05-08 03:35:05 | 1 | 2 | 充电 电流 阶跃 | 1990.95 | 2110.9 | 110 | - | - | - | 21.15 | 109.871 | 2.324 | 0 | 60.7835 | 0 | 60.7835 | 1.1951 | 0 | 1.1951 | 4.241 | 4.24 | 4.236 | 4.241 | 4.239 | 35.01 | 37.21 | 35.51 | 36.42 | 36.87 | 36.23 | 24.09 | 4.241 | 4.236 | 21.196 | 37.21 | 35.01 | 0
2111.95 | 2018-05-08 03:35:06 | 1 | 2 | 充电 电流 阶跃 | 1991.95 | 2111.9 | 110 | - | - | - | 21.133 | 109.876 | 2.322 | 0 | 60.814 | 0 | 60.814 | 1.1957 | 0 | 1.1957 | 4.241 | 4.24 | 4.236 | 4.242 | 4.24 | 35.15 | 37.39 | 35.53 | 36.39 | 36.85 | 36.31 | 24.18 | 4.242 | 4.236 | 21.198 | 37.39 | 35.15 | 0
2112.95 | 2018-05-08 03:35:07 | 1 | 2 | 充电 电流 阶跃 | 1992.95 | 2112.9 | 110 | - | - | - | 21.182 | 109.903 | 2.328 | 0 | 60.8445 | 0 | 60.8445 | 1.1964 | 0 | 1.1964 | 4.242 | 4.24 | 4.236 | 4.242 | 4.24 | 35.08 | 37.29 | 35.52 | 36.52 | 36.95 | 36.37 | 24.21 | 4.242 | 4.236 | 21.2 | 37.29 | 35.08 | 0
2113.95 | 2018-05-08 03:35:08 | 1 | 2 | 充电 电流 阶跃 | 1993.95 | 2113.9 | 110 | - | - | - | 21.189 | 109.908 | 2.329 | 0 | 60.8751 | 0 | 60.8751 | 1.197 | 0 | 1.197 | 4.242 | 4.241 | 4.237 | 4.242 | 4.24 | 35.05 | 37.45 | 35.73 | 36.43 | 36.85 | 36.3 | 24.2 | 4.242 | 4.237 | 21.202 | 37.45 | 35.05 | 0
2114.95 | 2018-05-08 03:35:09 | 1 | 2 | 充电 电流 阶跃 | 1994.95 | 2114.9 | 110 | - | - | - | 21.15 | 109.877 | 2.324 | 0 | 60.9056 | 0 | 60.9056 | 1.1977 | 0 | 1.1977 | 4.242 | 4.241 | 4.237 | 4.243 | 4.241 | 35.13 | 37.31 | 35.62 | 36.54 | 36.89 | 36.39 | 24.16 | 4.243 | 4.237 | 21.204 | 37.31 | 35.13 | 0
2115.95 | 2018-05-08 03:35:10 | 1 | 2 | 充电 电流 阶跃 | 1995.95 | 2115.9 | 110 | - | - | - | 21.176 | 109.874 | 2.327 | 0 | 60.9361 | 0 | 60.9361 | 1.1983 | 0 | 1.1983 | 4.243 | 4.241 | 4.238 | 4.243 | 4.241 | 35.02 | 37.23 | 35.64 | 36.35 | 36.85 | 36.37 | 24.26 | 4.243 | 4.238 | 21.206 | 37.23 | 35.02 | 0
2116.95 | 2018-05-08 03:35:11 | 1 | 2 | 充电 电流 阶跃 | 1996.95 | 2116.9 | 110 | - | - | - | 21.194 | 109.905 | 2.329 | 0 | 60.9666 | 0 | 60.9666 | 1.199 | 0 | 1.199 | 4.243 | 4.242 | 4.238 | 4.244 | 4.242 | 35.12 | 37.1 | 35.47 | 36.43 | 36.75 | 36.3 | 24.08 | 4.244 | 4.238 | 21.208 | 37.1 | 35.12 | 0
2117.95 | 2018-05-08 03:35:12 | 1 | 2 | 充电 电流 阶跃 | 1997.95 | 2117.9 | 110 | - | - | - | 21.156 | 109.887 | 2.325 | 0 | 60.9972 | 0 | 60.9971 | 1.1996 | 0 | 1.1996 | 4.244 | 4.242 | 4.238 | 4.244 | 4.242 | 35.16 | 37.27 | 35.65 | 36.46 | 36.88 | 36.25 | 24.13 | 4.244 | 4.238 | 21.21 | 37.27 | 35.16 | 0
2118.95 | 2018-05-08 03:35:13 | 1 | 2 | 充电 电流 阶跃 | 1998.95 | 2118.9 | 110 | - | - | - | 21.181 | 109.875 | 2.327 | 0 | 61.0277 | 0 | 61.0277 | 1.2003 | 0 | 1.2003 | 4.244 | 4.243 | 4.239 | 4.244 | 4.242 | 35.22 | 37.49 | 35.67 | 36.51 | 36.86 | 36.46 | 24.18 | 4.244 | 4.239 | 21.212 | 37.49 | 35.22 | 0
2119.95 | 2018-05-08 03:35:14 | 1 | 2 | 充电 电流 阶跃 | 1999.95 | 2119.9 | 110 | - | - | - | 21.201 | 109.888 | 2.33 | 0 | 61.0582 | 0 | 61.0582 | 1.2009 | 0 | 1.2009 | 4.244 | 4.243 | 4.239 | 4.244 | 4.243 | 35.08 | 37.26 | 35.45 | 36.4 | 36.83 | 36.36 | 24.11 | 4.244 | 4.239 | 21.213 | 37.26 | 35.08 | 0
2120.95 | 2018-05-08 03:35:15 | 1 | 2 | 充电 电流 阶跃 | 2000.95 | 2120.9 | 110 | - | - | - | 21.152 | 109.888 | 2.324 | 0 | 61.0887 | 0 | 61.0887 | 1.2016 | 0 | 1.2016 | 4.245 | 4.243 | 4.239 | 4.245 | 4.243 | 35.25 | 37.37 | 35.64 | 36.52 | 36.83 | 36.34 | 24.19 | 4.245 | 4.239 | 21.215 | 37.37 | 35.25 | 0
2121.95 | 2018-05-08 03:35:16 | 1 | 2 | 充电 电流 阶跃 | 2001.95 | 2121.9 | 110 | - | - | - | 21.205 | 109.896 | 2.33 | 0 | 61.1193 | 0 | 61.1192 | 1.2022 | 0 | 1.2022 | 4.245 | 4.244 | 4.24 | 4.245 | 4.243 | 35.18 | 37.49 | 35.61 | 36.47 | 36.74 | 36.29 | 24.21 | 4.245 | 4.24 | 21.217 | 37.49 | 35.18 | 0
2122.95 | 2018-05-08 03:35:17 | 1 | 2 | 充电 电流 阶跃 | 2002.95 | 2122.9 | 110 | - | - | - | 21.185 | 109.893 | 2.328 | 0 | 61.1498 | 0 | 61.1498 | 1.2028 | 0 | 1.2028 | 4.246 | 4.244 | 4.24 | 4.246 | 4.244 | 35.12 | 37.41 | 35.52 | 36.66 | 36.89 | 36.4 | 24.1 | 4.246 | 4.24 | 21.219 | 37.41 | 35.12 | 0
2123.95 | 2018-05-08 03:35:18 | 1 | 2 | 充电 电流 阶跃 | 2003.95 | 2123.9 | 110 | - | - | - | 21.166 | 109.879 | 2.326 | 0 | 61.1803 | 0 | 61.1803 | 1.2035 | 0 | 1.2035 | 4.246 | 4.244 | 4.24 | 4.246 | 4.244 | 35.14 | 37.3 | 35.57 | 36.61 | 36.86 | 36.44 | 24.18 | 4.246 | 4.24 | 21.221 | 37.3 | 35.14 | 0
2124.95 | 2018-05-08 03:35:19 | 1 | 2 | 充电 电流 阶跃 | 2004.95 | 2124.9 | 110 | - | - | - | 21.208 | 109.889 | 2.331 | 0 | 61.2108 | 0 | 61.2108 | 1.2041 | 0 | 1.2041 | 4.246 | 4.245 | 4.241 | 4.246 | 4.245 | 35.1 | 37.34 | 35.58 | 36.5 | 36.85 | 36.39 | 24.21 | 4.246 | 4.241 | 21.223 | 37.34 | 35.1 | 0
2125.95 | 2018-05-08 03:35:20 | 1 | 2 | 充电 电流 阶跃 | 2005.95 | 2125.9 | 110 | - | - | - | 21.189 | 109.882 | 2.328 | 0 | 61.2414 | 0 | 61.2413 | 1.2048 | 0 | 1.2048 | 4.247 | 4.245 | 4.241 | 4.247 | 4.245 | 35.2 | 37.36 | 35.61 | 36.49 | 36.86 | 36.3 | 24.16 | 4.247 | 4.241 | 21.224 | 37.36 | 35.2 | 0
2126.95 | 2018-05-08 03:35:21 | 1 | 2 | 充电 电流 阶跃 | 2006.95 | 2126.9 | 110 | - | - | - | 21.178 | 109.892 | 2.327 | 0 | 61.2719 | 0 | 61.2719 | 1.2054 | 0 | 1.2054 | 4.247 | 4.245 | 4.242 | 4.247 | 4.245 | 35.17 | 37.37 | 35.62 | 36.58 | 36.97 | 36.47 | 24.16 | 4.247 | 4.242 | 21.226 | 37.37 | 35.17 | 0
2127.95 | 2018-05-08 03:35:22 | 1 | 2 | 充电 电流 阶跃 | 2007.95 | 2127.9 | 110 | - | - | - | 21.211 | 109.887 | 2.331 | 0 | 61.3024 | 0 | 61.3024 | 1.2061 | 0 | 1.2061 | 4.247 | 4.246 | 4.242 | 4.248 | 4.246 | 35.16 | 37.33 | 35.48 | 36.43 | 36.89 | 36.39 | 24.16 | 4.248 | 4.242 | 21.228 | 37.33 | 35.16 | 0
2128.95 | 2018-05-08 03:35:23 | 1 | 2 | 充电 电流 阶跃 | 2008.95 | 2128.9 | 110 | - | - | - | 21.178 | 109.882 | 2.327 | 0 | 61.3329 | 0 | 61.3329 | 1.2067 | 0 | 1.2067 | 4.248 | 4.246 | 4.242 | 4.248 | 4.246 | 35.12 | 37.41 | 35.59 | 36.51 | 36.79 | 36.35 | 24 | 4.248 | 4.242 | 21.23 | 37.41 | 35.12 | 0
2129.95 | 2018-05-08 03:35:24 | 1 | 2 | 充电 电流 阶跃 | 2009.95 | 2129.9 | 110 | - | - | - | 21.205 | 109.885 | 2.33 | 0 | 61.3635 | 0 | 61.3634 | 1.2074 | 0 | 1.2074 | 4.248 | 4.247 | 4.243 | 4.248 | 4.246 | 35.1 | 37.45 | 35.59 | 36.5 | 36.95 | 36.37 | 24.05 | 4.248 | 4.243 | 21.232 | 37.45 | 35.1 | 0
2130.95 | 2018-05-08 03:35:25 | 1 | 2 | 充电 电流 阶跃 | 2010.95 | 2130.9 | 110 | - | - | - | 21.185 | 109.88 | 2.328 | 0 | 61.394 | 0 | 61.394 | 1.208 | 0 | 1.208 | 4.248 | 4.247 | 4.243 | 4.249 | 4.247 | 35.15 | 37.51 | 35.61 | 36.48 | 36.88 | 36.44 | 24.09 | 4.249 | 4.243 | 21.234 | 37.51 | 35.15 | 0
2131.95 | 2018-05-08 03:35:26 | 1 | 2 | 充电 电流 阶跃 | 2011.95 | 2131.9 | 110 | - | - | - | 21.202 | 109.88 | 2.33 | 0 | 61.4245 | 0 | 61.4245 | 1.2087 | 0 | 1.2087 | 4.249 | 4.247 | 4.243 | 4.249 | 4.247 | 35.13 | 37.41 | 35.64 | 36.63 | 36.9 | 36.37 | 24.18 | 4.249 | 4.243 | 21.235 | 37.41 | 35.13 | 0
2132.95 | 2018-05-08 03:35:27 | 1 | 2 | 充电 电流 阶跃 | 2012.95 | 2132.9 | 110 | - | - | - | 21.212 | 109.889 | 2.331 | 0 | 61.455 | 0 | 61.455 | 1.2093 | 0 | 1.2093 | 4.249 | 4.248 | 4.244 | 4.249 | 4.248 | 35.11 | 37.41 | 35.63 | 36.5 | 36.88 | 36.4 | 24.02 | 4.249 | 4.244 | 21.237 | 37.41 | 35.11 | 0
2133.95 | 2018-05-08 03:35:28 | 1 | 2 | 充电 电流 阶跃 | 2013.95 | 2133.9 | 110 | - | - | - | 21.186 | 109.885 | 2.328 | 0 | 61.4856 | 0 | 61.4855 | 1.21 | 0 | 1.21 | 4.25 | 4.248 | 4.244 | 4.25 | 4.248 | 35.01 | 37.39 | 35.58 | 36.49 | 36.83 | 36.44 | 24.28 | 4.25 | 4.244 | 21.239 | 37.39 | 35.01 | 0
2134.95 | 2018-05-08 03:35:29 | 1 | 2 | 充电 电流 阶跃 | 2014.95 | 2134.9 | 110 | - | - | - | 21.23 | 109.899 | 2.333 | 0 | 61.5161 | 0 | 61.5161 | 1.2106 | 0 | 1.2106 | 4.25 | 4.248 | 4.245 | 4.25 | 4.248 | 35.23 | 37.45 | 35.66 | 36.59 | 36.89 | 36.53 | 24.02 | 4.25 | 4.245 | 21.241 | 37.45 | 35.23 | 0
2135.95 | 2018-05-08 03:35:30 | 1 | 2 | 充电 电流 阶跃 | 2015.95 | 2135.9 | 110 | - | - | - | 21.191 | 109.872 | 2.328 | 0 | 61.5466 | 0 | 61.5466 | 1.2113 | 0 | 1.2113 | 4.25 | 4.249 | 4.245 | 4.25 | 4.249 | 35.18 | 37.4 | 35.55 | 36.52 | 36.9 | 36.36 | 24.02 | 4.25 | 4.245 | 21.243 | 37.4 | 35.18 | 0
2136.95 | 2018-05-08 03:35:31 | 1 | 2 | 充电 电流 阶跃 | 2016.95 | 2136.9 | 110 | - | - | - | 21.22 | 109.889 | 2.332 | 0 | 61.5771 | 0 | 61.5771 | 1.2119 | 0 | 1.2119 | 4.251 | 4.249 | 4.245 | 4.251 | 4.249 | 35.19 | 37.45 | 35.74 | 36.58 | 36.92 | 36.48 | 24.23 | 4.251 | 4.245 | 21.245 | 37.45 | 35.19 | 0
2137.95 | 2018-05-08 03:35:32 | 1 | 2 | 充电 电流 阶跃 | 2017.95 | 2137.9 | 110 | - | - | - | 21.207 | 109.886 | 2.33 | 0 | 61.6077 | 0 | 61.6076 | 1.2126 | 0 | 1.2126 | 4.251 | 4.25 | 4.246 | 4.251 | 4.249 | 35.14 | 37.35 | 35.55 | 36.62 | 36.92 | 36.53 | 24.12 | 4.251 | 4.246 | 21.247 | 37.35 | 35.14 | 0
2138.95 | 2018-05-08 03:35:33 | 1 | 2 | 充电 电流 阶跃 | 2018.95 | 2138.9 | 110 | - | - | - | 21.22 | 109.9 | 2.332 | 0 | 61.6382 | 0 | 61.6382 | 1.2132 | 0 | 1.2132 | 4.251 | 4.25 | 4.246 | 4.252 | 4.25 | 35.19 | 37.29 | 35.69 | 36.45 | 36.96 | 36.49 | 24.12 | 4.252 | 4.246 | 21.249 | 37.29 | 35.19 | 0
2139.95 | 2018-05-08 03:35:34 | 1 | 2 | 充电 电流 阶跃 | 2019.95 | 2139.9 | 110 | - | - | - | 21.211 | 109.884 | 2.331 | 0 | 61.6687 | 0 | 61.6687 | 1.2138 | 0 | 1.2138 | 4.252 | 4.25 | 4.246 | 4.252 | 4.25 | 35.15 | 37.32 | 35.71 | 36.43 | 36.94 | 36.35 | 24.11 | 4.252 | 4.246 | 21.251 | 37.32 | 35.15 | 0
2140.95 | 2018-05-08 03:35:35 | 1 | 2 | 充电 电流 阶跃 | 2020.95 | 2140.9 | 110 | - | - | - | 21.217 | 109.9 | 2.332 | 0 | 61.6992 | 0 | 61.6992 | 1.2145 | 0 | 1.2145 | 4.252 | 4.251 | 4.247 | 4.252 | 4.251 | 35.16 | 37.42 | 35.67 | 36.46 | 36.87 | 36.45 | 23.93 | 4.252 | 4.247 | 21.253 | 37.42 | 35.16 | 0
2141.95 | 2018-05-08 03:35:36 | 1 | 2 | 充电 电流 阶跃 | 2021.95 | 2141.9 | 110 | - | - | - | 21.215 | 109.885 | 2.331 | 0 | 61.7298 | 0 | 61.7297 | 1.2151 | 0 | 1.2151 | 4.253 | 4.251 | 4.247 | 4.253 | 4.251 | 35.06 | 37.44 | 35.5 | 36.54 | 36.77 | 36.47 | 24.07 | 4.253 | 4.247 | 21.254 | 37.44 | 35.06 | 0
2142.95 | 2018-05-08 03:35:37 | 1 | 2 | 充电 电流 阶跃 | 2022.95 | 2142.9 | 110 | - | - | - | 21.215 | 109.886 | 2.331 | 0 | 61.7603 | 0 | 61.7603 | 1.2158 | 0 | 1.2158 | 4.253 | 4.251 | 4.248 | 4.253 | 4.251 | 35.12 | 37.45 | 35.63 | 36.61 | 36.82 | 36.38 | 24.13 | 4.253 | 4.248 | 21.256 | 37.45 | 35.12 | 0
2143.95 | 2018-05-08 03:35:38 | 1 | 2 | 充电 电流 阶跃 | 2023.95 | 2143.9 | 110 | - | - | - | 21.245 | 109.889 | 2.335 | 0 | 61.7908 | 0 | 61.7908 | 1.2164 | 0 | 1.2164 | 4.253 | 4.252 | 4.248 | 4.253 | 4.252 | 35.26 | 37.44 | 35.62 | 36.61 | 36.94 | 36.45 | 23.96 | 4.253 | 4.248 | 21.258 | 37.44 | 35.26 | 0
2144.95 | 2018-05-08 03:35:39 | 1 | 2 | 充电 电流 阶跃 | 2024.95 | 2144.9 | 110 | - | - | - | 21.207 | 109.908 | 2.331 | 0 | 61.8213 | 0 | 61.8213 | 1.2171 | 0 | 1.2171 | 4.254 | 4.252 | 4.248 | 4.254 | 4.252 | 35.1 | 37.43 | 35.69 | 36.58 | 36.98 | 36.37 | 24.17 | 4.254 | 4.248 | 21.26 | 37.43 | 35.1 | 0
2145.95 | 2018-05-08 03:35:40 | 1 | 2 | 充电 电流 阶跃 | 2025.95 | 2145.9 | 110 | - | - | - | 21.248 | 109.898 | 2.335 | 0 | 61.8519 | 0 | 61.8519 | 1.2177 | 0 | 1.2177 | 4.254 | 4.253 | 4.249 | 4.254 | 4.252 | 35.09 | 37.43 | 35.62 | 36.66 | 36.87 | 36.4 | 23.94 | 4.254 | 4.249 | 21.262 | 37.43 | 35.09 | 0
2146.95 | 2018-05-08 03:35:41 | 1 | 2 | 充电 电流 阶跃 | 2026.95 | 2146.9 | 110 | - | - | - | 21.204 | 109.914 | 2.331 | 0 | 61.8824 | 0 | 61.8824 | 1.2184 | 0 | 1.2184 | 4.254 | 4.253 | 4.249 | 4.254 | 4.253 | 35.31 | 37.36 | 35.68 | 36.66 | 36.97 | 36.54 | 24.08 | 4.254 | 4.249 | 21.263 | 37.36 | 35.31 | 0
2147.95 | 2018-05-08 03:35:42 | 1 | 2 | 充电 电流 阶跃 | 2027.95 | 2147.9 | 110 | - | - | - | 21.227 | 109.896 | 2.333 | 0 | 61.9129 | 0 | 61.9129 | 1.219 | 0 | 1.219 | 4.255 | 4.253 | 4.249 | 4.255 | 4.253 | 35.16 | 37.57 | 35.87 | 36.67 | 37.12 | 36.59 | 24.21 | 4.255 | 4.249 | 21.265 | 37.57 | 35.16 | 0
2148.95 | 2018-05-08 03:35:43 | 1 | 2 | 充电 电流 阶跃 | 2028.95 | 2148.9 | 110 | - | - | - | 21.22 | 109.891 | 2.332 | 0 | 61.9434 | 0 | 61.9434 | 1.2197 | 0 | 1.2197 | 4.255 | 4.254 | 4.25 | 4.255 | 4.254 | 35.1 | 37.3 | 35.6 | 36.44 | 36.92 | 36.53 | 23.98 | 4.255 | 4.25 | 21.268 | 37.3 | 35.1 | 0
2149.95 | 2018-05-08 03:35:44 | 1 | 2 | 充电 电流 阶跃 | 2029.95 | 2149.9 | 110 | - | - | - | 21.226 | 109.88 | 2.332 | 0 | 61.974 | 0 | 61.974 | 1.2203 | 0 | 1.2203 | 4.256 | 4.254 | 4.25 | 4.256 | 4.254 | 35.29 | 37.33 | 35.69 | 36.61 | 37.12 | 36.7 | 24.15 | 4.256 | 4.25 | 21.269 | 37.33 | 35.29 | 0
2150.95 | 2018-05-08 03:35:45 | 1 | 2 | 充电 电流 阶跃 | 2030.95 | 2150.9 | 110 | - | - | - | 21.241 | 109.893 | 2.334 | 0 | 62.0045 | 0 | 62.0045 | 1.221 | 0 | 1.221 | 4.256 | 4.254 | 4.251 | 4.256 | 4.254 | 35.17 | 37.36 | 35.69 | 36.71 | 36.97 | 36.53 | 24.07 | 4.256 | 4.251 | 21.271 | 37.36 | 35.17 | 0
2151.95 | 2018-05-08 03:35:46 | 1 | 2 | 充电 电流 阶跃 | 2031.95 | 2151.9 | 110 | - | - | - | 21.231 | 109.882 | 2.333 | 0 | 62.035 | 0 | 62.035 | 1.2216 | 0 | 1.2216 | 4.256 | 4.255 | 4.251 | 4.256 | 4.255 | 35.26 | 37.44 | 35.63 | 36.62 | 37.01 | 36.47 | 24.07 | 4.256 | 4.251 | 21.273 | 37.44 | 35.26 | 0
2152.95 | 2018-05-08 03:35:47 | 1 | 2 | 充电 电流 阶跃 | 2032.95 | 2152.9 | 110 | - | - | - | 21.245 | 109.881 | 2.334 | 0 | 62.0655 | 0 | 62.0655 | 1.2223 | 0 | 1.2223 | 4.257 | 4.255 | 4.251 | 4.257 | 4.255 | 35.28 | 37.28 | 35.67 | 36.69 | 36.94 | 36.46 | 24.02 | 4.257 | 4.251 | 21.275 | 37.28 | 35.28 | 0
2153.95 | 2018-05-08 03:35:48 | 1 | 2 | 充电 电流 阶跃 | 2033.95 | 2153.9 | 110 | - | - | - | 21.227 | 109.887 | 2.333 | 0 | 62.0961 | 0 | 62.0961 | 1.2229 | 0 | 1.2229 | 4.257 | 4.255 | 4.252 | 4.257 | 4.255 | 35.16 | 37.45 | 35.79 | 36.57 | 37 | 36.53 | 24.02 | 4.257 | 4.252 | 21.277 | 37.45 | 35.16 | 0
2154.95 | 2018-05-08 03:35:49 | 1 | 2 | 充电 电流 阶跃 | 2034.95 | 2154.9 | 110 | - | - | - | 21.259 | 109.897 | 2.336 | 0 | 62.1266 | 0 | 62.1266 | 1.2236 | 0 | 1.2236 | 4.257 | 4.256 | 4.252 | 4.258 | 4.256 | 35.24 | 37.42 | 35.64 | 36.57 | 37.08 | 36.49 | 24.28 | 4.258 | 4.252 | 21.279 | 37.42 | 35.24 | 0
2155.95 | 2018-05-08 03:35:50 | 1 | 2 | 充电 电流 阶跃 | 2035.95 | 2155.9 | 110 | - | - | - | 21.217 | 109.889 | 2.332 | 0 | 62.1571 | 0 | 62.1571 | 1.2242 | 0 | 1.2242 | 4.258 | 4.256 | 4.252 | 4.258 | 4.256 | 35.09 | 37.31 | 35.59 | 36.57 | 36.98 | 36.49 | 24 | 4.258 | 4.252 | 21.281 | 37.31 | 35.09 | 0
2156.95 | 2018-05-08 03:35:51 | 1 | 2 | 充电 电流 阶跃 | 2036.95 | 2156.9 | 110 | - | - | - | 21.265 | 109.903 | 2.337 | 0 | 62.1876 | 0 | 62.1876 | 1.2249 | 0 | 1.2249 | 4.258 | 4.257 | 4.253 | 4.258 | 4.256 | 35.23 | 37.42 | 35.74 | 36.63 | 36.96 | 36.38 | 23.99 | 4.258 | 4.253 | 21.283 | 37.42 | 35.23 | 0
2157.95 | 2018-05-08 03:35:52 | 1 | 2 | 充电 电流 阶跃 | 2037.95 | 2157.9 | 110 | - | - | - | 21.248 | 109.899 | 2.335 | 0 | 62.2182 | 0 | 62.2182 | 1.2255 | 0 | 1.2255 | 4.259 | 4.257 | 4.253 | 4.259 | 4.257 | 35.29 | 37.5 | 35.7 | 36.56 | 36.95 | 36.47 | 24.13 | 4.259 | 4.253 | 21.284 | 37.5 | 35.29 | 0
2158.95 | 2018-05-08 03:35:53 | 1 | 2 | 充电 电流 阶跃 | 2038.95 | 2158.9 | 110 | - | - | - | 21.242 | 109.882 | 2.334 | 0 | 62.2487 | 0 | 62.2487 | 1.2262 | 0 | 1.2262 | 4.259 | 4.257 | 4.254 | 4.259 | 4.257 | 35.18 | 37.53 | 35.78 | 36.68 | 37.06 | 36.63 | 24.14 | 4.259 | 4.254 | 21.286 | 37.53 | 35.18 | 0
2159.95 | 2018-05-08 03:35:54 | 1 | 2 | 充电 电流 阶跃 | 2039.95 | 2159.9 | 110 | - | - | - | 21.263 | 109.886 | 2.337 | 0 | 62.2792 | 0 | 62.2792 | 1.2268 | 0 | 1.2268 | 4.259 | 4.258 | 4.254 | 4.26 | 4.258 | 35.23 | 37.55 | 35.9 | 36.67 | 36.99 | 36.59 | 24.09 | 4.26 | 4.254 | 21.288 | 37.55 | 35.23 | 0
2160.95 | 2018-05-08 03:35:55 | 1 | 2 | 充电 电流 阶跃 | 2040.95 | 2160.9 | 110 | - | - | - | 21.222 | 109.878 | 2.332 | 0 | 62.3097 | 0 | 62.3097 | 1.2275 | 0 | 1.2275 | 4.26 | 4.258 | 4.254 | 4.26 | 4.258 | 35.3 | 37.46 | 35.72 | 36.7 | 36.97 | 36.6 | 24.06 | 4.26 | 4.254 | 21.29 | 37.46 | 35.3 | 0
2161.95 | 2018-05-08 03:35:56 | 1 | 2 | 充电 电流 阶跃 | 2041.95 | 2161.9 | 110 | - | - | - | 21.275 | 109.882 | 2.338 | 0 | 62.3403 | 0 | 62.3403 | 1.2281 | 0 | 1.2281 | 4.26 | 4.259 | 4.255 | 4.26 | 4.258 | 35.34 | 37.6 | 35.85 | 36.66 | 37.07 | 36.66 | 24.09 | 4.26 | 4.255 | 21.292 | 37.6 | 35.34 | 0
2162.95 | 2018-05-08 03:35:57 | 1 | 2 | 充电 电流 阶跃 | 2042.95 | 2162.9 | 110 | - | - | - | 21.233 | 109.893 | 2.333 | 0 | 62.3708 | 0 | 62.3708 | 1.2288 | 0 | 1.2288 | 4.261 | 4.259 | 4.255 | 4.261 | 4.259 | 35.36 | 37.59 | 35.74 | 36.77 | 37.08 | 36.56 | 24.24 | 4.261 | 4.255 | 21.294 | 37.59 | 35.36 | 0
2163.95 | 2018-05-08 03:35:58 | 1 | 2 | 充电 电流 阶跃 | 2043.95 | 2163.9 | 110 | - | - | - | 21.238 | 109.872 | 2.333 | 0 | 62.4013 | 0 | 62.4013 | 1.2294 | 0 | 1.2294 | 4.261 | 4.259 | 4.255 | 4.261 | 4.259 | 35.11 | 37.44 | 35.67 | 36.76 | 36.98 | 36.64 | 24.01 | 4.261 | 4.255 | 21.296 | 37.44 | 35.11 | 0
2164.95 | 2018-05-08 03:35:59 | 1 | 2 | 充电 电流 阶跃 | 2044.95 | 2164.9 | 110 | - | - | - | 21.285 | 109.912 | 2.34 | 0 | 62.4319 | 0 | 62.4318 | 1.2301 | 0 | 1.2301 | 4.261 | 4.26 | 4.256 | 4.261 | 4.26 | 35.29 | 37.62 | 35.68 | 36.63 | 37.12 | 36.59 | 24.22 | 4.261 | 4.256 | 21.297 | 37.62 | 35.29 | 0
2165.95 | 2018-05-08 03:36:00 | 1 | 2 | 充电 电流 阶跃 | 2045.95 | 2165.9 | 110 | - | - | - | 21.237 | 109.898 | 2.334 | 0 | 62.4624 | 0 | 62.4624 | 1.2307 | 0 | 1.2307 | 4.262 | 4.26 | 4.256 | 4.262 | 4.26 | 35.18 | 37.41 | 35.75 | 36.7 | 37.01 | 36.61 | 24.09 | 4.262 | 4.256 | 21.299 | 37.41 | 35.18 | 0
2166.95 | 2018-05-08 03:36:01 | 1 | 2 | 充电 电流 阶跃 | 2046.95 | 2166.9 | 110 | - | - | - | 21.27 | 109.893 | 2.337 | 0 | 62.4929 | 0 | 62.4929 | 1.2314 | 0 | 1.2314 | 4.262 | 4.26 | 4.257 | 4.262 | 4.26 | 35.17 | 37.5 | 35.68 | 36.73 | 37.08 | 36.52 | 24.14 | 4.262 | 4.257 | 21.301 | 37.5 | 35.17 | 0
2167.95 | 2018-05-08 03:36:02 | 1 | 2 | 充电 电流 阶跃 | 2047.95 | 2167.9 | 110 | - | - | - | 21.268 | 109.918 | 2.338 | 0 | 62.5234 | 0 | 62.5234 | 1.232 | 0 | 1.232 | 4.262 | 4.261 | 4.257 | 4.262 | 4.261 | 35.37 | 37.61 | 35.92 | 36.72 | 37.17 | 36.57 | 24.16 | 4.262 | 4.257 | 21.303 | 37.61 | 35.37 | 0
2168.95 | 2018-05-08 03:36:03 | 1 | 2 | 充电 电流 阶跃 | 2048.95 | 2168.9 | 110 | - | - | - | 21.249 | 109.898 | 2.335 | 0 | 62.554 | 0 | 62.5539 | 1.2327 | 0 | 1.2327 | 4.263 | 4.261 | 4.257 | 4.263 | 4.261 | 35.33 | 37.49 | 35.79 | 36.67 | 37.05 | 36.61 | 24.13 | 4.263 | 4.257 | 21.305 | 37.49 | 35.33 | 0
2169.95 | 2018-05-08 03:36:04 | 1 | 2 | 充电 电流 阶跃 | 2049.95 | 2169.9 | 110 | - | - | - | 21.295 | 109.925 | 2.341 | 0 | 62.5845 | 0 | 62.5845 | 1.2333 | 0 | 1.2333 | 4.263 | 4.262 | 4.258 | 4.263 | 4.261 | 35.25 | 37.5 | 35.72 | 36.59 | 36.98 | 36.53 | 23.99 | 4.263 | 4.258 | 21.307 | 37.5 | 35.25 | 0
2170.95 | 2018-05-08 03:36:05 | 1 | 2 | 充电 电流 阶跃 | 2050.95 | 2170.9 | 110 | - | - | - | 21.276 | 109.891 | 2.338 | 0 | 62.615 | 0 | 62.615 | 1.2339 | 0 | 1.2339 | 4.264 | 4.262 | 4.258 | 4.264 | 4.262 | 35.19 | 37.55 | 35.8 | 36.65 | 37.11 | 36.5 | 23.89 | 4.264 | 4.258 | 21.309 | 37.55 | 35.19 | 0
2171.95 | 2018-05-08 03:36:06 | 1 | 2 | 充电 电流 阶跃 | 2051.95 | 2171.9 | 110 | - | - | - | 21.252 | 109.894 | 2.335 | 0 | 62.6455 | 0 | 62.6455 | 1.2346 | 0 | 1.2346 | 4.264 | 4.262 | 4.258 | 4.264 | 4.262 | 35.19 | 37.62 | 35.8 | 36.66 | 37.14 | 36.63 | 24.11 | 4.264 | 4.258 | 21.311 | 37.62 | 35.19 | 0
2172.95 | 2018-05-08 03:36:07 | 1 | 2 | 充电 电流 阶跃 | 2052.95 | 2172.9 | 110 | - | - | - | 21.275 | 109.898 | 2.338 | 0 | 62.6761 | 0 | 62.6761 | 1.2352 | 0 | 1.2352 | 4.264 | 4.263 | 4.259 | 4.264 | 4.263 | 35.23 | 37.6 | 35.81 | 36.64 | 37.11 | 36.54 | 24.12 | 4.264 | 4.259 | 21.313 | 37.6 | 35.23 | 0
2173.95 | 2018-05-08 03:36:08 | 1 | 2 | 充电 电流 阶跃 | 2053.95 | 2173.9 | 110 | - | - | - | 21.295 | 109.895 | 2.34 | 0 | 62.7066 | 0 | 62.7066 | 1.2359 | 0 | 1.2359 | 4.265 | 4.263 | 4.259 | 4.265 | 4.263 | 35.35 | 37.61 | 35.68 | 36.83 | 37.13 | 36.6 | 24.18 | 4.265 | 4.259 | 21.315 | 37.61 | 35.35 | 0
2174.95 | 2018-05-08 03:36:09 | 1 | 2 | 充电 电流 阶跃 | 2054.95 | 2174.9 | 110 | - | - | - | 21.257 | 109.908 | 2.336 | 0 | 62.7371 | 0 | 62.7371 | 1.2365 | 0 | 1.2365 | 4.265 | 4.263 | 4.26 | 4.265 | 4.263 | 35.3 | 37.57 | 35.77 | 36.74 | 37.09 | 36.7 | 24.13 | 4.265 | 4.26 | 21.316 | 37.57 | 35.3 | 0
2175.95 | 2018-05-08 03:36:10 | 1 | 2 | 充电 电流 阶跃 | 2055.95 | 2175.9 | 110 | - | - | - | 21.268 | 109.894 | 2.337 | 0 | 62.7676 | 0 | 62.7676 | 1.2372 | 0 | 1.2372 | 4.265 | 4.264 | 4.26 | 4.265 | 4.264 | 35.29 | 37.55 | 35.86 | 36.6 | 37.04 | 36.61 | 24.14 | 4.265 | 4.26 | 21.318 | 37.55 | 35.29 | 0
2176.95 | 2018-05-08 03:36:11 | 1 | 2 | 充电 电流 阶跃 | 2056.95 | 2176.9 | 110 | - | - | - | 21.3 | 109.909 | 2.341 | 0 | 62.7982 | 0 | 62.7982 | 1.2378 | 0 | 1.2378 | 4.266 | 4.264 | 4.26 | 4.266 | 4.264 | 35.24 | 37.53 | 35.86 | 36.79 | 37.04 | 36.52 | 24.11 | 4.266 | 4.26 | 21.32 | 37.53 | 35.24 | 0
2177.95 | 2018-05-08 03:36:12 | 1 | 2 | 充电 电流 阶跃 | 2057.95 | 2177.9 | 110 | - | - | - | 21.295 | 109.914 | 2.341 | 0 | 62.8287 | 0 | 62.8287 | 1.2385 | 0 | 1.2385 | 4.266 | 4.265 | 4.261 | 4.266 | 4.264 | 35.19 | 37.56 | 35.76 | 36.68 | 37.16 | 36.52 | 24.03 | 4.266 | 4.261 | 21.322 | 37.56 | 35.19 | 0
2178.95 | 2018-05-08 03:36:13 | 1 | 2 | 充电 电流 阶跃 | 2058.95 | 2178.9 | 110 | - | - | - | 21.264 | 109.887 | 2.337 | 0 | 62.8592 | 0 | 62.8592 | 1.2391 | 0 | 1.2391 | 4.267 | 4.265 | 4.261 | 4.267 | 4.265 | 35.26 | 37.54 | 35.75 | 36.58 | 37.04 | 36.55 | 23.94 | 4.267 | 4.261 | 21.324 | 37.54 | 35.26 | 0
2179.95 | 2018-05-08 03:36:14 | 1 | 2 | 充电 电流 阶跃 | 2059.95 | 2179.9 | 110 | - | - | - | 21.272 | 109.898 | 2.338 | 0 | 62.8897 | 0 | 62.8897 | 1.2398 | 0 | 1.2398 | 4.267 | 4.265 | 4.262 | 4.267 | 4.265 | 35.29 | 37.51 | 35.66 | 36.73 | 36.97 | 36.48 | 24.04 | 4.267 | 4.262 | 21.326 | 37.51 | 35.29 | 0
2180.95 | 2018-05-08 03:36:15 | 1 | 2 | 充电 电流 阶跃 | 2060.95 | 2180.9 | 110 | - | - | - | 21.314 | 109.921 | 2.343 | 0 | 62.9203 | 0 | 62.9203 | 1.2404 | 0 | 1.2404 | 4.267 | 4.266 | 4.262 | 4.267 | 4.266 | 35.2 | 37.48 | 35.63 | 36.76 | 37.04 | 36.59 | 24.1 | 4.267 | 4.262 | 21.327 | 37.48 | 35.2 | 0
2181.95 | 2018-05-08 03:36:16 | 1 | 2 | 充电 电流 阶跃 | 2061.95 | 2181.9 | 110 | - | - | - | 21.302 | 109.886 | 2.341 | 0 | 62.9508 | 0 | 62.9508 | 1.2411 | 0 | 1.2411 | 4.268 | 4.266 | 4.262 | 4.268 | 4.266 | 35.16 | 37.44 | 35.75 | 36.73 | 37.09 | 36.51 | 24.05 | 4.268 | 4.262 | 21.329 | 37.44 | 35.16 | 0
2182.95 | 2018-05-08 03:36:17 | 1 | 2 | 充电 电流 阶跃 | 2062.95 | 2182.9 | 110 | - | - | - | 21.274 | 109.873 | 2.337 | 0 | 62.9813 | 0 | 62.9813 | 1.2417 | 0 | 1.2417 | 4.268 | 4.266 | 4.262 | 4.268 | 4.266 | 35.17 | 37.5 | 35.71 | 36.67 | 37.12 | 36.57 | 24.2 | 4.268 | 4.262 | 21.331 | 37.5 | 35.17 | 0
2183.95 | 2018-05-08 03:36:18 | 1 | 2 | 充电 电流 阶跃 | 2063.95 | 2183.9 | 110 | - | - | - | 21.276 | 109.899 | 2.338 | 0 | 63.0119 | 0 | 63.0118 | 1.2424 | 0 | 1.2424 | 4.269 | 4.267 | 4.263 | 4.269 | 4.267 | 35.11 | 37.41 | 35.76 | 36.66 | 37.09 | 36.56 | 23.96 | 4.269 | 4.263 | 21.334 | 37.41 | 35.11 | 0
2184.95 | 2018-05-08 03:36:19 | 1 | 2 | 充电 电流 阶跃 | 2064.95 | 2184.9 | 110 | - | - | - | 21.301 | 109.9 | 2.341 | 0 | 63.0424 | 0 | 63.0424 | 1.243 | 0 | 1.243 | 4.269 | 4.267 | 4.263 | 4.269 | 4.267 | 35.23 | 37.5 | 35.6 | 36.69 | 37.13 | 36.65 | 23.97 | 4.269 | 4.263 | 21.335 | 37.5 | 35.23 | 0
2185.95 | 2018-05-08 03:36:20 | 1 | 2 | 充电 电流 阶跃 | 2065.95 | 2185.9 | 110 | - | - | - | 21.32 | 109.887 | 2.343 | 0 | 63.0729 | 0 | 63.0729 | 1.2437 | 0 | 1.2437 | 4.269 | 4.268 | 4.264 | 4.269 | 4.268 | 35.17 | 37.37 | 35.81 | 36.65 | 37.13 | 36.55 | 23.91 | 4.269 | 4.264 | 21.337 | 37.37 | 35.17 | 0
2186.95 | 2018-05-08 03:36:21 | 1 | 2 | 充电 电流 阶跃 | 2066.95 | 2186.9 | 110 | - | - | - | 21.305 | 109.908 | 2.342 | 0 | 63.1034 | 0 | 63.1034 | 1.2443 | 0 | 1.2443 | 4.27 | 4.268 | 4.264 | 4.27 | 4.268 | 35.21 | 37.43 | 35.66 | 36.73 | 37.18 | 36.53 | 23.94 | 4.27 | 4.264 | 21.339 | 37.43 | 35.21 | 0
2187.95 | 2018-05-08 03:36:22 | 1 | 2 | 充电 电流 阶跃 | 2067.95 | 2187.9 | 110 | - | - | - | 21.284 | 109.9 | 2.339 | 0 | 63.134 | 0 | 63.134 | 1.245 | 0 | 1.245 | 4.27 | 4.268 | 4.264 | 4.27 | 4.268 | 35.2 | 37.42 | 35.72 | 36.67 | 37.06 | 36.63 | 23.84 | 4.27 | 4.264 | 21.341 | 37.42 | 35.2 | 0
2188.95 | 2018-05-08 03:36:23 | 1 | 2 | 充电 电流 阶跃 | 2068.95 | 2188.9 | 110 | - | - | - | 21.283 | 109.896 | 2.339 | 0 | 63.1645 | 0 | 63.1645 | 1.2456 | 0 | 1.2456 | 4.27 | 4.269 | 4.265 | 4.27 | 4.269 | 35.13 | 37.51 | 35.71 | 36.7 | 37.06 | 36.57 | 24.1 | 4.27 | 4.265 | 21.343 | 37.51 | 35.13 | 0
2189.95 | 2018-05-08 03:36:24 | 1 | 2 | 充电 电流 阶跃 | 2069.95 | 2189.9 | 110 | - | - | - | 21.302 | 109.886 | 2.341 | 0 | 63.195 | 0 | 63.195 | 1.2463 | 0 | 1.2463 | 4.271 | 4.269 | 4.265 | 4.271 | 4.269 | 35.21 | 37.45 | 35.7 | 36.72 | 37.13 | 36.57 | 24.14 | 4.271 | 4.265 | 21.345 | 37.45 | 35.21 | 0
2190.95 | 2018-05-08 03:36:25 | 1 | 2 | 充电 电流 阶跃 | 2070.95 | 2190.9 | 110 | - | - | - | 21.328 | 109.894 | 2.344 | 0 | 63.2255 | 0 | 63.2255 | 1.2469 | 0 | 1.2469 | 4.271 | 4.27 | 4.266 | 4.271 | 4.27 | 35.3 | 37.61 | 35.74 | 36.83 | 37.15 | 36.55 | 24.08 | 4.271 | 4.266 | 21.347 | 37.61 | 35.3 | 0
2191.95 | 2018-05-08 03:36:26 | 1 | 2 | 充电 电流 阶跃 | 2071.95 | 2191.9 | 110 | - | - | - | 21.327 | 109.905 | 2.344 | 0 | 63.2561 | 0 | 63.2561 | 1.2476 | 0 | 1.2476 | 4.272 | 4.27 | 4.266 | 4.272 | 4.27 | 35.23 | 37.61 | 35.92 | 36.76 | 37.21 | 36.61 | 24.06 | 4.272 | 4.266 | 21.349 | 37.61 | 35.23 | 0
2192.95 | 2018-05-08 03:36:27 | 1 | 2 | 充电 电流 阶跃 | 2072.95 | 2192.9 | 110 | - | - | - | 21.307 | 109.896 | 2.342 | 0 | 63.2866 | 0 | 63.2866 | 1.2482 | 0 | 1.2482 | 4.272 | 4.27 | 4.266 | 4.272 | 4.27 | 35.21 | 37.61 | 35.77 | 36.9 | 37.16 | 36.67 | 24.09 | 4.272 | 4.266 | 21.35 | 37.61 | 35.21 | 0
2193.95 | 2018-05-08 03:36:28 | 1 | 2 | 充电 电流 阶跃 | 2073.95 | 2193.9 | 110 | - | - | - | 21.29 | 109.88 | 2.339 | 0 | 63.3171 | 0 | 63.3171 | 1.2489 | 0 | 1.2489 | 4.272 | 4.271 | 4.267 | 4.272 | 4.271 | 35.35 | 37.48 | 35.82 | 36.84 | 37.08 | 36.61 | 23.99 | 4.272 | 4.267 | 21.353 | 37.48 | 35.35 | 0
2194.95 | 2018-05-08 03:36:29 | 1 | 2 | 充电 电流 阶跃 | 2074.95 | 2194.9 | 110 | - | - | - | 21.295 | 109.89 | 2.34 | 0 | 63.3477 | 0 | 63.3476 | 1.2495 | 0 | 1.2495 | 4.273 | 4.271 | 4.267 | 4.273 | 4.271 | 35.16 | 37.55 | 35.79 | 36.8 | 37.18 | 36.68 | 24.05 | 4.273 | 4.267 | 21.355 | 37.55 | 35.16 | 0
2195.95 | 2018-05-08 03:36:30 | 1 | 2 | 充电 电流 阶跃 | 2075.95 | 2195.9 | 110 | - | - | - | 21.302 | 109.887 | 2.341 | 0 | 63.3782 | 0 | 63.3782 | 1.2502 | 0 | 1.2502 | 4.273 | 4.272 | 4.268 | 4.273 | 4.271 | 35.33 | 37.73 | 35.9 | 36.8 | 37.17 | 36.76 | 24.12 | 4.273 | 4.268 | 21.357 | 37.73 | 35.33 | 0
2196.95 | 2018-05-08 03:36:31 | 1 | 2 | 充电 电流 阶跃 | 2076.95 | 2196.9 | 110 | - | - | - | 21.312 | 109.894 | 2.342 | 0 | 63.4087 | 0 | 63.4087 | 1.2508 | 0 | 1.2508 | 4.273 | 4.272 | 4.268 | 4.274 | 4.272 | 35.23 | 37.66 | 35.84 | 36.77 | 37.26 | 36.67 | 23.99 | 4.274 | 4.268 | 21.358 | 37.66 | 35.23 | 0
2197.95 | 2018-05-08 03:36:32 | 1 | 2 | 充电 电流 阶跃 | 2077.95 | 2197.9 | 110 | - | - | - | 21.327 | 109.903 | 2.344 | 0 | 63.4392 | 0 | 63.4392 | 1.2515 | 0 | 1.2515 | 4.274 | 4.272 | 4.268 | 4.274 | 4.272 | 35.19 | 37.57 | 35.78 | 36.74 | 37.13 | 36.69 | 23.95 | 4.274 | 4.268 | 21.36 | 37.57 | 35.19 | 0
2198.95 | 2018-05-08 03:36:33 | 1 | 2 | 充电 电流 阶跃 | 2078.95 | 2198.9 | 110 | - | - | - | 21.351 | 109.886 | 2.346 | 0 | 63.4698 | 0 | 63.4698 | 1.2522 | 0 | 1.2522 | 4.274 | 4.272 | 4.269 | 4.274 | 4.272 | 35.17 | 37.63 | 35.73 | 36.67 | 37.15 | 36.73 | 24.13 | 4.274 | 4.269 | 21.362 | 37.63 | 35.17 | 0
2199.95 | 2018-05-08 03:36:34 | 1 | 2 | 充电 电流 阶跃 | 2079.95 | 2199.9 | 110 | - | - | - | 21.333 | 109.893 | 2.344 | 0 | 63.5003 | 0 | 63.5003 | 1.2528 | 0 | 1.2528 | 4.275 | 4.273 | 4.269 | 4.275 | 4.273 | 35.28 | 37.6 | 35.74 | 36.73 | 37.13 | 36.76 | 24.04 | 4.275 | 4.269 | 21.364 | 37.6 | 35.28 | 0
2200.95 | 2018-05-08 03:36:35 | 1 | 2 | 充电 电流 阶跃 | 2080.95 | 2200.9 | 110 | - | - | - | 21.334 | 109.9 | 2.345 | 0 | 63.5308 | 0 | 63.5308 | 1.2535 | 0 | 1.2535 | 4.275 | 4.273 | 4.269 | 4.275 | 4.273 | 35.24 | 37.5 | 35.77 | 36.69 | 37.15 | 36.9 | 24.19 | 4.275 | 4.269 | 21.366 | 37.5 | 35.24 | 0
2201.95 | 2018-05-08 03:36:36 | 1 | 2 | 充电 电流 阶跃 | 2081.95 | 2201.9 | 110 | - | - | - | 21.331 | 109.898 | 2.344 | 0 | 63.5613 | 0 | 63.5613 | 1.2541 | 0 | 1.2541 | 4.275 | 4.274 | 4.27 | 4.275 | 4.274 | 35.37 | 37.63 | 35.87 | 36.8 | 37.33 | 36.78 | 24.21 | 4.275 | 4.27 | 21.368 | 37.63 | 35.37 | 0
2202.95 | 2018-05-08 03:36:37 | 1 | 2 | 充电 电流 阶跃 | 2082.95 | 2202.9 | 110 | - | - | - | 21.321 | 109.906 | 2.343 | 0 | 63.5919 | 0 | 63.5919 | 1.2548 | 0 | 1.2548 | 4.276 | 4.274 | 4.27 | 4.276 | 4.274 | 35.21 | 37.69 | 35.91 | 36.83 | 37.24 | 36.64 | 24.29 | 4.276 | 4.27 | 21.37 | 37.69 | 35.21 | 0
2203.95 | 2018-05-08 03:36:38 | 1 | 2 | 充电 电流 阶跃 | 2083.95 | 2203.9 | 110 | - | - | - | 21.303 | 109.884 | 2.341 | 0 | 63.6224 | 0 | 63.6224 | 1.2554 | 0 | 1.2554 | 4.276 | 4.274 | 4.27 | 4.276 | 4.274 | 35.39 | 37.81 | 35.81 | 36.82 | 37.3 | 36.78 | 24.07 | 4.276 | 4.27 | 21.371 | 37.81 | 35.39 | 0
2204.95 | 2018-05-08 03:36:39 | 1 | 2 | 充电 电流 阶跃 | 2084.95 | 2204.9 | 110 | - | - | - | 21.308 | 109.905 | 2.342 | 0 | 63.6529 | 0 | 63.6529 | 1.2561 | 0 | 1.2561 | 4.276 | 4.275 | 4.271 | 4.276 | 4.275 | 35.3 | 37.66 | 35.79 | 36.8 | 37.21 | 36.73 | 24.03 | 4.276 | 4.271 | 21.373 | 37.66 | 35.3 | 0
2205.95 | 2018-05-08 03:36:40 | 1 | 2 | 充电 电流 阶跃 | 2085.95 | 2205.9 | 110 | - | - | - | 21.309 | 109.896 | 2.342 | 0 | 63.6835 | 0 | 63.6834 | 1.2567 | 0 | 1.2567 | 4.277 | 4.275 | 4.271 | 4.277 | 4.275 | 35.25 | 37.57 | 35.91 | 36.67 | 37.2 | 36.65 | 23.91 | 4.277 | 4.271 | 21.375 | 37.57 | 35.25 | 0
2206.95 | 2018-05-08 03:36:41 | 1 | 2 | 充电 电流 阶跃 | 2086.95 | 2206.9 | 110 | - | - | - | 21.301 | 109.898 | 2.341 | 0 | 63.714 | 0 | 63.714 | 1.2574 | 0 | 1.2574 | 4.277 | 4.276 | 4.272 | 4.277 | 4.276 | 35.38 | 37.72 | 35.81 | 36.79 | 37.18 | 36.71 | 23.99 | 4.277 | 4.272 | 21.377 | 37.72 | 35.38 | 0
2207.95 | 2018-05-08 03:36:42 | 1 | 2 | 充电 电流 阶跃 | 2087.95 | 2207.9 | 110 | - | - | - | 21.313 | 109.886 | 2.342 | 0 | 63.7445 | 0 | 63.7445 | 1.258 | 0 | 1.258 | 4.278 | 4.276 | 4.272 | 4.278 | 4.276 | 35.34 | 37.74 | 35.77 | 36.83 | 37.16 | 36.75 | 24.21 | 4.278 | 4.272 | 21.379 | 37.74 | 35.34 | 0
2208.95 | 2018-05-08 03:36:43 | 1 | 2 | 充电 电流 阶跃 | 2088.95 | 2208.9 | 110 | - | - | - | 21.318 | 109.903 | 2.343 | 0 | 63.775 | 0 | 63.775 | 1.2587 | 0 | 1.2587 | 4.278 | 4.276 | 4.272 | 4.278 | 4.276 | 35.34 | 37.74 | 35.78 | 36.85 | 37.19 | 36.78 | 24.03 | 4.278 | 4.272 | 21.381 | 37.74 | 35.34 | 0
2209.95 | 2018-05-08 03:36:44 | 1 | 2 | 充电 电流 阶跃 | 2089.95 | 2209.9 | 110 | - | - | - | 21.318 | 109.891 | 2.343 | 0 | 63.8056 | 0 | 63.8056 | 1.2593 | 0 | 1.2593 | 4.278 | 4.277 | 4.273 | 4.278 | 4.277 | 35.28 | 37.76 | 35.72 | 36.8 | 37.28 | 36.68 | 24.12 | 4.278 | 4.273 | 21.383 | 37.76 | 35.28 | 0
2210.95 | 2018-05-08 03:36:45 | 1 | 2 | 充电 电流 阶跃 | 2090.95 | 2210.9 | 110 | - | - | - | 21.327 | 109.912 | 2.344 | 0 | 63.8361 | 0 | 63.8361 | 1.26 | 0 | 1.26 | 4.279 | 4.277 | 4.273 | 4.279 | 4.277 | 35.34 | 37.75 | 35.88 | 36.9 | 37.33 | 36.74 | 24.01 | 4.279 | 4.273 | 21.385 | 37.75 | 35.34 | 0
2211.95 | 2018-05-08 03:36:46 | 1 | 2 | 充电 电流 阶跃 | 2091.95 | 2211.9 | 110 | - | - | - | 21.327 | 109.924 | 2.344 | 0 | 63.8666 | 0 | 63.8666 | 1.2606 | 0 | 1.2606 | 4.279 | 4.278 | 4.274 | 4.279 | 4.278 | 35.45 | 37.78 | 35.86 | 36.93 | 37.3 | 36.71 | 24.19 | 4.279 | 4.274 | 21.387 | 37.78 | 35.45 | 0
2212.95 | 2018-05-08 03:36:47 | 1 | 2 | 充电 电流 阶跃 | 2092.95 | 2212.9 | 110 | - | - | - | 21.329 | 109.921 | 2.345 | 0 | 63.8971 | 0 | 63.8971 | 1.2613 | 0 | 1.2613 | 4.28 | 4.278 | 4.274 | 4.28 | 4.278 | 35.41 | 37.65 | 36 | 36.78 | 37.21 | 36.78 | 24.09 | 4.28 | 4.274 | 21.389 | 37.65 | 35.41 | 0
2213.95 | 2018-05-08 03:36:48 | 1 | 2 | 充电 电流 阶跃 | 2093.95 | 2213.9 | 110 | - | - | - | 21.315 | 109.897 | 2.342 | 0 | 63.9277 | 0 | 63.9277 | 1.2619 | 0 | 1.2619 | 4.28 | 4.278 | 4.274 | 4.28 | 4.278 | 35.53 | 37.76 | 35.83 | 36.97 | 37.27 | 36.86 | 23.95 | 4.28 | 4.274 | 21.391 | 37.76 | 35.53 | 0
2214.95 | 2018-05-08 03:36:49 | 1 | 2 | 充电 电流 阶跃 | 2094.95 | 2214.9 | 110 | - | - | - | 21.32 | 109.901 | 2.343 | 0 | 63.9582 | 0 | 63.9582 | 1.2626 | 0 | 1.2626 | 4.28 | 4.279 | 4.275 | 4.28 | 4.279 | 35.31 | 37.58 | 35.74 | 36.79 | 37.28 | 36.8 | 24.09 | 4.28 | 4.275 | 21.393 | 37.58 | 35.31 | 0
2215.95 | 2018-05-08 03:36:50 | 1 | 2 | 充电 电流 阶跃 | 2095.95 | 2215.9 | 110 | - | - | - | 21.333 | 109.901 | 2.345 | 0 | 63.9887 | 0 | 63.9887 | 1.2632 | 0 | 1.2632 | 4.281 | 4.279 | 4.275 | 4.281 | 4.279 | 35.36 | 37.71 | 35.84 | 36.8 | 37.33 | 36.79 | 24.22 | 4.281 | 4.275 | 21.395 | 37.71 | 35.36 | 0
2216.95 | 2018-05-08 03:36:51 | 1 | 2 | 充电 电流 阶跃 | 2096.95 | 2216.9 | 110 | - | - | - | 21.338 | 109.908 | 2.345 | 0 | 64.0193 | 0 | 64.0192 | 1.2639 | 0 | 1.2639 | 4.281 | 4.28 | 4.275 | 4.281 | 4.28 | 35.4 | 37.61 | 35.9 | 36.94 | 37.33 | 36.82 | 23.98 | 4.281 | 4.275 | 21.397 | 37.61 | 35.4 | 0
2217.95 | 2018-05-08 03:36:52 | 1 | 2 | 充电 电流 阶跃 | 2097.95 | 2217.9 | 110 | - | - | - | 21.333 | 109.9 | 2.345 | 0 | 64.0498 | 0 | 64.0498 | 1.2645 | 0 | 1.2645 | 4.282 | 4.28 | 4.276 | 4.282 | 4.28 | 35.53 | 37.64 | 35.78 | 36.84 | 37.19 | 36.8 | 24.09 | 4.282 | 4.276 | 21.399 | 37.64 | 35.53 | 0
2218.95 | 2018-05-08 03:36:53 | 1 | 2 | 充电 电流 阶跃 | 2098.95 | 2218.9 | 110 | - | - | - | 21.349 | 109.914 | 2.347 | 0 | 64.0803 | 0 | 64.0803 | 1.2652 | 0 | 1.2652 | 4.282 | 4.28 | 4.276 | 4.282 | 4.28 | 35.34 | 37.69 | 35.76 | 36.81 | 37.23 | 36.68 | 23.96 | 4.282 | 4.276 | 21.4 | 37.69 | 35.34 | 0
2219.95 | 2018-05-08 03:36:54 | 1 | 2 | 充电 电流 阶跃 | 2099.95 | 2219.9 | 110 | - | - | - | 21.371 | 109.929 | 2.349 | 0 | 64.1108 | 0 | 64.1108 | 1.2658 | 0 | 1.2658 | 4.282 | 4.281 | 4.277 | 4.282 | 4.281 | 35.28 | 37.69 | 35.87 | 36.86 | 37.19 | 36.78 | 24.12 | 4.282 | 4.277 | 21.402 | 37.69 | 35.28 | 0
2220.95 | 2018-05-08 03:36:55 | 1 | 2 | 充电 电流 阶跃 | 2100.95 | 2220.9 | 110 | - | - | - | 21.378 | 109.917 | 2.35 | 0 | 64.1414 | 0 | 64.1414 | 1.2665 | 0 | 1.2665 | 4.283 | 4.281 | 4.277 | 4.283 | 4.281 | 35.34 | 37.75 | 35.73 | 36.91 | 37.35 | 36.83 | 24.26 | 4.283 | 4.277 | 21.404 | 37.75 | 35.34 | 0
2221.95 | 2018-05-08 03:36:56 | 1 | 2 | 充电 电流 阶跃 | 2101.95 | 2221.9 | 110 | - | - | - | 21.372 | 109.916 | 2.349 | 0 | 64.1719 | 0 | 64.1719 | 1.2671 | 0 | 1.2671 | 4.283 | 4.281 | 4.277 | 4.283 | 4.281 | 35.5 | 37.76 | 35.89 | 37.07 | 37.31 | 36.88 | 24.15 | 4.283 | 4.277 | 21.406 | 37.76 | 35.5 | 0
2222.95 | 2018-05-08 03:36:57 | 1 | 2 | 充电 电流 阶跃 | 2102.95 | 2222.9 | 110 | - | - | - | 21.369 | 109.91 | 2.349 | 0 | 64.2024 | 0 | 64.2024 | 1.2678 | 0 | 1.2678 | 4.284 | 4.282 | 4.278 | 4.283 | 4.282 | 35.36 | 37.7 | 35.68 | 36.9 | 37.21 | 36.7 | 24.07 | 4.284 | 4.278 | 21.408 | 37.7 | 35.36 | 0
2223.95 | 2018-05-08 03:36:58 | 1 | 2 | 充电 电流 阶跃 | 2103.95 | 2223.9 | 110 | - | - | - | 21.364 | 109.894 | 2.348 | 0 | 64.2329 | 0 | 64.2329 | 1.2684 | 0 | 1.2684 | 4.284 | 4.282 | 4.278 | 4.284 | 4.282 | 35.38 | 37.73 | 35.83 | 36.98 | 37.23 | 36.74 | 24.03 | 4.284 | 4.278 | 21.41 | 37.73 | 35.38 | 0
2224.95 | 2018-05-08 03:36:59 | 1 | 2 | 充电 电流 阶跃 | 2104.95 | 2224.9 | 110 | - | - | - | 21.367 | 109.903 | 2.348 | 0 | 64.2635 | 0 | 64.2635 | 1.2691 | 0 | 1.2691 | 4.284 | 4.282 | 4.279 | 4.284 | 4.283 | 35.37 | 37.66 | 35.75 | 36.88 | 37.34 | 36.88 | 23.98 | 4.284 | 4.279 | 21.412 | 37.66 | 35.37 | 0
2225.95 | 2018-05-08 03:37:00 | 1 | 2 | 充电 电流 阶跃 | 2105.95 | 2225.9 | 110 | - | - | - | 21.347 | 109.895 | 2.346 | 0 | 64.294 | 0 | 64.294 | 1.2697 | 0 | 1.2697 | 4.285 | 4.283 | 4.279 | 4.285 | 4.283 | 35.27 | 37.66 | 35.65 | 36.88 | 37.21 | 36.79 | 23.93 | 4.285 | 4.279 | 21.414 | 37.66 | 35.27 | 0
2226.95 | 2018-05-08 03:37:01 | 1 | 2 | 充电 电流 阶跃 | 2106.95 | 2226.9 | 110 | - | - | - | 21.337 | 109.897 | 2.345 | 0 | 64.3245 | 0 | 64.3245 | 1.2704 | 0 | 1.2704 | 4.285 | 4.283 | 4.279 | 4.285 | 4.283 | 35.29 | 37.68 | 35.74 | 36.86 | 37.16 | 36.58 | 24.07 | 4.285 | 4.279 | 21.416 | 37.68 | 35.29 | 0
2227.95 | 2018-05-08 03:37:02 | 1 | 2 | 充电 电流 阶跃 | 2107.95 | 2227.9 | 110 | - | - | - | 21.344 | 109.892 | 2.345 | 0 | 64.3551 | 0 | 64.3551 | 1.271 | 0 | 1.271 | 4.285 | 4.284 | 4.28 | 4.285 | 4.284 | 35.38 | 37.7 | 35.77 | 36.89 | 37.33 | 36.79 | 23.95 | 4.285 | 4.28 | 21.418 | 37.7 | 35.38 | 0
2228.95 | 2018-05-08 03:37:03 | 1 | 2 | 充电 电流 阶跃 | 2108.95 | 2228.9 | 110 | - | - | - | 21.374 | 109.905 | 2.349 | 0 | 64.3856 | 0 | 64.3856 | 1.2717 | 0 | 1.2717 | 4.286 | 4.284 | 4.28 | 4.286 | 4.284 | 35.39 | 37.69 | 35.74 | 36.82 | 37.1 | 36.79 | 24.05 | 4.286 | 4.28 | 21.42 | 37.69 | 35.39 | 0
2229.95 | 2018-05-08 03:37:04 | 1 | 2 | 充电 电流 阶跃 | 2109.95 | 2229.9 | 110 | - | - | - | 21.376 | 109.899 | 2.349 | 0 | 64.4161 | 0 | 64.4161 | 1.2723 | 0 | 1.2723 | 4.286 | 4.285 | 4.281 | 4.286 | 4.284 | 35.4 | 37.65 | 35.8 | 36.9 | 37.3 | 36.84 | 24.04 | 4.286 | 4.281 | 21.422 | 37.65 | 35.4 | 0
2230.95 | 2018-05-08 03:37:05 | 1 | 2 | 充电 电流 阶跃 | 2110.95 | 2230.9 | 110 | - | - | - | 21.401 | 109.882 | 2.352 | 0 | 64.4466 | 0 | 64.4466 | 1.273 | 0 | 1.273 | 4.286 | 4.285 | 4.281 | 4.286 | 4.285 | 35.42 | 37.75 | 35.97 | 36.99 | 37.19 | 36.78 | 24.1 | 4.286 | 4.281 | 21.423 | 37.75 | 35.42 | 0
2231.95 | 2018-05-08 03:37:06 | 1 | 2 | 充电 电流 阶跃 | 2111.95 | 2231.9 | 110 | - | - | - | 21.386 | 109.896 | 2.35 | 0 | 64.4772 | 0 | 64.4772 | 1.2737 | 0 | 1.2737 | 4.287 | 4.285 | 4.281 | 4.287 | 4.285 | 35.32 | 37.8 | 35.79 | 37.01 | 37.42 | 36.95 | 24.12 | 4.287 | 4.281 | 21.426 | 37.8 | 35.32 | 0
2232.95 | 2018-05-08 03:37:07 | 1 | 2 | 充电 电流 阶跃 | 2112.95 | 2232.9 | 110 | - | - | - | 21.365 | 109.903 | 2.348 | 0 | 64.5077 | 0 | 64.5077 | 1.2743 | 0 | 1.2743 | 4.287 | 4.286 | 4.282 | 4.287 | 4.286 | 35.41 | 37.7 | 35.87 | 37 | 37.45 | 36.85 | 24.22 | 4.287 | 4.282 | 21.427 | 37.7 | 35.41 | 0
2233.95 | 2018-05-08 03:37:08 | 1 | 2 | 充电 电流 阶跃 | 2113.95 | 2233.9 | 110 | - | - | - | 21.355 | 109.907 | 2.347 | 0 | 64.5382 | 0 | 64.5382 | 1.275 | 0 | 1.275 | 4.288 | 4.286 | 4.282 | 4.288 | 4.286 | 35.39 | 37.6 | 35.96 | 36.87 | 37.4 | 36.8 | 24.11 | 4.288 | 4.282 | 21.429 | 37.6 | 35.39 | 0
2234.95 | 2018-05-08 03:37:09 | 1 | 2 | 充电 电流 阶跃 | 2114.95 | 2234.9 | 110 | - | - | - | 21.354 | 109.898 | 2.347 | 0 | 64.5688 | 0 | 64.5687 | 1.2756 | 0 | 1.2756 | 4.288 | 4.286 | 4.282 | 4.288 | 4.286 | 35.47 | 37.71 | 35.94 | 37.04 | 37.3 | 36.88 | 23.89 | 4.288 | 4.282 | 21.431 | 37.71 | 35.47 | 0
2235.95 | 2018-05-08 03:37:10 | 1 | 2 | 充电 电流 阶跃 | 2115.95 | 2235.9 | 110 | - | - | - | 21.368 | 109.896 | 2.348 | 0 | 64.5993 | 0 | 64.5993 | 1.2763 | 0 | 1.2763 | 4.288 | 4.287 | 4.283 | 4.289 | 4.287 | 35.36 | 37.79 | 35.7 | 36.96 | 37.37 | 36.94 | 24.06 | 4.289 | 4.283 | 21.433 | 37.79 | 35.36 | 0
2236.95 | 2018-05-08 03:37:11 | 1 | 2 | 充电 电流 阶跃 | 2116.95 | 2236.9 | 110 | - | - | - | 21.393 | 109.921 | 2.352 | 0 | 64.6298 | 0 | 64.6298 | 1.2769 | 0 | 1.2769 | 4.289 | 4.287 | 4.283 | 4.289 | 4.287 | 35.32 | 37.7 | 35.77 | 37.02 | 37.34 | 36.85 | 24.04 | 4.289 | 4.283 | 21.435 | 37.7 | 35.32 | 0
2237.95 | 2018-05-08 03:37:12 | 1 | 2 | 充电 电流 阶跃 | 2117.95 | 2237.9 | 110 | - | - | - | 21.405 | 109.908 | 2.353 | 0 | 64.6603 | 0 | 64.6603 | 1.2776 | 0 | 1.2776 | 4.289 | 4.288 | 4.284 | 4.289 | 4.288 | 35.36 | 37.73 | 35.74 | 36.87 | 37.46 | 36.81 | 24.01 | 4.289 | 4.284 | 21.437 | 37.73 | 35.36 | 0
2238.95 | 2018-05-08 03:37:13 | 1 | 2 | 充电 电流 阶跃 | 2118.95 | 2238.9 | 110 | - | - | - | 21.356 | 109.89 | 2.347 | 0 | 64.6909 | 0 | 64.6909 | 1.2782 | 0 | 1.2782 | 4.29 | 4.288 | 4.284 | 4.29 | 4.288 | 35.38 | 37.72 | 35.9 | 37 | 37.43 | 36.78 | 24.08 | 4.29 | 4.284 | 21.439 | 37.72 | 35.38 | 0
2239.95 | 2018-05-08 03:37:14 | 1 | 2 | 充电 电流 阶跃 | 2119.95 | 2239.9 | 110 | - | - | - | 21.373 | 109.889 | 2.349 | 0 | 64.7214 | 0 | 64.7214 | 1.2789 | 0 | 1.2789 | 4.29 | 4.288 | 4.284 | 4.29 | 4.288 | 35.31 | 37.85 | 35.8 | 36.92 | 37.45 | 36.94 | 24.04 | 4.29 | 4.284 | 21.441 | 37.85 | 35.31 | 0
2240.95 | 2018-05-08 03:37:15 | 1 | 2 | 充电 电流 阶跃 | 2120.95 | 2240.9 | 110 | - | - | - | 21.409 | 109.907 | 2.353 | 0 | 64.7519 | 0 | 64.7519 | 1.2795 | 0 | 1.2795 | 4.291 | 4.289 | 4.285 | 4.29 | 4.289 | 35.35 | 37.7 | 35.86 | 37 | 37.35 | 36.76 | 23.97 | 4.291 | 4.285 | 21.443 | 37.7 | 35.35 | 0
2241.95 | 2018-05-08 03:37:16 | 1 | 2 | 充电 电流 阶跃 | 2121.95 | 2241.9 | 110 | - | - | - | 21.418 | 109.909 | 2.354 | 0 | 64.7825 | 0 | 64.7824 | 1.2802 | 0 | 1.2802 | 4.291 | 4.289 | 4.285 | 4.291 | 4.289 | 35.38 | 37.74 | 35.85 | 37.02 | 37.27 | 36.8 | 24.08 | 4.291 | 4.285 | 21.445 | 37.74 | 35.38 | 0
2242.95 | 2018-05-08 03:37:17 | 1 | 2 | 充电 电流 阶跃 | 2122.95 | 2242.9 | 110 | - | - | - | 21.415 | 109.916 | 2.354 | 0 | 64.813 | 0 | 64.813 | 1.2808 | 0 | 1.2808 | 4.291 | 4.289 | 4.285 | 4.291 | 4.29 | 35.37 | 37.76 | 35.67 | 36.98 | 37.39 | 36.82 | 24.11 | 4.291 | 4.285 | 21.447 | 37.76 | 35.37 | 0
2243.95 | 2018-05-08 03:37:18 | 1 | 2 | 充电 电流 阶跃 | 2123.95 | 2243.9 | 110 | - | - | - | 21.401 | 109.904 | 2.352 | 0 | 64.8435 | 0 | 64.8435 | 1.2815 | 0 | 1.2815 | 4.292 | 4.29 | 4.286 | 4.292 | 4.29 | 35.34 | 37.74 | 35.81 | 37 | 37.46 | 36.91 | 24.04 | 4.292 | 4.286 | 21.449 | 37.74 | 35.34 | 0
2244.95 | 2018-05-08 03:37:19 | 1 | 2 | 充电 电流 阶跃 | 2124.95 | 2244.9 | 110 | - | - | - | 21.384 | 109.898 | 2.35 | 0 | 64.874 | 0 | 64.874 | 1.2821 | 0 | 1.2821 | 4.292 | 4.29 | 4.286 | 4.292 | 4.29 | 35.53 | 37.69 | 35.85 | 37.11 | 37.34 | 36.85 | 23.98 | 4.292 | 4.286 | 21.451 | 37.69 | 35.53 | 0
2245.95 | 2018-05-08 03:37:20 | 1 | 2 | 充电 电流 阶跃 | 2125.95 | 2245.9 | 110 | - | - | - | 21.375 | 109.884 | 2.349 | 0 | 64.9046 | 0 | 64.9046 | 1.2828 | 0 | 1.2828 | 4.292 | 4.291 | 4.287 | 4.292 | 4.291 | 35.47 | 37.75 | 35.85 | 37.05 | 37.43 | 36.98 | 23.91 | 4.292 | 4.287 | 21.453 | 37.75 | 35.47 | 0
2246.95 | 2018-05-08 03:37:21 | 1 | 2 | 充电 电流 阶跃 | 2126.95 | 2246.9 | 110 | - | - | - | 21.386 | 109.904 | 2.35 | 0 | 64.9351 | 0 | 64.9351 | 1.2834 | 0 | 1.2834 | 4.293 | 4.291 | 4.287 | 4.293 | 4.291 | 35.41 | 37.72 | 35.83 | 37.14 | 37.4 | 36.9 | 24.08 | 4.293 | 4.287 | 21.454 | 37.72 | 35.41 | 0
2247.95 | 2018-05-08 03:37:22 | 1 | 2 | 充电 电流 阶跃 | 2127.95 | 2247.9 | 110 | - | - | - | 21.417 | 109.912 | 2.354 | 0 | 64.9656 | 0 | 64.9656 | 1.2841 | 0 | 1.2841 | 4.293 | 4.292 | 4.287 | 4.293 | 4.291 | 35.48 | 37.71 | 35.91 | 37.06 | 37.39 | 36.99 | 24.02 | 4.293 | 4.287 | 21.457 | 37.71 | 35.48 | 0
2248.95 | 2018-05-08 03:37:23 | 1 | 2 | 充电 电流 阶跃 | 2128.95 | 2248.9 | 110 | - | - | - | 21.418 | 109.91 | 2.354 | 0 | 64.9962 | 0 | 64.9961 | 1.2848 | 0 | 1.2848 | 4.294 | 4.292 | 4.288 | 4.294 | 4.292 | 35.57 | 37.8 | 35.89 | 36.96 | 37.46 | 36.97 | 24.1 | 4.294 | 4.288 | 21.459 | 37.8 | 35.57 | 0
2249.95 | 2018-05-08 03:37:24 | 1 | 2 | 充电 电流 阶跃 | 2129.95 | 2249.9 | 110 | - | - | - | 21.395 | 109.905 | 2.351 | 0 | 65.0267 | 0 | 65.0267 | 1.2854 | 0 | 1.2854 | 4.294 | 4.292 | 4.288 | 4.294 | 4.292 | 35.42 | 37.69 | 35.89 | 36.98 | 37.41 | 36.85 | 23.91 | 4.294 | 4.288 | 21.461 | 37.69 | 35.42 | 0
2250.95 | 2018-05-08 03:37:25 | 1 | 2 | 充电 电流 阶跃 | 2130.95 | 2250.9 | 110 | - | - | - | 21.404 | 109.902 | 2.352 | 0 | 65.0572 | 0 | 65.0572 | 1.2861 | 0 | 1.2861 | 4.294 | 4.293 | 4.289 | 4.294 | 4.293 | 35.38 | 37.75 | 35.83 | 37.11 | 37.45 | 36.83 | 24.01 | 4.294 | 4.289 | 21.463 | 37.75 | 35.38 | 0
2251.95 | 2018-05-08 03:37:26 | 1 | 2 | 充电 电流 阶跃 | 2131.95 | 2252.0 | 110 | - | - | - | 21.438 | 109.9 | 2.356 | 0 | 65.0877 | 0 | 65.0877 | 1.2867 | 0 | 1.2867 | 4.295 | 4.293 | 4.289 | 4.295 | 4.293 | 35.4 | 37.81 | 35.86 | 37.06 | 37.45 | 36.95 | 24.15 | 4.295 | 4.289 | 21.464 | 37.81 | 35.4 | 0
2252.95 | 2018-05-08 03:37:27 | 1 | 2 | 充电 电流 阶跃 | 2132.95 | 2253.0 | 110 | - | - | - | 21.408 | 109.904 | 2.353 | 0 | 65.1183 | 0 | 65.1183 | 1.2874 | 0 | 1.2874 | 4.295 | 4.293 | 4.289 | 4.295 | 4.293 | 35.42 | 37.78 | 35.79 | 37.09 | 37.37 | 36.9 | 24.03 | 4.295 | 4.289 | 21.466 | 37.78 | 35.42 | 0
2253.95 | 2018-05-08 03:37:28 | 1 | 2 | 充电 电流 阶跃 | 2133.95 | 2254.0 | 110 | - | - | - | 21.398 | 109.914 | 2.352 | 0 | 65.1488 | 0 | 65.1488 | 1.288 | 0 | 1.288 | 4.296 | 4.294 | 4.29 | 4.296 | 4.294 | 35.36 | 37.78 | 35.81 | 37.02 | 37.42 | 36.88 | 23.84 | 4.296 | 4.29 | 21.469 | 37.78 | 35.36 | 0
2254.95 | 2018-05-08 03:37:29 | 1 | 2 | 充电 电流 阶跃 | 2134.95 | 2255.0 | 110 | - | - | - | 21.447 | 109.907 | 2.357 | 0 | 65.1793 | 0 | 65.1793 | 1.2887 | 0 | 1.2887 | 4.296 | 4.294 | 4.29 | 4.296 | 4.294 | 35.37 | 37.71 | 35.94 | 37.09 | 37.46 | 36.9 | 24.18 | 4.296 | 4.29 | 21.47 | 37.71 | 35.37 | 0
2255.95 | 2018-05-08 03:37:30 | 1 | 2 | 充电 电流 阶跃 | 2135.95 | 2256.0 | 110 | - | - | - | 21.438 | 109.898 | 2.356 | 0 | 65.2099 | 0 | 65.2098 | 1.2893 | 0 | 1.2893 | 4.296 | 4.295 | 4.291 | 4.296 | 4.295 | 35.51 | 37.85 | 35.92 | 36.98 | 37.42 | 36.91 | 24.15 | 4.296 | 4.291 | 21.472 | 37.85 | 35.51 | 0
2256.95 | 2018-05-08 03:37:31 | 1 | 2 | 充电 电流 阶跃 | 2136.95 | 2257.0 | 110 | - | - | - | 21.395 | 109.91 | 2.352 | 0 | 65.2404 | 0 | 65.2404 | 1.29 | 0 | 1.29 | 4.297 | 4.295 | 4.291 | 4.297 | 4.295 | 35.48 | 37.91 | 35.83 | 37.13 | 37.44 | 36.96 | 23.95 | 4.297 | 4.291 | 21.474 | 37.91 | 35.48 | 0
2257.95 | 2018-05-08 03:37:32 | 1 | 2 | 充电 电流 阶跃 | 2137.95 | 2258.0 | 110 | - | - | - | 21.416 | 109.908 | 2.354 | 0 | 65.2709 | 0 | 65.2709 | 1.2906 | 0 | 1.2906 | 4.297 | 4.295 | 4.291 | 4.297 | 4.296 | 35.39 | 37.81 | 35.73 | 37.14 | 37.45 | 36.81 | 24 | 4.297 | 4.291 | 21.476 | 37.81 | 35.39 | 0
2258.95 | 2018-05-08 03:37:33 | 1 | 2 | 充电 电流 阶跃 | 2138.95 | 2259.0 | 110 | - | - | - | 21.45 | 109.907 | 2.357 | 0 | 65.3014 | 0 | 65.3014 | 1.2913 | 0 | 1.2913 | 4.298 | 4.296 | 4.292 | 4.298 | 4.296 | 35.46 | 37.78 | 35.71 | 37.03 | 37.54 | 36.93 | 24.07 | 4.298 | 4.292 | 21.478 | 37.78 | 35.46 | 0
2259.95 | 2018-05-08 03:37:34 | 1 | 2 | 充电 电流 阶跃 | 2139.95 | 2260.0 | 110 | - | - | - | 21.448 | 109.91 | 2.357 | 0 | 65.332 | 0 | 65.332 | 1.2919 | 0 | 1.2919 | 4.298 | 4.296 | 4.292 | 4.298 | 4.296 | 35.44 | 37.92 | 35.91 | 37.08 | 37.52 | 37.07 | 24.07 | 4.298 | 4.292 | 21.48 | 37.92 | 35.44 | 0
2260.95 | 2018-05-08 03:37:35 | 1 | 2 | 充电 电流 阶跃 | 2140.95 | 2261.0 | 110 | - | - | - | 21.402 | 109.899 | 2.352 | 0 | 65.3625 | 0 | 65.3625 | 1.2926 | 0 | 1.2926 | 4.298 | 4.297 | 4.293 | 4.298 | 4.297 | 35.51 | 37.82 | 35.89 | 37.18 | 37.56 | 36.97 | 24.16 | 4.298 | 4.293 | 21.482 | 37.82 | 35.51 | 0
2261.95 | 2018-05-08 03:37:36 | 1 | 2 | 充电 电流 阶跃 | 2141.95 | 2262.0 | 110 | - | - | - | 21.427 | 109.904 | 2.355 | 0 | 65.393 | 0 | 65.393 | 1.2933 | 0 | 1.2933 | 4.299 | 4.297 | 4.293 | 4.299 | 4.297 | 35.42 | 37.79 | 35.84 | 37.04 | 37.41 | 36.85 | 23.99 | 4.299 | 4.293 | 21.485 | 37.79 | 35.42 | 0
2262.95 | 2018-05-08 03:37:37 | 1 | 2 | 充电 电流 阶跃 | 2142.95 | 2263.0 | 110 | - | - | - | 21.456 | 109.912 | 2.358 | 0 | 65.4236 | 0 | 65.4236 | 1.2939 | 0 | 1.2939 | 4.299 | 4.297 | 4.293 | 4.299 | 4.297 | 35.39 | 37.67 | 35.85 | 37.04 | 37.36 | 36.79 | 23.89 | 4.299 | 4.293 | 21.486 | 37.67 | 35.39 | 0
2263.95 | 2018-05-08 03:37:38 | 1 | 2 | 充电 电流 阶跃 | 2143.95 | 2264.0 | 110 | - | - | - | 21.413 | 109.887 | 2.353 | 0 | 65.4541 | 0 | 65.4541 | 1.2946 | 0 | 1.2946 | 4.3 | 4.298 | 4.294 | 4.299 | 4.298 | 35.49 | 37.88 | 35.97 | 37.21 | 37.52 | 37.08 | 24.15 | 4.3 | 4.294 | 21.488 | 37.88 | 35.49 | 0
2264.95 | 2018-05-08 03:37:39 | 1 | 2 | 充电 电流 阶跃 | 2144.95 | 2265.0 | 110 | - | - | - | 21.451 | 109.898 | 2.357 | 0 | 65.4846 | 0 | 65.4846 | 1.2952 | 0 | 1.2952 | 4.3 | 4.298 | 4.294 | 4.3 | 4.298 | 35.47 | 37.76 | 36 | 37.03 | 37.65 | 36.97 | 24 | 4.3 | 4.294 | 21.49 | 37.76 | 35.47 | 0
2265.35 | 2018-05-08 03:37:40 | 1 | 2 | 充电 电流 阶跃 | 2145.35 | 2265.4 | 110 | - | - | - | 21.416 | 109.886 | 2.353 | 0 | 65.4968 | 0 | 65.4968 | 1.2955 | 0 | 1.2955 | 4.3 | 4.298 | 4.294 | 4.3 | 4.298 | 35.45 | 37.68 | 35.81 | 37.12 | 37.35 | 36.96 | 23.99 | 4.3 | 4.294 | 21.491 | 37.68 | 35.45 | 0
2266.35 | 2018-05-08 03:37:41 | 1 | 3 | 静置 | 0.90 | 2266.4 | - | - | - | - | 21.148 | 0 | 0 | 0 | 65.4968 | 0 | 65.4968 | 1.2955 | 0 | 1.2955 | 4.245 | 4.241 | 4.238 | 4.244 | 4.243 | 35.41 | 37.7 | 35.87 | 37.15 | 37.51 | 36.94 | 24.02 | 4.245 | 4.238 | 21.211 | 37.7 | 35.41 | 0
2267.35 | 2018-05-08 03:37:42 | 1 | 3 | 静置 | 1.90 | 2267.4 | - | - | - | - | 21.118 | 0 | 0 | 0 | 65.4968 | 0 | 65.4968 | 1.2955 | 0 | 1.2955 | 4.241 | 4.237 | 4.234 | 4.24 | 4.239 | 35.5 | 37.79 | 35.87 | 37.1 | 37.59 | 36.99 | 24.05 | 4.241 | 4.234 | 21.192 | 37.79 | 35.5 | 0
2268.35 | 2018-05-08 03:37:43 | 1 | 3 | 静置 | 2.90 | 2268.4 | - | - | - | - | 21.107 | 0 | 0 | 0 | 65.4968 | 0 | 65.4968 | 1.2955 | 0 | 1.2955 | 4.239 | 4.235 | 4.232 | 4.238 | 4.237 | 35.54 | 37.73 | 35.98 | 37.08 | 37.57 | 37.02 | 24.09 | 4.239 | 4.232 | 21.181 | 37.73 | 35.54 | 0
2269.35 | 2018-05-08 03:37:44 | 1 | 3 | 静置 | 3.90 | 2269.4 | - | - | - | - | 21.099 | 0 | 0 | 0 | 65.4968 | 0 | 65.4968 | 1.2955 | 0 | 1.2955 | 4.237 | 4.233 | 4.23 | 4.235 | 4.235 | 35.44 | 37.77 | 35.8 | 37.16 | 37.55 | 36.98 | 24.2 | 4.237 | 4.23 | 21.169 | 37.77 | 35.44 | 0
2270.35 | 2018-05-08 03:37:45 | 1 | 3 | 静置 | 4.90 | 2270.4 | - | - | - | - | 21.096 | 0 | 0 | 0 | 65.4968 | 0 | 65.4968 | 1.2955 | 0 | 1.2955 | 4.235 | 4.231 | 4.228 | 4.233 | 4.232 | 35.51 | 37.65 | 35.77 | 37 | 37.55 | 37.12 | 24.17 | 4.235 | 4.228 | 21.159 | 37.65 | 35.51 | 0
2271.35 | 2018-05-08 03:37:46 | 1 | 3 | 静置 | 5.90 | 2271.4 | - | - | - | - | 21.07 | 0 | 0 | 0 | 65.4968 | 0 | 65.4968 | 1.2955 | 0 | 1.2955 | 4.233 | 4.229 | 4.226 | 4.231 | 4.23 | 35.33 | 37.53 | 35.75 | 37.08 | 37.51 | 36.87 | 24.05 | 4.233 | 4.226 | 21.149 | 37.53 | 35.33 | 0
2272.35 | 2018-05-08 03:37:47 | 1 | 3 | 静置 | 6.90 | 2272.4 | - | - | - | - | 21.081 | 0 | 0 | 0 | 65.4968 | 0 | 65.4968 | 1.2955 | 0 | 1.2955 | 4.231 | 4.227 | 4.224 | 4.23 | 4.229 | 35.32 | 37.58 | 35.63 | 37.1 | 37.45 | 36.92 | 24.01 | 4.231 | 4.224 | 21.14 | 37.58 | 35.32 | 0
2273.35 | 2018-05-08 03:37:48 | 1 | 3 | 静置 | 7.90 | 2273.4 | - | - | - | - | 21.07 | 0 | 0 | 0 | 65.4968 | 0 | 65.4968 | 1.2955 | 0 | 1.2955 | 4.229 | 4.225 | 4.223 | 4.228 | 4.227 | 35.18 | 37.5 | 35.57 | 37.07 | 37.42 | 36.98 | 23.97 | 4.229 | 4.223 | 21.132 | 37.5 | 35.18 | 0
2274.35 | 2018-05-08 03:37:49 | 1 | 3 | 静置 | 8.90 | 2274.4 | - | - | - | - | 21.054 | 0 | 0 | 0 | 65.4968 | 0 | 65.4968 | 1.2955 | 0 | 1.2955 | 4.228 | 4.224 | 4.222 | 4.227 | 4.226 | 35.28 | 37.42 | 35.54 | 37.03 | 37.45 | 36.97 | 23.97 | 4.228 | 4.222 | 21.126 | 37.45 | 35.28 | 0
2275.35 | 2018-05-08 03:37:50 | 1 | 3 | 静置 | 9.90 | 2275.4 | - | - | - | - | 21.051 | 0 | 0 | 0 | 65.4968 | 0 | 65.4968 | 1.2955 | 0 | 1.2955 | 4.226 | 4.223 | 4.22 | 4.225 | 4.224 | 35.11 | 37.36 | 35.57 | 37.06 | 37.39 | 36.95 | 24 | 4.226 | 4.22 | 21.119 | 37.39 | 35.11 | 0
2276.35 | 2018-05-08 03:37:51 | 1 | 3 | 静置 | 10.90 | 2276.4 | - | - | - | - | 21.048 | 0 | 0 | 0 | 65.4968 | 0 | 65.4968 | 1.2955 | 0 | 1.2955 | 4.225 | 4.221 | 4.219 | 4.224 | 4.223 | 35.16 | 37.39 | 35.44 | 37.08 | 37.47 | 37.09 | 24.04 | 4.225 | 4.219 | 21.112 | 37.47 | 35.16 | 0
2277.35 | 2018-05-08 03:37:52 | 1 | 3 | 静置 | 11.90 | 2277.4 | - | - | - | - | 21.033 | 0 | 0 | 0 | 65.4968 | 0 | 65.4968 | 1.2955 | 0 | 1.2955 | 4.224 | 4.22 | 4.218 | 4.223 | 4.222 | 35.05 | 37.3 | 35.33 | 37.05 | 37.6 | 37.05 | 24.15 | 4.224 | 4.218 | 21.105 | 37.6 | 35.05 | 0
2278.35 | 2018-05-08 03:37:53 | 1 | 3 | 静置 | 12.90 | 2278.4 | - | - | - | - | 21.048 | 0 | 0 | 0 | 65.4968 | 0 | 65.4968 | 1.2955 | 0 | 1.2955 | 4.222 | 4.219 | 4.217 | 4.222 | 4.22 | 34.97 | 37.25 | 35.37 | 37.08 | 37.4 | 37.1 | 24.05 | 4.222 | 4.217 | 21.1 | 37.4 | 34.97 | 0
2279.35 | 2018-05-08 03:37:54 | 1 | 3 | 静置 | 13.90 | 2279.4 | - | - | - | - | 21.035 | 0 | 0 | 0 | 65.4968 | 0 | 65.4968 | 1.2955 | 0 | 1.2955 | 4.221 | 4.218 | 4.215 | 4.221 | 4.219 | 34.82 | 37.06 | 35.29 | 37.2 | 37.48 | 37.11 | 24.02 | 4.221 | 4.215 | 21.094 | 37.48 | 34.82 | 0
2280.35 | 2018-05-08 03:37:55 | 1 | 3 | 静置 | 14.90 | 2280.4 | - | - | - | - | 21.031 | 0 | 0 | 0 | 65.4968 | 0 | 65.4968 | 1.2955 | 0 | 1.2955 | 4.22 | 4.217 | 4.214 | 4.219 | 4.218 | 34.81 | 37 | 35.29 | 37.15 | 37.47 | 36.94 | 24.03 | 4.22 | 4.214 | 21.089 | 37.47 | 34.81 | 0
2281.35 | 2018-05-08 03:37:56 | 1 | 3 | 静置 | 15.90 | 2281.4 | - | - | - | - | 21.022 | 0 | 0 | 0 | 65.4968 | 0 | 65.4968 | 1.2955 | 0 | 1.2955 | 4.219 | 4.216 | 4.213 | 4.218 | 4.217 | 34.78 | 37.02 | 35.15 | 37.07 | 37.58 | 36.94 | 24.15 | 4.219 | 4.213 | 21.083 | 37.58 | 34.78 | 0
2282.35 | 2018-05-08 03:37:57 | 1 | 3 | 静置 | 16.90 | 2282.4 | - | - | - | - | 21.01 | 0 | 0 | 0 | 65.4968 | 0 | 65.4968 | 1.2955 | 0 | 1.2955 | 4.218 | 4.214 | 4.212 | 4.217 | 4.216 | 34.71 | 36.95 | 34.95 | 37.06 | 37.47 | 36.93 | 24.03 | 4.218 | 4.212 | 21.078 | 37.47 | 34.71 | 0
2283.35 | 2018-05-08 03:37:58 | 1 | 3 | 静置 | 17.90 | 2283.4 | - | - | - | - | 21.005 | 0 | 0 | 0 | 65.4968 | 0 | 65.4968 | 1.2955 | 0 | 1.2955 | 4.217 | 4.213 | 4.211 | 4.216 | 4.215 | 34.67 | 36.98 | 35.04 | 37.11 | 37.51 | 37.05 | 23.96 | 4.217 | 4.211 | 21.073 | 37.51 | 34.67 | 0
2284.35 | 2018-05-08 03:37:59 | 1 | 3 | 静置 | 18.90 | 2284.4 | - | - | - | - | 21.009 | 0 | 0 | 0 | 65.4968 | 0 | 65.4968 | 1.2955 | 0 | 1.2955 | 4.216 | 4.212 | 4.21 | 4.215 | 4.214 | 34.77 | 36.86 | 35 | 37.21 | 37.57 | 37.09 | 24.08 | 4.216 | 4.21 | 21.068 | 37.57 | 34.77 | 0
2285.35 | 2018-05-08 03:38:00 | 1 | 3 | 静置 | 19.90 | 2285.4 | - | - | - | - | 21.003 | 0 | 0 | 0 | 65.4968 | 0 | 65.4968 | 1.2955 | 0 | 1.2955 | 4.215 | 4.212 | 4.21 | 4.214 | 4.213 | 34.7 | 36.92 | 34.95 | 37.01 | 37.58 | 37.05 | 24.1 | 4.215 | 4.21 | 21.064 | 37.58 | 34.7 | 0
2286.35 | 2018-05-08 03:38:01 | 1 | 3 | 静置 | 20.90 | 2286.4 | - | - | - | - | 21 | 0 | 0 | 0 | 65.4968 | 0 | 65.4968 | 1.2955 | 0 | 1.2955 | 4.214 | 4.211 | 4.209 | 4.214 | 4.212 | 34.6 | 36.83 | 34.85 | 37.11 | 37.5 | 37.03 | 23.91 | 4.214 | 4.209 | 21.06 | 37.5 | 34.6 | 0
2287.35 | 2018-05-08 03:38:02 | 1 | 3 | 静置 | 21.90 | 2287.4 | - | - | - | - | 20.995 | 0 | 0 | 0 | 65.4968 | 0 | 65.4968 | 1.2955 | 0 | 1.2955 | 4.213 | 4.21 | 4.208 | 4.213 | 4.211 | 34.65 | 36.69 | 34.75 | 37.09 | 37.39 | 37.13 | 24.12 | 4.213 | 4.208 | 21.055 | 37.39 | 34.65 | 0
2288.35 | 2018-05-08 03:38:03 | 1 | 3 | 静置 | 22.90 | 2288.4 | - | - | - | - | 20.988 | 0 | 0 | 0 | 65.4968 | 0 | 65.4968 | 1.2955 | 0 | 1.2955 | 4.212 | 4.209 | 4.207 | 4.212 | 4.21 | 34.62 | 36.81 | 34.72 | 37.2 | 37.47 | 36.98 | 24 | 4.212 | 4.207 | 21.051 | 37.47 | 34.62 | 0
2289.35 | 2018-05-08 03:38:04 | 1 | 3 | 静置 | 23.90 | 2289.4 | - | - | - | - | 20.978 | 0 | 0 | 0 | 65.4968 | 0 | 65.4968 | 1.2955 | 0 | 1.2955 | 4.212 | 4.208 | 4.206 | 4.211 | 4.21 | 34.59 | 36.78 | 34.71 | 37.08 | 37.45 | 36.99 | 24.15 | 4.212 | 4.206 | 21.047 | 37.45 | 34.59 | 0
2290.35 | 2018-05-08 03:38:05 | 1 | 3 | 静置 | 24.90 | 2290.4 | - | - | - | - | 20.969 | 0 | 0 | 0 | 65.4968 | 0 | 65.4968 | 1.2955 | 0 | 1.2955 | 4.211 | 4.207 | 4.206 | 4.21 | 4.209 | 34.55 | 36.64 | 34.66 | 37.09 | 37.64 | 37.03 | 24.2 | 4.211 | 4.206 | 21.043 | 37.64 | 34.55 | 0
2291.35 | 2018-05-08 03:38:06 | 1 | 3 | 静置 | 25.90 | 2291.4 | - | - | - | - | 20.978 | 0 | 0 | 0 | 65.4968 | 0 | 65.4968 | 1.2955 | 0 | 1.2955 | 4.21 | 4.207 | 4.205 | 4.21 | 4.208 | 34.54 | 36.5 | 34.54 | 37.14 | 37.47 | 36.86 | 23.99 | 4.21 | 4.205 | 21.039 | 37.47 | 34.54 | 0
2292.35 | 2018-05-08 03:38:07 | 1 | 3 | 静置 | 26.90 | 2292.4 | - | - | - | - | 20.98 | 0 | 0 | 0 | 65.4968 | 0 | 65.4968 | 1.2955 | 0 | 1.2955 | 4.209 | 4.206 | 4.204 | 4.209 | 4.207 | 34.43 | 36.53 | 34.62 | 37.1 | 37.5 | 37.08 | 24.11 | 4.209 | 4.204 | 21.036 | 37.5 | 34.43 | 0
2293.35 | 2018-05-08 03:38:08 | 1 | 3 | 静置 | 27.90 | 2293.4 | - | - | - | - | 20.962 | 0 | 0 | 0 | 65.4968 | 0 | 65.4968 | 1.2955 | 0 | 1.2955 | 4.209 | 4.205 | 4.203 | 4.208 | 4.207 | 34.51 | 36.53 | 34.47 | 37.12 | 37.52 | 37.13 | 23.95 | 4.209 | 4.203 | 21.032 | 37.52 | 34.47 | 0
2294.35 | 2018-05-08 03:38:09 | 1 | 3 | 静置 | 28.90 | 2294.4 | - | - | - | - | 20.967 | 0 | 0 | 0 | 65.4968 | 0 | 65.4968 | 1.2955 | 0 | 1.2955 | 4.208 | 4.205 | 4.203 | 4.207 | 4.206 | 34.45 | 36.43 | 34.47 | 37.09 | 37.46 | 36.95 | 24.11 | 4.208 | 4.203 | 21.028 | 37.46 | 34.45 | 0
2295.35 | 2018-05-08 03:38:10 | 1 | 3 | 静置 | 29.90 | 2295.4 | - | - | - | - | 20.96 | 0 | 0 | 0 | 65.4968 | 0 | 65.4968 | 1.2955 | 0 | 1.2955 | 4.207 | 4.204 | 4.202 | 4.207 | 4.205 | 34.43 | 36.42 | 34.39 | 37.08 | 37.45 | 37.02 | 23.92 | 4.207 | 4.202 | 21.025 | 37.45 | 34.39 | 0
2296.35 | 2018-05-08 03:38:11 | 1 | 3 | 静置 | 30.90 | 2296.4 | - | - | - | - | 20.965 | 0 | 0 | 0 | 65.4968 | 0 | 65.4968 | 1.2955 | 0 | 1.2955 | 4.207 | 4.204 | 4.202 | 4.206 | 4.205 | 34.49 | 36.41 | 34.34 | 37.07 | 37.49 | 37.11 | 24.15 | 4.207 | 4.202 | 21.023 | 37.49 | 34.34 | 0
2297.35 | 2018-05-08 03:38:12 | 1 | 3 | 静置 | 31.90 | 2297.4 | - | - | - | - | 20.952 | 0 | 0 | 0 | 65.4968 | 0 | 65.4968 | 1.2955 | 0 | 1.2955 | 4.206 | 4.203 | 4.201 | 4.205 | 4.204 | 34.38 | 36.38 | 34.24 | 37.01 | 37.52 | 37.01 | 24.03 | 4.206 | 4.201 | 21.019 | 37.52 | 34.24 | 0
2298.35 | 2018-05-08 03:38:13 | 1 | 3 | 静置 | 32.90 | 2298.4 | - | - | - | - | 20.957 | 0 | 0 | 0 | 65.4968 | 0 | 65.4968 | 1.2955 | 0 | 1.2955 | 4.205 | 4.202 | 4.2 | 4.205 | 4.203 | 34.33 | 36.39 | 34.31 | 37.25 | 37.59 | 37.06 | 24.02 | 4.205 | 4.2 | 21.016 | 37.59 | 34.31 | 0
2299.35 | 2018-05-08 03:38:14 | 1 | 3 | 静置 | 33.90 | 2299.4 | - | - | - | - | 20.938 | 0 | 0 | 0 | 65.4968 | 0 | 65.4968 | 1.2955 | 0 | 1.2955 | 4.205 | 4.202 | 4.2 | 4.204 | 4.203 | 34.27 | 36.36 | 34.29 | 37.12 | 37.6 | 37.08 | 24.16 | 4.205 | 4.2 | 21.013 | 37.6 | 34.27 | 0
2300.35 | 2018-05-08 03:38:15 | 1 | 3 | 静置 | 34.90 | 2300.4 | - | - | - | - | 20.94 | 0 | 0 | 0 | 65.4968 | 0 | 65.4968 | 1.2955 | 0 | 1.2955 | 4.204 | 4.201 | 4.199 | 4.203 | 4.202 | 34.29 | 36.25 | 34.24 | 37.18 | 37.57 | 36.93 | 24.07 | 4.204 | 4.199 | 21.01 | 37.57 | 34.24 | 0
2301.35 | 2018-05-08 03:38:16 | 1 | 3 | 静置 | 35.90 | 2301.4 | - | - | - | - | 20.94 | 0 | 0 | 0 | 65.4968 | 0 | 65.4968 | 1.2955 | 0 | 1.2955 | 4.204 | 4.2 | 4.199 | 4.203 | 4.201 | 34.24 | 36.35 | 34.16 | 37.2 | 37.55 | 36.92 | 24.15 | 4.204 | 4.199 | 21.007 | 37.55 | 34.16 | 0
2302.35 | 2018-05-08 03:38:17 | 1 | 3 | 静置 | 36.90 | 2302.4 | - | - | - | - | 20.932 | 0 | 0 | 0 | 65.4968 | 0 | 65.4968 | 1.2955 | 0 | 1.2955 | 4.203 | 4.2 | 4.198 | 4.202 | 4.201 | 34.15 | 36.19 | 34.08 | 36.98 | 37.43 | 36.94 | 24.08 | 4.203 | 4.198 | 21.005 | 37.43 | 34.08 | 0
2303.35 | 2018-05-08 03:38:18 | 1 | 3 | 静置 | 37.90 | 2303.4 | - | - | - | - | 20.935 | 0 | 0 | 0 | 65.4968 | 0 | 65.4968 | 1.2955 | 0 | 1.2955 | 4.202 | 4.199 | 4.198 | 4.202 | 4.2 | 34.24 | 36.24 | 34.01 | 37.16 | 37.47 | 36.95 | 24.08 | 4.202 | 4.198 | 21.002 | 37.47 | 34.01 | 0
2304.35 | 2018-05-08 03:38:19 | 1 | 3 | 静置 | 38.90 | 2304.4 | - | - | - | - | 20.932 | 0 | 0 | 0 | 65.4968 | 0 | 65.4968 | 1.2955 | 0 | 1.2955 | 4.202 | 4.199 | 4.197 | 4.201 | 4.2 | 34.12 | 36.3 | 34.24 | 37.11 | 37.5 | 36.9 | 24.07 | 4.202 | 4.197 | 20.999 | 37.5 | 34.12 | 0
2305.35 | 2018-05-08 03:38:20 | 1 | 3 | 静置 | 39.90 | 2305.4 | - | - | - | - | 20.929 | 0 | 0 | 0 | 65.4968 | 0 | 65.4968 | 1.2955 | 0 | 1.2955 | 4.201 | 4.198 | 4.197 | 4.201 | 4.199 | 34.31 | 36.2 | 34.15 | 37.13 | 37.58 | 36.91 | 24.07 | 4.201 | 4.197 | 20.997 | 37.58 | 34.15 | 0
2306.35 | 2018-05-08 03:38:21 | 1 | 3 | 静置 | 40.90 | 2306.4 | - | - | - | - | 20.927 | 0 | 0 | 0 | 65.4968 | 0 | 65.4968 | 1.2955 | 0 | 1.2955 | 4.201 | 4.198 | 4.196 | 4.2 | 4.199 | 34.22 | 36.14 | 33.98 | 37.01 | 37.49 | 37.05 | 23.84 | 4.201 | 4.196 | 20.994 | 37.49 | 33.98 | 0
2307.35 | 2018-05-08 03:38:22 | 1 | 3 | 静置 | 41.90 | 2307.4 | - | - | - | - | 20.922 | 0 | 0 | 0 | 65.4968 | 0 | 65.4968 | 1.2955 | 0 | 1.2955 | 4.2 | 4.198 | 4.196 | 4.2 | 4.198 | 34.09 | 36.12 | 33.96 | 37 | 37.51 | 36.96 | 23.88 | 4.2 | 4.196 | 20.992 | 37.51 | 33.96 | 0
2308.35 | 2018-05-08 03:38:23 | 1 | 3 | 静置 | 42.90 | 2308.4 | - | - | - | - | 20.919 | 0 | 0 | 0 | 65.4968 | 0 | 65.4968 | 1.2955 | 0 | 1.2955 | 4.2 | 4.197 | 4.195 | 4.199 | 4.198 | 34.11 | 36.14 | 33.93 | 37.04 | 37.55 | 37.01 | 24.17 | 4.2 | 4.195 | 20.989 | 37.55 | 33.93 | 0
2309.35 | 2018-05-08 03:38:24 | 1 | 3 | 静置 | 43.90 | 2309.4 | - | - | - | - | 20.908 | 0 | 0 | 0 | 65.4968 | 0 | 65.4968 | 1.2955 | 0 | 1.2955 | 4.199 | 4.197 | 4.195 | 4.199 | 4.197 | 33.93 | 36.15 | 33.87 | 37 | 37.46 | 36.94 | 24.09 | 4.199 | 4.195 | 20.987 | 37.46 | 33.87 | 0
2310.35 | 2018-05-08 03:38:25 | 1 | 3 | 静置 | 44.90 | 2310.4 | - | - | - | - | 20.91 | 0 | 0 | 0 | 65.4968 | 0 | 65.4968 | 1.2955 | 0 | 1.2955 | 4.199 | 4.196 | 4.195 | 4.199 | 4.197 | 34.05 | 36.01 | 33.85 | 37.08 | 37.41 | 36.88 | 24.08 | 4.199 | 4.195 | 20.986 | 37.41 | 33.85 | 0
2311.35 | 2018-05-08 03:38:26 | 1 | 3 | 静置 | 45.90 | 2311.4 | - | - | - | - | 20.908 | 0 | 0 | 0 | 65.4968 | 0 | 65.4968 | 1.2955 | 0 | 1.2955 | 4.198 | 4.196 | 4.194 | 4.198 | 4.196 | 34.06 | 36.03 | 33.91 | 37.06 | 37.44 | 36.93 | 23.97 | 4.198 | 4.194 | 20.983 | 37.44 | 33.91 | 0
2312.35 | 2018-05-08 03:38:27 | 1 | 3 | 静置 | 46.90 | 2312.4 | - | - | - | - | 20.907 | 0 | 0 | 0 | 65.4968 | 0 | 65.4968 | 1.2955 | 0 | 1.2955 | 4.198 | 4.195 | 4.194 | 4.198 | 4.196 | 34.25 | 36.01 | 33.9 | 37.11 | 37.49 | 37.02 | 24.16 | 4.198 | 4.194 | 20.98 | 37.49 | 33.9 | 0
2313.35 | 2018-05-08 03:38:28 | 1 | 3 | 静置 | 47.90 | 2313.4 | - | - | - | - | 20.905 | 0 | 0 | 0 | 65.4968 | 0 | 65.4968 | 1.2955 | 0 | 1.2955 | 4.198 | 4.195 | 4.193 | 4.197 | 4.196 | 34.19 | 36.05 | 33.83 | 37.05 | 37.4 | 37.07 | 24.14 | 4.198 | 4.193 | 20.978 | 37.4 | 33.83 | 0
2314.35 | 2018-05-08 03:38:29 | 1 | 3 | 静置 | 48.90 | 2314.4 | - | - | - | - | 20.905 | 0 | 0 | 0 | 65.4968 | 0 | 65.4968 | 1.2955 | 0 | 1.2955 | 4.197 | 4.194 | 4.193 | 4.197 | 4.195 | 34.13 | 36.01 | 33.87 | 37.1 | 37.4 | 37 | 24.02 | 4.197 | 4.193 | 20.976 | 37.4 | 33.87 | 0
2315.35 | 2018-05-08 03:38:30 | 1 | 3 | 静置 | 49.90 | 2315.4 | - | - | - | - | 20.901 | 0 | 0 | 0 | 65.4968 | 0 | 65.4968 | 1.2955 | 0 | 1.2955 | 4.197 | 4.194 | 4.192 | 4.196 | 4.195 | 34.14 | 35.95 | 33.77 | 37.11 | 37.37 | 36.91 | 24.19 | 4.197 | 4.192 | 20.974 | 37.37 | 33.77 | 0
2316.35 | 2018-05-08 03:38:31 | 1 | 3 | 静置 | 50.90 | 2316.4 | - | - | - | - | 20.905 | 0 | 0 | 0 | 65.4968 | 0 | 65.4968 | 1.2955 | 0 | 1.2955 | 4.196 | 4.194 | 4.192 | 4.196 | 4.194 | 34.03 | 36.05 | 33.71 | 37.04 | 37.46 | 36.99 | 23.98 | 4.196 | 4.192 | 20.972 | 37.46 | 33.71 | 0
2317.35 | 2018-05-08 03:38:32 | 1 | 3 | 静置 | 51.90 | 2317.4 | - | - | - | - | 20.898 | 0 | 0 | 0 | 65.4968 | 0 | 65.4968 | 1.2955 | 0 | 1.2955 | 4.196 | 4.193 | 4.192 | 4.196 | 4.194 | 33.96 | 36.05 | 33.82 | 37.15 | 37.45 | 36.85 | 24.04 | 4.196 | 4.192 | 20.97 | 37.45 | 33.82 | 0
2318.35 | 2018-05-08 03:38:33 | 1 | 3 | 静置 | 52.90 | 2318.4 | - | - | - | - | 20.898 | 0 | 0 | 0 | 65.4968 | 0 | 65.4968 | 1.2955 | 0 | 1.2955 | 4.196 | 4.193 | 4.192 | 4.195 | 4.194 | 33.95 | 35.9 | 33.63 | 37.01 | 37.43 | 37.09 | 24.17 | 4.196 | 4.192 | 20.969 | 37.43 | 33.63 | 0
2319.35 | 2018-05-08 03:38:34 | 1 | 3 | 静置 | 53.90 | 2319.4 | - | - | - | - | 20.899 | 0 | 0 | 0 | 65.4968 | 0 | 65.4968 | 1.2955 | 0 | 1.2955 | 4.195 | 4.193 | 4.191 | 4.195 | 4.193 | 33.94 | 35.89 | 33.73 | 37.09 | 37.48 | 36.96 | 24.07 | 4.195 | 4.191 | 20.967 | 37.48 | 33.73 | 0
2320.35 | 2018-05-08 03:38:35 | 1 | 3 | 静置 | 54.90 | 2320.4 | - | - | - | - | 20.893 | 0 | 0 | 0 | 65.4968 | 0 | 65.4968 | 1.2955 | 0 | 1.2955 | 4.195 | 4.192 | 4.191 | 4.195 | 4.193 | 34.12 | 35.96 | 33.6 | 37.06 | 37.46 | 37.05 | 24.18 | 4.195 | 4.191 | 20.965 | 37.46 | 33.6 | 0
2321.35 | 2018-05-08 03:38:36 | 1 | 3 | 静置 | 55.90 | 2321.4 | - | - | - | - | 20.889 | 0 | 0 | 0 | 65.4968 | 0 | 65.4968 | 1.2955 | 0 | 1.2955 | 4.195 | 4.192 | 4.19 | 4.194 | 4.192 | 33.91 | 35.93 | 33.59 | 37 | 37.36 | 36.85 | 23.93 | 4.195 | 4.19 | 20.963 | 37.36 | 33.59 | 0
2322.35 | 2018-05-08 03:38:37 | 1 | 3 | 静置 | 56.90 | 2322.4 | - | - | - | - | 20.897 | 0 | 0 | 0 | 65.4968 | 0 | 65.4968 | 1.2955 | 0 | 1.2955 | 4.194 | 4.192 | 4.19 | 4.194 | 4.192 | 33.82 | 35.85 | 33.47 | 36.95 | 37.28 | 36.88 | 24.09 | 4.194 | 4.19 | 20.962 | 37.28 | 33.47 | 0
2323.35 | 2018-05-08 03:38:38 | 1 | 3 | 静置 | 57.90 | 2323.4 | - | - | - | - | 20.886 | 0 | 0 | 0 | 65.4968 | 0 | 65.4968 | 1.2955 | 0 | 1.2955 | 4.194 | 4.191 | 4.19 | 4.194 | 4.192 | 33.86 | 35.77 | 33.49 | 37 | 37.34 | 36.93 | 23.98 | 4.194 | 4.19 | 20.96 | 37.34 | 33.49 | 0
2324.35 | 2018-05-08 03:38:39 | 1 | 3 | 静置 | 58.90 | 2324.4 | - | - | - | - | 20.886 | 0 | 0 | 0 | 65.4968 | 0 | 65.4968 | 1.2955 | 0 | 1.2955 | 4.194 | 4.191 | 4.19 | 4.193 | 4.191 | 33.99 | 35.74 | 33.55 | 37.02 | 37.34 | 36.89 | 24.06 | 4.194 | 4.19 | 20.959 | 37.34 | 33.55 | 0
2325.35 | 2018-05-08 03:38:40 | 1 | 3 | 静置 | 59.90 | 2325.4 | - | - | - | - | 20.884 | 0 | 0 | 0 | 65.4968 | 0 | 65.4968 | 1.2955 | 0 | 1.2955 | 4.193 | 4.191 | 4.189 | 4.193 | 4.191 | 33.88 | 35.86 | 33.49 | 37 | 37.38 | 36.94 | 24.07 | 4.193 | 4.189 | 20.957 | 37.38 | 33.49 | 0
2326.35 | 2018-05-08 03:38:41 | 1 | 3 | 静置 | 60.90 | 2326.4 | - | - | - | - | 20.884 | 0 | 0 | 0 | 65.4968 | 0 | 65.4968 | 1.2955 | 0 | 1.2955 | 4.193 | 4.19 | 4.189 | 4.193 | 4.191 | 33.87 | 35.89 | 33.59 | 37.1 | 37.47 | 36.96 | 23.95 | 4.193 | 4.189 | 20.955 | 37.47 | 33.59 | 0
2327.35 | 2018-05-08 03:38:42 | 1 | 3 | 静置 | 61.90 | 2327.4 | - | - | - | - | 20.884 | 0 | 0 | 0 | 65.4968 | 0 | 65.4968 | 1.2955 | 0 | 1.2955 | 4.193 | 4.19 | 4.189 | 4.192 | 4.19 | 33.8 | 35.77 | 33.46 | 37.05 | 37.51 | 36.93 | 24.06 | 4.193 | 4.189 | 20.954 | 37.51 | 33.46 | 0
2328.35 | 2018-05-08 03:38:43 | 1 | 3 | 静置 | 62.90 | 2328.4 | - | - | - | - | 20.884 | 0 | 0 | 0 | 65.4968 | 0 | 65.4968 | 1.2955 | 0 | 1.2955 | 4.192 | 4.19 | 4.188 | 4.192 | 4.19 | 33.92 | 35.75 | 33.4 | 37 | 37.42 | 37.03 | 24.04 | 4.192 | 4.188 | 20.952 | 37.42 | 33.4 | 0
2329.35 | 2018-05-08 03:38:44 | 1 | 3 | 静置 | 63.90 | 2329.4 | - | - | - | - | 20.884 | 0 | 0 | 0 | 65.4968 | 0 | 65.4968 | 1.2955 | 0 | 1.2955 | 4.192 | 4.19 | 4.188 | 4.192 | 4.19 | 33.95 | 35.76 | 33.58 | 37.07 | 37.34 | 37.08 | 24.24 | 4.192 | 4.188 | 20.951 | 37.34 | 33.58 | 0
2330.35 | 2018-05-08 03:38:45 | 1 | 3 | 静置 | 64.90 | 2330.4 | - | - | - | - | 20.884 | 0 | 0 | 0 | 65.4968 | 0 | 65.4968 | 1.2955 | 0 | 1.2955 | 4.192 | 4.189 | 4.188 | 4.191 | 4.189 | 33.91 | 35.85 | 33.62 | 36.99 | 37.44 | 37.09 | 24.1 | 4.192 | 4.188 | 20.949 | 37.44 | 33.62 | 0
2331.35 | 2018-05-08 03:38:46 | 1 | 3 | 静置 | 65.90 | 2331.4 | - | - | - | - | 20.884 | 0 | 0 | 0 | 65.4968 | 0 | 65.4968 | 1.2955 | 0 | 1.2955 | 4.191 | 4.189 | 4.188 | 4.191 | 4.189 | 33.82 | 35.94 | 33.47 | 37.13 | 37.45 | 36.88 | 24.08 | 4.191 | 4.188 | 20.948 | 37.45 | 33.47 | 0
2332.35 | 2018-05-08 03:38:47 | 1 | 3 | 静置 | 66.90 | 2332.4 | - | - | - | - | 20.884 | 0 | 0 | 0 | 65.4968 | 0 | 65.4968 | 1.2955 | 0 | 1.2955 | 4.191 | 4.189 | 4.187 | 4.191 | 4.189 | 33.7 | 35.64 | 33.42 | 37.07 | 37.34 | 36.99 | 24.03 | 4.191 | 4.187 | 20.947 | 37.34 | 33.42 | 0
2333.35 | 2018-05-08 03:38:48 | 1 | 3 | 静置 | 67.90 | 2333.4 | - | - | - | - | 20.886 | 0 | 0 | 0 | 65.4968 | 0 | 65.4968 | 1.2955 | 0 | 1.2955 | 4.191 | 4.188 | 4.187 | 4.191 | 4.189 | 33.71 | 35.72 | 33.51 | 37.1 | 37.43 | 36.96 | 24.13 | 4.191 | 4.187 | 20.945 | 37.43 | 33.51 | 0
2334.35 | 2018-05-08 03:38:49 | 1 | 3 | 静置 | 68.90 | 2334.4 | - | - | - | - | 20.868 | 0 | 0 | 0 | 65.4968 | 0 | 65.4968 | 1.2955 | 0 | 1.2955 | 4.191 | 4.188 | 4.187 | 4.19 | 4.188 | 33.75 | 35.79 | 33.39 | 37.06 | 37.41 | 37 | 23.99 | 4.191 | 4.187 | 20.944 | 37.41 | 33.39 | 0
2335.35 | 2018-05-08 03:38:50 | 1 | 3 | 静置 | 69.90 | 2335.4 | - | - | - | - | 20.871 | 0 | 0 | 0 | 65.4968 | 0 | 65.4968 | 1.2955 | 0 | 1.2955 | 4.19 | 4.188 | 4.187 | 4.19 | 4.188 | 33.8 | 35.73 | 33.36 | 37.02 | 37.39 | 36.97 | 24.11 | 4.19 | 4.187 | 20.943 | 37.39 | 33.36 | 0
2336.35 | 2018-05-08 03:38:51 | 1 | 3 | 静置 | 70.90 | 2336.4 | - | - | - | - | 20.87 | 0 | 0 | 0 | 65.4968 | 0 | 65.4968 | 1.2955 | 0 | 1.2955 | 4.19 | 4.188 | 4.186 | 4.19 | 4.188 | 33.8 | 35.63 | 33.45 | 37.09 | 37.51 | 36.83 | 24 | 4.19 | 4.186 | 20.942 | 37.51 | 33.45 | 0
2337.35 | 2018-05-08 03:38:52 | 1 | 3 | 静置 | 71.90 | 2337.4 | - | - | - | - | 20.876 | 0 | 0 | 0 | 65.4968 | 0 | 65.4968 | 1.2955 | 0 | 1.2955 | 4.19 | 4.187 | 4.186 | 4.19 | 4.188 | 33.85 | 35.7 | 33.34 | 37.04 | 37.34 | 36.85 | 24.13 | 4.19 | 4.186 | 20.94 | 37.34 | 33.34 | 0
2338.35 | 2018-05-08 03:38:53 | 1 | 3 | 静置 | 72.90 | 2338.4 | - | - | - | - | 20.864 | 0 | 0 | 0 | 65.4968 | 0 | 65.4968 | 1.2955 | 0 | 1.2955 | 4.19 | 4.187 | 4.186 | 4.189 | 4.187 | 33.75 | 35.73 | 33.39 | 37.1 | 37.37 | 37.04 | 24.22 | 4.19 | 4.186 | 20.939 | 37.37 | 33.39 | 0
2339.35 | 2018-05-08 03:38:54 | 1 | 3 | 静置 | 73.90 | 2339.4 | - | - | - | - | 20.872 | 0 | 0 | 0 | 65.4968 | 0 | 65.4968 | 1.2955 | 0 | 1.2955 | 4.189 | 4.187 | 4.186 | 4.189 | 4.187 | 33.9 | 35.71 | 33.42 | 37.06 | 37.46 | 36.87 | 24.2 | 4.189 | 4.186 | 20.938 | 37.46 | 33.42 | 0
2340.35 | 2018-05-08 03:38:55 | 1 | 3 | 静置 | 74.90 | 2340.4 | - | - | - | - | 20.876 | 0 | 0 | 0 | 65.4968 | 0 | 65.4968 | 1.2955 | 0 | 1.2955 | 4.189 | 4.187 | 4.186 | 4.189 | 4.187 | 33.86 | 35.53 | 33.38 | 37.05 | 37.33 | 36.82 | 24.08 | 4.189 | 4.186 | 20.937 | 37.33 | 33.38 | 0
2341.35 | 2018-05-08 03:38:56 | 1 | 3 | 静置 | 75.90 | 2341.4 | - | - | - | - | 20.869 | 0 | 0 | 0 | 65.4968 | 0 | 65.4968 | 1.2955 | 0 | 1.2955 | 4.189 | 4.186 | 4.185 | 4.189 | 4.187 | 33.74 | 35.5 | 33.29 | 36.93 | 37.37 | 36.92 | 24.12 | 4.189 | 4.185 | 20.936 | 37.37 | 33.29 | 0
2342.35 | 2018-05-08 03:38:57 | 1 | 3 | 静置 | 76.90 | 2342.4 | - | - | - | - | 20.866 | 0 | 0 | 0 | 65.4968 | 0 | 65.4968 | 1.2955 | 0 | 1.2955 | 4.189 | 4.186 | 4.185 | 4.188 | 4.186 | 33.71 | 35.55 | 33.32 | 37.04 | 37.35 | 36.85 | 24.07 | 4.189 | 4.185 | 20.934 | 37.35 | 33.32 | 0
2343.35 | 2018-05-08 03:38:58 | 1 | 3 | 静置 | 77.90 | 2343.4 | - | - | - | - | 20.864 | 0 | 0 | 0 | 65.4968 | 0 | 65.4968 | 1.2955 | 0 | 1.2955 | 4.188 | 4.186 | 4.185 | 4.188 | 4.186 | 33.74 | 35.64 | 33.38 | 37 | 37.26 | 36.84 | 24.01 | 4.188 | 4.185 | 20.933 | 37.26 | 33.38 | 0
2344.35 | 2018-05-08 03:38:59 | 1 | 3 | 静置 | 78.90 | 2344.4 | - | - | - | - | 20.853 | 0 | 0 | 0 | 65.4968 | 0 | 65.4968 | 1.2955 | 0 | 1.2955 | 4.188 | 4.186 | 4.185 | 4.188 | 4.186 | 33.7 | 35.6 | 33.27 | 36.91 | 37.42 | 36.8 | 23.91 | 4.188 | 4.185 | 20.933 | 37.42 | 33.27 | 0
2345.35 | 2018-05-08 03:39:00 | 1 | 3 | 静置 | 79.90 | 2345.4 | - | - | - | - | 20.872 | 0 | 0 | 0 | 65.4968 | 0 | 65.4968 | 1.2955 | 0 | 1.2955 | 4.188 | 4.186 | 4.184 | 4.188 | 4.186 | 33.63 | 35.62 | 33.29 | 36.97 | 37.31 | 36.88 | 23.96 | 4.188 | 4.184 | 20.931 | 37.31 | 33.29 | 0
2346.35 | 2018-05-08 03:39:01 | 1 | 3 | 静置 | 80.90 | 2346.4 | - | - | - | - | 20.877 | 0 | 0 | 0 | 65.4968 | 0 | 65.4968 | 1.2955 | 0 | 1.2955 | 4.188 | 4.185 | 4.184 | 4.188 | 4.185 | 33.68 | 35.49 | 33.21 | 37.01 | 37.37 | 36.88 | 24.02 | 4.188 | 4.184 | 20.93 | 37.37 | 33.21 | 0
2347.35 | 2018-05-08 03:39:02 | 1 | 3 | 静置 | 81.90 | 2347.4 | - | - | - | - | 20.871 | 0 | 0 | 0 | 65.4968 | 0 | 65.4968 | 1.2955 | 0 | 1.2955 | 4.188 | 4.185 | 4.184 | 4.187 | 4.185 | 33.57 | 35.61 | 33.34 | 36.94 | 37.38 | 36.9 | 24.1 | 4.188 | 4.184 | 20.929 | 37.38 | 33.34 | 0
2348.35 | 2018-05-08 03:39:03 | 1 | 3 | 静置 | 82.90 | 2348.4 | - | - | - | - | 20.873 | 0 | 0 | 0 | 65.4968 | 0 | 65.4968 | 1.2955 | 0 | 1.2955 | 4.187 | 4.185 | 4.184 | 4.187 | 4.185 | 33.64 | 35.57 | 33.22 | 36.98 | 37.36 | 37.01 | 24.2 | 4.187 | 4.184 | 20.928 | 37.36 | 33.22 | 0
2349.35 | 2018-05-08 03:39:04 | 1 | 3 | 静置 | 83.90 | 2349.4 | - | - | - | - | 20.869 | 0 | 0 | 0 | 65.4968 | 0 | 65.4968 | 1.2955 | 0 | 1.2955 | 4.187 | 4.185 | 4.184 | 4.187 | 4.185 | 33.76 | 35.67 | 33.31 | 36.91 | 37.27 | 36.86 | 23.95 | 4.187 | 4.184 | 20.927 | 37.27 | 33.31 | 0
2350.35 | 2018-05-08 03:39:05 | 1 | 3 | 静置 | 84.90 | 2350.4 | - | - | - | - | 20.857 | 0 | 0 | 0 | 65.4968 | 0 | 65.4968 | 1.2955 | 0 | 1.2955 | 4.187 | 4.185 | 4.184 | 4.187 | 4.185 | 33.82 | 35.61 | 33.31 | 36.99 | 37.33 | 36.87 | 24.05 | 4.187 | 4.184 | 20.926 | 37.33 | 33.31 | 0
2351.35 | 2018-05-08 03:39:06 | 1 | 3 | 静置 | 85.90 | 2351.4 | - | - | - | - | 20.856 | 0 | 0 | 0 | 65.4968 | 0 | 65.4968 | 1.2955 | 0 | 1.2955 | 4.187 | 4.184 | 4.183 | 4.186 | 4.184 | 33.74 | 35.51 | 33.34 | 36.95 | 37.35 | 36.94 | 24.1 | 4.187 | 4.183 | 20.925 | 37.35 | 33.34 | 0
2352.35 | 2018-05-08 03:39:07 | 1 | 3 | 静置 | 86.90 | 2352.4 | - | - | - | - | 20.858 | 0 | 0 | 0 | 65.4968 | 0 | 65.4968 | 1.2955 | 0 | 1.2955 | 4.187 | 4.184 | 4.183 | 4.186 | 4.184 | 33.62 | 35.54 | 33.31 | 36.89 | 37.17 | 36.81 | 24.02 | 4.187 | 4.183 | 20.924 | 37.17 | 33.31 | 0
2353.35 | 2018-05-08 03:39:08 | 1 | 3 | 静置 | 87.90 | 2353.4 | - | - | - | - | 20.858 | 0 | 0 | 0 | 65.4968 | 0 | 65.4968 | 1.2955 | 0 | 1.2955 | 4.186 | 4.184 | 4.183 | 4.186 | 4.184 | 33.63 | 35.5 | 33.38 | 37.06 | 37.33 | 36.97 | 24.09 | 4.186 | 4.183 | 20.923 | 37.33 | 33.38 | 0
2354.35 | 2018-05-08 03:39:09 | 1 | 3 | 静置 | 88.90 | 2354.4 | - | - | - | - | 20.859 | 0 | 0 | 0 | 65.4968 | 0 | 65.4968 | 1.2955 | 0 | 1.2955 | 4.186 | 4.184 | 4.183 | 4.186 | 4.184 | 33.63 | 35.59 | 33.22 | 36.89 | 37.36 | 36.98 | 23.99 | 4.186 | 4.183 | 20.922 | 37.36 | 33.22 | 0
2355.35 | 2018-05-08 03:39:10 | 1 | 3 | 静置 | 89.90 | 2355.4 | - | - | - | - | 20.86 | 0 | 0 | 0 | 65.4968 | 0 | 65.4968 | 1.2955 | 0 | 1.2955 | 4.186 | 4.184 | 4.183 | 4.186 | 4.184 | 33.69 | 35.61 | 33.23 | 37.04 | 37.42 | 36.98 | 24.03 | 4.186 | 4.183 | 20.922 | 37.42 | 33.23 | 0
2356.35 | 2018-05-08 03:39:11 | 1 | 3 | 静置 | 90.90 | 2356.4 | - | - | - | - | 20.861 | 0 | 0 | 0 | 65.4968 | 0 | 65.4968 | 1.2955 | 0 | 1.2955 | 4.186 | 4.184 | 4.182 | 4.186 | 4.183 | 33.63 | 35.46 | 33.17 | 36.92 | 37.21 | 36.81 | 24.01 | 4.186 | 4.182 | 20.921 | 37.21 | 33.17 | 0
2357.35 | 2018-05-08 03:39:12 | 1 | 3 | 静置 | 91.90 | 2357.4 | - | - | - | - | 20.854 | 0 | 0 | 0 | 65.4968 | 0 | 65.4968 | 1.2955 | 0 | 1.2955 | 4.186 | 4.183 | 4.182 | 4.186 | 4.183 | 33.69 | 35.44 | 33.22 | 36.94 | 37.36 | 36.8 | 24.04 | 4.186 | 4.182 | 20.92 | 37.36 | 33.22 | 0
2358.35 | 2018-05-08 03:39:13 | 1 | 3 | 静置 | 92.90 | 2358.4 | - | - | - | - | 20.846 | 0 | 0 | 0 | 65.4968 | 0 | 65.4968 | 1.2955 | 0 | 1.2955 | 4.185 | 4.183 | 4.182 | 4.185 | 4.183 | 33.57 | 35.43 | 33.25 | 37.03 | 37.25 | 36.92 | 24.04 | 4.185 | 4.182 | 20.919 | 37.25 | 33.25 | 0
2359.35 | 2018-05-08 03:39:14 | 1 | 3 | 静置 | 93.90 | 2359.4 | - | - | - | - | 20.844 | 0 | 0 | 0 | 65.4968 | 0 | 65.4968 | 1.2955 | 0 | 1.2955 | 4.185 | 4.183 | 4.182 | 4.185 | 4.183 | 33.59 | 35.35 | 33.07 | 36.82 | 37.34 | 36.82 | 23.87 | 4.185 | 4.182 | 20.918 | 37.34 | 33.07 | 0
2360.35 | 2018-05-08 03:39:15 | 1 | 3 | 静置 | 94.90 | 2360.4 | - | - | - | - | 20.848 | 0 | 0 | 0 | 65.4968 | 0 | 65.4968 | 1.2955 | 0 | 1.2955 | 4.185 | 4.183 | 4.182 | 4.185 | 4.183 | 33.47 | 35.43 | 33.1 | 36.85 | 37.26 | 36.76 | 23.85 | 4.185 | 4.182 | 20.917 | 37.26 | 33.1 | 0
2361.35 | 2018-05-08 03:39:16 | 1 | 3 | 静置 | 95.90 | 2361.4 | - | - | - | - | 20.852 | 0 | 0 | 0 | 65.4968 | 0 | 65.4968 | 1.2955 | 0 | 1.2955 | 4.185 | 4.183 | 4.182 | 4.185 | 4.183 | 33.56 | 35.44 | 33.2 | 37 | 37.35 | 36.8 | 24.05 | 4.185 | 4.182 | 20.916 | 37.35 | 33.2 | 0
2362.35 | 2018-05-08 03:39:17 | 1 | 3 | 静置 | 96.90 | 2362.4 | - | - | - | - | 20.844 | 0 | 0 | 0 | 65.4968 | 0 | 65.4968 | 1.2955 | 0 | 1.2955 | 4.185 | 4.183 | 4.182 | 4.185 | 4.182 | 33.62 | 35.5 | 33.11 | 36.81 | 37.32 | 36.9 | 24.03 | 4.185 | 4.182 | 20.916 | 37.32 | 33.11 | 0
2363.35 | 2018-05-08 03:39:18 | 1 | 3 | 静置 | 97.90 | 2363.4 | - | - | - | - | 20.857 | 0 | 0 | 0 | 65.4968 | 0 | 65.4968 | 1.2955 | 0 | 1.2955 | 4.185 | 4.182 | 4.181 | 4.184 | 4.182 | 33.54 | 35.5 | 33.16 | 36.93 | 37.2 | 36.82 | 24.07 | 4.185 | 4.181 | 20.915 | 37.2 | 33.16 | 0
2364.35 | 2018-05-08 03:39:19 | 1 | 3 | 静置 | 98.90 | 2364.4 | - | - | - | - | 20.844 | 0 | 0 | 0 | 65.4968 | 0 | 65.4968 | 1.2955 | 0 | 1.2955 | 4.184 | 4.182 | 4.181 | 4.184 | 4.182 | 33.57 | 35.52 | 33.07 | 36.92 | 37.18 | 36.81 | 23.97 | 4.184 | 4.181 | 20.915 | 37.18 | 33.07 | 0
2365.35 | 2018-05-08 03:39:20 | 1 | 3 | 静置 | 99.90 | 2365.4 | - | - | - | - | 20.844 | 0 | 0 | 0 | 65.4968 | 0 | 65.4968 | 1.2955 | 0 | 1.2955 | 4.184 | 4.182 | 4.181 | 4.184 | 4.182 | 33.49 | 35.48 | 33.2 | 36.84 | 37.2 | 36.95 | 24.08 | 4.184 | 4.181 | 20.913 | 37.2 | 33.2 | 0
2366.35 | 2018-05-08 03:39:21 | 1 | 3 | 静置 | 100.90 | 2366.4 | - | - | - | - | 20.841 | 0 | 0 | 0 | 65.4968 | 0 | 65.4968 | 1.2955 | 0 | 1.2955 | 4.184 | 4.182 | 4.181 | 4.184 | 4.182 | 33.56 | 35.4 | 33.08 | 36.91 | 37.33 | 36.78 | 23.97 | 4.184 | 4.181 | 20.913 | 37.33 | 33.08 | 0
2367.35 | 2018-05-08 03:39:22 | 1 | 3 | 静置 | 101.90 | 2367.4 | - | - | - | - | 20.844 | 0 | 0 | 0 | 65.4968 | 0 | 65.4968 | 1.2955 | 0 | 1.2955 | 4.184 | 4.182 | 4.181 | 4.184 | 4.182 | 33.47 | 35.41 | 33.1 | 36.82 | 37.25 | 36.86 | 24.07 | 4.184 | 4.181 | 20.912 | 37.25 | 33.1 | 0
2368.35 | 2018-05-08 03:39:23 | 1 | 3 | 静置 | 102.90 | 2368.4 | - | - | - | - | 20.842 | 0 | 0 | 0 | 65.4968 | 0 | 65.4968 | 1.2955 | 0 | 1.2955 | 4.184 | 4.182 | 4.181 | 4.184 | 4.182 | 33.6 | 35.43 | 33.13 | 36.94 | 37.24 | 36.89 | 24.21 | 4.184 | 4.181 | 20.912 | 37.24 | 33.13 | 0
2369.35 | 2018-05-08 03:39:24 | 1 | 3 | 静置 | 103.90 | 2369.4 | - | - | - | - | 20.835 | 0 | 0 | 0 | 65.4968 | 0 | 65.4968 | 1.2955 | 0 | 1.2955 | 4.184 | 4.182 | 4.18 | 4.184 | 4.181 | 33.59 | 35.43 | 33.12 | 37 | 37.28 | 36.81 | 24.13 | 4.184 | 4.18 | 20.91 | 37.28 | 33.12 | 0
2370.35 | 2018-05-08 03:39:25 | 1 | 3 | 静置 | 104.90 | 2370.4 | - | - | - | - | 20.844 | 0 | 0 | 0 | 65.4968 | 0 | 65.4968 | 1.2955 | 0 | 1.2955 | 4.184 | 4.181 | 4.18 | 4.183 | 4.181 | 33.57 | 35.36 | 33.05 | 36.9 | 37.25 | 36.89 | 24.01 | 4.184 | 4.18 | 20.91 | 37.25 | 33.05 | 0
2371.35 | 2018-05-08 03:39:26 | 1 | 3 | 静置 | 105.90 | 2371.4 | - | - | - | - | 20.842 | 0 | 0 | 0 | 65.4968 | 0 | 65.4968 | 1.2955 | 0 | 1.2955 | 4.183 | 4.181 | 4.18 | 4.183 | 4.181 | 33.55 | 35.56 | 33.13 | 36.96 | 37.28 | 36.93 | 23.99 | 4.183 | 4.18 | 20.909 | 37.28 | 33.13 | 0
2372.35 | 2018-05-08 03:39:27 | 1 | 3 | 静置 | 106.90 | 2372.4 | - | - | - | - | 20.837 | 0 | 0 | 0 | 65.4968 | 0 | 65.4968 | 1.2955 | 0 | 1.2955 | 4.183 | 4.181 | 4.18 | 4.183 | 4.181 | 33.48 | 35.43 | 32.97 | 37 | 37.26 | 36.67 | 24.02 | 4.183 | 4.18 | 20.909 | 37.26 | 32.97 | 0
2373.35 | 2018-05-08 03:39:28 | 1 | 3 | 静置 | 107.90 | 2373.4 | - | - | - | - | 20.841 | 0 | 0 | 0 | 65.4968 | 0 | 65.4968 | 1.2955 | 0 | 1.2955 | 4.183 | 4.181 | 4.18 | 4.183 | 4.181 | 33.43 | 35.37 | 33.03 | 36.84 | 37.35 | 36.73 | 23.99 | 4.183 | 4.18 | 20.908 | 37.35 | 33.03 | 0
2374.35 | 2018-05-08 03:39:29 | 1 | 3 | 静置 | 108.90 | 2374.4 | - | - | - | - | 20.844 | 0 | 0 | 0 | 65.4968 | 0 | 65.4968 | 1.2955 | 0 | 1.2955 | 4.183 | 4.181 | 4.18 | 4.183 | 4.181 | 33.4 | 35.35 | 33.06 | 36.9 | 37.2 | 36.81 | 24.07 | 4.183 | 4.18 | 20.907 | 37.2 | 33.06 | 0
2375.35 | 2018-05-08 03:39:30 | 1 | 3 | 静置 | 109.90 | 2375.4 | - | - | - | - | 20.844 | 0 | 0 | 0 | 65.4968 | 0 | 65.4968 | 1.2955 | 0 | 1.2955 | 4.183 | 4.181 | 4.18 | 4.183 | 4.181 | 33.52 | 35.41 | 32.94 | 36.81 | 37.26 | 36.85 | 23.93 | 4.183 | 4.18 | 20.906 | 37.26 | 32.94 | 0
2376.35 | 2018-05-08 03:39:31 | 1 | 3 | 静置 | 110.90 | 2376.4 | - | - | - | - | 20.844 | 0 | 0 | 0 | 65.4968 | 0 | 65.4968 | 1.2955 | 0 | 1.2955 | 4.183 | 4.181 | 4.18 | 4.183 | 4.18 | 33.53 | 35.37 | 32.9 | 36.92 | 37.26 | 36.74 | 23.94 | 4.183 | 4.18 | 20.906 | 37.26 | 32.9 | 0
2377.35 | 2018-05-08 03:39:32 | 1 | 3 | 静置 | 111.90 | 2377.4 | - | - | - | - | 20.844 | 0 | 0 | 0 | 65.4968 | 0 | 65.4968 | 1.2955 | 0 | 1.2955 | 4.183 | 4.18 | 4.179 | 4.183 | 4.18 | 33.48 | 35.43 | 33.07 | 36.92 | 37.3 | 36.79 | 24.21 | 4.183 | 4.179 | 20.905 | 37.3 | 33.07 | 0
2378.35 | 2018-05-08 03:39:33 | 1 | 3 | 静置 | 112.90 | 2378.4 | - | - | - | - | 20.844 | 0 | 0 | 0 | 65.4968 | 0 | 65.4968 | 1.2955 | 0 | 1.2955 | 4.182 | 4.18 | 4.179 | 4.182 | 4.18 | 33.58 | 35.37 | 33.11 | 36.98 | 37.22 | 36.8 | 24.12 | 4.182 | 4.179 | 20.905 | 37.22 | 33.11 | 0
2379.35 | 2018-05-08 03:39:34 | 1 | 3 | 静置 | 113.90 | 2379.4 | - | - | - | - | 20.841 | 0 | 0 | 0 | 65.4968 | 0 | 65.4968 | 1.2955 | 0 | 1.2955 | 4.182 | 4.18 | 4.179 | 4.182 | 4.18 | 33.39 | 35.35 | 32.94 | 36.94 | 37.34 | 36.87 | 24.17 | 4.182 | 4.179 | 20.904 | 37.34 | 32.94 | 0
2380.35 | 2018-05-08 03:39:35 | 1 | 3 | 静置 | 114.90 | 2380.4 | - | - | - | - | 20.835 | 0 | 0 | 0 | 65.4968 | 0 | 65.4968 | 1.2955 | 0 | 1.2955 | 4.182 | 4.18 | 4.179 | 4.182 | 4.18 | 33.45 | 35.5 | 33 | 37.11 | 37.25 | 36.81 | 24.07 | 4.182 | 4.179 | 20.903 | 37.25 | 33 | 0
2381.35 | 2018-05-08 03:39:36 | 1 | 3 | 静置 | 115.90 | 2381.4 | - | - | - | - | 20.839 | 0 | 0 | 0 | 65.4968 | 0 | 65.4968 | 1.2955 | 0 | 1.2955 | 4.182 | 4.18 | 4.179 | 4.182 | 4.18 | 33.49 | 35.27 | 33 | 36.93 | 37.23 | 36.77 | 24.05 | 4.182 | 4.179 | 20.903 | 37.23 | 33 | 0
2382.35 | 2018-05-08 03:39:37 | 1 | 3 | 静置 | 116.90 | 2382.4 | - | - | - | - | 20.83 | 0 | 0 | 0 | 65.4968 | 0 | 65.4968 | 1.2955 | 0 | 1.2955 | 4.182 | 4.18 | 4.179 | 4.182 | 4.18 | 33.21 | 35.28 | 32.78 | 36.83 | 37.16 | 36.78 | 24.02 | 4.182 | 4.179 | 20.902 | 37.16 | 32.78 | 0
2383.35 | 2018-05-08 03:39:38 | 1 | 3 | 静置 | 117.90 | 2383.4 | - | - | - | - | 20.828 | 0 | 0 | 0 | 65.4968 | 0 | 65.4968 | 1.2955 | 0 | 1.2955 | 4.182 | 4.18 | 4.179 | 4.182 | 4.179 | 33.29 | 35.19 | 32.92 | 36.92 | 37.11 | 36.73 | 24.01 | 4.182 | 4.179 | 20.901 | 37.11 | 32.92 | 0
2384.35 | 2018-05-08 03:39:39 | 1 | 3 | 静置 | 118.90 | 2384.4 | - | - | - | - | 20.83 | 0 | 0 | 0 | 65.4968 | 0 | 65.4968 | 1.2955 | 0 | 1.2955 | 4.182 | 4.18 | 4.179 | 4.182 | 4.179 | 33.41 | 35.34 | 33 | 36.9 | 37.26 | 36.79 | 23.98 | 4.182 | 4.179 | 20.901 | 37.26 | 33 | 0
2385.35 | 2018-05-08 03:39:40 | 1 | 3 | 静置 | 119.90 | 2385.4 | - | - | - | - | 20.827 | 0 | 0 | 0 | 65.4968 | 0 | 65.4968 | 1.2955 | 0 | 1.2955 | 4.182 | 4.18 | 4.179 | 4.182 | 4.179 | 33.34 | 35.29 | 32.85 | 36.76 | 37.15 | 36.7 | 24.11 | 4.182 | 4.179 | 20.901 | 37.15 | 32.85 | 0
2386.35 | 2018-05-08 03:39:41 | 1 | 3 | 静置 | 120.90 | 2386.4 | - | - | - | - | 20.824 | 0 | 0 | 0 | 65.4968 | 0 | 65.4968 | 1.2955 | 0 | 1.2955 | 4.181 | 4.18 | 4.178 | 4.181 | 4.179 | 33.57 | 35.32 | 32.87 | 36.87 | 37.25 | 36.78 | 24 | 4.181 | 4.178 | 20.9 | 37.25 | 32.87 | 0
2387.35 | 2018-05-08 03:39:42 | 1 | 3 | 静置 | 121.90 | 2387.4 | - | - | - | - | 20.828 | 0 | 0 | 0 | 65.4968 | 0 | 65.4968 | 1.2955 | 0 | 1.2955 | 4.181 | 4.179 | 4.178 | 4.181 | 4.179 | 33.54 | 35.48 | 32.84 | 36.86 | 37.32 | 36.74 | 23.92 | 4.181 | 4.178 | 20.899 | 37.32 | 32.84 | 0
2388.35 | 2018-05-08 03:39:43 | 1 | 3 | 静置 | 122.90 | 2388.4 | - | - | - | - | 20.834 | 0 | 0 | 0 | 65.4968 | 0 | 65.4968 | 1.2955 | 0 | 1.2955 | 4.181 | 4.179 | 4.178 | 4.181 | 4.179 | 33.49 | 35.31 | 32.99 | 36.97 | 37.27 | 36.78 | 24.24 | 4.181 | 4.178 | 20.899 | 37.27 | 32.99 | 0
2389.35 | 2018-05-08 03:39:44 | 1 | 3 | 静置 | 123.90 | 2389.4 | - | - | - | - | 20.827 | 0 | 0 | 0 | 65.4968 | 0 | 65.4968 | 1.2955 | 0 | 1.2955 | 4.181 | 4.179 | 4.178 | 4.181 | 4.179 | 33.36 | 35.32 | 32.95 | 36.78 | 37.13 | 36.78 | 24.04 | 4.181 | 4.178 | 20.898 | 37.13 | 32.95 | 0
2390.35 | 2018-05-08 03:39:45 | 1 | 3 | 静置 | 124.90 | 2390.4 | - | - | - | - | 20.828 | 0 | 0 | 0 | 65.4968 | 0 | 65.4968 | 1.2955 | 0 | 1.2955 | 4.181 | 4.179 | 4.178 | 4.181 | 4.179 | 33.32 | 35.2 | 32.73 | 36.8 | 37.14 | 36.68 | 23.9 | 4.181 | 4.178 | 20.897 | 37.14 | 32.73 | 0
2391.35 | 2018-05-08 03:39:46 | 1 | 3 | 静置 | 125.90 | 2391.4 | - | - | - | - | 20.824 | 0 | 0 | 0 | 65.4968 | 0 | 65.4968 | 1.2955 | 0 | 1.2955 | 4.181 | 4.179 | 4.178 | 4.181 | 4.179 | 33.46 | 35.3 | 32.91 | 36.77 | 37.13 | 36.8 | 24.06 | 4.181 | 4.178 | 20.897 | 37.13 | 32.91 | 0
2392.35 | 2018-05-08 03:39:47 | 1 | 3 | 静置 | 126.90 | 2392.4 | - | - | - | - | 20.823 | 0 | 0 | 0 | 65.4968 | 0 | 65.4968 | 1.2955 | 0 | 1.2955 | 4.181 | 4.179 | 4.178 | 4.181 | 4.179 | 33.35 | 35.26 | 32.86 | 36.89 | 37.15 | 36.8 | 23.94 | 4.181 | 4.178 | 20.897 | 37.15 | 32.86 | 0
2393.35 | 2018-05-08 03:39:48 | 1 | 3 | 静置 | 127.90 | 2393.4 | - | - | - | - | 20.834 | 0 | 0 | 0 | 65.4968 | 0 | 65.4968 | 1.2955 | 0 | 1.2955 | 4.181 | 4.179 | 4.178 | 4.18 | 4.178 | 33.39 | 35.23 | 32.87 | 36.86 | 37.1 | 36.77 | 24.07 | 4.181 | 4.178 | 20.896 | 37.1 | 32.87 | 0
2394.35 | 2018-05-08 03:39:49 | 1 | 3 | 静置 | 128.90 | 2394.4 | - | - | - | - | 20.825 | 0 | 0 | 0 | 65.4968 | 0 | 65.4968 | 1.2955 | 0 | 1.2955 | 4.181 | 4.179 | 4.178 | 4.18 | 4.178 | 33.48 | 35.28 | 33 | 36.8 | 37.26 | 36.67 | 23.93 | 4.181 | 4.178 | 20.896 | 37.26 | 33 | 0
2395.35 | 2018-05-08 03:39:50 | 1 | 3 | 静置 | 129.90 | 2395.4 | - | - | - | - | 20.824 | 0 | 0 | 0 | 65.4968 | 0 | 65.4968 | 1.2955 | 0 | 1.2955 | 4.181 | 4.178 | 4.178 | 4.18 | 4.178 | 33.41 | 35.25 | 32.97 | 36.93 | 37.19 | 36.75 | 23.87 | 4.181 | 4.178 | 20.895 | 37.19 | 32.97 | 0
2396.35 | 2018-05-08 03:39:51 | 1 | 3 | 静置 | 130.90 | 2396.4 | - | - | - | - | 20.825 | 0 | 0 | 0 | 65.4968 | 0 | 65.4968 | 1.2955 | 0 | 1.2955 | 4.181 | 4.178 | 4.177 | 4.18 | 4.178 | 33.41 | 35.24 | 32.94 | 36.87 | 37.14 | 36.74 | 23.98 | 4.181 | 4.177 | 20.895 | 37.14 | 32.94 | 0
2397.35 | 2018-05-08 03:39:52 | 1 | 3 | 静置 | 131.90 | 2397.4 | - | - | - | - | 20.825 | 0 | 0 | 0 | 65.4968 | 0 | 65.4968 | 1.2955 | 0 | 1.2955 | 4.18 | 4.178 | 4.177 | 4.18 | 4.178 | 33.38 | 35.45 | 32.88 | 36.94 | 37.22 | 36.7 | 23.95 | 4.18 | 4.177 | 20.894 | 37.22 | 32.88 | 0
2398.35 | 2018-05-08 03:39:53 | 1 | 3 | 静置 | 132.90 | 2398.4 | - | - | - | - | 20.825 | 0 | 0 | 0 | 65.4968 | 0 | 65.4968 | 1.2955 | 0 | 1.2955 | 4.18 | 4.178 | 4.177 | 4.18 | 4.178 | 33.35 | 35.28 | 32.73 | 36.84 | 37.2 | 36.71 | 23.92 | 4.18 | 4.177 | 20.893 | 37.2 | 32.73 | 0
2399.35 | 2018-05-08 03:39:54 | 1 | 3 | 静置 | 133.90 | 2399.4 | - | - | - | - | 20.823 | 0 | 0 | 0 | 65.4968 | 0 | 65.4968 | 1.2955 | 0 | 1.2955 | 4.18 | 4.178 | 4.177 | 4.18 | 4.178 | 33.24 | 35.27 | 32.75 | 36.85 | 37.18 | 36.74 | 24.09 | 4.18 | 4.177 | 20.893 | 37.18 | 32.75 | 0
2400.35 | 2018-05-08 03:39:55 | 1 | 3 | 静置 | 134.90 | 2400.4 | - | - | - | - | 20.834 | 0 | 0 | 0 | 65.4968 | 0 | 65.4968 | 1.2955 | 0 | 1.2955 | 4.18 | 4.178 | 4.177 | 4.18 | 4.178 | 33.39 | 35.29 | 32.79 | 36.85 | 37.25 | 36.65 | 24.15 | 4.18 | 4.177 | 20.892 | 37.25 | 32.79 | 0
2401.35 | 2018-05-08 03:39:56 | 1 | 3 | 静置 | 135.90 | 2401.4 | - | - | - | - | 20.821 | 0 | 0 | 0 | 65.4968 | 0 | 65.4968 | 1.2955 | 0 | 1.2955 | 4.18 | 4.178 | 4.177 | 4.18 | 4.178 | 33.48 | 35.35 | 32.91 | 36.79 | 37.22 | 36.75 | 24.04 | 4.18 | 4.177 | 20.892 | 37.22 | 32.91 | 0
2402.35 | 2018-05-08 03:39:57 | 1 | 3 | 静置 | 136.90 | 2402.4 | - | - | - | - | 20.82 | 0 | 0 | 0 | 65.4968 | 0 | 65.4968 | 1.2955 | 0 | 1.2955 | 4.18 | 4.178 | 4.177 | 4.18 | 4.177 | 33.51 | 35.22 | 32.88 | 36.87 | 37.15 | 36.72 | 24.11 | 4.18 | 4.177 | 20.891 | 37.15 | 32.88 | 0
2403.35 | 2018-05-08 03:39:58 | 1 | 3 | 静置 | 137.90 | 2403.4 | - | - | - | - | 20.807 | 0 | 0 | 0 | 65.4968 | 0 | 65.4968 | 1.2955 | 0 | 1.2955 | 4.18 | 4.178 | 4.177 | 4.18 | 4.177 | 33.37 | 35.3 | 32.84 | 36.83 | 37.19 | 36.69 | 24.05 | 4.18 | 4.177 | 20.891 | 37.19 | 32.84 | 0
2404.35 | 2018-05-08 03:39:59 | 1 | 3 | 静置 | 138.90 | 2404.4 | - | - | - | - | 20.826 | 0 | 0 | 0 | 65.4968 | 0 | 65.4968 | 1.2955 | 0 | 1.2955 | 4.18 | 4.178 | 4.177 | 4.18 | 4.177 | 33.31 | 35.22 | 32.79 | 36.87 | 37.13 | 36.67 | 24.01 | 4.18 | 4.177 | 20.891 | 37.13 | 32.79 | 0
2405.35 | 2018-05-08 03:40:00 | 1 | 3 | 静置 | 139.90 | 2405.4 | - | - | - | - | 20.811 | 0 | 0 | 0 | 65.4968 | 0 | 65.4968 | 1.2955 | 0 | 1.2955 | 4.18 | 4.178 | 4.177 | 4.179 | 4.177 | 33.37 | 35.29 | 32.79 | 36.88 | 37.15 | 36.77 | 24.27 | 4.18 | 4.177 | 20.89 | 37.15 | 32.79 | 0
2406.35 | 2018-05-08 03:40:01 | 1 | 3 | 静置 | 140.90 | 2406.4 | - | - | - | - | 20.821 | 0 | 0 | 0 | 65.4968 | 0 | 65.4968 | 1.2955 | 0 | 1.2955 | 4.179 | 4.177 | 4.177 | 4.179 | 4.177 | 33.43 | 35.12 | 32.85 | 36.93 | 37.09 | 36.74 | 24.12 | 4.179 | 4.177 | 20.89 | 37.09 | 32.85 | 0
2407.35 | 2018-05-08 03:40:02 | 1 | 3 | 静置 | 141.90 | 2407.4 | - | - | - | - | 20.826 | 0 | 0 | 0 | 65.4968 | 0 | 65.4968 | 1.2955 | 0 | 1.2955 | 4.179 | 4.177 | 4.177 | 4.179 | 4.177 | 33.49 | 35.17 | 32.85 | 36.82 | 37.16 | 36.85 | 24.14 | 4.179 | 4.177 | 20.889 | 37.16 | 32.85 | 0
2408.35 | 2018-05-08 03:40:03 | 1 | 3 | 静置 | 142.90 | 2408.4 | - | - | - | - | 20.816 | 0 | 0 | 0 | 65.4968 | 0 | 65.4968 | 1.2955 | 0 | 1.2955 | 4.179 | 4.177 | 4.177 | 4.179 | 4.177 | 33.37 | 35.17 | 32.77 | 36.93 | 37.25 | 36.73 | 24.04 | 4.179 | 4.177 | 20.889 | 37.25 | 32.77 | 0
2409.35 | 2018-05-08 03:40:04 | 1 | 3 | 静置 | 143.90 | 2409.4 | - | - | - | - | 20.821 | 0 | 0 | 0 | 65.4968 | 0 | 65.4968 | 1.2955 | 0 | 1.2955 | 4.179 | 4.177 | 4.176 | 4.179 | 4.177 | 33.31 | 35.14 | 32.84 | 36.8 | 37.14 | 36.62 | 23.96 | 4.179 | 4.176 | 20.888 | 37.14 | 32.84 | 0
2410.35 | 2018-05-08 03:40:05 | 1 | 3 | 静置 | 144.90 | 2410.4 | - | - | - | - | 20.808 | 0 | 0 | 0 | 65.4968 | 0 | 65.4968 | 1.2955 | 0 | 1.2955 | 4.179 | 4.177 | 4.176 | 4.179 | 4.177 | 33.2 | 35.22 | 32.73 | 36.79 | 37.11 | 36.58 | 24.03 | 4.179 | 4.176 | 20.888 | 37.11 | 32.73 | 0
2411.35 | 2018-05-08 03:40:06 | 1 | 3 | 静置 | 145.90 | 2411.4 | - | - | - | - | 20.825 | 0 | 0 | 0 | 65.4968 | 0 | 65.4968 | 1.2955 | 0 | 1.2955 | 4.179 | 4.177 | 4.176 | 4.179 | 4.177 | 33.31 | 35.12 | 32.63 | 36.86 | 37.09 | 36.69 | 23.97 | 4.179 | 4.176 | 20.888 | 37.09 | 32.63 | 0
2412.35 | 2018-05-08 03:40:07 | 1 | 3 | 静置 | 146.90 | 2412.4 | - | - | - | - | 20.814 | 0 | 0 | 0 | 65.4968 | 0 | 65.4968 | 1.2955 | 0 | 1.2955 | 4.179 | 4.177 | 4.176 | 4.179 | 4.177 | 33.26 | 35.24 | 32.79 | 36.83 | 37.16 | 36.79 | 24.05 | 4.179 | 4.176 | 20.887 | 37.16 | 32.79 | 0
2413.35 | 2018-05-08 03:40:08 | 1 | 3 | 静置 | 147.90 | 2413.4 | - | - | - | - | 20.803 | 0 | 0 | 0 | 65.4968 | 0 | 65.4968 | 1.2955 | 0 | 1.2955 | 4.179 | 4.177 | 4.176 | 4.179 | 4.177 | 33.27 | 35.17 | 32.77 | 36.87 | 37.15 | 36.72 | 24.02 | 4.179 | 4.176 | 20.887 | 37.15 | 32.77 | 0
2414.35 | 2018-05-08 03:40:09 | 1 | 3 | 静置 | 148.90 | 2414.4 | - | - | - | - | 20.821 | 0 | 0 | 0 | 65.4968 | 0 | 65.4968 | 1.2955 | 0 | 1.2955 | 4.179 | 4.177 | 4.176 | 4.179 | 4.176 | 33.33 | 35.25 | 32.79 | 36.91 | 37.13 | 36.71 | 24.11 | 4.179 | 4.176 | 20.887 | 37.13 | 32.79 | 0
2415.35 | 2018-05-08 03:40:10 | 1 | 3 | 静置 | 149.90 | 2415.4 | - | - | - | - | 20.809 | 0 | 0 | 0 | 65.4968 | 0 | 65.4968 | 1.2955 | 0 | 1.2955 | 4.179 | 4.177 | 4.176 | 4.179 | 4.176 | 33.3 | 35.2 | 32.76 | 36.8 | 37.04 | 36.72 | 24.12 | 4.179 | 4.176 | 20.886 | 37.04 | 32.76 | 0
2416.35 | 2018-05-08 03:40:11 | 1 | 3 | 静置 | 150.90 | 2416.4 | - | - | - | - | 20.811 | 0 | 0 | 0 | 65.4968 | 0 | 65.4968 | 1.2955 | 0 | 1.2955 | 4.179 | 4.177 | 4.176 | 4.179 | 4.176 | 33.15 | 35.21 | 32.77 | 36.77 | 37.1 | 36.62 | 24.03 | 4.179 | 4.176 | 20.886 | 37.1 | 32.77 | 0
2417.35 | 2018-05-08 03:40:12 | 1 | 3 | 静置 | 151.90 | 2417.4 | - | - | - | - | 20.814 | 0 | 0 | 0 | 65.4968 | 0 | 65.4968 | 1.2955 | 0 | 1.2955 | 4.178 | 4.177 | 4.176 | 4.178 | 4.176 | 33.35 | 35.27 | 32.69 | 36.81 | 37.11 | 36.76 | 24.03 | 4.178 | 4.176 | 20.885 | 37.11 | 32.69 | 0
2418.35 | 2018-05-08 03:40:13 | 1 | 3 | 静置 | 152.90 | 2418.4 | - | - | - | - | 20.816 | 0 | 0 | 0 | 65.4968 | 0 | 65.4968 | 1.2955 | 0 | 1.2955 | 4.178 | 4.176 | 4.176 | 4.178 | 4.176 | 33.26 | 35.06 | 32.79 | 36.79 | 37.11 | 36.66 | 24.13 | 4.178 | 4.176 | 20.885 | 37.11 | 32.79 | 0
2419.35 | 2018-05-08 03:40:14 | 1 | 3 | 静置 | 153.90 | 2419.4 | - | - | - | - | 20.81 | 0 | 0 | 0 | 65.4968 | 0 | 65.4968 | 1.2955 | 0 | 1.2955 | 4.178 | 4.176 | 4.176 | 4.178 | 4.176 | 33.19 | 35.25 | 32.67 | 36.78 | 37.01 | 36.63 | 23.98 | 4.178 | 4.176 | 20.885 | 37.01 | 32.67 | 0
2420.35 | 2018-05-08 03:40:15 | 1 | 3 | 静置 | 154.90 | 2420.4 | - | - | - | - | 20.803 | 0 | 0 | 0 | 65.4968 | 0 | 65.4968 | 1.2955 | 0 | 1.2955 | 4.178 | 4.176 | 4.176 | 4.178 | 4.176 | 33.14 | 35.24 | 32.69 | 36.87 | 37.2 | 36.67 | 24.05 | 4.178 | 4.176 | 20.884 | 37.2 | 32.69 | 0
2421.35 | 2018-05-08 03:40:16 | 1 | 3 | 静置 | 155.90 | 2421.4 | - | - | - | - | 20.806 | 0 | 0 | 0 | 65.4968 | 0 | 65.4968 | 1.2955 | 0 | 1.2955 | 4.178 | 4.176 | 4.176 | 4.178 | 4.176 | 33.18 | 35.29 | 32.79 | 36.81 | 37.17 | 36.69 | 23.91 | 4.178 | 4.176 | 20.884 | 37.17 | 32.79 | 0
2422.35 | 2018-05-08 03:40:17 | 1 | 3 | 静置 | 156.90 | 2422.4 | - | - | - | - | 20.81 | 0 | 0 | 0 | 65.4968 | 0 | 65.4968 | 1.2955 | 0 | 1.2955 | 4.178 | 4.176 | 4.175 | 4.178 | 4.176 | 33.25 | 35.19 | 32.66 | 36.81 | 37.14 | 36.67 | 23.95 | 4.178 | 4.175 | 20.883 | 37.14 | 32.66 | 0
2423.35 | 2018-05-08 03:40:18 | 1 | 3 | 静置 | 157.90 | 2423.4 | - | - | - | - | 20.809 | 0 | 0 | 0 | 65.4968 | 0 | 65.4968 | 1.2955 | 0 | 1.2955 | 4.178 | 4.176 | 4.175 | 4.178 | 4.176 | 33.32 | 35.26 | 32.79 | 36.8 | 37.06 | 36.65 | 24.08 | 4.178 | 4.175 | 20.883 | 37.06 | 32.79 | 0
2424.35 | 2018-05-08 03:40:19 | 1 | 3 | 静置 | 158.90 | 2424.4 | - | - | - | - | 20.812 | 0 | 0 | 0 | 65.4968 | 0 | 65.4968 | 1.2955 | 0 | 1.2955 | 4.178 | 4.176 | 4.175 | 4.178 | 4.176 | 33.25 | 35.26 | 32.74 | 36.85 | 37.02 | 36.56 | 24.18 | 4.178 | 4.175 | 20.883 | 37.02 | 32.74 | 0
2425.35 | 2018-05-08 03:40:20 | 1 | 3 | 静置 | 159.90 | 2425.4 | - | - | - | - | 20.809 | 0 | 0 | 0 | 65.4968 | 0 | 65.4968 | 1.2955 | 0 | 1.2955 | 4.178 | 4.176 | 4.175 | 4.178 | 4.176 | 33.2 | 35.14 | 32.66 | 36.79 | 37.05 | 36.43 | 23.95 | 4.178 | 4.175 | 20.883 | 37.05 | 32.66 | 0
2426.35 | 2018-05-08 03:40:21 | 1 | 3 | 静置 | 160.90 | 2426.4 | - | - | - | - | 20.806 | 0 | 0 | 0 | 65.4968 | 0 | 65.4968 | 1.2955 | 0 | 1.2955 | 4.178 | 4.176 | 4.175 | 4.178 | 4.175 | 33.33 | 35.22 | 32.73 | 36.93 | 37.15 | 36.69 | 23.97 | 4.178 | 4.175 | 20.882 | 37.15 | 32.73 | 0
2427.35 | 2018-05-08 03:40:22 | 1 | 3 | 静置 | 161.90 | 2427.4 | - | - | - | - | 20.803 | 0 | 0 | 0 | 65.4968 | 0 | 65.4968 | 1.2955 | 0 | 1.2955 | 4.178 | 4.176 | 4.175 | 4.178 | 4.175 | 33.18 | 35.16 | 32.7 | 36.74 | 37.08 | 36.59 | 24.13 | 4.178 | 4.175 | 20.882 | 37.08 | 32.7 | 0
2428.35 | 2018-05-08 03:40:23 | 1 | 3 | 静置 | 162.90 | 2428.4 | - | - | - | - | 20.804 | 0 | 0 | 0 | 65.4968 | 0 | 65.4968 | 1.2955 | 0 | 1.2955 | 4.178 | 4.176 | 4.175 | 4.178 | 4.175 | 33.13 | 35.17 | 32.61 | 36.72 | 37.07 | 36.56 | 24.06 | 4.178 | 4.175 | 20.881 | 37.07 | 32.61 | 0
2429.35 | 2018-05-08 03:40:24 | 1 | 3 | 静置 | 163.90 | 2429.4 | - | - | - | - | 20.809 | 0 | 0 | 0 | 65.4968 | 0 | 65.4968 | 1.2955 | 0 | 1.2955 | 4.178 | 4.176 | 4.175 | 4.178 | 4.175 | 33.17 | 35.17 | 32.74 | 36.82 | 37.14 | 36.68 | 24.03 | 4.178 | 4.175 | 20.881 | 37.14 | 32.74 | 0
2430.35 | 2018-05-08 03:40:25 | 1 | 3 | 静置 | 164.90 | 2430.4 | - | - | - | - | 20.807 | 0 | 0 | 0 | 65.4968 | 0 | 65.4968 | 1.2955 | 0 | 1.2955 | 4.178 | 4.176 | 4.175 | 4.178 | 4.175 | 33.21 | 35.13 | 32.65 | 36.69 | 37 | 36.68 | 24.09 | 4.178 | 4.175 | 20.881 | 37 | 32.65 | 0
2431.35 | 2018-05-08 03:40:26 | 1 | 3 | 静置 | 165.90 | 2431.4 | - | - | - | - | 20.803 | 0 | 0 | 0 | 65.4968 | 0 | 65.4968 | 1.2955 | 0 | 1.2955 | 4.177 | 4.175 | 4.175 | 4.178 | 4.175 | 33.07 | 35.24 | 32.62 | 36.64 | 37.12 | 36.63 | 23.88 | 4.178 | 4.175 | 20.88 | 37.12 | 32.62 | 0
2432.35 | 2018-05-08 03:40:27 | 1 | 3 | 静置 | 166.90 | 2432.4 | - | - | - | - | 20.804 | 0 | 0 | 0 | 65.4968 | 0 | 65.4968 | 1.2955 | 0 | 1.2955 | 4.177 | 4.176 | 4.175 | 4.177 | 4.175 | 33.06 | 35.14 | 32.51 | 36.69 | 37.13 | 36.63 | 24.16 | 4.177 | 4.175 | 20.88 | 37.13 | 32.51 | 0
2433.35 | 2018-05-08 03:40:28 | 1 | 3 | 静置 | 167.90 | 2433.4 | - | - | - | - | 20.813 | 0 | 0 | 0 | 65.4968 | 0 | 65.4968 | 1.2955 | 0 | 1.2955 | 4.177 | 4.175 | 4.175 | 4.177 | 4.175 | 33.02 | 34.96 | 32.56 | 36.69 | 37.11 | 36.69 | 23.95 | 4.177 | 4.175 | 20.879 | 37.11 | 32.56 | 0
2434.35 | 2018-05-08 03:40:29 | 1 | 3 | 静置 | 168.90 | 2434.4 | - | - | - | - | 20.81 | 0 | 0 | 0 | 65.4968 | 0 | 65.4968 | 1.2955 | 0 | 1.2955 | 4.177 | 4.175 | 4.175 | 4.177 | 4.175 | 33.27 | 35.03 | 32.55 | 36.74 | 37.08 | 36.54 | 24.03 | 4.177 | 4.175 | 20.879 | 37.08 | 32.55 | 0
2435.35 | 2018-05-08 03:40:30 | 1 | 3 | 静置 | 169.90 | 2435.4 | - | - | - | - | 20.801 | 0 | 0 | 0 | 65.4968 | 0 | 65.4968 | 1.2955 | 0 | 1.2955 | 4.177 | 4.175 | 4.175 | 4.177 | 4.175 | 33.21 | 35.21 | 32.51 | 36.76 | 37.06 | 36.66 | 24.01 | 4.177 | 4.175 | 20.879 | 37.06 | 32.51 | 0
2436.35 | 2018-05-08 03:40:31 | 1 | 3 | 静置 | 170.90 | 2436.4 | - | - | - | - | 20.809 | 0 | 0 | 0 | 65.4968 | 0 | 65.4968 | 1.2955 | 0 | 1.2955 | 4.177 | 4.175 | 4.174 | 4.177 | 4.175 | 33.26 | 35.1 | 32.65 | 36.61 | 37.03 | 36.6 | 23.99 | 4.177 | 4.174 | 20.879 | 37.03 | 32.65 | 0
2437.35 | 2018-05-08 03:40:32 | 1 | 3 | 静置 | 171.90 | 2437.4 | - | - | - | - | 20.803 | 0 | 0 | 0 | 65.4968 | 0 | 65.4968 | 1.2955 | 0 | 1.2955 | 4.177 | 4.175 | 4.174 | 4.177 | 4.175 | 33.16 | 35.09 | 32.66 | 36.6 | 37.11 | 36.73 | 23.97 | 4.177 | 4.174 | 20.878 | 37.11 | 32.66 | 0
2438.35 | 2018-05-08 03:40:33 | 1 | 3 | 静置 | 172.90 | 2438.4 | - | - | - | - | 20.807 | 0 | 0 | 0 | 65.4968 | 0 | 65.4968 | 1.2955 | 0 | 1.2955 | 4.177 | 4.175 | 4.174 | 4.177 | 4.175 | 33.19 | 35.07 | 32.63 | 36.75 | 37.16 | 36.63 | 24.07 | 4.177 | 4.174 | 20.878 | 37.16 | 32.63 | 0
2439.35 | 2018-05-08 03:40:34 | 1 | 3 | 静置 | 173.90 | 2439.4 | - | - | - | - | 20.803 | 0 | 0 | 0 | 65.4968 | 0 | 65.4968 | 1.2955 | 0 | 1.2955 | 4.177 | 4.175 | 4.174 | 4.177 | 4.175 | 33.16 | 35.23 | 32.64 | 36.83 | 37.06 | 36.56 | 24.05 | 4.177 | 4.174 | 20.877 | 37.06 | 32.64 | 0
2440.35 | 2018-05-08 03:40:35 | 1 | 3 | 静置 | 174.90 | 2440.4 | - | - | - | - | 20.803 | 0 | 0 | 0 | 65.4968 | 0 | 65.4968 | 1.2955 | 0 | 1.2955 | 4.177 | 4.175 | 4.174 | 4.177 | 4.174 | 33.16 | 35 | 32.57 | 36.63 | 36.98 | 36.58 | 23.87 | 4.177 | 4.174 | 20.877 | 36.98 | 32.57 | 0
2441.35 | 2018-05-08 03:40:36 | 1 | 3 | 静置 | 175.90 | 2441.4 | - | - | - | - | 20.803 | 0 | 0 | 0 | 65.4968 | 0 | 65.4968 | 1.2955 | 0 | 1.2955 | 4.177 | 4.175 | 4.174 | 4.177 | 4.174 | 33.17 | 35.26 | 32.5 | 36.75 | 37.09 | 36.47 | 24.11 | 4.177 | 4.174 | 20.877 | 37.09 | 32.5 | 0
2442.35 | 2018-05-08 03:40:37 | 1 | 3 | 静置 | 176.90 | 2442.4 | - | - | - | - | 20.803 | 0 | 0 | 0 | 65.4968 | 0 | 65.4968 | 1.2955 | 0 | 1.2955 | 4.177 | 4.175 | 4.174 | 4.177 | 4.174 | 33.22 | 35.1 | 32.64 | 36.71 | 37.02 | 36.57 | 24.13 | 4.177 | 4.174 | 20.877 | 37.02 | 32.64 | 0
2443.35 | 2018-05-08 03:40:38 | 1 | 3 | 静置 | 177.90 | 2443.4 | - | - | - | - | 20.812 | 0 | 0 | 0 | 65.4968 | 0 | 65.4968 | 1.2955 | 0 | 1.2955 | 4.177 | 4.175 | 4.174 | 4.177 | 4.174 | 33.28 | 35.19 | 32.66 | 36.72 | 37.12 | 36.65 | 24.01 | 4.177 | 4.174 | 20.876 | 37.12 | 32.66 | 0
2444.35 | 2018-05-08 03:40:39 | 1 | 3 | 静置 | 178.90 | 2444.4 | - | - | - | - | 20.803 | 0 | 0 | 0 | 65.4968 | 0 | 65.4968 | 1.2955 | 0 | 1.2955 | 4.177 | 4.175 | 4.174 | 4.177 | 4.174 | 33.16 | 35.18 | 32.59 | 36.81 | 37.11 | 36.58 | 23.98 | 4.177 | 4.174 | 20.876 | 37.11 | 32.59 | 0
2445.35 | 2018-05-08 03:40:40 | 1 | 3 | 静置 | 179.90 | 2445.4 | - | - | - | - | 20.803 | 0 | 0 | 0 | 65.4968 | 0 | 65.4968 | 1.2955 | 0 | 1.2955 | 4.176 | 4.175 | 4.174 | 4.177 | 4.174 | 33.28 | 35.06 | 32.59 | 36.74 | 37.05 | 36.62 | 24.16 | 4.177 | 4.174 | 20.876 | 37.05 | 32.59 | 0
2446.35 | 2018-05-08 03:40:41 | 1 | 3 | 静置 | 180.90 | 2446.4 | - | - | - | - | 20.799 | 0 | 0 | 0 | 65.4968 | 0 | 65.4968 | 1.2955 | 0 | 1.2955 | 4.177 | 4.175 | 4.174 | 4.176 | 4.174 | 33.13 | 35.03 | 32.5 | 36.72 | 37.05 | 36.6 | 24.02 | 4.177 | 4.174 | 20.875 | 37.05 | 32.5 | 0
2447.35 | 2018-05-08 03:40:42 | 1 | 3 | 静置 | 181.90 | 2447.4 | - | - | - | - | 20.803 | 0 | 0 | 0 | 65.4968 | 0 | 65.4968 | 1.2955 | 0 | 1.2955 | 4.176 | 4.175 | 4.174 | 4.176 | 4.174 | 33.11 | 35.14 | 32.71 | 36.7 | 36.94 | 36.51 | 23.96 | 4.176 | 4.174 | 20.875 | 36.94 | 32.71 | 0
2448.35 | 2018-05-08 03:40:43 | 1 | 3 | 静置 | 182.90 | 2448.4 | - | - | - | - | 20.803 | 0 | 0 | 0 | 65.4968 | 0 | 65.4968 | 1.2955 | 0 | 1.2955 | 4.176 | 4.174 | 4.174 | 4.176 | 4.174 | 33.12 | 35.14 | 32.64 | 36.68 | 37 | 36.55 | 24.02 | 4.176 | 4.174 | 20.875 | 37 | 32.64 | 0
2449.35 | 2018-05-08 03:40:44 | 1 | 3 | 静置 | 183.90 | 2449.4 | - | - | - | - | 20.803 | 0 | 0 | 0 | 65.4968 | 0 | 65.4968 | 1.2955 | 0 | 1.2955 | 4.176 | 4.174 | 4.174 | 4.176 | 4.174 | 33.16 | 35.07 | 32.66 | 36.67 | 37.01 | 36.69 | 24.08 | 4.176 | 4.174 | 20.875 | 37.01 | 32.66 | 0
2450.35 | 2018-05-08 03:40:45 | 1 | 3 | 静置 | 184.90 | 2450.4 | - | - | - | - | 20.8 | 0 | 0 | 0 | 65.4968 | 0 | 65.4968 | 1.2955 | 0 | 1.2955 | 4.176 | 4.174 | 4.174 | 4.176 | 4.174 | 33.16 | 35.07 | 32.53 | 36.72 | 37.02 | 36.5 | 23.88 | 4.176 | 4.174 | 20.875 | 37.02 | 32.53 | 0
2451.35 | 2018-05-08 03:40:46 | 1 | 3 | 静置 | 185.90 | 2451.4 | - | - | - | - | 20.8 | 0 | 0 | 0 | 65.4968 | 0 | 65.4968 | 1.2955 | 0 | 1.2955 | 4.176 | 4.174 | 4.174 | 4.176 | 4.174 | 33.2 | 35.19 | 32.67 | 36.71 | 37.05 | 36.55 | 24.07 | 4.176 | 4.174 | 20.874 | 37.05 | 32.67 | 0
2452.35 | 2018-05-08 03:40:47 | 1 | 3 | 静置 | 186.90 | 2452.4 | - | - | - | - | 20.803 | 0 | 0 | 0 | 65.4968 | 0 | 65.4968 | 1.2955 | 0 | 1.2955 | 4.176 | 4.174 | 4.174 | 4.176 | 4.174 | 33.19 | 35.15 | 32.49 | 36.69 | 37.11 | 36.57 | 23.99 | 4.176 | 4.174 | 20.874 | 37.11 | 32.49 | 0
2453.35 | 2018-05-08 03:40:48 | 1 | 3 | 静置 | 187.90 | 2453.4 | - | - | - | - | 20.796 | 0 | 0 | 0 | 65.4968 | 0 | 65.4968 | 1.2955 | 0 | 1.2955 | 4.176 | 4.174 | 4.174 | 4.176 | 4.174 | 33.12 | 35.22 | 32.65 | 36.73 | 37.07 | 36.63 | 24.07 | 4.176 | 4.174 | 20.874 | 37.07 | 32.65 | 0
2454.35 | 2018-05-08 03:40:49 | 1 | 3 | 静置 | 188.90 | 2454.4 | - | - | - | - | 20.803 | 0 | 0 | 0 | 65.4968 | 0 | 65.4968 | 1.2955 | 0 | 1.2955 | 4.176 | 4.174 | 4.174 | 4.176 | 4.174 | 33.24 | 35.21 | 32.67 | 36.77 | 37.12 | 36.7 | 24.08 | 4.176 | 4.174 | 20.873 | 37.12 | 32.67 | 0
2455.35 | 2018-05-08 03:40:50 | 1 | 3 | 静置 | 189.90 | 2455.4 | - | - | - | - | 20.798 | 0 | 0 | 0 | 65.4968 | 0 | 65.4968 | 1.2955 | 0 | 1.2955 | 4.176 | 4.174 | 4.173 | 4.176 | 4.174 | 33.24 | 35.12 | 32.56 | 36.72 | 37.09 | 36.64 | 23.99 | 4.176 | 4.173 | 20.873 | 37.09 | 32.56 | 0
2456.35 | 2018-05-08 03:40:51 | 1 | 3 | 静置 | 190.90 | 2456.4 | - | - | - | - | 20.793 | 0 | 0 | 0 | 65.4968 | 0 | 65.4968 | 1.2955 | 0 | 1.2955 | 4.176 | 4.174 | 4.173 | 4.176 | 4.174 | 33.09 | 35.04 | 32.62 | 36.69 | 37.06 | 36.58 | 24.23 | 4.176 | 4.173 | 20.873 | 37.06 | 32.62 | 0
2457.35 | 2018-05-08 03:40:52 | 1 | 3 | 静置 | 191.90 | 2457.4 | - | - | - | - | 20.803 | 0 | 0 | 0 | 65.4968 | 0 | 65.4968 | 1.2955 | 0 | 1.2955 | 4.176 | 4.174 | 4.173 | 4.176 | 4.174 | 33.02 | 35.08 | 32.42 | 36.63 | 37.03 | 36.63 | 24.13 | 4.176 | 4.173 | 20.873 | 37.03 | 32.42 | 0
2458.35 | 2018-05-08 03:40:53 | 1 | 3 | 静置 | 192.90 | 2458.4 | - | - | - | - | 20.798 | 0 | 0 | 0 | 65.4968 | 0 | 65.4968 | 1.2955 | 0 | 1.2955 | 4.176 | 4.174 | 4.173 | 4.176 | 4.173 | 33.15 | 35.09 | 32.57 | 36.77 | 36.94 | 36.67 | 24.02 | 4.176 | 4.173 | 20.872 | 36.94 | 32.57 | 0
2459.35 | 2018-05-08 03:40:54 | 1 | 3 | 静置 | 193.90 | 2459.4 | - | - | - | - | 20.803 | 0 | 0 | 0 | 65.4968 | 0 | 65.4968 | 1.2955 | 0 | 1.2955 | 4.176 | 4.174 | 4.173 | 4.176 | 4.173 | 33.14 | 35.16 | 32.53 | 36.63 | 37.11 | 36.52 | 24.08 | 4.176 | 4.173 | 20.872 | 37.11 | 32.53 | 0
2460.35 | 2018-05-08 03:40:55 | 1 | 3 | 静置 | 194.90 | 2460.4 | - | - | - | - | 20.803 | 0 | 0 | 0 | 65.4968 | 0 | 65.4968 | 1.2955 | 0 | 1.2955 | 4.176 | 4.174 | 4.173 | 4.176 | 4.173 | 33.14 | 35.11 | 32.53 | 36.64 | 37 | 36.66 | 24.02 | 4.176 | 4.173 | 20.871 | 37 | 32.53 | 0
2461.35 | 2018-05-08 03:40:56 | 1 | 3 | 静置 | 195.90 | 2461.4 | - | - | - | - | 20.802 | 0 | 0 | 0 | 65.4968 | 0 | 65.4968 | 1.2955 | 0 | 1.2955 | 4.176 | 4.174 | 4.173 | 4.176 | 4.173 | 33.09 | 34.96 | 32.53 | 36.68 | 37.01 | 36.57 | 24.04 | 4.176 | 4.173 | 20.871 | 37.01 | 32.53 | 0
2462.35 | 2018-05-08 03:40:57 | 1 | 3 | 静置 | 196.90 | 2462.4 | - | - | - | - | 20.797 | 0 | 0 | 0 | 65.4968 | 0 | 65.4968 | 1.2955 | 0 | 1.2955 | 4.176 | 4.174 | 4.173 | 4.176 | 4.173 | 33.15 | 35.1 | 32.57 | 36.67 | 37.02 | 36.51 | 24.08 | 4.176 | 4.173 | 20.871 | 37.02 | 32.57 | 0
2463.35 | 2018-05-08 03:40:58 | 1 | 3 | 静置 | 197.90 | 2463.4 | - | - | - | - | 20.795 | 0 | 0 | 0 | 65.4968 | 0 | 65.4968 | 1.2955 | 0 | 1.2955 | 4.176 | 4.174 | 4.173 | 4.176 | 4.173 | 33.1 | 35.12 | 32.49 | 36.67 | 37.05 | 36.64 | 24 | 4.176 | 4.173 | 20.871 | 37.05 | 32.49 | 0
2464.35 | 2018-05-08 03:40:59 | 1 | 3 | 静置 | 198.90 | 2464.4 | - | - | - | - | 20.802 | 0 | 0 | 0 | 65.4968 | 0 | 65.4968 | 1.2955 | 0 | 1.2955 | 4.176 | 4.174 | 4.173 | 4.176 | 4.173 | 33.04 | 35.12 | 32.49 | 36.75 | 37.04 | 36.55 | 24.07 | 4.176 | 4.173 | 20.87 | 37.04 | 32.49 | 0
2465.35 | 2018-05-08 03:41:00 | 1 | 3 | 静置 | 199.90 | 2465.4 | - | - | - | - | 20.808 | 0 | 0 | 0 | 65.4968 | 0 | 65.4968 | 1.2955 | 0 | 1.2955 | 4.175 | 4.174 | 4.173 | 4.176 | 4.173 | 33.12 | 35.13 | 32.54 | 36.57 | 36.94 | 36.63 | 24.14 | 4.176 | 4.173 | 20.871 | 36.94 | 32.54 | 0
2466.35 | 2018-05-08 03:41:01 | 1 | 3 | 静置 | 200.90 | 2466.4 | - | - | - | - | 20.803 | 0 | 0 | 0 | 65.4968 | 0 | 65.4968 | 1.2955 | 0 | 1.2955 | 4.175 | 4.174 | 4.173 | 4.176 | 4.173 | 32.95 | 35.1 | 32.5 | 36.71 | 36.99 | 36.5 | 24.04 | 4.176 | 4.173 | 20.87 | 36.99 | 32.5 | 0
2467.35 | 2018-05-08 03:41:02 | 1 | 3 | 静置 | 201.90 | 2467.4 | - | - | - | - | 20.804 | 0 | 0 | 0 | 65.4968 | 0 | 65.4968 | 1.2955 | 0 | 1.2955 | 4.175 | 4.174 | 4.173 | 4.175 | 4.173 | 33.06 | 35.11 | 32.47 | 36.64 | 37.07 | 36.51 | 24.07 | 4.175 | 4.173 | 20.87 | 37.07 | 32.47 | 0
2468.35 | 2018-05-08 03:41:03 | 1 | 3 | 静置 | 202.90 | 2468.4 | - | - | - | - | 20.805 | 0 | 0 | 0 | 65.4968 | 0 | 65.4968 | 1.2955 | 0 | 1.2955 | 4.175 | 4.173 | 4.173 | 4.175 | 4.173 | 33.23 | 35.11 | 32.47 | 36.64 | 36.98 | 36.55 | 23.94 | 4.175 | 4.173 | 20.87 | 36.98 | 32.47 | 0
2469.35 | 2018-05-08 03:41:04 | 1 | 3 | 静置 | 203.90 | 2469.4 | - | - | - | - | 20.807 | 0 | 0 | 0 | 65.4968 | 0 | 65.4968 | 1.2955 | 0 | 1.2955 | 4.175 | 4.173 | 4.173 | 4.175 | 4.173 | 33.07 | 35.14 | 32.45 | 36.75 | 37.01 | 36.6 | 24.06 | 4.175 | 4.173 | 20.869 | 37.01 | 32.45 | 0
2470.35 | 2018-05-08 03:41:05 | 1 | 3 | 静置 | 204.90 | 2470.4 | - | - | - | - | 20.8 | 0 | 0 | 0 | 65.4968 | 0 | 65.4968 | 1.2955 | 0 | 1.2955 | 4.175 | 4.173 | 4.173 | 4.175 | 4.173 | 33.06 | 35.14 | 32.42 | 36.66 | 36.98 | 36.57 | 24.04 | 4.175 | 4.173 | 20.869 | 36.98 | 32.42 | 0
2471.35 | 2018-05-08 03:41:06 | 1 | 3 | 静置 | 205.90 | 2471.4 | - | - | - | - | 20.796 | 0 | 0 | 0 | 65.4968 | 0 | 65.4968 | 1.2955 | 0 | 1.2955 | 4.175 | 4.173 | 4.173 | 4.175 | 4.173 | 32.96 | 35.1 | 32.54 | 36.72 | 36.95 | 36.57 | 23.95 | 4.175 | 4.173 | 20.869 | 36.95 | 32.54 | 0
2472.35 | 2018-05-08 03:41:07 | 1 | 3 | 静置 | 206.90 | 2472.4 | - | - | - | - | 20.807 | 0 | 0 | 0 | 65.4968 | 0 | 65.4968 | 1.2955 | 0 | 1.2955 | 4.175 | 4.173 | 4.173 | 4.175 | 4.173 | 33.06 | 35 | 32.47 | 36.66 | 37.08 | 36.6 | 23.91 | 4.175 | 4.173 | 20.868 | 37.08 | 32.47 | 0
2473.35 | 2018-05-08 03:41:08 | 1 | 3 | 静置 | 207.90 | 2473.4 | - | - | - | - | 20.8 | 0 | 0 | 0 | 65.4968 | 0 | 65.4968 | 1.2955 | 0 | 1.2955 | 4.175 | 4.173 | 4.172 | 4.175 | 4.173 | 33.06 | 35.02 | 32.45 | 36.62 | 36.95 | 36.49 | 24.06 | 4.175 | 4.172 | 20.869 | 36.95 | 32.45 | 0
2474.35 | 2018-05-08 03:41:09 | 1 | 3 | 静置 | 208.90 | 2474.4 | - | - | - | - | 20.803 | 0 | 0 | 0 | 65.4968 | 0 | 65.4968 | 1.2955 | 0 | 1.2955 | 4.175 | 4.173 | 4.172 | 4.175 | 4.173 | 33.07 | 35.1 | 32.44 | 36.62 | 36.95 | 36.49 | 23.97 | 4.175 | 4.172 | 20.868 | 36.95 | 32.44 | 0
2475.35 | 2018-05-08 03:41:10 | 1 | 3 | 静置 | 209.90 | 2475.4 | - | - | - | - | 20.803 | 0 | 0 | 0 | 65.4968 | 0 | 65.4968 | 1.2955 | 0 | 1.2955 | 4.175 | 4.173 | 4.172 | 4.175 | 4.173 | 33.09 | 35.04 | 32.31 | 36.64 | 36.9 | 36.47 | 24.01 | 4.175 | 4.172 | 20.868 | 36.9 | 32.31 | 0
2476.35 | 2018-05-08 03:41:11 | 1 | 3 | 静置 | 210.90 | 2476.4 | - | - | - | - | 20.805 | 0 | 0 | 0 | 65.4968 | 0 | 65.4968 | 1.2955 | 0 | 1.2955 | 4.175 | 4.173 | 4.172 | 4.175 | 4.172 | 32.96 | 34.97 | 32.35 | 36.52 | 36.95 | 36.35 | 24.03 | 4.175 | 4.172 | 20.868 | 36.95 | 32.35 | 0
2477.35 | 2018-05-08 03:41:12 | 1 | 3 | 静置 | 211.90 | 2477.4 | - | - | - | - | 20.797 | 0 | 0 | 0 | 65.4968 | 0 | 65.4968 | 1.2955 | 0 | 1.2955 | 4.175 | 4.173 | 4.172 | 4.175 | 4.172 | 33.01 | 35.01 | 32.35 | 36.57 | 36.94 | 36.33 | 24.04 | 4.175 | 4.172 | 20.868 | 36.94 | 32.35 | 0
2478.35 | 2018-05-08 03:41:13 | 1 | 3 | 静置 | 212.90 | 2478.4 | - | - | - | - | 20.801 | 0 | 0 | 0 | 65.4968 | 0 | 65.4968 | 1.2955 | 0 | 1.2955 | 4.175 | 4.173 | 4.172 | 4.175 | 4.172 | 33.04 | 35.09 | 32.5 | 36.58 | 37.01 | 36.55 | 24.04 | 4.175 | 4.172 | 20.867 | 37.01 | 32.5 | 0
2479.35 | 2018-05-08 03:41:14 | 1 | 3 | 静置 | 213.90 | 2479.4 | - | - | - | - | 20.789 | 0 | 0 | 0 | 65.4968 | 0 | 65.4968 | 1.2955 | 0 | 1.2955 | 4.175 | 4.173 | 4.172 | 4.175 | 4.172 | 33.08 | 35.07 | 32.43 | 36.56 | 36.83 | 36.57 | 24.04 | 4.175 | 4.172 | 20.867 | 36.83 | 32.43 | 0
2480.35 | 2018-05-08 03:41:15 | 1 | 3 | 静置 | 214.90 | 2480.4 | - | - | - | - | 20.797 | 0 | 0 | 0 | 65.4968 | 0 | 65.4968 | 1.2955 | 0 | 1.2955 | 4.175 | 4.173 | 4.172 | 4.175 | 4.172 | 33.13 | 34.99 | 32.44 | 36.73 | 36.9 | 36.55 | 24.08 | 4.175 | 4.172 | 20.867 | 36.9 | 32.44 | 0
2481.35 | 2018-05-08 03:41:16 | 1 | 3 | 静置 | 215.90 | 2481.4 | - | - | - | - | 20.784 | 0 | 0 | 0 | 65.4968 | 0 | 65.4968 | 1.2955 | 0 | 1.2955 | 4.175 | 4.173 | 4.172 | 4.175 | 4.172 | 33.12 | 35.12 | 32.46 | 36.61 | 36.93 | 36.57 | 24.1 | 4.175 | 4.172 | 20.867 | 36.93 | 32.46 | 0
2482.35 | 2018-05-08 03:41:17 | 1 | 3 | 静置 | 216.90 | 2482.4 | - | - | - | - | 20.801 | 0 | 0 | 0 | 65.4968 | 0 | 65.4968 | 1.2955 | 0 | 1.2955 | 4.175 | 4.173 | 4.172 | 4.175 | 4.172 | 32.88 | 34.94 | 32.26 | 36.5 | 36.83 | 36.38 | 23.84 | 4.175 | 4.172 | 20.866 | 36.83 | 32.26 | 0
2483.35 | 2018-05-08 03:41:18 | 1 | 3 | 静置 | 217.90 | 2483.4 | - | - | - | - | 20.807 | 0 | 0 | 0 | 65.4968 | 0 | 65.4968 | 1.2955 | 0 | 1.2955 | 4.175 | 4.173 | 4.172 | 4.175 | 4.172 | 32.93 | 34.89 | 32.37 | 36.52 | 36.88 | 36.47 | 23.88 | 4.175 | 4.172 | 20.866 | 36.88 | 32.37 | 0
2484.35 | 2018-05-08 03:41:19 | 1 | 3 | 静置 | 218.90 | 2484.4 | - | - | - | - | 20.803 | 0 | 0 | 0 | 65.4968 | 0 | 65.4968 | 1.2955 | 0 | 1.2955 | 4.175 | 4.173 | 4.172 | 4.175 | 4.172 | 32.89 | 35.05 | 32.41 | 36.59 | 36.88 | 36.38 | 24.06 | 4.175 | 4.172 | 20.866 | 36.88 | 32.41 | 0
2485.35 | 2018-05-08 03:41:20 | 1 | 3 | 静置 | 219.90 | 2485.4 | - | - | - | - | 20.798 | 0 | 0 | 0 | 65.4968 | 0 | 65.4968 | 1.2955 | 0 | 1.2955 | 4.174 | 4.173 | 4.172 | 4.175 | 4.172 | 32.95 | 34.95 | 32.44 | 36.61 | 37.03 | 36.41 | 24.2 | 4.175 | 4.172 | 20.866 | 37.03 | 32.44 | 0
2486.35 | 2018-05-08 03:41:21 | 1 | 3 | 静置 | 220.90 | 2486.4 | - | - | - | - | 20.795 | 0 | 0 | 0 | 65.4968 | 0 | 65.4968 | 1.2955 | 0 | 1.2955 | 4.175 | 4.173 | 4.172 | 4.174 | 4.172 | 33.01 | 35.01 | 32.49 | 36.65 | 36.96 | 36.39 | 23.96 | 4.175 | 4.172 | 20.865 | 36.96 | 32.49 | 0
2487.35 | 2018-05-08 03:41:22 | 1 | 3 | 静置 | 221.90 | 2487.4 | - | - | - | - | 20.797 | 0 | 0 | 0 | 65.4968 | 0 | 65.4968 | 1.2955 | 0 | 1.2955 | 4.174 | 4.173 | 4.172 | 4.174 | 4.172 | 32.95 | 35.06 | 32.44 | 36.63 | 37.01 | 36.41 | 23.97 | 4.174 | 4.172 | 20.865 | 37.01 | 32.44 | 0
2488.35 | 2018-05-08 03:41:23 | 1 | 3 | 静置 | 222.90 | 2488.4 | - | - | - | - | 20.797 | 0 | 0 | 0 | 65.4968 | 0 | 65.4968 | 1.2955 | 0 | 1.2955 | 4.174 | 4.173 | 4.172 | 4.174 | 4.172 | 32.89 | 34.95 | 32.31 | 36.71 | 36.82 | 36.37 | 23.89 | 4.174 | 4.172 | 20.865 | 36.82 | 32.31 | 0
2489.35 | 2018-05-08 03:41:24 | 1 | 3 | 静置 | 223.90 | 2489.4 | - | - | - | - | 20.795 | 0 | 0 | 0 | 65.4968 | 0 | 65.4968 | 1.2955 | 0 | 1.2955 | 4.174 | 4.172 | 4.172 | 4.174 | 4.172 | 32.91 | 34.96 | 32.35 | 36.61 | 36.82 | 36.46 | 24.01 | 4.174 | 4.172 | 20.865 | 36.82 | 32.35 | 0
2490.35 | 2018-05-08 03:41:25 | 1 | 3 | 静置 | 224.90 | 2490.4 | - | - | - | - | 20.792 | 0 | 0 | 0 | 65.4968 | 0 | 65.4968 | 1.2955 | 0 | 1.2955 | 4.174 | 4.172 | 4.172 | 4.174 | 4.172 | 33.04 | 34.93 | 32.42 | 36.56 | 36.76 | 36.45 | 23.93 | 4.174 | 4.172 | 20.865 | 36.76 | 32.42 | 0
2491.35 | 2018-05-08 03:41:26 | 1 | 3 | 静置 | 225.90 | 2491.4 | - | - | - | - | 20.791 | 0 | 0 | 0 | 65.4968 | 0 | 65.4968 | 1.2955 | 0 | 1.2955 | 4.174 | 4.172 | 4.172 | 4.174 | 4.172 | 32.99 | 34.9 | 32.28 | 36.53 | 36.89 | 36.36 | 23.98 | 4.174 | 4.172 | 20.864 | 36.89 | 32.28 | 0
2492.35 | 2018-05-08 03:41:27 | 1 | 3 | 静置 | 226.90 | 2492.4 | - | - | - | - | 20.798 | 0 | 0 | 0 | 65.4968 | 0 | 65.4968 | 1.2955 | 0 | 1.2955 | 4.174 | 4.172 | 4.172 | 4.174 | 4.172 | 32.85 | 34.81 | 32.37 | 36.48 | 36.77 | 36.39 | 23.81 | 4.174 | 4.172 | 20.864 | 36.77 | 32.37 | 0
2493.35 | 2018-05-08 03:41:28 | 1 | 3 | 静置 | 227.90 | 2493.4 | - | - | - | - | 20.801 | 0 | 0 | 0 | 65.4968 | 0 | 65.4968 | 1.2955 | 0 | 1.2955 | 4.174 | 4.172 | 4.172 | 4.174 | 4.172 | 32.94 | 35.05 | 32.39 | 36.71 | 36.93 | 36.53 | 24.24 | 4.174 | 4.172 | 20.864 | 36.93 | 32.39 | 0
2494.35 | 2018-05-08 03:41:29 | 1 | 3 | 静置 | 228.90 | 2494.4 | - | - | - | - | 20.792 | 0 | 0 | 0 | 65.4968 | 0 | 65.4968 | 1.2955 | 0 | 1.2955 | 4.174 | 4.172 | 4.172 | 4.174 | 4.172 | 32.89 | 34.87 | 32.28 | 36.53 | 36.94 | 36.41 | 24.05 | 4.174 | 4.172 | 20.864 | 36.94 | 32.28 | 0
2495.35 | 2018-05-08 03:41:30 | 1 | 3 | 静置 | 229.90 | 2495.4 | - | - | - | - | 20.799 | 0 | 0 | 0 | 65.4968 | 0 | 65.4968 | 1.2955 | 0 | 1.2955 | 4.174 | 4.172 | 4.172 | 4.174 | 4.172 | 32.9 | 34.86 | 32.33 | 36.43 | 36.91 | 36.45 | 24.02 | 4.174 | 4.172 | 20.864 | 36.91 | 32.33 | 0
2496.35 | 2018-05-08 03:41:31 | 1 | 3 | 静置 | 230.90 | 2496.4 | - | - | - | - | 20.801 | 0 | 0 | 0 | 65.4968 | 0 | 65.4968 | 1.2955 | 0 | 1.2955 | 4.174 | 4.172 | 4.171 | 4.174 | 4.172 | 32.84 | 34.86 | 32.28 | 36.49 | 36.78 | 36.29 | 23.74 | 4.174 | 4.171 | 20.863 | 36.78 | 32.28 | 0
2497.35 | 2018-05-08 03:41:32 | 1 | 3 | 静置 | 231.90 | 2497.4 | - | - | - | - | 20.795 | 0 | 0 | 0 | 65.4968 | 0 | 65.4968 | 1.2955 | 0 | 1.2955 | 4.174 | 4.172 | 4.172 | 4.174 | 4.172 | 32.88 | 34.9 | 32.36 | 36.57 | 36.83 | 36.54 | 24.05 | 4.174 | 4.172 | 20.863 | 36.83 | 32.36 | 0
2498.35 | 2018-05-08 03:41:33 | 1 | 3 | 静置 | 232.90 | 2498.4 | - | - | - | - | 20.778 | 0 | 0 | 0 | 65.4968 | 0 | 65.4968 | 1.2955 | 0 | 1.2955 | 4.174 | 4.172 | 4.172 | 4.174 | 4.171 | 32.93 | 34.85 | 32.34 | 36.53 | 36.88 | 36.46 | 23.81 | 4.174 | 4.171 | 20.863 | 36.88 | 32.34 | 0
2499.35 | 2018-05-08 03:41:34 | 1 | 3 | 静置 | 233.90 | 2499.4 | - | - | - | - | 20.792 | 0 | 0 | 0 | 65.4968 | 0 | 65.4968 | 1.2955 | 0 | 1.2955 | 4.174 | 4.172 | 4.172 | 4.174 | 4.172 | 32.89 | 34.92 | 32.15 | 36.49 | 36.87 | 36.44 | 23.92 | 4.174 | 4.172 | 20.863 | 36.87 | 32.15 | 0
2500.35 | 2018-05-08 03:41:35 | 1 | 3 | 静置 | 234.90 | 2500.4 | - | - | - | - | 20.792 | 0 | 0 | 0 | 65.4968 | 0 | 65.4968 | 1.2955 | 0 | 1.2955 | 4.174 | 4.172 | 4.171 | 4.174 | 4.171 | 32.78 | 34.86 | 32.24 | 36.5 | 36.75 | 36.23 | 23.98 | 4.174 | 4.171 | 20.863 | 36.75 | 32.24 | 0
2501.35 | 2018-05-08 03:41:36 | 1 | 3 | 静置 | 235.90 | 2501.4 | - | - | - | - | 20.792 | 0 | 0 | 0 | 65.4968 | 0 | 65.4968 | 1.2955 | 0 | 1.2955 | 4.174 | 4.172 | 4.172 | 4.174 | 4.171 | 32.85 | 35.02 | 32.26 | 36.47 | 36.85 | 36.32 | 23.91 | 4.174 | 4.171 | 20.863 | 36.85 | 32.26 | 0
2502.35 | 2018-05-08 03:41:37 | 1 | 3 | 静置 | 236.90 | 2502.4 | - | - | - | - | 20.794 | 0 | 0 | 0 | 65.4968 | 0 | 65.4968 | 1.2955 | 0 | 1.2955 | 4.174 | 4.172 | 4.171 | 4.174 | 4.172 | 32.94 | 34.87 | 32.26 | 36.58 | 36.99 | 36.48 | 24.03 | 4.174 | 4.171 | 20.863 | 36.99 | 32.26 | 0
2503.35 | 2018-05-08 03:41:38 | 1 | 3 | 静置 | 237.90 | 2503.4 | - | - | - | - | 20.794 | 0 | 0 | 0 | 65.4968 | 0 | 65.4968 | 1.2955 | 0 | 1.2955 | 4.174 | 4.172 | 4.171 | 4.174 | 4.171 | 32.84 | 34.9 | 32.45 | 36.53 | 36.9 | 36.46 | 23.87 | 4.174 | 4.171 | 20.862 | 36.9 | 32.45 | 0
2504.35 | 2018-05-08 03:41:39 | 1 | 3 | 静置 | 238.90 | 2504.4 | - | - | - | - | 20.787 | 0 | 0 | 0 | 65.4968 | 0 | 65.4968 | 1.2955 | 0 | 1.2955 | 4.174 | 4.172 | 4.171 | 4.174 | 4.171 | 32.86 | 34.89 | 32.3 | 36.38 | 36.88 | 36.5 | 24.02 | 4.174 | 4.171 | 20.862 | 36.88 | 32.3 | 0
2505.35 | 2018-05-08 03:41:40 | 1 | 3 | 静置 | 239.90 | 2505.4 | - | - | - | - | 20.789 | 0 | 0 | 0 | 65.4968 | 0 | 65.4968 | 1.2955 | 0 | 1.2955 | 4.174 | 4.172 | 4.171 | 4.174 | 4.171 | 32.78 | 34.89 | 32.38 | 36.56 | 36.8 | 36.51 | 23.95 | 4.174 | 4.171 | 20.862 | 36.8 | 32.38 | 0
2506.35 | 2018-05-08 03:41:41 | 1 | 3 | 静置 | 240.90 | 2506.4 | - | - | - | - | 20.793 | 0 | 0 | 0 | 65.4968 | 0 | 65.4968 | 1.2955 | 0 | 1.2955 | 4.174 | 4.172 | 4.171 | 4.174 | 4.171 | 32.88 | 35.03 | 32.45 | 36.51 | 36.9 | 36.45 | 24.1 | 4.174 | 4.171 | 20.861 | 36.9 | 32.45 | 0
2507.35 | 2018-05-08 03:41:42 | 1 | 3 | 静置 | 241.90 | 2507.4 | - | - | - | - | 20.792 | 0 | 0 | 0 | 65.4968 | 0 | 65.4968 | 1.2955 | 0 | 1.2955 | 4.174 | 4.172 | 4.171 | 4.174 | 4.171 | 32.93 | 34.96 | 32.18 | 36.56 | 36.83 | 36.31 | 24.25 | 4.174 | 4.171 | 20.861 | 36.83 | 32.18 | 0
2508.35 | 2018-05-08 03:41:43 | 1 | 3 | 静置 | 242.90 | 2508.4 | - | - | - | - | 20.799 | 0 | 0 | 0 | 65.4968 | 0 | 65.4968 | 1.2955 | 0 | 1.2955 | 4.174 | 4.172 | 4.171 | 4.174 | 4.171 | 32.96 | 34.69 | 32.29 | 36.59 | 36.96 | 36.48 | 24.11 | 4.174 | 4.171 | 20.861 | 36.96 | 32.29 | 0
2509.35 | 2018-05-08 03:41:44 | 1 | 3 | 静置 | 243.90 | 2509.4 | - | - | - | - | 20.778 | 0 | 0 | 0 | 65.4968 | 0 | 65.4968 | 1.2955 | 0 | 1.2955 | 4.173 | 4.172 | 4.171 | 4.174 | 4.171 | 33.03 | 34.91 | 32.27 | 36.32 | 36.79 | 36.45 | 24.03 | 4.174 | 4.171 | 20.861 | 36.79 | 32.27 | 0
2510.35 | 2018-05-08 03:41:45 | 1 | 3 | 静置 | 244.90 | 2510.4 | - | - | - | - | 20.782 | 0 | 0 | 0 | 65.4968 | 0 | 65.4968 | 1.2955 | 0 | 1.2955 | 4.173 | 4.172 | 4.171 | 4.174 | 4.171 | 32.85 | 35.05 | 32.28 | 36.56 | 36.83 | 36.51 | 24.21 | 4.174 | 4.171 | 20.861 | 36.83 | 32.28 | 0
2511.35 | 2018-05-08 03:41:46 | 1 | 3 | 静置 | 245.90 | 2511.4 | - | - | - | - | 20.792 | 0 | 0 | 0 | 65.4968 | 0 | 65.4968 | 1.2955 | 0 | 1.2955 | 4.173 | 4.172 | 4.171 | 4.173 | 4.171 | 32.82 | 34.85 | 32.22 | 36.5 | 36.9 | 36.4 | 24.08 | 4.173 | 4.171 | 20.86 | 36.9 | 32.22 | 0
2512.35 | 2018-05-08 03:41:47 | 1 | 3 | 静置 | 246.90 | 2512.4 | - | - | - | - | 20.796 | 0 | 0 | 0 | 65.4968 | 0 | 65.4968 | 1.2955 | 0 | 1.2955 | 4.173 | 4.172 | 4.171 | 4.174 | 4.171 | 32.75 | 34.85 | 32.32 | 36.43 | 36.76 | 36.33 | 23.95 | 4.174 | 4.171 | 20.861 | 36.76 | 32.32 | 0
2513.35 | 2018-05-08 03:41:48 | 1 | 3 | 静置 | 247.90 | 2513.4 | - | - | - | - | 20.786 | 0 | 0 | 0 | 65.4968 | 0 | 65.4968 | 1.2955 | 0 | 1.2955 | 4.173 | 4.172 | 4.171 | 4.173 | 4.171 | 32.73 | 34.88 | 32.17 | 36.4 | 36.73 | 36.26 | 23.92 | 4.173 | 4.171 | 20.86 | 36.73 | 32.17 | 0
2514.35 | 2018-05-08 03:41:49 | 1 | 3 | 静置 | 248.90 | 2514.4 | - | - | - | - | 20.789 | 0 | 0 | 0 | 65.4968 | 0 | 65.4968 | 1.2955 | 0 | 1.2955 | 4.173 | 4.172 | 4.171 | 4.173 | 4.171 | 32.87 | 34.89 | 32.39 | 36.45 | 36.91 | 36.31 | 24.11 | 4.173 | 4.171 | 20.86 | 36.91 | 32.39 | 0
2515.35 | 2018-05-08 03:41:50 | 1 | 3 | 静置 | 249.90 | 2515.4 | - | - | - | - | 20.792 | 0 | 0 | 0 | 65.4968 | 0 | 65.4968 | 1.2955 | 0 | 1.2955 | 4.173 | 4.172 | 4.171 | 4.173 | 4.171 | 32.87 | 34.99 | 32.24 | 36.61 | 36.83 | 36.44 | 24.27 | 4.173 | 4.171 | 20.86 | 36.83 | 32.24 | 0
2516.35 | 2018-05-08 03:41:51 | 1 | 3 | 静置 | 250.90 | 2516.4 | - | - | - | - | 20.787 | 0 | 0 | 0 | 65.4968 | 0 | 65.4968 | 1.2955 | 0 | 1.2955 | 4.173 | 4.171 | 4.171 | 4.173 | 4.171 | 32.98 | 34.94 | 32.26 | 36.66 | 36.87 | 36.5 | 24.08 | 4.173 | 4.171 | 20.86 | 36.87 | 32.26 | 0
2517.35 | 2018-05-08 03:41:52 | 1 | 3 | 静置 | 251.90 | 2517.4 | - | - | - | - | 20.788 | 0 | 0 | 0 | 65.4968 | 0 | 65.4968 | 1.2955 | 0 | 1.2955 | 4.173 | 4.171 | 4.171 | 4.173 | 4.171 | 32.85 | 34.99 | 32.45 | 36.58 | 36.87 | 36.46 | 24.04 | 4.173 | 4.171 | 20.86 | 36.87 | 32.45 | 0
2518.35 | 2018-05-08 03:41:53 | 1 | 3 | 静置 | 252.90 | 2518.4 | - | - | - | - | 20.788 | 0 | 0 | 0 | 65.4968 | 0 | 65.4968 | 1.2955 | 0 | 1.2955 | 4.173 | 4.172 | 4.171 | 4.173 | 4.171 | 32.88 | 34.82 | 32.25 | 36.41 | 36.8 | 36.33 | 24.05 | 4.173 | 4.171 | 20.859 | 36.8 | 32.25 | 0
2519.35 | 2018-05-08 03:41:54 | 1 | 3 | 静置 | 253.90 | 2519.4 | - | - | - | - | 20.787 | 0 | 0 | 0 | 65.4968 | 0 | 65.4968 | 1.2955 | 0 | 1.2955 | 4.173 | 4.171 | 4.171 | 4.173 | 4.171 | 32.76 | 34.91 | 32.2 | 36.52 | 36.76 | 36.32 | 24.08 | 4.173 | 4.171 | 20.859 | 36.76 | 32.2 | 0
2520.35 | 2018-05-08 03:41:55 | 1 | 3 | 静置 | 254.90 | 2520.4 | - | - | - | - | 20.794 | 0 | 0 | 0 | 65.4968 | 0 | 65.4968 | 1.2955 | 0 | 1.2955 | 4.173 | 4.171 | 4.171 | 4.173 | 4.171 | 32.83 | 34.86 | 32.3 | 36.47 | 36.81 | 36.39 | 24.02 | 4.173 | 4.171 | 20.859 | 36.81 | 32.3 | 0
2521.35 | 2018-05-08 03:41:56 | 1 | 3 | 静置 | 255.90 | 2521.4 | - | - | - | - | 20.783 | 0 | 0 | 0 | 65.4968 | 0 | 65.4968 | 1.2955 | 0 | 1.2955 | 4.173 | 4.171 | 4.171 | 4.173 | 4.171 | 32.76 | 34.87 | 32.32 | 36.42 | 36.85 | 36.38 | 24.08 | 4.173 | 4.171 | 20.859 | 36.85 | 32.32 | 0
2522.35 | 2018-05-08 03:41:57 | 1 | 3 | 静置 | 256.90 | 2522.4 | - | - | - | - | 20.788 | 0 | 0 | 0 | 65.4968 | 0 | 65.4968 | 1.2955 | 0 | 1.2955 | 4.173 | 4.171 | 4.171 | 4.173 | 4.171 | 32.82 | 34.92 | 32.25 | 36.55 | 36.81 | 36.4 | 23.95 | 4.173 | 4.171 | 20.859 | 36.81 | 32.25 | 0
2523.35 | 2018-05-08 03:41:58 | 1 | 3 | 静置 | 257.90 | 2523.4 | - | - | - | - | 20.783 | 0 | 0 | 0 | 65.4968 | 0 | 65.4968 | 1.2955 | 0 | 1.2955 | 4.173 | 4.171 | 4.171 | 4.173 | 4.171 | 32.81 | 34.78 | 32.09 | 36.46 | 36.85 | 36.5 | 24.08 | 4.173 | 4.171 | 20.858 | 36.85 | 32.09 | 0
2524.35 | 2018-05-08 03:41:59 | 1 | 3 | 静置 | 258.90 | 2524.4 | - | - | - | - | 20.787 | 0 | 0 | 0 | 65.4968 | 0 | 65.4968 | 1.2955 | 0 | 1.2955 | 4.173 | 4.171 | 4.171 | 4.173 | 4.171 | 32.9 | 34.84 | 32.28 | 36.49 | 36.79 | 36.47 | 24.11 | 4.173 | 4.171 | 20.858 | 36.79 | 32.28 | 0
2525.35 | 2018-05-08 03:42:00 | 1 | 3 | 静置 | 259.90 | 2525.4 | - | - | - | - | 20.789 | 0 | 0 | 0 | 65.4968 | 0 | 65.4968 | 1.2955 | 0 | 1.2955 | 4.173 | 4.171 | 4.171 | 4.173 | 4.17 | 32.83 | 34.98 | 32.22 | 36.36 | 36.81 | 36.31 | 24.03 | 4.173 | 4.17 | 20.858 | 36.81 | 32.22 | 0
2526.35 | 2018-05-08 03:42:01 | 1 | 3 | 静置 | 260.90 | 2526.4 | - | - | - | - | 20.788 | 0 | 0 | 0 | 65.4968 | 0 | 65.4968 | 1.2955 | 0 | 1.2955 | 4.173 | 4.171 | 4.17 | 4.173 | 4.17 | 32.91 | 34.89 | 32.29 | 36.56 | 36.79 | 36.32 | 24.06 | 4.173 | 4.17 | 20.858 | 36.79 | 32.29 | 0
2527.35 | 2018-05-08 03:42:02 | 1 | 3 | 静置 | 261.90 | 2527.4 | - | - | - | - | 20.788 | 0 | 0 | 0 | 65.4968 | 0 | 65.4968 | 1.2955 | 0 | 1.2955 | 4.173 | 4.171 | 4.17 | 4.173 | 4.17 | 32.81 | 34.88 | 32.28 | 36.57 | 36.77 | 36.45 | 23.97 | 4.173 | 4.17 | 20.858 | 36.77 | 32.28 | 0
2528.35 | 2018-05-08 03:42:03 | 1 | 3 | 静置 | 262.90 | 2528.4 | - | - | - | - | 20.789 | 0 | 0 | 0 | 65.4968 | 0 | 65.4968 | 1.2955 | 0 | 1.2955 | 4.173 | 4.171 | 4.171 | 4.173 | 4.17 | 32.83 | 34.83 | 32.21 | 36.55 | 36.81 | 36.25 | 23.91 | 4.173 | 4.17 | 20.858 | 36.81 | 32.21 | 0
2529.35 | 2018-05-08 03:42:04 | 1 | 3 | 静置 | 263.90 | 2529.4 | - | - | - | - | 20.787 | 0 | 0 | 0 | 65.4968 | 0 | 65.4968 | 1.2955 | 0 | 1.2955 | 4.173 | 4.171 | 4.17 | 4.173 | 4.17 | 32.8 | 34.82 | 32.28 | 36.41 | 36.79 | 36.3 | 23.97 | 4.173 | 4.17 | 20.857 | 36.79 | 32.28 | 0
2530.35 | 2018-05-08 03:42:05 | 1 | 3 | 静置 | 264.90 | 2530.4 | - | - | - | - | 20.788 | 0 | 0 | 0 | 65.4968 | 0 | 65.4968 | 1.2955 | 0 | 1.2955 | 4.173 | 4.171 | 4.17 | 4.173 | 4.17 | 32.71 | 34.81 | 32.13 | 36.45 | 36.72 | 36.32 | 24.09 | 4.173 | 4.17 | 20.857 | 36.72 | 32.13 | 0
2531.35 | 2018-05-08 03:42:06 | 1 | 3 | 静置 | 265.90 | 2531.4 | - | - | - | - | 20.794 | 0 | 0 | 0 | 65.4968 | 0 | 65.4968 | 1.2955 | 0 | 1.2955 | 4.173 | 4.171 | 4.17 | 4.173 | 4.17 | 32.71 | 34.9 | 32.21 | 36.35 | 36.8 | 36.4 | 24.05 | 4.173 | 4.17 | 20.857 | 36.8 | 32.21 | 0
2532.35 | 2018-05-08 03:42:07 | 1 | 3 | 静置 | 266.90 | 2532.4 | - | - | - | - | 20.797 | 0 | 0 | 0 | 65.4968 | 0 | 65.4968 | 1.2955 | 0 | 1.2955 | 4.173 | 4.171 | 4.17 | 4.173 | 4.17 | 32.89 | 34.98 | 32.21 | 36.49 | 36.86 | 36.36 | 24.02 | 4.173 | 4.17 | 20.857 | 36.86 | 32.21 | 0
2533.35 | 2018-05-08 03:42:08 | 1 | 3 | 静置 | 267.90 | 2533.4 | - | - | - | - | 20.778 | 0 | 0 | 0 | 65.4968 | 0 | 65.4968 | 1.2955 | 0 | 1.2955 | 4.173 | 4.171 | 4.17 | 4.173 | 4.17 | 32.91 | 34.93 | 32.16 | 36.63 | 36.85 | 36.38 | 24.2 | 4.173 | 4.17 | 20.857 | 36.85 | 32.16 | 0
2534.35 | 2018-05-08 03:42:09 | 1 | 3 | 静置 | 268.90 | 2534.4 | - | - | - | - | 20.8 | 0 | 0 | 0 | 65.4968 | 0 | 65.4968 | 1.2955 | 0 | 1.2955 | 4.173 | 4.171 | 4.17 | 4.173 | 4.17 | 32.81 | 34.82 | 32.13 | 36.45 | 36.77 | 36.37 | 23.96 | 4.173 | 4.17 | 20.857 | 36.77 | 32.13 | 0
2535.35 | 2018-05-08 03:42:10 | 1 | 3 | 静置 | 269.90 | 2535.4 | - | - | - | - | 20.793 | 0 | 0 | 0 | 65.4968 | 0 | 65.4968 | 1.2955 | 0 | 1.2955 | 4.173 | 4.171 | 4.17 | 4.173 | 4.17 | 32.84 | 34.89 | 32.15 | 36.5 | 36.8 | 36.38 | 24.03 | 4.173 | 4.17 | 20.857 | 36.8 | 32.15 | 0
2536.35 | 2018-05-08 03:42:11 | 1 | 3 | 静置 | 270.90 | 2536.4 | - | - | - | - | 20.781 | 0 | 0 | 0 | 65.4968 | 0 | 65.4968 | 1.2955 | 0 | 1.2955 | 4.173 | 4.171 | 4.17 | 4.173 | 4.17 | 32.76 | 34.88 | 32.07 | 36.5 | 36.89 | 36.36 | 24.06 | 4.173 | 4.17 | 20.856 | 36.89 | 32.07 | 0
2537.35 | 2018-05-08 03:42:12 | 1 | 3 | 静置 | 271.90 | 2537.4 | - | - | - | - | 20.788 | 0 | 0 | 0 | 65.4968 | 0 | 65.4968 | 1.2955 | 0 | 1.2955 | 4.173 | 4.171 | 4.17 | 4.173 | 4.17 | 32.87 | 34.87 | 32.17 | 36.51 | 36.65 | 36.33 | 23.96 | 4.173 | 4.17 | 20.856 | 36.65 | 32.17 | 0
2538.35 | 2018-05-08 03:42:13 | 1 | 3 | 静置 | 272.90 | 2538.4 | - | - | - | - | 20.782 | 0 | 0 | 0 | 65.4968 | 0 | 65.4968 | 1.2955 | 0 | 1.2955 | 4.172 | 4.171 | 4.17 | 4.173 | 4.17 | 32.85 | 34.81 | 32.32 | 36.54 | 36.9 | 36.36 | 23.92 | 4.173 | 4.17 | 20.856 | 36.9 | 32.32 | 0
2539.35 | 2018-05-08 03:42:14 | 1 | 3 | 静置 | 273.90 | 2539.4 | - | - | - | - | 20.777 | 0 | 0 | 0 | 65.4968 | 0 | 65.4968 | 1.2955 | 0 | 1.2955 | 4.172 | 4.171 | 4.17 | 4.173 | 4.17 | 32.74 | 34.79 | 32.2 | 36.54 | 36.84 | 36.33 | 24.11 | 4.173 | 4.17 | 20.856 | 36.84 | 32.2 | 0
2540.35 | 2018-05-08 03:42:15 | 1 | 3 | 静置 | 274.90 | 2540.4 | - | - | - | - | 20.793 | 0 | 0 | 0 | 65.4968 | 0 | 65.4968 | 1.2955 | 0 | 1.2955 | 4.172 | 4.171 | 4.17 | 4.173 | 4.17 | 32.76 | 34.92 | 32.2 | 36.49 | 36.87 | 36.42 | 24.01 | 4.173 | 4.17 | 20.856 | 36.87 | 32.2 | 0
2541.35 | 2018-05-08 03:42:16 | 1 | 3 | 静置 | 275.90 | 2541.4 | - | - | - | - | 20.783 | 0 | 0 | 0 | 65.4968 | 0 | 65.4968 | 1.2955 | 0 | 1.2955 | 4.172 | 4.171 | 4.17 | 4.172 | 4.17 | 32.79 | 34.91 | 32.28 | 36.48 | 36.86 | 36.32 | 23.99 | 4.172 | 4.17 | 20.856 | 36.86 | 32.28 | 0
2542.35 | 2018-05-08 03:42:17 | 1 | 3 | 静置 | 276.90 | 2542.4 | - | - | - | - | 20.786 | 0 | 0 | 0 | 65.4968 | 0 | 65.4968 | 1.2955 | 0 | 1.2955 | 4.172 | 4.171 | 4.17 | 4.173 | 4.17 | 32.87 | 34.72 | 32.26 | 36.44 | 36.78 | 36.37 | 24.16 | 4.173 | 4.17 | 20.855 | 36.78 | 32.26 | 0
2543.35 | 2018-05-08 03:42:18 | 1 | 3 | 静置 | 277.90 | 2543.4 | - | - | - | - | 20.784 | 0 | 0 | 0 | 65.4968 | 0 | 65.4968 | 1.2955 | 0 | 1.2955 | 4.172 | 4.171 | 4.17 | 4.173 | 4.17 | 32.75 | 34.64 | 32.14 | 36.42 | 36.77 | 36.31 | 23.92 | 4.173 | 4.17 | 20.855 | 36.77 | 32.14 | 0
2544.35 | 2018-05-08 03:42:19 | 1 | 3 | 静置 | 278.90 | 2544.4 | - | - | - | - | 20.782 | 0 | 0 | 0 | 65.4968 | 0 | 65.4968 | 1.2955 | 0 | 1.2955 | 4.172 | 4.17 | 4.17 | 4.172 | 4.17 | 32.82 | 34.84 | 32.23 | 36.49 | 36.9 | 36.28 | 23.95 | 4.172 | 4.17 | 20.855 | 36.9 | 32.23 | 0
2545.35 | 2018-05-08 03:42:20 | 1 | 3 | 静置 | 279.90 | 2545.4 | - | - | - | - | 20.783 | 0 | 0 | 0 | 65.4968 | 0 | 65.4968 | 1.2955 | 0 | 1.2955 | 4.172 | 4.171 | 4.17 | 4.172 | 4.17 | 32.84 | 34.78 | 32.15 | 36.41 | 36.8 | 36.3 | 24 | 4.172 | 4.17 | 20.855 | 36.8 | 32.15 | 0
2546.35 | 2018-05-08 03:42:21 | 1 | 3 | 静置 | 280.90 | 2546.4 | - | - | - | - | 20.781 | 0 | 0 | 0 | 65.4968 | 0 | 65.4968 | 1.2955 | 0 | 1.2955 | 4.172 | 4.171 | 4.17 | 4.172 | 4.17 | 32.68 | 34.67 | 32.1 | 36.45 | 36.67 | 36.21 | 23.92 | 4.172 | 4.17 | 20.855 | 36.67 | 32.1 | 0
2547.35 | 2018-05-08 03:42:22 | 1 | 3 | 静置 | 281.90 | 2547.4 | - | - | - | - | 20.769 | 0 | 0 | 0 | 65.4968 | 0 | 65.4968 | 1.2955 | 0 | 1.2955 | 4.172 | 4.17 | 4.17 | 4.172 | 4.17 | 32.71 | 34.76 | 32.18 | 36.5 | 36.74 | 36.33 | 24.12 | 4.172 | 4.17 | 20.855 | 36.74 | 32.18 | 0
2548.35 | 2018-05-08 03:42:23 | 1 | 3 | 静置 | 282.90 | 2548.4 | - | - | - | - | 20.778 | 0 | 0 | 0 | 65.4968 | 0 | 65.4968 | 1.2955 | 0 | 1.2955 | 4.172 | 4.17 | 4.17 | 4.172 | 4.17 | 32.71 | 34.84 | 32.11 | 36.48 | 36.75 | 36.31 | 23.91 | 4.172 | 4.17 | 20.855 | 36.75 | 32.11 | 0
2549.35 | 2018-05-08 03:42:24 | 1 | 3 | 静置 | 283.90 | 2549.4 | - | - | - | - | 20.787 | 0 | 0 | 0 | 65.4968 | 0 | 65.4968 | 1.2955 | 0 | 1.2955 | 4.172 | 4.17 | 4.17 | 4.172 | 4.17 | 32.82 | 34.73 | 32.12 | 36.51 | 36.74 | 36.33 | 24.13 | 4.172 | 4.17 | 20.854 | 36.74 | 32.12 | 0
2550.35 | 2018-05-08 03:42:25 | 1 | 3 | 静置 | 284.90 | 2550.4 | - | - | - | - | 20.775 | 0 | 0 | 0 | 65.4968 | 0 | 65.4968 | 1.2955 | 0 | 1.2955 | 4.172 | 4.17 | 4.17 | 4.172 | 4.17 | 32.74 | 34.9 | 32.13 | 36.55 | 36.76 | 36.37 | 24.03 | 4.172 | 4.17 | 20.854 | 36.76 | 32.13 | 0
2551.35 | 2018-05-08 03:42:26 | 1 | 3 | 静置 | 285.90 | 2551.4 | - | - | - | - | 20.775 | 0 | 0 | 0 | 65.4968 | 0 | 65.4968 | 1.2955 | 0 | 1.2955 | 4.172 | 4.17 | 4.17 | 4.172 | 4.17 | 32.75 | 34.9 | 32.2 | 36.47 | 36.73 | 36.27 | 24.06 | 4.172 | 4.17 | 20.854 | 36.73 | 32.2 | 0
2552.35 | 2018-05-08 03:42:27 | 1 | 3 | 静置 | 286.90 | 2552.4 | - | - | - | - | 20.782 | 0 | 0 | 0 | 65.4968 | 0 | 65.4968 | 1.2955 | 0 | 1.2955 | 4.172 | 4.17 | 4.17 | 4.172 | 4.17 | 32.78 | 34.86 | 32.15 | 36.4 | 36.89 | 36.29 | 23.98 | 4.172 | 4.17 | 20.854 | 36.89 | 32.15 | 0
2553.35 | 2018-05-08 03:42:28 | 1 | 3 | 静置 | 287.90 | 2553.4 | - | - | - | - | 20.792 | 0 | 0 | 0 | 65.4968 | 0 | 65.4968 | 1.2955 | 0 | 1.2955 | 4.172 | 4.17 | 4.17 | 4.172 | 4.17 | 32.72 | 34.7 | 32.05 | 36.46 | 36.7 | 36.38 | 24.14 | 4.172 | 4.17 | 20.854 | 36.7 | 32.05 | 0
2554.35 | 2018-05-08 03:42:29 | 1 | 3 | 静置 | 288.90 | 2554.4 | - | - | - | - | 20.773 | 0 | 0 | 0 | 65.4968 | 0 | 65.4968 | 1.2955 | 0 | 1.2955 | 4.172 | 4.17 | 4.17 | 4.172 | 4.17 | 32.79 | 34.78 | 32.1 | 36.44 | 36.84 | 36.43 | 24.09 | 4.172 | 4.17 | 20.854 | 36.84 | 32.1 | 0
2555.35 | 2018-05-08 03:42:30 | 1 | 3 | 静置 | 289.90 | 2555.4 | - | - | - | - | 20.781 | 0 | 0 | 0 | 65.4968 | 0 | 65.4968 | 1.2955 | 0 | 1.2955 | 4.172 | 4.17 | 4.17 | 4.172 | 4.17 | 32.76 | 34.88 | 32.1 | 36.47 | 36.83 | 36.27 | 23.94 | 4.172 | 4.17 | 20.854 | 36.83 | 32.1 | 0
2556.35 | 2018-05-08 03:42:31 | 1 | 3 | 静置 | 290.90 | 2556.4 | - | - | - | - | 20.779 | 0 | 0 | 0 | 65.4968 | 0 | 65.4968 | 1.2955 | 0 | 1.2955 | 4.172 | 4.17 | 4.17 | 4.172 | 4.17 | 32.82 | 34.91 | 32.22 | 36.47 | 36.79 | 36.34 | 24.12 | 4.172 | 4.17 | 20.853 | 36.79 | 32.22 | 0
2557.35 | 2018-05-08 03:42:32 | 1 | 3 | 静置 | 291.90 | 2557.4 | - | - | - | - | 20.779 | 0 | 0 | 0 | 65.4968 | 0 | 65.4968 | 1.2955 | 0 | 1.2955 | 4.172 | 4.17 | 4.17 | 4.172 | 4.17 | 32.75 | 34.82 | 32.06 | 36.43 | 36.78 | 36.35 | 24 | 4.172 | 4.17 | 20.853 | 36.78 | 32.06 | 0
2558.35 | 2018-05-08 03:42:33 | 1 | 3 | 静置 | 292.90 | 2558.4 | - | - | - | - | 20.773 | 0 | 0 | 0 | 65.4968 | 0 | 65.4968 | 1.2955 | 0 | 1.2955 | 4.172 | 4.17 | 4.17 | 4.172 | 4.17 | 32.69 | 34.75 | 32.01 | 36.38 | 36.73 | 36.24 | 24.03 | 4.172 | 4.17 | 20.853 | 36.73 | 32.01 | 0
2559.35 | 2018-05-08 03:42:34 | 1 | 3 | 静置 | 293.90 | 2559.4 | - | - | - | - | 20.779 | 0 | 0 | 0 | 65.4968 | 0 | 65.4968 | 1.2955 | 0 | 1.2955 | 4.172 | 4.17 | 4.17 | 4.172 | 4.17 | 32.58 | 34.73 | 31.98 | 36.36 | 36.66 | 36.27 | 23.9 | 4.172 | 4.17 | 20.853 | 36.66 | 31.98 | 0
2560.35 | 2018-05-08 03:42:35 | 1 | 3 | 静置 | 294.90 | 2560.4 | - | - | - | - | 20.778 | 0 | 0 | 0 | 65.4968 | 0 | 65.4968 | 1.2955 | 0 | 1.2955 | 4.172 | 4.17 | 4.17 | 4.172 | 4.169 | 32.68 | 34.71 | 32.14 | 36.3 | 36.74 | 36.17 | 23.94 | 4.172 | 4.169 | 20.853 | 36.74 | 32.14 | 0
2561.35 | 2018-05-08 03:42:36 | 1 | 3 | 静置 | 295.90 | 2561.4 | - | - | - | - | 20.772 | 0 | 0 | 0 | 65.4968 | 0 | 65.4968 | 1.2955 | 0 | 1.2955 | 4.172 | 4.17 | 4.17 | 4.172 | 4.169 | 32.68 | 34.69 | 32.09 | 36.39 | 36.68 | 36.25 | 24.13 | 4.172 | 4.169 | 20.853 | 36.68 | 32.09 | 0
2562.35 | 2018-05-08 03:42:37 | 1 | 3 | 静置 | 296.90 | 2562.4 | - | - | - | - | 20.782 | 0 | 0 | 0 | 65.4968 | 0 | 65.4968 | 1.2955 | 0 | 1.2955 | 4.172 | 4.17 | 4.169 | 4.172 | 4.169 | 32.73 | 34.81 | 32.18 | 36.48 | 36.81 | 36.4 | 24.06 | 4.172 | 4.169 | 20.852 | 36.81 | 32.18 | 0
2563.35 | 2018-05-08 03:42:38 | 1 | 3 | 静置 | 297.90 | 2563.4 | - | - | - | - | 20.783 | 0 | 0 | 0 | 65.4968 | 0 | 65.4968 | 1.2955 | 0 | 1.2955 | 4.172 | 4.17 | 4.17 | 4.172 | 4.169 | 32.7 | 34.81 | 32.2 | 36.5 | 36.79 | 36.29 | 24.07 | 4.172 | 4.169 | 20.853 | 36.79 | 32.2 | 0
2564.35 | 2018-05-08 03:42:39 | 1 | 3 | 静置 | 298.90 | 2564.4 | - | - | - | - | 20.782 | 0 | 0 | 0 | 65.4968 | 0 | 65.4968 | 1.2955 | 0 | 1.2955 | 4.172 | 4.17 | 4.17 | 4.172 | 4.169 | 32.73 | 34.8 | 32.06 | 36.37 | 36.8 | 36.22 | 23.96 | 4.172 | 4.169 | 20.852 | 36.8 | 32.06 | 0
2565.35 | 2018-05-08 03:42:40 | 1 | 3 | 静置 | 299.90 | 2565.4 | - | - | - | - | 20.77 | 0 | 0 | 0 | 65.4968 | 0 | 65.4968 | 1.2955 | 0 | 1.2955 | 4.172 | 4.17 | 4.17 | 4.172 | 4.169 | 32.74 | 34.74 | 32.05 | 36.39 | 36.73 | 36.38 | 23.98 | 4.172 | 4.169 | 20.852 | 36.73 | 32.05 | 0
2566.35 | 2018-05-08 03:42:41 | 1 | 4 | 充电 电流 阶跃 | 1.00 | 2566.4 | 5.5 | - | - | - | 20.797 | 5.395 | 0.112 | 0 | 65.4985 | 0 | 65.4985 | 1.2955 | 0 | 1.2955 | 4.175 | 4.173 | 4.172 | 4.175 | 4.172 | 32.72 | 34.84 | 32.02 | 36.35 | 36.77 | 36.3 | 24.07 | 4.175 | 4.172 | 20.866 | 36.77 | 32.02 | 0
2567.35 | 2018-05-08 03:42:42 | 1 | 4 | 充电 电流 阶跃 | 2.00 | 2567.4 | 5.5 | - | - | - | 20.784 | 5.383 | 0.112 | 0 | 65.5 | 0 | 65.5 | 1.2955 | 0 | 1.2955 | 4.175 | 4.173 | 4.172 | 4.175 | 4.172 | 32.79 | 34.81 | 32.22 | 36.49 | 36.82 | 36.38 | 24.04 | 4.175 | 4.172 | 20.867 | 36.82 | 32.22 | 0
2568.35 | 2018-05-08 03:42:43 | 1 | 4 | 充电 电流 阶跃 | 3.00 | 2568.4 | 5.5 | - | - | - | 20.782 | 5.367 | 0.112 | 0 | 65.5015 | 0 | 65.5015 | 1.2956 | 0 | 1.2956 | 4.175 | 4.173 | 4.172 | 4.175 | 4.172 | 32.85 | 34.74 | 32.2 | 36.3 | 36.73 | 36.26 | 24.07 | 4.175 | 4.172 | 20.867 | 36.73 | 32.2 | 0
2569.35 | 2018-05-08 03:42:44 | 1 | 4 | 充电 电流 阶跃 | 4.00 | 2569.4 | 5.5 | - | - | - | 20.801 | 5.371 | 0.112 | 0 | 65.503 | 0 | 65.503 | 1.2956 | 0 | 1.2956 | 4.175 | 4.173 | 4.173 | 4.175 | 4.172 | 32.68 | 34.82 | 32.25 | 36.41 | 36.82 | 36.26 | 23.89 | 4.175 | 4.172 | 20.867 | 36.82 | 32.25 | 0
2570.35 | 2018-05-08 03:42:45 | 1 | 4 | 充电 电流 阶跃 | 5.00 | 2570.4 | 5.5 | - | - | - | 20.797 | 5.387 | 0.112 | 0 | 65.5045 | 0 | 65.5045 | 1.2956 | 0 | 1.2956 | 4.175 | 4.173 | 4.172 | 4.175 | 4.172 | 32.81 | 34.75 | 32.14 | 36.47 | 36.8 | 36.3 | 24.07 | 4.175 | 4.172 | 20.868 | 36.8 | 32.14 | 0
2571.35 | 2018-05-08 03:42:46 | 1 | 4 | 充电 电流 阶跃 | 6.00 | 2571.4 | 5.5 | - | - | - | 20.802 | 5.377 | 0.112 | 0 | 65.506 | 0 | 65.506 | 1.2957 | 0 | 1.2957 | 4.175 | 4.173 | 4.173 | 4.175 | 4.173 | 32.6 | 34.71 | 32.09 | 36.33 | 36.65 | 36.24 | 24.06 | 4.175 | 4.173 | 20.868 | 36.65 | 32.09 | 0
2572.35 | 2018-05-08 03:42:47 | 1 | 4 | 充电 电流 阶跃 | 7.00 | 2572.4 | 5.5 | - | - | - | 20.796 | 5.379 | 0.112 | 0 | 65.5075 | 0 | 65.5075 | 1.2957 | 0 | 1.2957 | 4.175 | 4.173 | 4.173 | 4.175 | 4.173 | 32.62 | 34.66 | 32.12 | 36.31 | 36.74 | 36.14 | 24.2 | 4.175 | 4.173 | 20.868 | 36.74 | 32.12 | 0
2573.35 | 2018-05-08 03:42:48 | 1 | 4 | 充电 电流 阶跃 | 8.00 | 2573.4 | 5.5 | - | - | - | 20.799 | 5.38 | 0.112 | 0 | 65.509 | 0 | 65.5089 | 1.2957 | 0 | 1.2957 | 4.175 | 4.173 | 4.173 | 4.175 | 4.173 | 32.81 | 34.73 | 32.08 | 36.43 | 36.73 | 36.26 | 24.1 | 4.175 | 4.173 | 20.868 | 36.73 | 32.08 | 0
2574.35 | 2018-05-08 03:42:49 | 1 | 4 | 充电 电流 阶跃 | 9.00 | 2574.4 | 5.5 | - | - | - | 20.797 | 5.38 | 0.112 | 0 | 65.5105 | 0 | 65.5104 | 1.2958 | 0 | 1.2958 | 4.175 | 4.173 | 4.173 | 4.175 | 4.173 | 32.72 | 34.72 | 32.06 | 36.44 | 36.61 | 36.31 | 24.02 | 4.175 | 4.173 | 20.869 | 36.61 | 32.06 | 0
2575.35 | 2018-05-08 03:42:50 | 1 | 4 | 充电 电流 阶跃 | 10.00 | 2575.4 | 5.5 | - | - | - | 20.802 | 5.38 | 0.112 | 0 | 65.5119 | 0 | 65.5119 | 1.2958 | 0 | 1.2958 | 4.175 | 4.173 | 4.173 | 4.175 | 4.173 | 32.54 | 34.69 | 32.1 | 36.36 | 36.73 | 36.2 | 23.89 | 4.175 | 4.173 | 20.869 | 36.73 | 32.1 | 0
2576.35 | 2018-05-08 03:42:51 | 1 | 4 | 充电 电流 阶跃 | 11.00 | 2576.4 | 5.5 | - | - | - | 20.801 | 5.376 | 0.112 | 0 | 65.5134 | 0 | 65.5134 | 1.2958 | 0 | 1.2958 | 4.175 | 4.173 | 4.173 | 4.175 | 4.173 | 32.64 | 34.83 | 32.09 | 36.43 | 36.68 | 36.17 | 24.02 | 4.175 | 4.173 | 20.869 | 36.68 | 32.09 | 0
2577.35 | 2018-05-08 03:42:52 | 1 | 4 | 充电 电流 阶跃 | 12.00 | 2577.4 | 5.5 | - | - | - | 20.804 | 5.385 | 0.112 | 0 | 65.5149 | 0 | 65.5149 | 1.2959 | 0 | 1.2959 | 4.175 | 4.173 | 4.173 | 4.175 | 4.173 | 32.73 | 34.68 | 32.11 | 36.35 | 36.73 | 36.3 | 23.91 | 4.175 | 4.173 | 20.869 | 36.73 | 32.11 | 0
2578.35 | 2018-05-08 03:42:53 | 1 | 4 | 充电 电流 阶跃 | 13.00 | 2578.4 | 5.5 | - | - | - | 20.808 | 5.37 | 0.112 | 0 | 65.5164 | 0 | 65.5164 | 1.2959 | 0 | 1.2959 | 4.175 | 4.173 | 4.173 | 4.175 | 4.173 | 32.7 | 34.73 | 32.08 | 36.35 | 36.67 | 36.32 | 24.05 | 4.175 | 4.173 | 20.869 | 36.67 | 32.08 | 0
2579.35 | 2018-05-08 03:42:54 | 1 | 4 | 充电 电流 阶跃 | 14.00 | 2579.4 | 5.5 | - | - | - | 20.802 | 5.376 | 0.112 | 0 | 65.5179 | 0 | 65.5179 | 1.2959 | 0 | 1.2959 | 4.175 | 4.174 | 4.173 | 4.175 | 4.173 | 32.72 | 34.68 | 32.1 | 36.47 | 36.68 | 36.39 | 24.09 | 4.175 | 4.173 | 20.869 | 36.68 | 32.1 | 0
2580.35 | 2018-05-08 03:42:55 | 1 | 4 | 充电 电流 阶跃 | 15.00 | 2580.4 | 5.5 | - | - | - | 20.8 | 5.381 | 0.112 | 0 | 65.5194 | 0 | 65.5194 | 1.2959 | 0 | 1.2959 | 4.175 | 4.173 | 4.173 | 4.175 | 4.173 | 32.57 | 34.67 | 32.05 | 36.47 | 36.81 | 36.29 | 24.12 | 4.175 | 4.173 | 20.87 | 36.81 | 32.05 | 0
2581.35 | 2018-05-08 03:42:56 | 1 | 4 | 充电 电流 阶跃 | 16.00 | 2581.4 | 5.5 | - | - | - | 20.805 | 5.383 | 0.112 | 0 | 65.5209 | 0 | 65.5209 | 1.296 | 0 | 1.296 | 4.175 | 4.174 | 4.173 | 4.175 | 4.173 | 32.64 | 34.76 | 32.17 | 36.42 | 36.85 | 36.29 | 23.81 | 4.175 | 4.173 | 20.87 | 36.85 | 32.17 | 0
2582.35 | 2018-05-08 03:42:57 | 1 | 4 | 充电 电流 阶跃 | 17.00 | 2582.4 | 5.5 | - | - | - | 20.803 | 5.392 | 0.112 | 0 | 65.5224 | 0 | 65.5224 | 1.296 | 0 | 1.296 | 4.175 | 4.174 | 4.173 | 4.175 | 4.173 | 32.8 | 34.79 | 32.24 | 36.58 | 36.92 | 36.43 | 24.02 | 4.175 | 4.173 | 20.87 | 36.92 | 32.24 | 0
2583.35 | 2018-05-08 03:42:58 | 1 | 4 | 充电 电流 阶跃 | 18.00 | 2583.4 | 5.5 | - | - | - | 20.793 | 5.385 | 0.112 | 0 | 65.5239 | 0 | 65.5239 | 1.296 | 0 | 1.296 | 4.175 | 4.174 | 4.173 | 4.175 | 4.173 | 32.74 | 34.85 | 32.25 | 36.59 | 36.91 | 36.46 | 24.23 | 4.175 | 4.173 | 20.87 | 36.91 | 32.25 | 0
2584.35 | 2018-05-08 03:42:59 | 1 | 4 | 充电 电流 阶跃 | 19.00 | 2584.4 | 5.5 | - | - | - | 20.803 | 5.38 | 0.112 | 0 | 65.5254 | 0 | 65.5254 | 1.2961 | 0 | 1.2961 | 4.175 | 4.174 | 4.173 | 4.175 | 4.173 | 32.71 | 34.87 | 32.24 | 36.48 | 36.87 | 36.37 | 24.16 | 4.175 | 4.173 | 20.87 | 36.87 | 32.24 | 0
2585.35 | 2018-05-08 03:43:00 | 1 | 4 | 充电 电流 阶跃 | 20.00 | 2585.4 | 5.5 | - | - | - | 20.804 | 5.369 | 0.112 | 0 | 65.5269 | 0 | 65.5269 | 1.2961 | 0 | 1.2961 | 4.175 | 4.174 | 4.173 | 4.175 | 4.173 | 32.7 | 34.61 | 31.94 | 36.38 | 36.65 | 36.25 | 24.15 | 4.175 | 4.173 | 20.87 | 36.65 | 31.94 | 0
2586.35 | 2018-05-08 03:43:01 | 1 | 4 | 充电 电流 阶跃 | 21.00 | 2586.4 | 5.5 | - | - | - | 20.803 | 5.373 | 0.112 | 0 | 65.5284 | 0 | 65.5284 | 1.2961 | 0 | 1.2961 | 4.175 | 4.174 | 4.173 | 4.175 | 4.173 | 32.64 | 34.67 | 32.11 | 36.35 | 36.73 | 36.1 | 24.03 | 4.175 | 4.173 | 20.871 | 36.73 | 32.11 | 0
2587.35 | 2018-05-08 03:43:02 | 1 | 4 | 充电 电流 阶跃 | 22.00 | 2587.4 | 5.5 | - | - | - | 20.794 | 5.384 | 0.112 | 0 | 65.5299 | 0 | 65.5299 | 1.2962 | 0 | 1.2962 | 4.175 | 4.174 | 4.173 | 4.176 | 4.173 | 32.78 | 34.74 | 32.04 | 36.38 | 36.74 | 36.3 | 24.01 | 4.176 | 4.173 | 20.871 | 36.74 | 32.04 | 0
2588.35 | 2018-05-08 03:43:03 | 1 | 4 | 充电 电流 阶跃 | 23.00 | 2588.4 | 5.5 | - | - | - | 20.796 | 5.389 | 0.112 | 0 | 65.5314 | 0 | 65.5314 | 1.2962 | 0 | 1.2962 | 4.175 | 4.174 | 4.173 | 4.176 | 4.173 | 32.65 | 34.71 | 32.06 | 36.35 | 36.73 | 36.2 | 24.08 | 4.176 | 4.173 | 20.871 | 36.73 | 32.06 | 0
2589.35 | 2018-05-08 03:43:04 | 1 | 4 | 充电 电流 阶跃 | 24.00 | 2589.4 | 5.5 | - | - | - | 20.797 | 5.374 | 0.112 | 0 | 65.5329 | 0 | 65.5329 | 1.2962 | 0 | 1.2962 | 4.175 | 4.174 | 4.173 | 4.175 | 4.173 | 32.71 | 34.7 | 32 | 36.29 | 36.73 | 36.26 | 24.11 | 4.175 | 4.173 | 20.871 | 36.73 | 32 | 0
2590.35 | 2018-05-08 03:43:05 | 1 | 4 | 充电 电流 阶跃 | 25.00 | 2590.4 | 5.5 | - | - | - | 20.802 | 5.391 | 0.112 | 0 | 65.5344 | 0 | 65.5344 | 1.2963 | 0 | 1.2963 | 4.175 | 4.174 | 4.173 | 4.176 | 4.173 | 32.7 | 34.79 | 31.95 | 36.42 | 36.74 | 36.25 | 24.1 | 4.176 | 4.173 | 20.871 | 36.74 | 31.95 | 0
2591.35 | 2018-05-08 03:43:06 | 1 | 4 | 充电 电流 阶跃 | 26.00 | 2591.4 | 5.5 | - | - | - | 20.794 | 5.376 | 0.112 | 0 | 65.5359 | 0 | 65.5358 | 1.2963 | 0 | 1.2963 | 4.175 | 4.174 | 4.173 | 4.176 | 4.173 | 32.67 | 34.79 | 32.19 | 36.33 | 36.78 | 36.39 | 24.09 | 4.176 | 4.173 | 20.871 | 36.78 | 32.19 | 0
2592.35 | 2018-05-08 03:43:07 | 1 | 4 | 充电 电流 阶跃 | 27.00 | 2592.4 | 5.5 | - | - | - | 20.803 | 5.38 | 0.112 | 0 | 65.5374 | 0 | 65.5373 | 1.2963 | 0 | 1.2963 | 4.176 | 4.174 | 4.173 | 4.176 | 4.173 | 32.72 | 34.77 | 32.07 | 36.53 | 36.64 | 36.22 | 24.12 | 4.176 | 4.173 | 20.871 | 36.64 | 32.07 | 0
2593.35 | 2018-05-08 03:43:08 | 1 | 4 | 充电 电流 阶跃 | 28.00 | 2593.4 | 5.5 | - | - | - | 20.788 | 5.382 | 0.112 | 0 | 65.5388 | 0 | 65.5388 | 1.2964 | 0 | 1.2964 | 4.175 | 4.174 | 4.173 | 4.176 | 4.173 | 32.64 | 34.59 | 31.97 | 36.45 | 36.69 | 36.28 | 24.16 | 4.176 | 4.173 | 20.871 | 36.69 | 31.97 | 0
2594.35 | 2018-05-08 03:43:09 | 1 | 4 | 充电 电流 阶跃 | 29.00 | 2594.4 | 5.5 | - | - | - | 20.803 | 5.383 | 0.112 | 0 | 65.5403 | 0 | 65.5403 | 1.2964 | 0 | 1.2964 | 4.176 | 4.174 | 4.173 | 4.176 | 4.173 | 32.84 | 34.76 | 32.02 | 36.34 | 36.66 | 36.3 | 24 | 4.176 | 4.173 | 20.871 | 36.66 | 32.02 | 0
2595.35 | 2018-05-08 03:43:10 | 1 | 4 | 充电 电流 阶跃 | 30.00 | 2595.4 | 5.5 | - | - | - | 20.803 | 5.382 | 0.112 | 0 | 65.5418 | 0 | 65.5418 | 1.2964 | 0 | 1.2964 | 4.175 | 4.174 | 4.173 | 4.176 | 4.173 | 32.78 | 34.75 | 32 | 36.38 | 36.83 | 36.18 | 24.07 | 4.176 | 4.173 | 20.871 | 36.83 | 32 | 0
2596.35 | 2018-05-08 03:43:11 | 1 | 4 | 充电 电流 阶跃 | 31.00 | 2596.4 | 5.5 | - | - | - | 20.802 | 5.393 | 0.112 | 0 | 65.5433 | 0 | 65.5433 | 1.2964 | 0 | 1.2964 | 4.176 | 4.174 | 4.173 | 4.176 | 4.173 | 32.71 | 34.61 | 32.1 | 36.32 | 36.82 | 36.29 | 24.04 | 4.176 | 4.173 | 20.872 | 36.82 | 32.1 | 0
2597.35 | 2018-05-08 03:43:12 | 1 | 4 | 充电 电流 阶跃 | 32.00 | 2597.4 | 5.5 | - | - | - | 20.803 | 5.389 | 0.112 | 0 | 65.5448 | 0 | 65.5448 | 1.2965 | 0 | 1.2965 | 4.176 | 4.174 | 4.173 | 4.176 | 4.173 | 32.66 | 34.76 | 32.07 | 36.44 | 36.76 | 36.23 | 24.05 | 4.176 | 4.173 | 20.872 | 36.76 | 32.07 | 0
2598.35 | 2018-05-08 03:43:13 | 1 | 4 | 充电 电流 阶跃 | 33.00 | 2598.4 | 5.5 | - | - | - | 20.802 | 5.388 | 0.112 | 0 | 65.5463 | 0 | 65.5463 | 1.2965 | 0 | 1.2965 | 4.176 | 4.174 | 4.173 | 4.176 | 4.173 | 32.74 | 34.83 | 32.03 | 36.31 | 36.78 | 36.29 | 24.2 | 4.176 | 4.173 | 20.872 | 36.78 | 32.03 | 0
2599.35 | 2018-05-08 03:43:14 | 1 | 4 | 充电 电流 阶跃 | 34.00 | 2599.4 | 5.5 | - | - | - | 20.803 | 5.384 | 0.112 | 0 | 65.5478 | 0 | 65.5478 | 1.2965 | 0 | 1.2965 | 4.176 | 4.174 | 4.173 | 4.176 | 4.173 | 32.81 | 34.71 | 32.05 | 36.43 | 36.69 | 36.22 | 24.06 | 4.176 | 4.173 | 20.872 | 36.69 | 32.05 | 0
2600.35 | 2018-05-08 03:43:15 | 1 | 4 | 充电 电流 阶跃 | 35.00 | 2600.4 | 5.5 | - | - | - | 20.801 | 5.386 | 0.112 | 0 | 65.5493 | 0 | 65.5493 | 1.2966 | 0 | 1.2966 | 4.176 | 4.174 | 4.173 | 4.176 | 4.173 | 32.77 | 34.72 | 31.87 | 36.33 | 36.6 | 36.18 | 24.07 | 4.176 | 4.173 | 20.872 | 36.6 | 31.87 | 0
2601.35 | 2018-05-08 03:43:16 | 1 | 4 | 充电 电流 阶跃 | 36.00 | 2601.4 | 5.5 | - | - | - | 20.8 | 5.376 | 0.112 | 0 | 65.5508 | 0 | 65.5508 | 1.2966 | 0 | 1.2966 | 4.176 | 4.174 | 4.173 | 4.176 | 4.173 | 32.65 | 34.73 | 31.92 | 36.31 | 36.74 | 36.27 | 23.99 | 4.176 | 4.173 | 20.872 | 36.74 | 31.92 | 0
2602.35 | 2018-05-08 03:43:17 | 1 | 4 | 充电 电流 阶跃 | 37.00 | 2602.4 | 5.5 | - | - | - | 20.801 | 5.392 | 0.112 | 0 | 65.5523 | 0 | 65.5523 | 1.2966 | 0 | 1.2966 | 4.176 | 4.174 | 4.173 | 4.176 | 4.173 | 32.56 | 34.64 | 32.04 | 36.38 | 36.75 | 36.22 | 23.98 | 4.176 | 4.173 | 20.872 | 36.75 | 32.04 | 0
2603.35 | 2018-05-08 03:43:18 | 1 | 4 | 充电 电流 阶跃 | 38.00 | 2603.4 | 5.5 | - | - | - | 20.8 | 5.386 | 0.112 | 0 | 65.5538 | 0 | 65.5538 | 1.2967 | 0 | 1.2967 | 4.176 | 4.174 | 4.173 | 4.176 | 4.173 | 32.69 | 34.76 | 32 | 36.39 | 36.68 | 36.09 | 23.99 | 4.176 | 4.173 | 20.872 | 36.68 | 32 | 0
2604.35 | 2018-05-08 03:43:19 | 1 | 4 | 充电 电流 阶跃 | 39.00 | 2604.4 | 5.5 | - | - | - | 20.803 | 5.38 | 0.112 | 0 | 65.5553 | 0 | 65.5553 | 1.2967 | 0 | 1.2967 | 4.176 | 4.174 | 4.173 | 4.176 | 4.173 | 32.57 | 34.59 | 32.1 | 36.29 | 36.7 | 36.25 | 24.04 | 4.176 | 4.173 | 20.872 | 36.7 | 32.1 | 0
2605.35 | 2018-05-08 03:43:20 | 1 | 4 | 充电 电流 阶跃 | 40.00 | 2605.4 | 5.5 | - | - | - | 20.793 | 5.382 | 0.112 | 0 | 65.5568 | 0 | 65.5568 | 1.2967 | 0 | 1.2967 | 4.176 | 4.174 | 4.173 | 4.176 | 4.173 | 32.64 | 34.7 | 32.06 | 36.34 | 36.63 | 36.23 | 24.19 | 4.176 | 4.173 | 20.872 | 36.63 | 32.06 | 0
2606.35 | 2018-05-08 03:43:21 | 1 | 4 | 充电 电流 阶跃 | 41.00 | 2606.4 | 5.5 | - | - | - | 20.803 | 5.386 | 0.112 | 0 | 65.5583 | 0 | 65.5583 | 1.2968 | 0 | 1.2968 | 4.176 | 4.174 | 4.174 | 4.176 | 4.173 | 32.62 | 34.73 | 31.95 | 36.27 | 36.65 | 36.14 | 24.01 | 4.176 | 4.173 | 20.872 | 36.65 | 31.95 | 0
2607.35 | 2018-05-08 03:43:22 | 1 | 4 | 充电 电流 阶跃 | 42.00 | 2607.4 | 5.5 | - | - | - | 20.793 | 5.379 | 0.112 | 0 | 65.5598 | 0 | 65.5598 | 1.2968 | 0 | 1.2968 | 4.176 | 4.174 | 4.173 | 4.176 | 4.173 | 32.55 | 34.71 | 31.93 | 36.3 | 36.69 | 36.12 | 24.12 | 4.176 | 4.173 | 20.872 | 36.69 | 31.93 | 0
2608.35 | 2018-05-08 03:43:23 | 1 | 4 | 充电 电流 阶跃 | 43.00 | 2608.4 | 5.5 | - | - | - | 20.811 | 5.38 | 0.112 | 0 | 65.5613 | 0 | 65.5613 | 1.2968 | 0 | 1.2968 | 4.176 | 4.174 | 4.174 | 4.176 | 4.173 | 32.54 | 34.72 | 31.94 | 36.25 | 36.67 | 36.27 | 24.09 | 4.176 | 4.173 | 20.872 | 36.67 | 31.94 | 0
2609.35 | 2018-05-08 03:43:24 | 1 | 4 | 充电 电流 阶跃 | 44.00 | 2609.4 | 5.5 | - | - | - | 20.803 | 5.383 | 0.112 | 0 | 65.5628 | 0 | 65.5628 | 1.2968 | 0 | 1.2968 | 4.176 | 4.174 | 4.173 | 4.176 | 4.173 | 32.6 | 34.71 | 32 | 36.4 | 36.78 | 36.27 | 24.12 | 4.176 | 4.173 | 20.872 | 36.78 | 32 | 0
2610.35 | 2018-05-08 03:43:25 | 1 | 4 | 充电 电流 阶跃 | 45.00 | 2610.4 | 5.5 | - | - | - | 20.803 | 5.382 | 0.112 | 0 | 65.5643 | 0 | 65.5642 | 1.2969 | 0 | 1.2969 | 4.176 | 4.174 | 4.173 | 4.176 | 4.173 | 32.59 | 34.8 | 32 | 36.35 | 36.71 | 36.17 | 24 | 4.176 | 4.173 | 20.872 | 36.71 | 32 | 0
2611.35 | 2018-05-08 03:43:26 | 1 | 4 | 充电 电流 阶跃 | 46.00 | 2611.4 | 5.5 | - | - | - | 20.803 | 5.382 | 0.112 | 0 | 65.5657 | 0 | 65.5657 | 1.2969 | 0 | 1.2969 | 4.176 | 4.174 | 4.174 | 4.176 | 4.173 | 32.7 | 34.7 | 31.94 | 36.31 | 36.68 | 36.18 | 23.92 | 4.176 | 4.173 | 20.873 | 36.68 | 31.94 | 0
2612.35 | 2018-05-08 03:43:27 | 1 | 4 | 充电 电流 阶跃 | 47.00 | 2612.4 | 5.5 | - | - | - | 20.808 | 5.383 | 0.112 | 0 | 65.5672 | 0 | 65.5672 | 1.2969 | 0 | 1.2969 | 4.176 | 4.174 | 4.174 | 4.176 | 4.173 | 32.65 | 34.75 | 31.99 | 36.33 | 36.71 | 36.21 | 23.99 | 4.176 | 4.173 | 20.873 | 36.71 | 31.99 | 0
2613.35 | 2018-05-08 03:43:28 | 1 | 4 | 充电 电流 阶跃 | 48.00 | 2613.4 | 5.5 | - | - | - | 20.803 | 5.387 | 0.112 | 0 | 65.5687 | 0 | 65.5687 | 1.297 | 0 | 1.297 | 4.176 | 4.174 | 4.173 | 4.176 | 4.174 | 32.6 | 34.77 | 31.95 | 36.41 | 36.66 | 36.13 | 24.21 | 4.176 | 4.173 | 20.873 | 36.66 | 31.95 | 0
2614.35 | 2018-05-08 03:43:29 | 1 | 4 | 充电 电流 阶跃 | 49.00 | 2614.4 | 5.5 | - | - | - | 20.81 | 5.383 | 0.112 | 0 | 65.5702 | 0 | 65.5702 | 1.297 | 0 | 1.297 | 4.176 | 4.174 | 4.174 | 4.176 | 4.173 | 32.63 | 34.79 | 31.85 | 36.25 | 36.67 | 36.09 | 23.96 | 4.176 | 4.173 | 20.873 | 36.67 | 31.85 | 0
2615.35 | 2018-05-08 03:43:30 | 1 | 4 | 充电 电流 阶跃 | 50.00 | 2615.4 | 5.5 | - | - | - | 20.81 | 5.393 | 0.112 | 0 | 65.5717 | 0 | 65.5717 | 1.297 | 0 | 1.297 | 4.176 | 4.174 | 4.174 | 4.176 | 4.173 | 32.55 | 34.74 | 31.88 | 36.31 | 36.72 | 36.11 | 24.13 | 4.176 | 4.173 | 20.873 | 36.72 | 31.88 | 0
2616.35 | 2018-05-08 03:43:31 | 1 | 4 | 充电 电流 阶跃 | 51.00 | 2616.4 | 5.5 | - | - | - | 20.803 | 5.371 | 0.112 | 0 | 65.5732 | 0 | 65.5732 | 1.2971 | 0 | 1.2971 | 4.176 | 4.174 | 4.174 | 4.176 | 4.174 | 32.61 | 34.59 | 31.99 | 36.37 | 36.75 | 36.2 | 24.11 | 4.176 | 4.174 | 20.873 | 36.75 | 31.99 | 0
2617.35 | 2018-05-08 03:43:32 | 1 | 4 | 充电 电流 阶跃 | 52.00 | 2617.4 | 5.5 | - | - | - | 20.803 | 5.374 | 0.112 | 0 | 65.5747 | 0 | 65.5747 | 1.2971 | 0 | 1.2971 | 4.176 | 4.174 | 4.174 | 4.176 | 4.174 | 32.63 | 34.67 | 31.81 | 36.25 | 36.6 | 36.04 | 23.99 | 4.176 | 4.174 | 20.873 | 36.6 | 31.81 | 0
2618.35 | 2018-05-08 03:43:33 | 1 | 4 | 充电 电流 阶跃 | 53.00 | 2618.4 | 5.5 | - | - | - | 20.803 | 5.389 | 0.112 | 0 | 65.5762 | 0 | 65.5762 | 1.2971 | 0 | 1.2971 | 4.176 | 4.174 | 4.174 | 4.176 | 4.174 | 32.48 | 34.65 | 31.96 | 36.3 | 36.67 | 36.2 | 24.05 | 4.176 | 4.174 | 20.873 | 36.67 | 31.96 | 0
2619.35 | 2018-05-08 03:43:34 | 1 | 4 | 充电 电流 阶跃 | 54.00 | 2619.4 | 5.5 | - | - | - | 20.803 | 5.388 | 0.112 | 0 | 65.5777 | 0 | 65.5777 | 1.2972 | 0 | 1.2972 | 4.176 | 4.174 | 4.174 | 4.176 | 4.174 | 32.56 | 34.67 | 31.89 | 36.25 | 36.6 | 36.15 | 24.16 | 4.176 | 4.174 | 20.873 | 36.6 | 31.89 | 0
2620.35 | 2018-05-08 03:43:35 | 1 | 4 | 充电 电流 阶跃 | 55.00 | 2620.4 | 5.5 | - | - | - | 20.808 | 5.377 | 0.112 | 0 | 65.5792 | 0 | 65.5792 | 1.2972 | 0 | 1.2972 | 4.176 | 4.174 | 4.174 | 4.176 | 4.174 | 32.58 | 34.68 | 31.94 | 36.28 | 36.68 | 36.06 | 24.01 | 4.176 | 4.174 | 20.873 | 36.68 | 31.94 | 0
2621.35 | 2018-05-08 03:43:36 | 1 | 4 | 充电 电流 阶跃 | 56.00 | 2621.4 | 5.5 | - | - | - | 20.803 | 5.385 | 0.112 | 0 | 65.5807 | 0 | 65.5807 | 1.2972 | 0 | 1.2972 | 4.176 | 4.174 | 4.174 | 4.176 | 4.174 | 32.61 | 34.66 | 31.97 | 36.32 | 36.68 | 36.19 | 24.14 | 4.176 | 4.174 | 20.873 | 36.68 | 31.97 | 0
2622.35 | 2018-05-08 03:43:37 | 1 | 4 | 充电 电流 阶跃 | 57.00 | 2622.4 | 5.5 | - | - | - | 20.822 | 5.385 | 0.112 | 0 | 65.5822 | 0 | 65.5822 | 1.2973 | 0 | 1.2973 | 4.176 | 4.174 | 4.174 | 4.176 | 4.174 | 32.69 | 34.61 | 32.02 | 36.25 | 36.68 | 36.22 | 23.99 | 4.176 | 4.174 | 20.873 | 36.68 | 32.02 | 0
2623.35 | 2018-05-08 03:43:38 | 1 | 4 | 充电 电流 阶跃 | 58.00 | 2623.4 | 5.5 | - | - | - | 20.803 | 5.385 | 0.112 | 0 | 65.5837 | 0 | 65.5837 | 1.2973 | 0 | 1.2973 | 4.176 | 4.174 | 4.174 | 4.176 | 4.174 | 32.6 | 34.64 | 32.06 | 36.22 | 36.7 | 36.12 | 24.02 | 4.176 | 4.174 | 20.873 | 36.7 | 32.06 | 0
2624.35 | 2018-05-08 03:43:39 | 1 | 4 | 充电 电流 阶跃 | 59.00 | 2624.4 | 5.5 | - | - | - | 20.801 | 5.381 | 0.112 | 0 | 65.5852 | 0 | 65.5852 | 1.2973 | 0 | 1.2973 | 4.176 | 4.174 | 4.174 | 4.176 | 4.174 | 32.51 | 34.48 | 32.01 | 36.33 | 36.67 | 36.11 | 24.06 | 4.176 | 4.174 | 20.874 | 36.67 | 32.01 | 0
2625.35 | 2018-05-08 03:43:40 | 1 | 4 | 充电 电流 阶跃 | 60.00 | 2625.4 | 5.5 | - | - | - | 20.806 | 5.389 | 0.112 | 0 | 65.5867 | 0 | 65.5867 | 1.2973 | 0 | 1.2973 | 4.176 | 4.174 | 4.174 | 4.176 | 4.174 | 32.63 | 34.57 | 31.95 | 36.38 | 36.62 | 36.19 | 24.02 | 4.176 | 4.174 | 20.873 | 36.62 | 31.95 | 0
2626.35 | 2018-05-08 03:43:41 | 1 | 4 | 充电 电流 阶跃 | 61.00 | 2626.4 | 5.5 | - | - | - | 20.805 | 5.379 | 0.112 | 0 | 65.5882 | 0 | 65.5882 | 1.2974 | 0 | 1.2974 | 4.176 | 4.174 | 4.174 | 4.176 | 4.174 | 32.67 | 34.57 | 31.92 | 36.27 | 36.75 | 36.17 | 24.04 | 4.176 | 4.174 | 20.874 | 36.75 | 31.92 | 0
2627.35 | 2018-05-08 03:43:42 | 1 | 4 | 充电 电流 阶跃 | 62.00 | 2627.4 | 5.5 | - | - | - | 20.803 | 5.373 | 0.112 | 0 | 65.5897 | 0 | 65.5897 | 1.2974 | 0 | 1.2974 | 4.176 | 4.174 | 4.174 | 4.176 | 4.174 | 32.6 | 34.62 | 32.01 | 36.38 | 36.78 | 36.21 | 24.24 | 4.176 | 4.174 | 20.873 | 36.78 | 32.01 | 0
2628.35 | 2018-05-08 03:43:43 | 1 | 4 | 充电 电流 阶跃 | 63.00 | 2628.4 | 5.5 | - | - | - | 20.803 | 5.389 | 0.112 | 0 | 65.5912 | 0 | 65.5912 | 1.2974 | 0 | 1.2974 | 4.176 | 4.174 | 4.174 | 4.176 | 4.174 | 32.66 | 34.63 | 31.98 | 36.37 | 36.73 | 36.08 | 24.23 | 4.176 | 4.174 | 20.873 | 36.73 | 31.98 | 0
2629.35 | 2018-05-08 03:43:44 | 1 | 4 | 充电 电流 阶跃 | 64.00 | 2629.4 | 5.5 | - | - | - | 20.802 | 5.39 | 0.112 | 0 | 65.5927 | 0 | 65.5926 | 1.2975 | 0 | 1.2975 | 4.176 | 4.174 | 4.174 | 4.176 | 4.174 | 32.62 | 34.61 | 31.89 | 36.31 | 36.63 | 36.21 | 24.06 | 4.176 | 4.174 | 20.874 | 36.63 | 31.89 | 0
2630.35 | 2018-05-08 03:43:45 | 1 | 4 | 充电 电流 阶跃 | 65.00 | 2630.4 | 5.5 | - | - | - | 20.803 | 5.385 | 0.112 | 0 | 65.5941 | 0 | 65.5941 | 1.2975 | 0 | 1.2975 | 4.176 | 4.174 | 4.174 | 4.176 | 4.174 | 32.74 | 34.78 | 31.96 | 36.33 | 36.63 | 36.19 | 23.91 | 4.176 | 4.174 | 20.873 | 36.63 | 31.96 | 0
2631.35 | 2018-05-08 03:43:46 | 1 | 4 | 充电 电流 阶跃 | 66.00 | 2631.4 | 5.5 | - | - | - | 20.798 | 5.394 | 0.112 | 0 | 65.5956 | 0 | 65.5956 | 1.2975 | 0 | 1.2975 | 4.176 | 4.174 | 4.174 | 4.176 | 4.174 | 32.35 | 34.6 | 31.89 | 36.32 | 36.61 | 36.06 | 23.89 | 4.176 | 4.174 | 20.874 | 36.61 | 31.89 | 0
2632.35 | 2018-05-08 03:43:47 | 1 | 4 | 充电 电流 阶跃 | 67.00 | 2632.4 | 5.5 | - | - | - | 20.795 | 5.394 | 0.112 | 0 | 65.5971 | 0 | 65.5971 | 1.2976 | 0 | 1.2976 | 4.176 | 4.174 | 4.174 | 4.176 | 4.174 | 32.45 | 34.55 | 31.83 | 36.15 | 36.62 | 36.06 | 23.97 | 4.176 | 4.174 | 20.874 | 36.62 | 31.83 | 0
2633.35 | 2018-05-08 03:43:48 | 1 | 4 | 充电 电流 阶跃 | 68.00 | 2633.4 | 5.5 | - | - | - | 20.803 | 5.382 | 0.112 | 0 | 65.5986 | 0 | 65.5986 | 1.2976 | 0 | 1.2976 | 4.176 | 4.174 | 4.174 | 4.176 | 4.174 | 32.45 | 34.51 | 31.91 | 36.25 | 36.57 | 36.07 | 23.94 | 4.176 | 4.174 | 20.873 | 36.57 | 31.91 | 0
2634.35 | 2018-05-08 03:43:49 | 1 | 4 | 充电 电流 阶跃 | 69.00 | 2634.4 | 5.5 | - | - | - | 20.801 | 5.392 | 0.112 | 0 | 65.6001 | 0 | 65.6001 | 1.2976 | 0 | 1.2976 | 4.176 | 4.174 | 4.174 | 4.176 | 4.174 | 32.45 | 34.52 | 31.86 | 36.29 | 36.63 | 36.07 | 24.04 | 4.176 | 4.174 | 20.874 | 36.63 | 31.86 | 0
2635.35 | 2018-05-08 03:43:50 | 1 | 4 | 充电 电流 阶跃 | 70.00 | 2635.4 | 5.5 | - | - | - | 20.806 | 5.388 | 0.112 | 0 | 65.6016 | 0 | 65.6016 | 1.2977 | 0 | 1.2977 | 4.176 | 4.174 | 4.174 | 4.176 | 4.174 | 32.53 | 34.55 | 31.8 | 36.28 | 36.66 | 36.18 | 23.99 | 4.176 | 4.174 | 20.874 | 36.66 | 31.8 | 0
2636.35 | 2018-05-08 03:43:51 | 1 | 4 | 充电 电流 阶跃 | 71.00 | 2636.4 | 5.5 | - | - | - | 20.805 | 5.392 | 0.112 | 0 | 65.6031 | 0 | 65.6031 | 1.2977 | 0 | 1.2977 | 4.176 | 4.174 | 4.174 | 4.176 | 4.174 | 32.42 | 34.64 | 32 | 36.35 | 36.66 | 36.12 | 24.09 | 4.176 | 4.174 | 20.874 | 36.66 | 32 | 0
2637.35 | 2018-05-08 03:43:52 | 1 | 4 | 充电 电流 阶跃 | 72.00 | 2637.4 | 5.5 | - | - | - | 20.805 | 5.387 | 0.112 | 0 | 65.6046 | 0 | 65.6046 | 1.2977 | 0 | 1.2977 | 4.176 | 4.174 | 4.174 | 4.176 | 4.174 | 32.43 | 34.49 | 31.88 | 36.31 | 36.59 | 36.03 | 23.98 | 4.176 | 4.174 | 20.874 | 36.59 | 31.88 | 0
2638.35 | 2018-05-08 03:43:53 | 1 | 4 | 充电 电流 阶跃 | 73.00 | 2638.4 | 5.5 | - | - | - | 20.807 | 5.384 | 0.112 | 0 | 65.6061 | 0 | 65.6061 | 1.2978 | 0 | 1.2978 | 4.176 | 4.174 | 4.174 | 4.176 | 4.174 | 32.57 | 34.73 | 31.83 | 36.21 | 36.7 | 36.11 | 23.96 | 4.176 | 4.174 | 20.874 | 36.7 | 31.83 | 0
2639.35 | 2018-05-08 03:43:54 | 1 | 4 | 充电 电流 阶跃 | 74.00 | 2639.4 | 5.5 | - | - | - | 20.803 | 5.381 | 0.112 | 0 | 65.6076 | 0 | 65.6076 | 1.2978 | 0 | 1.2978 | 4.176 | 4.174 | 4.174 | 4.176 | 4.174 | 32.54 | 34.69 | 31.83 | 36.28 | 36.7 | 36.12 | 24 | 4.176 | 4.174 | 20.874 | 36.7 | 31.83 | 0
2640.35 | 2018-05-08 03:43:55 | 1 | 4 | 充电 电流 阶跃 | 75.00 | 2640.4 | 5.5 | - | - | - | 20.806 | 5.38 | 0.112 | 0 | 65.6091 | 0 | 65.6091 | 1.2978 | 0 | 1.2978 | 4.176 | 4.174 | 4.174 | 4.176 | 4.174 | 32.54 | 34.81 | 31.92 | 36.31 | 36.64 | 36.15 | 24 | 4.176 | 4.174 | 20.874 | 36.64 | 31.92 | 0
2641.35 | 2018-05-08 03:43:56 | 1 | 4 | 充电 电流 阶跃 | 76.00 | 2641.4 | 5.5 | - | - | - | 20.805 | 5.382 | 0.112 | 0 | 65.6106 | 0 | 65.6106 | 1.2978 | 0 | 1.2978 | 4.176 | 4.174 | 4.174 | 4.176 | 4.174 | 32.54 | 34.63 | 31.84 | 36.33 | 36.68 | 36.02 | 23.98 | 4.176 | 4.174 | 20.874 | 36.68 | 31.84 | 0
2642.35 | 2018-05-08 03:43:57 | 1 | 4 | 充电 电流 阶跃 | 77.00 | 2642.4 | 5.5 | - | - | - | 20.803 | 5.387 | 0.112 | 0 | 65.6121 | 0 | 65.6121 | 1.2979 | 0 | 1.2979 | 4.176 | 4.174 | 4.174 | 4.176 | 4.174 | 32.47 | 34.51 | 31.73 | 36.22 | 36.48 | 36.05 | 24.04 | 4.176 | 4.174 | 20.874 | 36.48 | 31.73 | 0
2643.35 | 2018-05-08 03:43:58 | 1 | 4 | 充电 电流 阶跃 | 78.00 | 2643.4 | 5.5 | - | - | - | 20.794 | 5.384 | 0.112 | 0 | 65.6136 | 0 | 65.6136 | 1.2979 | 0 | 1.2979 | 4.176 | 4.174 | 4.174 | 4.176 | 4.174 | 32.59 | 34.68 | 32.02 | 36.39 | 36.73 | 36.14 | 24.14 | 4.176 | 4.174 | 20.874 | 36.73 | 32.02 | 0
2644.35 | 2018-05-08 03:43:59 | 1 | 4 | 充电 电流 阶跃 | 79.00 | 2644.4 | 5.5 | - | - | - | 20.803 | 5.371 | 0.112 | 0 | 65.6151 | 0 | 65.6151 | 1.2979 | 0 | 1.2979 | 4.176 | 4.174 | 4.174 | 4.176 | 4.174 | 32.4 | 34.59 | 31.88 | 36.37 | 36.63 | 36.11 | 24.06 | 4.176 | 4.174 | 20.874 | 36.63 | 31.88 | 0
2645.35 | 2018-05-08 03:44:00 | 1 | 4 | 充电 电流 阶跃 | 80.00 | 2645.4 | 5.5 | - | - | - | 20.803 | 5.377 | 0.112 | 0 | 65.6166 | 0 | 65.6166 | 1.298 | 0 | 1.298 | 4.176 | 4.174 | 4.174 | 4.176 | 4.174 | 32.65 | 34.69 | 31.96 | 36.26 | 36.66 | 36.11 | 23.99 | 4.176 | 4.174 | 20.874 | 36.66 | 31.96 | 0
2646.35 | 2018-05-08 03:44:01 | 1 | 4 | 充电 电流 阶跃 | 81.00 | 2646.4 | 5.5 | - | - | - | 20.805 | 5.386 | 0.112 | 0 | 65.6181 | 0 | 65.6181 | 1.298 | 0 | 1.298 | 4.176 | 4.174 | 4.174 | 4.176 | 4.174 | 32.52 | 34.59 | 31.9 | 36.21 | 36.52 | 36.03 | 24.06 | 4.176 | 4.174 | 20.875 | 36.52 | 31.9 | 0
2647.35 | 2018-05-08 03:44:02 | 1 | 4 | 充电 电流 阶跃 | 82.00 | 2647.4 | 5.5 | - | - | - | 20.799 | 5.374 | 0.112 | 0 | 65.6196 | 0 | 65.6196 | 1.298 | 0 | 1.298 | 4.176 | 4.175 | 4.174 | 4.176 | 4.174 | 32.55 | 34.64 | 31.99 | 36.36 | 36.75 | 36.03 | 24.14 | 4.176 | 4.174 | 20.874 | 36.75 | 31.99 | 0
2648.35 | 2018-05-08 03:44:03 | 1 | 4 | 充电 电流 阶跃 | 83.00 | 2648.4 | 5.5 | - | - | - | 20.802 | 5.387 | 0.112 | 0 | 65.6211 | 0 | 65.621 | 1.2981 | 0 | 1.2981 | 4.176 | 4.174 | 4.174 | 4.176 | 4.174 | 32.62 | 34.74 | 31.91 | 36.37 | 36.67 | 36.17 | 23.97 | 4.176 | 4.174 | 20.874 | 36.67 | 31.91 | 0
2649.35 | 2018-05-08 03:44:04 | 1 | 4 | 充电 电流 阶跃 | 84.00 | 2649.4 | 5.5 | - | - | - | 20.796 | 5.387 | 0.112 | 0 | 65.6225 | 0 | 65.6225 | 1.2981 | 0 | 1.2981 | 4.176 | 4.175 | 4.174 | 4.176 | 4.174 | 32.54 | 34.56 | 31.98 | 36.22 | 36.58 | 36.1 | 24.13 | 4.176 | 4.174 | 20.875 | 36.58 | 31.98 | 0
2650.35 | 2018-05-08 03:44:05 | 1 | 4 | 充电 电流 阶跃 | 85.00 | 2650.4 | 5.5 | - | - | - | 20.81 | 5.373 | 0.112 | 0 | 65.624 | 0 | 65.624 | 1.2981 | 0 | 1.2981 | 4.176 | 4.175 | 4.174 | 4.176 | 4.174 | 32.67 | 34.63 | 31.89 | 36.28 | 36.55 | 36.15 | 24.13 | 4.176 | 4.174 | 20.875 | 36.55 | 31.89 | 0
2651.35 | 2018-05-08 03:44:06 | 1 | 4 | 充电 电流 阶跃 | 86.00 | 2651.4 | 5.5 | - | - | - | 20.803 | 5.379 | 0.112 | 0 | 65.6255 | 0 | 65.6255 | 1.2982 | 0 | 1.2982 | 4.176 | 4.174 | 4.174 | 4.176 | 4.174 | 32.57 | 34.72 | 31.93 | 36.23 | 36.61 | 36.07 | 24.06 | 4.176 | 4.174 | 20.875 | 36.61 | 31.93 | 0
2652.35 | 2018-05-08 03:44:07 | 1 | 4 | 充电 电流 阶跃 | 87.00 | 2652.4 | 5.5 | - | - | - | 20.803 | 5.382 | 0.112 | 0 | 65.627 | 0 | 65.627 | 1.2982 | 0 | 1.2982 | 4.176 | 4.175 | 4.174 | 4.176 | 4.174 | 32.54 | 34.69 | 31.87 | 36.23 | 36.59 | 36.07 | 23.87 | 4.176 | 4.174 | 20.874 | 36.59 | 31.87 | 0
2653.35 | 2018-05-08 03:44:08 | 1 | 4 | 充电 电流 阶跃 | 88.00 | 2653.4 | 5.5 | - | - | - | 20.796 | 5.378 | 0.112 | 0 | 65.6285 | 0 | 65.6285 | 1.2982 | 0 | 1.2982 | 4.176 | 4.175 | 4.174 | 4.176 | 4.174 | 32.55 | 34.69 | 31.99 | 36.14 | 36.53 | 36.12 | 23.95 | 4.176 | 4.174 | 20.875 | 36.53 | 31.99 | 0
2654.35 | 2018-05-08 03:44:09 | 1 | 4 | 充电 电流 阶跃 | 89.00 | 2654.4 | 5.5 | - | - | - | 20.813 | 5.375 | 0.112 | 0 | 65.63 | 0 | 65.63 | 1.2982 | 0 | 1.2982 | 4.176 | 4.175 | 4.174 | 4.176 | 4.174 | 32.5 | 34.64 | 31.93 | 36.27 | 36.59 | 36.14 | 24.06 | 4.176 | 4.174 | 20.875 | 36.59 | 31.93 | 0
2655.35 | 2018-05-08 03:44:10 | 1 | 4 | 充电 电流 阶跃 | 90.00 | 2655.4 | 5.5 | - | - | - | 20.803 | 5.382 | 0.112 | 0 | 65.6315 | 0 | 65.6315 | 1.2983 | 0 | 1.2983 | 4.176 | 4.175 | 4.174 | 4.176 | 4.174 | 32.64 | 34.75 | 31.86 | 36.26 | 36.72 | 36.18 | 24.07 | 4.176 | 4.174 | 20.875 | 36.72 | 31.86 | 0
2656.35 | 2018-05-08 03:44:11 | 1 | 4 | 充电 电流 阶跃 | 91.00 | 2656.4 | 5.5 | - | - | - | 20.808 | 5.385 | 0.112 | 0 | 65.633 | 0 | 65.633 | 1.2983 | 0 | 1.2983 | 4.176 | 4.175 | 4.174 | 4.176 | 4.174 | 32.54 | 34.63 | 31.96 | 36.24 | 36.51 | 36.05 | 23.93 | 4.176 | 4.174 | 20.875 | 36.51 | 31.96 | 0
2657.35 | 2018-05-08 03:44:12 | 1 | 4 | 充电 电流 阶跃 | 92.00 | 2657.4 | 5.5 | - | - | - | 20.795 | 5.374 | 0.112 | 0 | 65.6345 | 0 | 65.6345 | 1.2983 | 0 | 1.2983 | 4.176 | 4.175 | 4.174 | 4.176 | 4.174 | 32.57 | 34.63 | 31.79 | 36.23 | 36.62 | 36.05 | 24.1 | 4.176 | 4.174 | 20.875 | 36.62 | 31.79 | 0
2658.35 | 2018-05-08 03:44:13 | 1 | 4 | 充电 电流 阶跃 | 93.00 | 2658.4 | 5.5 | - | - | - | 20.809 | 5.381 | 0.112 | 0 | 65.636 | 0 | 65.636 | 1.2984 | 0 | 1.2984 | 4.176 | 4.175 | 4.174 | 4.176 | 4.174 | 32.42 | 34.59 | 31.99 | 36.32 | 36.6 | 36.12 | 23.95 | 4.176 | 4.174 | 20.875 | 36.6 | 31.99 | 0
2659.35 | 2018-05-08 03:44:14 | 1 | 4 | 充电 电流 阶跃 | 94.00 | 2659.4 | 5.5 | - | - | - | 20.803 | 5.379 | 0.112 | 0 | 65.6375 | 0 | 65.6375 | 1.2984 | 0 | 1.2984 | 4.176 | 4.175 | 4.174 | 4.176 | 4.174 | 32.54 | 34.62 | 31.84 | 36.23 | 36.53 | 36.12 | 23.97 | 4.176 | 4.174 | 20.875 | 36.53 | 31.84 | 0
2660.35 | 2018-05-08 03:44:15 | 1 | 4 | 充电 电流 阶跃 | 95.00 | 2660.4 | 5.5 | - | - | - | 20.803 | 5.373 | 0.112 | 0 | 65.639 | 0 | 65.639 | 1.2984 | 0 | 1.2984 | 4.176 | 4.175 | 4.174 | 4.176 | 4.174 | 32.49 | 34.62 | 31.86 | 36.09 | 36.52 | 35.9 | 24 | 4.176 | 4.174 | 20.875 | 36.52 | 31.86 | 0
2661.35 | 2018-05-08 03:44:16 | 1 | 4 | 充电 电流 阶跃 | 96.00 | 2661.4 | 5.5 | - | - | - | 20.806 | 5.378 | 0.112 | 0 | 65.6405 | 0 | 65.6405 | 1.2985 | 0 | 1.2985 | 4.176 | 4.175 | 4.174 | 4.176 | 4.174 | 32.56 | 34.7 | 31.94 | 36.19 | 36.61 | 36.18 | 24.03 | 4.176 | 4.174 | 20.875 | 36.61 | 31.94 | 0
2662.35 | 2018-05-08 03:44:17 | 1 | 4 | 充电 电流 阶跃 | 97.00 | 2662.4 | 5.5 | - | - | - | 20.803 | 5.389 | 0.112 | 0 | 65.642 | 0 | 65.642 | 1.2985 | 0 | 1.2985 | 4.176 | 4.175 | 4.174 | 4.176 | 4.174 | 32.5 | 34.65 | 31.79 | 36.23 | 36.61 | 36.01 | 23.87 | 4.176 | 4.174 | 20.875 | 36.61 | 31.79 | 0
2663.35 | 2018-05-08 03:44:18 | 1 | 4 | 充电 电流 阶跃 | 98.00 | 2663.4 | 5.5 | - | - | - | 20.803 | 5.38 | 0.112 | 0 | 65.6435 | 0 | 65.6435 | 1.2985 | 0 | 1.2985 | 4.176 | 4.175 | 4.174 | 4.176 | 4.174 | 32.54 | 34.56 | 31.91 | 36.15 | 36.53 | 36.06 | 24.11 | 4.176 | 4.174 | 20.875 | 36.53 | 31.91 | 0
2664.35 | 2018-05-08 03:44:19 | 1 | 4 | 充电 电流 阶跃 | 99.00 | 2664.4 | 5.5 | - | - | - | 20.805 | 5.374 | 0.112 | 0 | 65.645 | 0 | 65.645 | 1.2986 | 0 | 1.2986 | 4.176 | 4.175 | 4.174 | 4.176 | 4.174 | 32.52 | 34.63 | 31.89 | 36.24 | 36.68 | 36.06 | 24.16 | 4.176 | 4.174 | 20.875 | 36.68 | 31.89 | 0
2665.35 | 2018-05-08 03:44:20 | 1 | 4 | 充电 电流 阶跃 | 100.00 | 2665.4 | 5.5 | - | - | - | 20.811 | 5.388 | 0.112 | 0 | 65.6465 | 0 | 65.6465 | 1.2986 | 0 | 1.2986 | 4.176 | 4.175 | 4.174 | 4.176 | 4.174 | 32.55 | 34.6 | 31.98 | 36.16 | 36.55 | 36.12 | 24.03 | 4.176 | 4.174 | 20.875 | 36.55 | 31.98 | 0
2666.35 | 2018-05-08 03:44:21 | 1 | 4 | 充电 电流 阶跃 | 101.00 | 2666.4 | 5.5 | - | - | - | 20.807 | 5.384 | 0.112 | 0 | 65.648 | 0 | 65.648 | 1.2986 | 0 | 1.2986 | 4.176 | 4.175 | 4.174 | 4.176 | 4.174 | 32.5 | 34.72 | 31.92 | 36.3 | 36.58 | 36.12 | 24.15 | 4.176 | 4.174 | 20.876 | 36.58 | 31.92 | 0
2667.35 | 2018-05-08 03:44:22 | 1 | 4 | 充电 电流 阶跃 | 102.00 | 2667.4 | 5.5 | - | - | - | 20.799 | 5.383 | 0.112 | 0 | 65.6495 | 0 | 65.6494 | 1.2987 | 0 | 1.2987 | 4.176 | 4.175 | 4.174 | 4.177 | 4.174 | 32.47 | 34.53 | 31.85 | 36.34 | 36.57 | 36.04 | 23.92 | 4.177 | 4.174 | 20.876 | 36.57 | 31.85 | 0
2668.35 | 2018-05-08 03:44:23 | 1 | 4 | 充电 电流 阶跃 | 103.00 | 2668.4 | 5.5 | - | - | - | 20.803 | 5.385 | 0.112 | 0 | 65.651 | 0 | 65.6509 | 1.2987 | 0 | 1.2987 | 4.176 | 4.175 | 4.174 | 4.176 | 4.174 | 32.39 | 34.58 | 31.73 | 36.12 | 36.46 | 36.07 | 23.91 | 4.176 | 4.174 | 20.875 | 36.46 | 31.73 | 0
2669.35 | 2018-05-08 03:44:24 | 1 | 4 | 充电 电流 阶跃 | 104.00 | 2669.4 | 5.5 | - | - | - | 20.803 | 5.385 | 0.112 | 0 | 65.6524 | 0 | 65.6524 | 1.2987 | 0 | 1.2987 | 4.176 | 4.175 | 4.174 | 4.176 | 4.174 | 32.32 | 34.58 | 31.77 | 36.17 | 36.51 | 35.98 | 23.91 | 4.176 | 4.174 | 20.875 | 36.51 | 31.77 | 0
2670.35 | 2018-05-08 03:44:25 | 1 | 4 | 充电 电流 阶跃 | 105.00 | 2670.4 | 5.5 | - | - | - | 20.803 | 5.385 | 0.112 | 0 | 65.6539 | 0 | 65.6539 | 1.2987 | 0 | 1.2987 | 4.176 | 4.175 | 4.174 | 4.176 | 4.174 | 32.34 | 34.48 | 31.61 | 36.09 | 36.4 | 35.99 | 23.98 | 4.176 | 4.174 | 20.875 | 36.4 | 31.61 | 0
2671.35 | 2018-05-08 03:44:26 | 1 | 4 | 充电 电流 阶跃 | 106.00 | 2671.4 | 5.5 | - | - | - | 20.798 | 5.376 | 0.112 | 0 | 65.6554 | 0 | 65.6554 | 1.2988 | 0 | 1.2988 | 4.176 | 4.175 | 4.174 | 4.176 | 4.174 | 32.49 | 34.62 | 31.67 | 36.09 | 36.56 | 35.99 | 24.05 | 4.176 | 4.174 | 20.876 | 36.56 | 31.67 | 0
2672.35 | 2018-05-08 03:44:27 | 1 | 4 | 充电 电流 阶跃 | 107.00 | 2672.4 | 5.5 | - | - | - | 20.806 | 5.381 | 0.112 | 0 | 65.6569 | 0 | 65.6569 | 1.2988 | 0 | 1.2988 | 4.176 | 4.175 | 4.174 | 4.176 | 4.174 | 32.41 | 34.69 | 31.82 | 36.26 | 36.54 | 36.02 | 24 | 4.176 | 4.174 | 20.876 | 36.54 | 31.82 | 0
2673.35 | 2018-05-08 03:44:28 | 1 | 4 | 充电 电流 阶跃 | 108.00 | 2673.4 | 5.5 | - | - | - | 20.815 | 5.376 | 0.112 | 0 | 65.6584 | 0 | 65.6584 | 1.2988 | 0 | 1.2988 | 4.176 | 4.175 | 4.174 | 4.176 | 4.174 | 32.44 | 34.57 | 31.79 | 36.09 | 36.39 | 36.08 | 23.99 | 4.176 | 4.174 | 20.876 | 36.39 | 31.79 | 0
2674.35 | 2018-05-08 03:44:29 | 1 | 4 | 充电 电流 阶跃 | 109.00 | 2674.4 | 5.5 | - | - | - | 20.803 | 5.376 | 0.112 | 0 | 65.6599 | 0 | 65.6599 | 1.2989 | 0 | 1.2989 | 4.176 | 4.175 | 4.174 | 4.176 | 4.174 | 32.46 | 34.52 | 31.81 | 36.12 | 36.39 | 35.86 | 24.05 | 4.176 | 4.174 | 20.876 | 36.39 | 31.81 | 0
2675.35 | 2018-05-08 03:44:30 | 1 | 4 | 充电 电流 阶跃 | 110.00 | 2675.4 | 5.5 | - | - | - | 20.81 | 5.384 | 0.112 | 0 | 65.6614 | 0 | 65.6614 | 1.2989 | 0 | 1.2989 | 4.176 | 4.175 | 4.174 | 4.177 | 4.174 | 32.4 | 34.66 | 31.71 | 36.19 | 36.58 | 36.13 | 24.09 | 4.177 | 4.174 | 20.876 | 36.58 | 31.71 | 0
2676.35 | 2018-05-08 03:44:31 | 1 | 4 | 充电 电流 阶跃 | 111.00 | 2676.4 | 5.5 | - | - | - | 20.803 | 5.382 | 0.112 | 0 | 65.6629 | 0 | 65.6629 | 1.2989 | 0 | 1.2989 | 4.176 | 4.175 | 4.174 | 4.176 | 4.174 | 32.61 | 34.59 | 31.88 | 36.19 | 36.51 | 35.96 | 24 | 4.176 | 4.174 | 20.876 | 36.51 | 31.88 | 0
2677.35 | 2018-05-08 03:44:32 | 1 | 4 | 充电 电流 阶跃 | 112.00 | 2677.4 | 5.5 | - | - | - | 20.817 | 5.388 | 0.112 | 0 | 65.6644 | 0 | 65.6644 | 1.299 | 0 | 1.299 | 4.176 | 4.175 | 4.174 | 4.177 | 4.174 | 32.37 | 34.65 | 31.73 | 36.21 | 36.57 | 35.96 | 23.98 | 4.177 | 4.174 | 20.876 | 36.57 | 31.73 | 0
2678.35 | 2018-05-08 03:44:33 | 1 | 4 | 充电 电流 阶跃 | 113.00 | 2678.4 | 5.5 | - | - | - | 20.806 | 5.377 | 0.112 | 0 | 65.6659 | 0 | 65.6659 | 1.299 | 0 | 1.299 | 4.176 | 4.175 | 4.174 | 4.177 | 4.174 | 32.46 | 34.53 | 31.74 | 36.14 | 36.6 | 36.01 | 24.03 | 4.177 | 4.174 | 20.876 | 36.6 | 31.74 | 0
2679.35 | 2018-05-08 03:44:34 | 1 | 4 | 充电 电流 阶跃 | 114.00 | 2679.4 | 5.5 | - | - | - | 20.803 | 5.374 | 0.112 | 0 | 65.6674 | 0 | 65.6674 | 1.299 | 0 | 1.299 | 4.176 | 4.175 | 4.174 | 4.177 | 4.174 | 32.44 | 34.66 | 31.75 | 36.12 | 36.51 | 35.85 | 23.76 | 4.177 | 4.174 | 20.876 | 36.51 | 31.75 | 0
2680.35 | 2018-05-08 03:44:35 | 1 | 4 | 充电 电流 阶跃 | 115.00 | 2680.4 | 5.5 | - | - | - | 20.81 | 5.383 | 0.112 | 0 | 65.6689 | 0 | 65.6689 | 1.2991 | 0 | 1.2991 | 4.176 | 4.175 | 4.174 | 4.177 | 4.174 | 32.5 | 34.64 | 31.82 | 36.16 | 36.45 | 36.09 | 23.99 | 4.177 | 4.174 | 20.876 | 36.45 | 31.82 | 0
2681.35 | 2018-05-08 03:44:36 | 1 | 4 | 充电 电流 阶跃 | 116.00 | 2681.4 | 5.5 | - | - | - | 20.808 | 5.38 | 0.112 | 0 | 65.6704 | 0 | 65.6704 | 1.2991 | 0 | 1.2991 | 4.176 | 4.175 | 4.174 | 4.177 | 4.174 | 32.46 | 34.57 | 31.84 | 36.1 | 36.53 | 36.14 | 24.03 | 4.177 | 4.174 | 20.876 | 36.53 | 31.84 | 0
2682.35 | 2018-05-08 03:44:37 | 1 | 4 | 充电 电流 阶跃 | 117.00 | 2682.4 | 5.5 | - | - | - | 20.803 | 5.378 | 0.112 | 0 | 65.6719 | 0 | 65.6719 | 1.2991 | 0 | 1.2991 | 4.176 | 4.175 | 4.174 | 4.177 | 4.174 | 32.43 | 34.54 | 31.81 | 36.05 | 36.45 | 35.84 | 23.96 | 4.177 | 4.174 | 20.876 | 36.45 | 31.81 | 0
2683.35 | 2018-05-08 03:44:38 | 1 | 4 | 充电 电流 阶跃 | 118.00 | 2683.4 | 5.5 | - | - | - | 20.805 | 5.384 | 0.112 | 0 | 65.6734 | 0 | 65.6734 | 1.2992 | 0 | 1.2992 | 4.176 | 4.175 | 4.174 | 4.177 | 4.174 | 32.4 | 34.46 | 31.79 | 36.08 | 36.43 | 35.97 | 23.94 | 4.177 | 4.174 | 20.876 | 36.43 | 31.79 | 0
2684.35 | 2018-05-08 03:44:39 | 1 | 4 | 充电 电流 阶跃 | 119.00 | 2684.4 | 5.5 | - | - | - | 20.813 | 5.384 | 0.112 | 0 | 65.6749 | 0 | 65.6749 | 1.2992 | 0 | 1.2992 | 4.176 | 4.175 | 4.174 | 4.177 | 4.174 | 32.32 | 34.55 | 31.66 | 36.03 | 36.49 | 35.92 | 23.85 | 4.177 | 4.174 | 20.876 | 36.49 | 31.66 | 0
2685.35 | 2018-05-08 03:44:40 | 1 | 4 | 充电 电流 阶跃 | 120.00 | 2685.4 | 5.5 | - | - | - | 20.803 | 5.382 | 0.112 | 0 | 65.6764 | 0 | 65.6764 | 1.2992 | 0 | 1.2992 | 4.176 | 4.175 | 4.174 | 4.177 | 4.174 | 32.36 | 34.59 | 31.82 | 36.12 | 36.35 | 35.96 | 23.94 | 4.177 | 4.174 | 20.876 | 36.35 | 31.82 | 0
2686.35 | 2018-05-08 03:44:41 | 1 | 4 | 充电 电流 阶跃 | 121.00 | 2686.4 | 5.5 | - | - | - | 20.803 | 5.382 | 0.112 | 0 | 65.6779 | 0 | 65.6779 | 1.2992 | 0 | 1.2992 | 4.176 | 4.175 | 4.174 | 4.176 | 4.174 | 32.42 | 34.45 | 31.78 | 36.07 | 36.53 | 36.02 | 23.93 | 4.176 | 4.174 | 20.876 | 36.53 | 31.78 | 0
2687.35 | 2018-05-08 03:44:42 | 1 | 4 | 充电 电流 阶跃 | 122.00 | 2687.4 | 5.5 | - | - | - | 20.802 | 5.379 | 0.112 | 0 | 65.6794 | 0 | 65.6793 | 1.2993 | 0 | 1.2993 | 4.176 | 4.175 | 4.174 | 4.177 | 4.174 | 32.39 | 34.52 | 31.71 | 36.12 | 36.57 | 36.08 | 24.01 | 4.177 | 4.174 | 20.876 | 36.57 | 31.71 | 0
2688.35 | 2018-05-08 03:44:43 | 1 | 4 | 充电 电流 阶跃 | 123.00 | 2688.4 | 5.5 | - | - | - | 20.809 | 5.381 | 0.112 | 0 | 65.6808 | 0 | 65.6808 | 1.2993 | 0 | 1.2993 | 4.176 | 4.175 | 4.174 | 4.177 | 4.174 | 32.44 | 34.58 | 31.71 | 36.12 | 36.46 | 35.96 | 24.02 | 4.177 | 4.174 | 20.876 | 36.46 | 31.71 | 0
2689.35 | 2018-05-08 03:44:44 | 1 | 4 | 充电 电流 阶跃 | 124.00 | 2689.4 | 5.5 | - | - | - | 20.803 | 5.384 | 0.112 | 0 | 65.6823 | 0 | 65.6823 | 1.2993 | 0 | 1.2993 | 4.176 | 4.175 | 4.174 | 4.177 | 4.174 | 32.42 | 34.53 | 31.74 | 36.05 | 36.47 | 35.92 | 24.01 | 4.177 | 4.174 | 20.876 | 36.47 | 31.74 | 0
2690.35 | 2018-05-08 03:44:45 | 1 | 4 | 充电 电流 阶跃 | 125.00 | 2690.4 | 5.5 | - | - | - | 20.805 | 5.387 | 0.112 | 0 | 65.6838 | 0 | 65.6838 | 1.2994 | 0 | 1.2994 | 4.176 | 4.175 | 4.174 | 4.177 | 4.174 | 32.48 | 34.48 | 31.81 | 36.15 | 36.39 | 35.89 | 24 | 4.177 | 4.174 | 20.876 | 36.39 | 31.81 | 0
2691.35 | 2018-05-08 03:44:46 | 1 | 4 | 充电 电流 阶跃 | 126.00 | 2691.4 | 5.5 | - | - | - | 20.805 | 5.382 | 0.112 | 0 | 65.6853 | 0 | 65.6853 | 1.2994 | 0 | 1.2994 | 4.176 | 4.175 | 4.174 | 4.177 | 4.174 | 32.46 | 34.55 | 31.64 | 36.14 | 36.54 | 35.95 | 23.83 | 4.177 | 4.174 | 20.877 | 36.54 | 31.64 | 0
2692.35 | 2018-05-08 03:44:47 | 1 | 4 | 充电 电流 阶跃 | 127.00 | 2692.4 | 5.5 | - | - | - | 20.8 | 5.378 | 0.112 | 0 | 65.6868 | 0 | 65.6868 | 1.2994 | 0 | 1.2994 | 4.177 | 4.175 | 4.174 | 4.177 | 4.174 | 32.33 | 34.54 | 31.71 | 36.13 | 36.45 | 36 | 24.05 | 4.177 | 4.174 | 20.877 | 36.45 | 31.71 | 0
2693.35 | 2018-05-08 03:44:48 | 1 | 4 | 充电 电流 阶跃 | 128.00 | 2693.4 | 5.5 | - | - | - | 20.803 | 5.384 | 0.112 | 0 | 65.6883 | 0 | 65.6883 | 1.2995 | 0 | 1.2995 | 4.177 | 4.175 | 4.174 | 4.177 | 4.174 | 32.48 | 34.67 | 31.77 | 36.2 | 36.5 | 35.91 | 24.07 | 4.177 | 4.174 | 20.877 | 36.5 | 31.77 | 0
2694.35 | 2018-05-08 03:44:49 | 1 | 4 | 充电 电流 阶跃 | 129.00 | 2694.4 | 5.5 | - | - | - | 20.813 | 5.388 | 0.112 | 0 | 65.6898 | 0 | 65.6898 | 1.2995 | 0 | 1.2995 | 4.176 | 4.175 | 4.174 | 4.177 | 4.174 | 32.34 | 34.56 | 31.66 | 36.03 | 36.53 | 35.94 | 24.01 | 4.177 | 4.174 | 20.876 | 36.53 | 31.66 | 0
2695.35 | 2018-05-08 03:44:50 | 1 | 4 | 充电 电流 阶跃 | 130.00 | 2695.4 | 5.5 | - | - | - | 20.803 | 5.388 | 0.112 | 0 | 65.6913 | 0 | 65.6913 | 1.2995 | 0 | 1.2995 | 4.177 | 4.175 | 4.174 | 4.177 | 4.174 | 32.35 | 34.55 | 31.79 | 36.09 | 36.58 | 35.91 | 24.08 | 4.177 | 4.174 | 20.877 | 36.58 | 31.79 | 0
2696.35 | 2018-05-08 03:44:51 | 1 | 4 | 充电 电流 阶跃 | 131.00 | 2696.4 | 5.5 | - | - | - | 20.811 | 5.391 | 0.112 | 0 | 65.6928 | 0 | 65.6928 | 1.2996 | 0 | 1.2996 | 4.177 | 4.175 | 4.174 | 4.177 | 4.174 | 32.21 | 34.6 | 31.72 | 36.04 | 36.49 | 35.94 | 24.02 | 4.177 | 4.174 | 20.877 | 36.49 | 31.72 | 0
2697.35 | 2018-05-08 03:44:52 | 1 | 4 | 充电 电流 阶跃 | 132.00 | 2697.4 | 5.5 | - | - | - | 20.803 | 5.38 | 0.112 | 0 | 65.6943 | 0 | 65.6943 | 1.2996 | 0 | 1.2996 | 4.177 | 4.175 | 4.174 | 4.177 | 4.174 | 32.38 | 34.46 | 31.76 | 36.05 | 36.38 | 35.96 | 23.92 | 4.177 | 4.174 | 20.877 | 36.38 | 31.76 | 0
2698.35 | 2018-05-08 03:44:53 | 1 | 4 | 充电 电流 阶跃 | 133.00 | 2698.4 | 5.5 | - | - | - | 20.809 | 5.381 | 0.112 | 0 | 65.6958 | 0 | 65.6958 | 1.2996 | 0 | 1.2996 | 4.177 | 4.175 | 4.174 | 4.177 | 4.174 | 32.33 | 34.53 | 31.68 | 36.02 | 36.47 | 35.95 | 24 | 4.177 | 4.174 | 20.877 | 36.47 | 31.68 | 0
2699.35 | 2018-05-08 03:44:54 | 1 | 4 | 充电 电流 阶跃 | 134.00 | 2699.4 | 5.5 | - | - | - | 20.803 | 5.384 | 0.112 | 0 | 65.6973 | 0 | 65.6973 | 1.2996 | 0 | 1.2996 | 4.177 | 4.175 | 4.174 | 4.177 | 4.174 | 32.43 | 34.64 | 31.75 | 36.12 | 36.43 | 35.98 | 23.77 | 4.177 | 4.174 | 20.877 | 36.43 | 31.75 | 0
2700.35 | 2018-05-08 03:44:55 | 1 | 4 | 充电 电流 阶跃 | 135.00 | 2700.4 | 5.5 | - | - | - | 20.803 | 5.388 | 0.112 | 0 | 65.6988 | 0 | 65.6988 | 1.2997 | 0 | 1.2997 | 4.177 | 4.175 | 4.174 | 4.177 | 4.174 | 32.4 | 34.52 | 31.68 | 36.05 | 36.54 | 36.09 | 24.22 | 4.177 | 4.174 | 20.877 | 36.54 | 31.68 | 0
2701.35 | 2018-05-08 03:44:56 | 1 | 4 | 充电 电流 阶跃 | 136.00 | 2701.4 | 5.5 | - | - | - | 20.808 | 5.384 | 0.112 | 0 | 65.7003 | 0 | 65.7003 | 1.2997 | 0 | 1.2997 | 4.177 | 4.175 | 4.174 | 4.177 | 4.174 | 32.46 | 34.6 | 31.8 | 36.09 | 36.52 | 35.96 | 23.98 | 4.177 | 4.174 | 20.877 | 36.52 | 31.8 | 0
2702.35 | 2018-05-08 03:44:57 | 1 | 4 | 充电 电流 阶跃 | 137.00 | 2702.4 | 5.5 | - | - | - | 20.807 | 5.382 | 0.112 | 0 | 65.7018 | 0 | 65.7018 | 1.2997 | 0 | 1.2997 | 4.177 | 4.175 | 4.174 | 4.177 | 4.174 | 32.46 | 34.56 | 31.75 | 36.06 | 36.51 | 36.03 | 24.23 | 4.177 | 4.174 | 20.877 | 36.51 | 31.75 | 0
2703.35 | 2018-05-08 03:44:58 | 1 | 4 | 充电 电流 阶跃 | 138.00 | 2703.4 | 5.5 | - | - | - | 20.804 | 5.383 | 0.112 | 0 | 65.7033 | 0 | 65.7033 | 1.2998 | 0 | 1.2998 | 4.177 | 4.175 | 4.174 | 4.177 | 4.174 | 32.5 | 34.53 | 31.71 | 35.99 | 36.47 | 35.83 | 23.99 | 4.177 | 4.174 | 20.877 | 36.47 | 31.71 | 0
2704.35 | 2018-05-08 03:44:59 | 1 | 4 | 充电 电流 阶跃 | 139.00 | 2704.4 | 5.5 | - | - | - | 20.803 | 5.383 | 0.112 | 0 | 65.7048 | 0 | 65.7048 | 1.2998 | 0 | 1.2998 | 4.177 | 4.175 | 4.174 | 4.177 | 4.174 | 32.48 | 34.46 | 31.55 | 36.05 | 36.5 | 35.78 | 24.09 | 4.177 | 4.174 | 20.877 | 36.5 | 31.55 | 0
2705.35 | 2018-05-08 03:45:00 | 1 | 4 | 充电 电流 阶跃 | 140.00 | 2705.4 | 5.5 | - | - | - | 20.803 | 5.387 | 0.112 | 0 | 65.7063 | 0 | 65.7063 | 1.2998 | 0 | 1.2998 | 4.177 | 4.175 | 4.174 | 4.177 | 4.174 | 32.27 | 34.44 | 31.58 | 36.02 | 36.38 | 35.85 | 23.84 | 4.177 | 4.174 | 20.877 | 36.38 | 31.58 | 0
2706.35 | 2018-05-08 03:45:01 | 1 | 4 | 充电 电流 阶跃 | 141.00 | 2706.4 | 5.5 | - | - | - | 20.805 | 5.38 | 0.112 | 0 | 65.7078 | 0 | 65.7078 | 1.2999 | 0 | 1.2999 | 4.177 | 4.175 | 4.174 | 4.177 | 4.174 | 32.34 | 34.4 | 31.73 | 36.03 | 36.44 | 35.96 | 23.91 | 4.177 | 4.174 | 20.877 | 36.44 | 31.73 | 0
2707.35 | 2018-05-08 03:45:02 | 1 | 4 | 充电 电流 阶跃 | 142.00 | 2707.4 | 5.5 | - | - | - | 20.803 | 5.38 | 0.112 | 0 | 65.7093 | 0 | 65.7092 | 1.2999 | 0 | 1.2999 | 4.177 | 4.175 | 4.175 | 4.177 | 4.175 | 32.22 | 34.48 | 31.69 | 36.1 | 36.43 | 35.79 | 23.95 | 4.177 | 4.175 | 20.878 | 36.43 | 31.69 | 0
2708.35 | 2018-05-08 03:45:03 | 1 | 4 | 充电 电流 阶跃 | 143.00 | 2708.4 | 5.5 | - | - | - | 20.802 | 5.378 | 0.112 | 0 | 65.7107 | 0 | 65.7107 | 1.2999 | 0 | 1.2999 | 4.177 | 4.175 | 4.174 | 4.177 | 4.174 | 32.29 | 34.58 | 31.77 | 36.1 | 36.47 | 35.92 | 24.13 | 4.177 | 4.174 | 20.877 | 36.47 | 31.77 | 0
2709.35 | 2018-05-08 03:45:04 | 1 | 4 | 充电 电流 阶跃 | 144.00 | 2709.4 | 5.5 | - | - | - | 20.814 | 5.38 | 0.112 | 0 | 65.7122 | 0 | 65.7122 | 1.3 | 0 | 1.3 | 4.177 | 4.175 | 4.175 | 4.177 | 4.174 | 32.36 | 34.62 | 31.86 | 36.1 | 36.5 | 35.86 | 24.19 | 4.177 | 4.174 | 20.877 | 36.5 | 31.86 | 0
2710.35 | 2018-05-08 03:45:05 | 1 | 4 | 充电 电流 阶跃 | 145.00 | 2710.4 | 5.5 | - | - | - | 20.803 | 5.379 | 0.112 | 0 | 65.7137 | 0 | 65.7137 | 1.3 | 0 | 1.3 | 4.177 | 4.175 | 4.174 | 4.177 | 4.174 | 32.47 | 34.62 | 31.74 | 36.06 | 36.58 | 36.02 | 23.97 | 4.177 | 4.174 | 20.877 | 36.58 | 31.74 | 0
2711.35 | 2018-05-08 03:45:06 | 1 | 4 | 充电 电流 阶跃 | 146.00 | 2711.4 | 5.5 | - | - | - | 20.803 | 5.383 | 0.112 | 0 | 65.7152 | 0 | 65.7152 | 1.3 | 0 | 1.3 | 4.177 | 4.175 | 4.175 | 4.177 | 4.174 | 32.33 | 34.43 | 31.67 | 36.02 | 36.47 | 35.83 | 23.93 | 4.177 | 4.174 | 20.877 | 36.47 | 31.67 | 0
2712.35 | 2018-05-08 03:45:07 | 1 | 4 | 充电 电流 阶跃 | 147.00 | 2712.4 | 5.5 | - | - | - | 20.803 | 5.379 | 0.112 | 0 | 65.7167 | 0 | 65.7167 | 1.3001 | 0 | 1.3001 | 4.177 | 4.175 | 4.174 | 4.177 | 4.174 | 32.38 | 34.53 | 31.8 | 36.11 | 36.46 | 35.83 | 24.02 | 4.177 | 4.174 | 20.878 | 36.46 | 31.8 | 0
2713.35 | 2018-05-08 03:45:08 | 1 | 4 | 充电 电流 阶跃 | 148.00 | 2713.4 | 5.5 | - | - | - | 20.813 | 5.381 | 0.112 | 0 | 65.7182 | 0 | 65.7182 | 1.3001 | 0 | 1.3001 | 4.177 | 4.175 | 4.175 | 4.177 | 4.174 | 32.31 | 34.54 | 31.72 | 36.05 | 36.43 | 36.06 | 24.01 | 4.177 | 4.174 | 20.878 | 36.43 | 31.72 | 0
2714.35 | 2018-05-08 03:45:09 | 1 | 4 | 充电 电流 阶跃 | 149.00 | 2714.4 | 5.5 | - | - | - | 20.803 | 5.383 | 0.112 | 0 | 65.7197 | 0 | 65.7197 | 1.3001 | 0 | 1.3001 | 4.177 | 4.175 | 4.175 | 4.177 | 4.174 | 32.35 | 34.61 | 31.63 | 36.06 | 36.49 | 35.86 | 24.05 | 4.177 | 4.174 | 20.878 | 36.49 | 31.63 | 0
2715.35 | 2018-05-08 03:45:10 | 1 | 4 | 充电 电流 阶跃 | 150.00 | 2715.4 | 5.5 | - | - | - | 20.804 | 5.381 | 0.112 | 0 | 65.7212 | 0 | 65.7212 | 1.3001 | 0 | 1.3001 | 4.177 | 4.175 | 4.174 | 4.177 | 4.174 | 32.36 | 34.67 | 31.72 | 36.02 | 36.51 | 36.07 | 24.06 | 4.177 | 4.174 | 20.877 | 36.51 | 31.72 | 0
2716.35 | 2018-05-08 03:45:11 | 1 | 4 | 充电 电流 阶跃 | 151.00 | 2716.4 | 5.5 | - | - | - | 20.805 | 5.38 | 0.112 | 0 | 65.7227 | 0 | 65.7227 | 1.3002 | 0 | 1.3002 | 4.177 | 4.175 | 4.175 | 4.177 | 4.174 | 32.39 | 34.59 | 31.82 | 36.11 | 36.48 | 35.96 | 24.06 | 4.177 | 4.174 | 20.877 | 36.48 | 31.82 | 0
2717.35 | 2018-05-08 03:45:12 | 1 | 4 | 充电 电流 阶跃 | 152.00 | 2717.4 | 5.5 | - | - | - | 20.805 | 5.383 | 0.112 | 0 | 65.7242 | 0 | 65.7242 | 1.3002 | 0 | 1.3002 | 4.177 | 4.175 | 4.174 | 4.177 | 4.175 | 32.41 | 34.57 | 31.66 | 36.07 | 36.46 | 35.81 | 23.86 | 4.177 | 4.174 | 20.878 | 36.46 | 31.66 | 0
2718.35 | 2018-05-08 03:45:13 | 1 | 4 | 充电 电流 阶跃 | 153.00 | 2718.4 | 5.5 | - | - | - | 20.817 | 5.389 | 0.112 | 0 | 65.7257 | 0 | 65.7257 | 1.3002 | 0 | 1.3002 | 4.177 | 4.175 | 4.175 | 4.177 | 4.174 | 32.47 | 34.59 | 31.66 | 36.17 | 36.41 | 35.75 | 24.05 | 4.177 | 4.174 | 20.878 | 36.41 | 31.66 | 0
2719.35 | 2018-05-08 03:45:14 | 1 | 4 | 充电 电流 阶跃 | 154.00 | 2719.4 | 5.5 | - | - | - | 20.806 | 5.391 | 0.112 | 0 | 65.7272 | 0 | 65.7272 | 1.3003 | 0 | 1.3003 | 4.177 | 4.175 | 4.175 | 4.177 | 4.175 | 32.29 | 34.56 | 31.74 | 36.02 | 36.34 | 35.91 | 24.01 | 4.177 | 4.175 | 20.878 | 36.34 | 31.74 | 0
2720.35 | 2018-05-08 03:45:15 | 1 | 4 | 充电 电流 阶跃 | 155.00 | 2720.4 | 5.5 | - | - | - | 20.803 | 5.382 | 0.112 | 0 | 65.7287 | 0 | 65.7287 | 1.3003 | 0 | 1.3003 | 4.177 | 4.175 | 4.175 | 4.177 | 4.175 | 32.32 | 34.35 | 31.57 | 36.01 | 36.46 | 35.92 | 23.82 | 4.177 | 4.175 | 20.878 | 36.46 | 31.57 | 0
2721.35 | 2018-05-08 03:45:16 | 1 | 4 | 充电 电流 阶跃 | 156.00 | 2721.4 | 5.5 | - | - | - | 20.808 | 5.38 | 0.112 | 0 | 65.7302 | 0 | 65.7302 | 1.3003 | 0 | 1.3003 | 4.177 | 4.175 | 4.174 | 4.177 | 4.175 | 32.33 | 34.48 | 31.57 | 36.03 | 36.39 | 35.86 | 23.92 | 4.177 | 4.174 | 20.878 | 36.39 | 31.57 | 0
2722.35 | 2018-05-08 03:45:17 | 1 | 4 | 充电 电流 阶跃 | 157.00 | 2722.4 | 5.5 | - | - | - | 20.802 | 5.379 | 0.112 | 0 | 65.7317 | 0 | 65.7317 | 1.3004 | 0 | 1.3004 | 4.177 | 4.175 | 4.175 | 4.177 | 4.175 | 32.46 | 34.52 | 31.68 | 36.08 | 36.48 | 35.89 | 24 | 4.177 | 4.175 | 20.878 | 36.48 | 31.68 | 0
2723.35 | 2018-05-08 03:45:18 | 1 | 4 | 充电 电流 阶跃 | 158.00 | 2723.4 | 5.5 | - | - | - | 20.801 | 5.387 | 0.112 | 0 | 65.7332 | 0 | 65.7332 | 1.3004 | 0 | 1.3004 | 4.177 | 4.175 | 4.175 | 4.177 | 4.175 | 32.37 | 34.47 | 31.71 | 36.11 | 36.43 | 35.93 | 24 | 4.177 | 4.175 | 20.878 | 36.43 | 31.71 | 0
2724.35 | 2018-05-08 03:45:19 | 1 | 4 | 充电 电流 阶跃 | 159.00 | 2724.4 | 5.5 | - | - | - | 20.805 | 5.39 | 0.112 | 0 | 65.7347 | 0 | 65.7347 | 1.3004 | 0 | 1.3004 | 4.177 | 4.175 | 4.175 | 4.177 | 4.174 | 32.3 | 34.46 | 31.64 | 36.03 | 36.43 | 35.87 | 23.97 | 4.177 | 4.174 | 20.878 | 36.43 | 31.64 | 0
2725.35 | 2018-05-08 03:45:20 | 1 | 4 | 充电 电流 阶跃 | 160.00 | 2725.4 | 5.5 | - | - | - | 20.809 | 5.379 | 0.112 | 0 | 65.7362 | 0 | 65.7362 | 1.3005 | 0 | 1.3005 | 4.177 | 4.175 | 4.175 | 4.177 | 4.174 | 32.31 | 34.49 | 31.61 | 35.97 | 36.46 | 35.88 | 23.92 | 4.177 | 4.174 | 20.878 | 36.46 | 31.61 | 0
2726.35 | 2018-05-08 03:45:21 | 1 | 4 | 充电 电流 阶跃 | 161.00 | 2726.4 | 5.5 | - | - | - | 20.81 | 5.379 | 0.112 | 0 | 65.7377 | 0 | 65.7377 | 1.3005 | 0 | 1.3005 | 4.177 | 4.175 | 4.175 | 4.177 | 4.175 | 32.48 | 34.45 | 31.63 | 36.1 | 36.43 | 35.87 | 24.12 | 4.177 | 4.175 | 20.878 | 36.43 | 31.63 | 0
2727.35 | 2018-05-08 03:45:22 | 1 | 4 | 充电 电流 阶跃 | 162.00 | 2727.4 | 5.5 | - | - | - | 20.799 | 5.384 | 0.112 | 0 | 65.7392 | 0 | 65.7391 | 1.3005 | 0 | 1.3005 | 4.177 | 4.175 | 4.175 | 4.177 | 4.175 | 32.4 | 34.41 | 31.52 | 36.08 | 36.33 | 35.98 | 24.15 | 4.177 | 4.175 | 20.878 | 36.33 | 31.52 | 0
2728.35 | 2018-05-08 03:45:23 | 1 | 4 | 充电 电流 阶跃 | 163.00 | 2728.4 | 5.5 | - | - | - | 20.803 | 5.382 | 0.112 | 0 | 65.7406 | 0 | 65.7406 | 1.3006 | 0 | 1.3006 | 4.177 | 4.175 | 4.175 | 4.177 | 4.175 | 32.36 | 34.4 | 31.66 | 36.05 | 36.42 | 35.88 | 24 | 4.177 | 4.175 | 20.878 | 36.42 | 31.66 | 0
2729.35 | 2018-05-08 03:45:24 | 1 | 4 | 充电 电流 阶跃 | 164.00 | 2729.4 | 5.5 | - | - | - | 20.803 | 5.385 | 0.112 | 0 | 65.7421 | 0 | 65.7421 | 1.3006 | 0 | 1.3006 | 4.177 | 4.175 | 4.175 | 4.177 | 4.175 | 32.28 | 34.38 | 31.52 | 35.93 | 36.3 | 35.83 | 23.81 | 4.177 | 4.175 | 20.878 | 36.3 | 31.52 | 0
2730.35 | 2018-05-08 03:45:25 | 1 | 4 | 充电 电流 阶跃 | 165.00 | 2730.4 | 5.5 | - | - | - | 20.803 | 5.377 | 0.112 | 0 | 65.7436 | 0 | 65.7436 | 1.3006 | 0 | 1.3006 | 4.177 | 4.175 | 4.175 | 4.177 | 4.175 | 32.22 | 34.41 | 31.49 | 35.88 | 36.35 | 35.9 | 24.01 | 4.177 | 4.175 | 20.878 | 36.35 | 31.49 | 0
2731.35 | 2018-05-08 03:45:26 | 1 | 4 | 充电 电流 阶跃 | 166.00 | 2731.4 | 5.5 | - | - | - | 20.811 | 5.38 | 0.112 | 0 | 65.7451 | 0 | 65.7451 | 1.3006 | 0 | 1.3006 | 4.177 | 4.175 | 4.175 | 4.177 | 4.175 | 32.32 | 34.42 | 31.58 | 36.11 | 36.46 | 35.84 | 23.98 | 4.177 | 4.175 | 20.879 | 36.46 | 31.58 | 0
2732.35 | 2018-05-08 03:45:27 | 1 | 4 | 充电 电流 阶跃 | 167.00 | 2732.4 | 5.5 | - | - | - | 20.806 | 5.384 | 0.112 | 0 | 65.7466 | 0 | 65.7466 | 1.3007 | 0 | 1.3007 | 4.177 | 4.175 | 4.175 | 4.177 | 4.175 | 32.28 | 34.44 | 31.54 | 35.91 | 36.38 | 35.72 | 24.03 | 4.177 | 4.175 | 20.879 | 36.38 | 31.54 | 0
2733.35 | 2018-05-08 03:45:28 | 1 | 4 | 充电 电流 阶跃 | 168.00 | 2733.4 | 5.5 | - | - | - | 20.809 | 5.383 | 0.112 | 0 | 65.7481 | 0 | 65.7481 | 1.3007 | 0 | 1.3007 | 4.177 | 4.175 | 4.175 | 4.177 | 4.175 | 32.28 | 34.45 | 31.59 | 36.04 | 36.34 | 35.8 | 23.97 | 4.177 | 4.175 | 20.879 | 36.34 | 31.59 | 0
2734.35 | 2018-05-08 03:45:29 | 1 | 4 | 充电 电流 阶跃 | 169.00 | 2734.4 | 5.5 | - | - | - | 20.807 | 5.384 | 0.112 | 0 | 65.7496 | 0 | 65.7496 | 1.3007 | 0 | 1.3007 | 4.177 | 4.175 | 4.175 | 4.177 | 4.175 | 32.31 | 34.48 | 31.48 | 35.99 | 36.37 | 35.89 | 23.95 | 4.177 | 4.175 | 20.878 | 36.37 | 31.48 | 0
2735.35 | 2018-05-08 03:45:30 | 1 | 4 | 充电 电流 阶跃 | 170.00 | 2735.4 | 5.5 | - | - | - | 20.813 | 5.388 | 0.112 | 0 | 65.7511 | 0 | 65.7511 | 1.3008 | 0 | 1.3008 | 4.177 | 4.175 | 4.175 | 4.177 | 4.175 | 32.36 | 34.5 | 31.53 | 35.89 | 36.45 | 35.81 | 24.05 | 4.177 | 4.175 | 20.878 | 36.45 | 31.53 | 0
2736.35 | 2018-05-08 03:45:31 | 1 | 4 | 充电 电流 阶跃 | 171.00 | 2736.4 | 5.5 | - | - | - | 20.805 | 5.382 | 0.112 | 0 | 65.7526 | 0 | 65.7526 | 1.3008 | 0 | 1.3008 | 4.177 | 4.175 | 4.175 | 4.177 | 4.175 | 32.39 | 34.52 | 31.56 | 35.93 | 36.43 | 35.94 | 23.9 | 4.177 | 4.175 | 20.879 | 36.43 | 31.56 | 0
2737.35 | 2018-05-08 03:45:32 | 1 | 4 | 充电 电流 阶跃 | 172.00 | 2737.4 | 5.5 | - | - | - | 20.806 | 5.386 | 0.112 | 0 | 65.7541 | 0 | 65.7541 | 1.3008 | 0 | 1.3008 | 4.177 | 4.175 | 4.175 | 4.177 | 4.175 | 32.41 | 34.42 | 31.61 | 35.98 | 36.42 | 35.97 | 23.99 | 4.177 | 4.175 | 20.879 | 36.42 | 31.61 | 0
2738.35 | 2018-05-08 03:45:33 | 1 | 4 | 充电 电流 阶跃 | 173.00 | 2738.4 | 5.5 | - | - | - | 20.809 | 5.377 | 0.112 | 0 | 65.7556 | 0 | 65.7556 | 1.3009 | 0 | 1.3009 | 4.177 | 4.175 | 4.175 | 4.177 | 4.175 | 32.38 | 34.43 | 31.69 | 36.02 | 36.47 | 35.87 | 24.14 | 4.177 | 4.175 | 20.879 | 36.47 | 31.69 | 0
2739.35 | 2018-05-08 03:45:34 | 1 | 4 | 充电 电流 阶跃 | 174.00 | 2739.4 | 5.5 | - | - | - | 20.803 | 5.382 | 0.112 | 0 | 65.7571 | 0 | 65.7571 | 1.3009 | 0 | 1.3009 | 4.177 | 4.175 | 4.175 | 4.177 | 4.175 | 32.28 | 34.41 | 31.69 | 36.06 | 36.38 | 35.88 | 24.04 | 4.177 | 4.175 | 20.879 | 36.38 | 31.69 | 0
2740.35 | 2018-05-08 03:45:35 | 1 | 4 | 充电 电流 阶跃 | 175.00 | 2740.4 | 5.5 | - | - | - | 20.809 | 5.389 | 0.112 | 0 | 65.7586 | 0 | 65.7586 | 1.3009 | 0 | 1.3009 | 4.177 | 4.175 | 4.175 | 4.177 | 4.175 | 32.23 | 34.41 | 31.65 | 35.99 | 36.38 | 35.72 | 23.93 | 4.177 | 4.175 | 20.879 | 36.38 | 31.65 | 0
2741.35 | 2018-05-08 03:45:36 | 1 | 4 | 充电 电流 阶跃 | 176.00 | 2741.4 | 5.5 | - | - | - | 20.803 | 5.384 | 0.112 | 0 | 65.7601 | 0 | 65.7601 | 1.301 | 0 | 1.301 | 4.177 | 4.175 | 4.175 | 4.177 | 4.175 | 32.3 | 34.39 | 31.68 | 35.97 | 36.47 | 35.83 | 24.09 | 4.177 | 4.175 | 20.879 | 36.47 | 31.68 | 0
2742.35 | 2018-05-08 03:45:37 | 1 | 4 | 充电 电流 阶跃 | 177.00 | 2742.4 | 5.5 | - | - | - | 20.815 | 5.387 | 0.112 | 0 | 65.7616 | 0 | 65.7616 | 1.301 | 0 | 1.301 | 4.177 | 4.175 | 4.175 | 4.177 | 4.175 | 32.37 | 34.5 | 31.56 | 36.08 | 36.28 | 35.76 | 23.98 | 4.177 | 4.175 | 20.879 | 36.28 | 31.56 | 0
2743.35 | 2018-05-08 03:45:38 | 1 | 4 | 充电 电流 阶跃 | 178.00 | 2743.4 | 5.5 | - | - | - | 20.803 | 5.386 | 0.112 | 0 | 65.7631 | 0 | 65.7631 | 1.301 | 0 | 1.301 | 4.177 | 4.175 | 4.175 | 4.177 | 4.175 | 32.36 | 34.43 | 31.49 | 36.02 | 36.31 | 35.76 | 23.89 | 4.177 | 4.175 | 20.879 | 36.31 | 31.49 | 0
2744.35 | 2018-05-08 03:45:39 | 1 | 4 | 充电 电流 阶跃 | 179.00 | 2744.4 | 5.5 | - | - | - | 20.807 | 5.388 | 0.112 | 0 | 65.7646 | 0 | 65.7646 | 1.301 | 0 | 1.301 | 4.177 | 4.176 | 4.175 | 4.177 | 4.175 | 32.31 | 34.48 | 31.65 | 35.93 | 36.41 | 35.84 | 23.94 | 4.177 | 4.175 | 20.879 | 36.41 | 31.65 | 0
2745.35 | 2018-05-08 03:45:40 | 1 | 4 | 充电 电流 阶跃 | 180.00 | 2745.4 | 5.5 | - | - | - | 20.81 | 5.379 | 0.112 | 0 | 65.7661 | 0 | 65.7661 | 1.3011 | 0 | 1.3011 | 4.177 | 4.175 | 4.175 | 4.177 | 4.175 | 32.29 | 34.38 | 31.68 | 36.01 | 36.29 | 35.77 | 24.05 | 4.177 | 4.175 | 20.879 | 36.29 | 31.68 | 0
2746.35 | 2018-05-08 03:45:41 | 1 | 4 | 充电 电流 阶跃 | 181.00 | 2746.4 | 5.5 | - | - | - | 20.803 | 5.38 | 0.112 | 0 | 65.7676 | 0 | 65.7676 | 1.3011 | 0 | 1.3011 | 4.177 | 4.175 | 4.175 | 4.177 | 4.175 | 32.2 | 34.22 | 31.52 | 35.96 | 36.32 | 35.81 | 23.89 | 4.177 | 4.175 | 20.879 | 36.32 | 31.52 | 0
2747.35 | 2018-05-08 03:45:42 | 1 | 4 | 充电 电流 阶跃 | 182.00 | 2747.4 | 5.5 | - | - | - | 20.815 | 5.387 | 0.112 | 0 | 65.7691 | 0 | 65.7691 | 1.3011 | 0 | 1.3011 | 4.177 | 4.175 | 4.175 | 4.177 | 4.175 | 32.3 | 34.46 | 31.48 | 35.99 | 36.31 | 35.76 | 24.08 | 4.177 | 4.175 | 20.879 | 36.31 | 31.48 | 0
2748.35 | 2018-05-08 03:45:43 | 1 | 4 | 充电 电流 阶跃 | 183.00 | 2748.4 | 5.5 | - | - | - | 20.81 | 5.385 | 0.112 | 0 | 65.7706 | 0 | 65.7705 | 1.3012 | 0 | 1.3012 | 4.177 | 4.175 | 4.175 | 4.177 | 4.175 | 32.27 | 34.45 | 31.55 | 36.01 | 36.35 | 35.82 | 23.99 | 4.177 | 4.175 | 20.879 | 36.35 | 31.55 | 0
2749.35 | 2018-05-08 03:45:44 | 1 | 4 | 充电 电流 阶跃 | 184.00 | 2749.4 | 5.5 | - | - | - | 20.813 | 5.388 | 0.112 | 0 | 65.772 | 0 | 65.772 | 1.3012 | 0 | 1.3012 | 4.177 | 4.175 | 4.175 | 4.177 | 4.175 | 32.15 | 34.51 | 31.53 | 35.99 | 36.38 | 35.81 | 24.08 | 4.177 | 4.175 | 20.879 | 36.38 | 31.53 | 0
2750.35 | 2018-05-08 03:45:45 | 1 | 4 | 充电 电流 阶跃 | 185.00 | 2750.4 | 5.5 | - | - | - | 20.803 | 5.386 | 0.112 | 0 | 65.7735 | 0 | 65.7735 | 1.3012 | 0 | 1.3012 | 4.177 | 4.176 | 4.175 | 4.177 | 4.175 | 32.34 | 34.56 | 31.6 | 35.98 | 36.39 | 35.88 | 24.02 | 4.177 | 4.175 | 20.879 | 36.39 | 31.6 | 0
2751.35 | 2018-05-08 03:45:46 | 1 | 4 | 充电 电流 阶跃 | 186.00 | 2751.4 | 5.5 | - | - | - | 20.803 | 5.385 | 0.112 | 0 | 65.775 | 0 | 65.775 | 1.3013 | 0 | 1.3013 | 4.177 | 4.176 | 4.175 | 4.177 | 4.175 | 32.19 | 34.4 | 31.51 | 35.97 | 36.32 | 35.82 | 24.16 | 4.177 | 4.175 | 20.879 | 36.32 | 31.51 | 0
2752.35 | 2018-05-08 03:45:47 | 1 | 4 | 充电 电流 阶跃 | 187.00 | 2752.4 | 5.5 | - | - | - | 20.809 | 5.387 | 0.112 | 0 | 65.7765 | 0 | 65.7765 | 1.3013 | 0 | 1.3013 | 4.177 | 4.176 | 4.175 | 4.177 | 4.175 | 32.22 | 34.5 | 31.57 | 35.98 | 36.4 | 35.78 | 23.97 | 4.177 | 4.175 | 20.88 | 36.4 | 31.57 | 0
2753.35 | 2018-05-08 03:45:48 | 1 | 4 | 充电 电流 阶跃 | 188.00 | 2753.4 | 5.5 | - | - | - | 20.802 | 5.386 | 0.112 | 0 | 65.778 | 0 | 65.778 | 1.3013 | 0 | 1.3013 | 4.177 | 4.176 | 4.175 | 4.177 | 4.175 | 32.24 | 34.32 | 31.58 | 35.93 | 36.24 | 35.81 | 24.02 | 4.177 | 4.175 | 20.88 | 36.24 | 31.58 | 0
2754.35 | 2018-05-08 03:45:49 | 1 | 4 | 充电 电流 阶跃 | 189.00 | 2754.4 | 5.5 | - | - | - | 20.807 | 5.384 | 0.112 | 0 | 65.7795 | 0 | 65.7795 | 1.3014 | 0 | 1.3014 | 4.177 | 4.176 | 4.175 | 4.177 | 4.175 | 32.19 | 34.33 | 31.42 | 35.82 | 36.3 | 35.87 | 23.94 | 4.177 | 4.175 | 20.88 | 36.3 | 31.42 | 0
2755.35 | 2018-05-08 03:45:50 | 1 | 4 | 充电 电流 阶跃 | 190.00 | 2755.4 | 5.5 | - | - | - | 20.805 | 5.375 | 0.112 | 0 | 65.781 | 0 | 65.781 | 1.3014 | 0 | 1.3014 | 4.177 | 4.176 | 4.175 | 4.177 | 4.175 | 32.25 | 34.33 | 31.6 | 35.86 | 36.32 | 35.89 | 23.94 | 4.177 | 4.175 | 20.88 | 36.32 | 31.6 | 0
2756.35 | 2018-05-08 03:45:51 | 1 | 4 | 充电 电流 阶跃 | 191.00 | 2756.4 | 5.5 | - | - | - | 20.818 | 5.396 | 0.112 | 0 | 65.7825 | 0 | 65.7825 | 1.3014 | 0 | 1.3014 | 4.177 | 4.176 | 4.175 | 4.177 | 4.175 | 32.22 | 34.41 | 31.56 | 35.93 | 36.39 | 35.78 | 23.91 | 4.177 | 4.175 | 20.88 | 36.39 | 31.56 | 0
2757.35 | 2018-05-08 03:45:52 | 1 | 4 | 充电 电流 阶跃 | 192.00 | 2757.4 | 5.5 | - | - | - | 20.807 | 5.389 | 0.112 | 0 | 65.784 | 0 | 65.784 | 1.3015 | 0 | 1.3015 | 4.177 | 4.176 | 4.175 | 4.177 | 4.175 | 32.09 | 34.4 | 31.52 | 35.88 | 36.34 | 35.74 | 24 | 4.177 | 4.175 | 20.88 | 36.34 | 31.52 | 0
2758.35 | 2018-05-08 03:45:53 | 1 | 4 | 充电 电流 阶跃 | 193.00 | 2758.4 | 5.5 | - | - | - | 20.803 | 5.385 | 0.112 | 0 | 65.7855 | 0 | 65.7855 | 1.3015 | 0 | 1.3015 | 4.177 | 4.176 | 4.175 | 4.177 | 4.175 | 32.16 | 34.44 | 31.43 | 35.92 | 36.35 | 35.72 | 23.94 | 4.177 | 4.175 | 20.88 | 36.35 | 31.43 | 0
2759.35 | 2018-05-08 03:45:54 | 1 | 4 | 充电 电流 阶跃 | 194.00 | 2759.4 | 5.5 | - | - | - | 20.807 | 5.388 | 0.112 | 0 | 65.787 | 0 | 65.787 | 1.3015 | 0 | 1.3015 | 4.177 | 4.176 | 4.175 | 4.177 | 4.175 | 32.19 | 34.3 | 31.59 | 35.88 | 36.23 | 35.77 | 23.97 | 4.177 | 4.175 | 20.88 | 36.23 | 31.59 | 0
2760.35 | 2018-05-08 03:45:55 | 1 | 4 | 充电 电流 阶跃 | 195.00 | 2760.4 | 5.5 | - | - | - | 20.809 | 5.387 | 0.112 | 0 | 65.7885 | 0 | 65.7885 | 1.3015 | 0 | 1.3015 | 4.177 | 4.176 | 4.175 | 4.177 | 4.175 | 32.31 | 34.29 | 31.51 | 35.93 | 36.33 | 35.75 | 23.84 | 4.177 | 4.175 | 20.88 | 36.33 | 31.51 | 0
2761.35 | 2018-05-08 03:45:56 | 1 | 4 | 充电 电流 阶跃 | 196.00 | 2761.4 | 5.5 | - | - | - | 20.809 | 5.382 | 0.112 | 0 | 65.79 | 0 | 65.79 | 1.3016 | 0 | 1.3016 | 4.177 | 4.176 | 4.175 | 4.177 | 4.175 | 32.19 | 34.41 | 31.47 | 35.87 | 36.25 | 35.76 | 24.03 | 4.177 | 4.175 | 20.88 | 36.25 | 31.47 | 0
2762.35 | 2018-05-08 03:45:57 | 1 | 4 | 充电 电流 阶跃 | 197.00 | 2762.4 | 5.5 | - | - | - | 20.803 | 5.378 | 0.112 | 0 | 65.7915 | 0 | 65.7915 | 1.3016 | 0 | 1.3016 | 4.177 | 4.176 | 4.175 | 4.177 | 4.175 | 32.23 | 34.36 | 31.48 | 35.93 | 36.29 | 35.69 | 23.97 | 4.177 | 4.175 | 20.88 | 36.29 | 31.48 | 0
2763.35 | 2018-05-08 03:45:58 | 1 | 4 | 充电 电流 阶跃 | 198.00 | 2763.4 | 5.5 | - | - | - | 20.817 | 5.396 | 0.112 | 0 | 65.793 | 0 | 65.793 | 1.3016 | 0 | 1.3016 | 4.177 | 4.176 | 4.175 | 4.177 | 4.175 | 32.18 | 34.34 | 31.55 | 35.9 | 36.25 | 35.73 | 23.95 | 4.177 | 4.175 | 20.88 | 36.25 | 31.55 | 0
2764.35 | 2018-05-08 03:45:59 | 1 | 4 | 充电 电流 阶跃 | 199.00 | 2764.4 | 5.5 | - | - | - | 20.803 | 5.384 | 0.112 | 0 | 65.7945 | 0 | 65.7945 | 1.3017 | 0 | 1.3017 | 4.177 | 4.176 | 4.175 | 4.177 | 4.175 | 32.12 | 34.29 | 31.33 | 35.86 | 36.35 | 35.77 | 23.93 | 4.177 | 4.175 | 20.88 | 36.35 | 31.33 | 0
2765.35 | 2018-05-08 03:46:00 | 1 | 4 | 充电 电流 阶跃 | 200.00 | 2765.4 | 5.5 | - | - | - | 20.816 | 5.373 | 0.112 | 0 | 65.796 | 0 | 65.796 | 1.3017 | 0 | 1.3017 | 4.177 | 4.176 | 4.175 | 4.177 | 4.175 | 32.04 | 34.36 | 31.42 | 35.9 | 36.25 | 35.71 | 23.99 | 4.177 | 4.175 | 20.88 | 36.25 | 31.42 | 0
2766.35 | 2018-05-08 03:46:01 | 1 | 4 | 充电 电流 阶跃 | 201.00 | 2766.4 | 5.5 | - | - | - | 20.803 | 5.38 | 0.112 | 0 | 65.7975 | 0 | 65.7975 | 1.3017 | 0 | 1.3017 | 4.177 | 4.176 | 4.175 | 4.177 | 4.175 | 32.17 | 34.34 | 31.44 | 35.97 | 36.28 | 35.73 | 23.92 | 4.177 | 4.175 | 20.88 | 36.28 | 31.44 | 0
2767.35 | 2018-05-08 03:46:02 | 1 | 4 | 充电 电流 阶跃 | 202.00 | 2767.4 | 5.5 | - | - | - | 20.811 | 5.38 | 0.112 | 0 | 65.799 | 0 | 65.799 | 1.3018 | 0 | 1.3018 | 4.177 | 4.176 | 4.175 | 4.177 | 4.175 | 32.1 | 34.28 | 31.45 | 35.79 | 36.23 | 35.74 | 24.03 | 4.177 | 4.175 | 20.88 | 36.23 | 31.45 | 0
2768.35 | 2018-05-08 03:46:03 | 1 | 4 | 充电 电流 阶跃 | 203.00 | 2768.4 | 5.5 | - | - | - | 20.803 | 5.38 | 0.112 | 0 | 65.8005 | 0 | 65.8005 | 1.3018 | 0 | 1.3018 | 4.177 | 4.176 | 4.175 | 4.178 | 4.175 | 32.19 | 34.22 | 31.36 | 35.95 | 36.35 | 35.66 | 23.98 | 4.178 | 4.175 | 20.88 | 36.35 | 31.36 | 0
2769.35 | 2018-05-08 03:46:04 | 1 | 4 | 充电 电流 阶跃 | 204.00 | 2769.4 | 5.5 | - | - | - | 20.803 | 5.384 | 0.112 | 0 | 65.802 | 0 | 65.802 | 1.3018 | 0 | 1.3018 | 4.177 | 4.176 | 4.175 | 4.177 | 4.175 | 32.24 | 34.35 | 31.52 | 36 | 36.3 | 35.74 | 24 | 4.177 | 4.175 | 20.88 | 36.3 | 31.52 | 0
2770.35 | 2018-05-08 03:46:05 | 1 | 4 | 充电 电流 阶跃 | 205.00 | 2770.4 | 5.5 | - | - | - | 20.809 | 5.384 | 0.112 | 0 | 65.8035 | 0 | 65.8034 | 1.3019 | 0 | 1.3019 | 4.177 | 4.176 | 4.175 | 4.178 | 4.175 | 32.14 | 34.43 | 31.51 | 35.91 | 36.31 | 35.71 | 24.1 | 4.178 | 4.175 | 20.88 | 36.31 | 31.51 | 0
2771.35 | 2018-05-08 03:46:06 | 1 | 4 | 充电 电流 阶跃 | 206.00 | 2771.4 | 5.5 | - | - | - | 20.805 | 5.379 | 0.112 | 0 | 65.8049 | 0 | 65.8049 | 1.3019 | 0 | 1.3019 | 4.177 | 4.176 | 4.175 | 4.177 | 4.175 | 32.1 | 34.29 | 31.53 | 35.99 | 36.28 | 35.7 | 24.01 | 4.177 | 4.175 | 20.88 | 36.28 | 31.53 | 0
2772.35 | 2018-05-08 03:46:07 | 1 | 4 | 充电 电流 阶跃 | 207.00 | 2772.4 | 5.5 | - | - | - | 20.807 | 5.382 | 0.112 | 0 | 65.8064 | 0 | 65.8064 | 1.3019 | 0 | 1.3019 | 4.177 | 4.176 | 4.175 | 4.177 | 4.175 | 32.11 | 34.39 | 31.48 | 35.72 | 36.23 | 35.82 | 24.03 | 4.177 | 4.175 | 20.88 | 36.23 | 31.48 | 0
2773.35 | 2018-05-08 03:46:08 | 1 | 4 | 充电 电流 阶跃 | 208.00 | 2773.4 | 5.5 | - | - | - | 20.807 | 5.379 | 0.112 | 0 | 65.8079 | 0 | 65.8079 | 1.3019 | 0 | 1.3019 | 4.177 | 4.176 | 4.175 | 4.178 | 4.175 | 32.09 | 34.35 | 31.48 | 35.84 | 36.33 | 35.66 | 23.91 | 4.178 | 4.175 | 20.881 | 36.33 | 31.48 | 0
2774.35 | 2018-05-08 03:46:09 | 1 | 4 | 充电 电流 阶跃 | 209.00 | 2774.4 | 5.5 | - | - | - | 20.805 | 5.381 | 0.112 | 0 | 65.8094 | 0 | 65.8094 | 1.302 | 0 | 1.302 | 4.177 | 4.176 | 4.175 | 4.177 | 4.175 | 32.1 | 34.29 | 31.52 | 35.83 | 36.28 | 35.68 | 24.11 | 4.177 | 4.175 | 20.881 | 36.28 | 31.52 | 0
2775.35 | 2018-05-08 03:46:10 | 1 | 4 | 充电 电流 阶跃 | 210.00 | 2775.4 | 5.5 | - | - | - | 20.798 | 5.387 | 0.112 | 0 | 65.8109 | 0 | 65.8109 | 1.302 | 0 | 1.302 | 4.177 | 4.176 | 4.175 | 4.178 | 4.175 | 32.11 | 34.26 | 31.55 | 35.83 | 36.36 | 35.7 | 24.04 | 4.178 | 4.175 | 20.881 | 36.36 | 31.55 | 0
2776.35 | 2018-05-08 03:46:11 | 1 | 4 | 充电 电流 阶跃 | 211.00 | 2776.4 | 5.5 | - | - | - | 20.803 | 5.382 | 0.112 | 0 | 65.8124 | 0 | 65.8124 | 1.302 | 0 | 1.302 | 4.177 | 4.176 | 4.175 | 4.177 | 4.175 | 32.15 | 34.3 | 31.53 | 35.86 | 36.23 | 35.74 | 24.06 | 4.177 | 4.175 | 20.881 | 36.23 | 31.53 | 0
2777.35 | 2018-05-08 03:46:12 | 1 | 4 | 充电 电流 阶跃 | 212.00 | 2777.4 | 5.5 | - | - | - | 20.807 | 5.384 | 0.112 | 0 | 65.8139 | 0 | 65.8139 | 1.3021 | 0 | 1.3021 | 4.177 | 4.176 | 4.175 | 4.178 | 4.175 | 32.05 | 34.36 | 31.41 | 35.83 | 36.22 | 35.81 | 23.96 | 4.178 | 4.175 | 20.881 | 36.22 | 31.41 | 0
2778.35 | 2018-05-08 03:46:13 | 1 | 4 | 充电 电流 阶跃 | 213.00 | 2778.4 | 5.5 | - | - | - | 20.808 | 5.379 | 0.112 | 0 | 65.8154 | 0 | 65.8154 | 1.3021 | 0 | 1.3021 | 4.177 | 4.176 | 4.175 | 4.178 | 4.175 | 32.09 | 34.23 | 31.51 | 35.83 | 36.24 | 35.72 | 24.01 | 4.178 | 4.175 | 20.881 | 36.24 | 31.51 | 0
2779.35 | 2018-05-08 03:46:14 | 1 | 4 | 充电 电流 阶跃 | 214.00 | 2779.4 | 5.5 | - | - | - | 20.805 | 5.389 | 0.112 | 0 | 65.8169 | 0 | 65.8169 | 1.3021 | 0 | 1.3021 | 4.177 | 4.176 | 4.175 | 4.178 | 4.175 | 32.17 | 34.34 | 31.39 | 35.84 | 36.23 | 35.72 | 23.97 | 4.178 | 4.175 | 20.881 | 36.23 | 31.39 | 0
2780.35 | 2018-05-08 03:46:15 | 1 | 4 | 充电 电流 阶跃 | 215.00 | 2780.4 | 5.5 | - | - | - | 20.803 | 5.386 | 0.112 | 0 | 65.8184 | 0 | 65.8184 | 1.3022 | 0 | 1.3022 | 4.177 | 4.176 | 4.175 | 4.178 | 4.175 | 32.18 | 34.27 | 31.49 | 35.79 | 36.18 | 35.7 | 23.98 | 4.178 | 4.175 | 20.881 | 36.18 | 31.49 | 0
2781.35 | 2018-05-08 03:46:16 | 1 | 4 | 充电 电流 阶跃 | 216.00 | 2781.4 | 5.5 | - | - | - | 20.808 | 5.383 | 0.112 | 0 | 65.8199 | 0 | 65.8199 | 1.3022 | 0 | 1.3022 | 4.177 | 4.176 | 4.175 | 4.178 | 4.175 | 32.25 | 34.32 | 31.56 | 35.97 | 36.25 | 35.84 | 24.07 | 4.178 | 4.175 | 20.881 | 36.25 | 31.56 | 0
2782.35 | 2018-05-08 03:46:17 | 1 | 4 | 充电 电流 阶跃 | 217.00 | 2782.4 | 5.5 | - | - | - | 20.803 | 5.382 | 0.112 | 0 | 65.8214 | 0 | 65.8214 | 1.3022 | 0 | 1.3022 | 4.178 | 4.176 | 4.175 | 4.178 | 4.175 | 32.28 | 34.27 | 31.43 | 35.95 | 36.25 | 35.76 | 24.01 | 4.178 | 4.175 | 20.881 | 36.25 | 31.43 | 0
2783.35 | 2018-05-08 03:46:18 | 1 | 4 | 充电 电流 阶跃 | 218.00 | 2783.4 | 5.5 | - | - | - | 20.803 | 5.379 | 0.112 | 0 | 65.8229 | 0 | 65.8229 | 1.3023 | 0 | 1.3023 | 4.177 | 4.176 | 4.175 | 4.178 | 4.175 | 32.13 | 34.28 | 31.7 | 35.77 | 36.28 | 35.73 | 24.08 | 4.178 | 4.175 | 20.881 | 36.28 | 31.7 | 0
2784.35 | 2018-05-08 03:46:19 | 1 | 4 | 充电 电流 阶跃 | 219.00 | 2784.4 | 5.5 | - | - | - | 20.805 | 5.388 | 0.112 | 0 | 65.8244 | 0 | 65.8244 | 1.3023 | 0 | 1.3023 | 4.177 | 4.176 | 4.175 | 4.178 | 4.175 | 32.18 | 34.32 | 31.46 | 35.88 | 36.25 | 35.77 | 23.94 | 4.178 | 4.175 | 20.881 | 36.25 | 31.46 | 0
2785.35 | 2018-05-08 03:46:20 | 1 | 4 | 充电 电流 阶跃 | 220.00 | 2785.4 | 5.5 | - | - | - | 20.803 | 5.384 | 0.112 | 0 | 65.8259 | 0 | 65.8259 | 1.3023 | 0 | 1.3023 | 4.178 | 4.176 | 4.175 | 4.178 | 4.175 | 32.13 | 34.32 | 31.51 | 35.86 | 36.29 | 35.87 | 23.91 | 4.178 | 4.175 | 20.881 | 36.29 | 31.51 | 0
2786.35 | 2018-05-08 03:46:21 | 1 | 4 | 充电 电流 阶跃 | 221.00 | 2786.4 | 5.5 | - | - | - | 20.806 | 5.38 | 0.112 | 0 | 65.8274 | 0 | 65.8274 | 1.3024 | 0 | 1.3024 | 4.177 | 4.176 | 4.175 | 4.178 | 4.175 | 32.17 | 34.37 | 31.57 | 35.87 | 36.28 | 35.63 | 24.05 | 4.178 | 4.175 | 20.881 | 36.28 | 31.57 | 0
2787.35 | 2018-05-08 03:46:22 | 1 | 4 | 充电 电流 阶跃 | 222.00 | 2787.4 | 5.5 | - | - | - | 20.811 | 5.384 | 0.112 | 0 | 65.8289 | 0 | 65.8289 | 1.3024 | 0 | 1.3024 | 4.178 | 4.176 | 4.175 | 4.178 | 4.175 | 32.13 | 34.32 | 31.5 | 35.77 | 36.25 | 35.7 | 24.09 | 4.178 | 4.175 | 20.881 | 36.25 | 31.5 | 0
2788.35 | 2018-05-08 03:46:23 | 1 | 4 | 充电 电流 阶跃 | 223.00 | 2788.4 | 5.5 | - | - | - | 20.805 | 5.38 | 0.112 | 0 | 65.8304 | 0 | 65.8304 | 1.3024 | 0 | 1.3024 | 4.178 | 4.176 | 4.175 | 4.178 | 4.175 | 32.14 | 34.37 | 31.52 | 35.73 | 36.32 | 35.82 | 23.99 | 4.178 | 4.175 | 20.881 | 36.32 | 31.52 | 0
2789.35 | 2018-05-08 03:46:24 | 1 | 4 | 充电 电流 阶跃 | 224.00 | 2789.4 | 5.5 | - | - | - | 20.816 | 5.389 | 0.112 | 0 | 65.8319 | 0 | 65.8319 | 1.3024 | 0 | 1.3024 | 4.178 | 4.176 | 4.175 | 4.178 | 4.175 | 32.17 | 34.4 | 31.59 | 35.88 | 36.17 | 35.63 | 24.02 | 4.178 | 4.175 | 20.882 | 36.17 | 31.59 | 0
2790.35 | 2018-05-08 03:46:25 | 1 | 4 | 充电 电流 阶跃 | 225.00 | 2790.4 | 5.5 | - | - | - | 20.806 | 5.389 | 0.112 | 0 | 65.8334 | 0 | 65.8334 | 1.3025 | 0 | 1.3025 | 4.178 | 4.176 | 4.175 | 4.178 | 4.175 | 32.12 | 34.33 | 31.33 | 35.81 | 36.29 | 35.77 | 24.06 | 4.178 | 4.175 | 20.882 | 36.29 | 31.33 | 0
2791.35 | 2018-05-08 03:46:26 | 1 | 4 | 充电 电流 阶跃 | 226.00 | 2791.4 | 5.5 | - | - | - | 20.806 | 5.381 | 0.112 | 0 | 65.8349 | 0 | 65.8349 | 1.3025 | 0 | 1.3025 | 4.178 | 4.176 | 4.175 | 4.178 | 4.175 | 32.18 | 34.3 | 31.41 | 35.73 | 36.3 | 35.66 | 23.91 | 4.178 | 4.175 | 20.882 | 36.3 | 31.41 | 0
2792.35 | 2018-05-08 03:46:27 | 1 | 4 | 充电 电流 阶跃 | 227.00 | 2792.4 | 5.5 | - | - | - | 20.808 | 5.391 | 0.112 | 0 | 65.8364 | 0 | 65.8363 | 1.3025 | 0 | 1.3025 | 4.178 | 4.176 | 4.175 | 4.178 | 4.175 | 32.12 | 34.37 | 31.38 | 35.82 | 36.16 | 35.62 | 23.97 | 4.178 | 4.175 | 20.882 | 36.16 | 31.38 | 0
2793.35 | 2018-05-08 03:46:28 | 1 | 4 | 充电 电流 阶跃 | 228.00 | 2793.4 | 5.5 | - | - | - | 20.82 | 5.387 | 0.112 | 0 | 65.8379 | 0 | 65.8378 | 1.3026 | 0 | 1.3026 | 4.178 | 4.176 | 4.175 | 4.178 | 4.175 | 32.19 | 34.42 | 31.48 | 35.9 | 36.22 | 35.88 | 23.96 | 4.178 | 4.175 | 20.882 | 36.22 | 31.48 | 0
2794.35 | 2018-05-08 03:46:29 | 1 | 4 | 充电 电流 阶跃 | 229.00 | 2794.4 | 5.5 | - | - | - | 20.809 | 5.386 | 0.112 | 0 | 65.8393 | 0 | 65.8393 | 1.3026 | 0 | 1.3026 | 4.178 | 4.176 | 4.176 | 4.178 | 4.175 | 32.03 | 34.18 | 31.45 | 35.8 | 36.11 | 35.58 | 23.96 | 4.178 | 4.175 | 20.882 | 36.11 | 31.45 | 0
2795.35 | 2018-05-08 03:46:30 | 1 | 4 | 充电 电流 阶跃 | 230.00 | 2795.4 | 5.5 | - | - | - | 20.806 | 5.382 | 0.112 | 0 | 65.8408 | 0 | 65.8408 | 1.3026 | 0 | 1.3026 | 4.178 | 4.176 | 4.175 | 4.178 | 4.175 | 32.03 | 34.33 | 31.39 | 35.77 | 36.11 | 35.64 | 24 | 4.178 | 4.175 | 20.882 | 36.11 | 31.39 | 0
2796.35 | 2018-05-08 03:46:31 | 1 | 4 | 充电 电流 阶跃 | 231.00 | 2796.4 | 5.5 | - | - | - | 20.803 | 5.385 | 0.112 | 0 | 65.8423 | 0 | 65.8423 | 1.3027 | 0 | 1.3027 | 4.178 | 4.176 | 4.175 | 4.178 | 4.175 | 32.22 | 34.34 | 31.42 | 35.87 | 36.33 | 35.66 | 23.88 | 4.178 | 4.175 | 20.882 | 36.33 | 31.42 | 0
2797.35 | 2018-05-08 03:46:32 | 1 | 4 | 充电 电流 阶跃 | 232.00 | 2797.4 | 5.5 | - | - | - | 20.803 | 5.379 | 0.112 | 0 | 65.8438 | 0 | 65.8438 | 1.3027 | 0 | 1.3027 | 4.178 | 4.176 | 4.175 | 4.178 | 4.175 | 32.03 | 34.33 | 31.45 | 35.83 | 36.18 | 35.68 | 23.91 | 4.178 | 4.175 | 20.882 | 36.18 | 31.45 | 0
2798.35 | 2018-05-08 03:46:33 | 1 | 4 | 充电 电流 阶跃 | 233.00 | 2798.4 | 5.5 | - | - | - | 20.803 | 5.381 | 0.112 | 0 | 65.8453 | 0 | 65.8453 | 1.3027 | 0 | 1.3027 | 4.178 | 4.176 | 4.176 | 4.178 | 4.175 | 32.13 | 34.31 | 31.4 | 35.86 | 36.24 | 35.61 | 23.95 | 4.178 | 4.175 | 20.882 | 36.24 | 31.4 | 0
2799.35 | 2018-05-08 03:46:34 | 1 | 4 | 充电 电流 阶跃 | 234.00 | 2799.4 | 5.5 | - | - | - | 20.811 | 5.404 | 0.112 | 0 | 65.8468 | 0 | 65.8468 | 1.3028 | 0 | 1.3028 | 4.178 | 4.176 | 4.176 | 4.178 | 4.175 | 32.16 | 34.36 | 31.37 | 35.71 | 36.23 | 35.68 | 23.91 | 4.178 | 4.175 | 20.882 | 36.23 | 31.37 | 0
2800.35 | 2018-05-08 03:46:35 | 1 | 4 | 充电 电流 阶跃 | 235.00 | 2800.4 | 5.5 | - | - | - | 20.818 | 5.383 | 0.112 | 0 | 65.8483 | 0 | 65.8483 | 1.3028 | 0 | 1.3028 | 4.178 | 4.176 | 4.175 | 4.178 | 4.175 | 32.03 | 34.39 | 31.53 | 35.81 | 36.2 | 35.57 | 24.13 | 4.178 | 4.175 | 20.882 | 36.2 | 31.53 | 0
2801.35 | 2018-05-08 03:46:36 | 1 | 4 | 充电 电流 阶跃 | 236.00 | 2801.4 | 5.5 | - | - | - | 20.822 | 5.384 | 0.112 | 0 | 65.8498 | 0 | 65.8498 | 1.3028 | 0 | 1.3028 | 4.178 | 4.176 | 4.175 | 4.178 | 4.175 | 32.16 | 34.23 | 31.5 | 35.78 | 36.31 | 35.61 | 24.05 | 4.178 | 4.175 | 20.882 | 36.31 | 31.5 | 0
2802.35 | 2018-05-08 03:46:37 | 1 | 4 | 充电 电流 阶跃 | 237.00 | 2802.4 | 5.5 | - | - | - | 20.806 | 5.389 | 0.112 | 0 | 65.8513 | 0 | 65.8513 | 1.3029 | 0 | 1.3029 | 4.178 | 4.176 | 4.176 | 4.178 | 4.175 | 32.04 | 34.31 | 31.48 | 35.88 | 36.24 | 35.66 | 23.99 | 4.178 | 4.175 | 20.882 | 36.24 | 31.48 | 0
2803.35 | 2018-05-08 03:46:38 | 1 | 4 | 充电 电流 阶跃 | 238.00 | 2803.4 | 5.5 | - | - | - | 20.813 | 5.382 | 0.112 | 0 | 65.8528 | 0 | 65.8528 | 1.3029 | 0 | 1.3029 | 4.178 | 4.176 | 4.176 | 4.178 | 4.175 | 32.19 | 34.24 | 31.42 | 35.77 | 36.18 | 35.68 | 23.97 | 4.178 | 4.175 | 20.882 | 36.18 | 31.42 | 0
2804.35 | 2018-05-08 03:46:39 | 1 | 4 | 充电 电流 阶跃 | 239.00 | 2804.4 | 5.5 | - | - | - | 20.817 | 5.38 | 0.112 | 0 | 65.8543 | 0 | 65.8543 | 1.3029 | 0 | 1.3029 | 4.178 | 4.176 | 4.176 | 4.178 | 4.175 | 32.06 | 34.32 | 31.48 | 35.87 | 36.32 | 35.63 | 24.14 | 4.178 | 4.175 | 20.882 | 36.32 | 31.48 | 0
2805.35 | 2018-05-08 03:46:40 | 1 | 4 | 充电 电流 阶跃 | 240.00 | 2805.4 | 5.5 | - | - | - | 20.807 | 5.383 | 0.112 | 0 | 65.8558 | 0 | 65.8558 | 1.3029 | 0 | 1.3029 | 4.178 | 4.176 | 4.176 | 4.178 | 4.175 | 32.05 | 34.3 | 31.29 | 35.87 | 36.17 | 35.63 | 23.96 | 4.178 | 4.175 | 20.882 | 36.17 | 31.29 | 0
2806.35 | 2018-05-08 03:46:41 | 1 | 4 | 充电 电流 阶跃 | 241.00 | 2806.4 | 5.5 | - | - | - | 20.817 | 5.39 | 0.112 | 0 | 65.8573 | 0 | 65.8573 | 1.303 | 0 | 1.303 | 4.178 | 4.176 | 4.176 | 4.178 | 4.175 | 31.97 | 34.37 | 31.37 | 35.7 | 36.19 | 35.58 | 24.05 | 4.178 | 4.175 | 20.882 | 36.19 | 31.37 | 0
2807.35 | 2018-05-08 03:46:42 | 1 | 4 | 充电 电流 阶跃 | 242.00 | 2807.4 | 5.5 | - | - | - | 20.82 | 5.384 | 0.112 | 0 | 65.8588 | 0 | 65.8588 | 1.303 | 0 | 1.303 | 4.178 | 4.176 | 4.176 | 4.178 | 4.175 | 32.11 | 34.22 | 31.38 | 35.71 | 36.12 | 35.6 | 24.01 | 4.178 | 4.175 | 20.883 | 36.12 | 31.38 | 0
2808.35 | 2018-05-08 03:46:43 | 1 | 4 | 充电 电流 阶跃 | 243.00 | 2808.4 | 5.5 | - | - | - | 20.811 | 5.382 | 0.112 | 0 | 65.8603 | 0 | 65.8603 | 1.303 | 0 | 1.303 | 4.178 | 4.176 | 4.176 | 4.178 | 4.175 | 32.18 | 34.33 | 31.39 | 35.77 | 36.09 | 35.62 | 24.18 | 4.178 | 4.175 | 20.883 | 36.09 | 31.39 | 0
2809.35 | 2018-05-08 03:46:44 | 1 | 4 | 充电 电流 阶跃 | 244.00 | 2809.4 | 5.5 | - | - | - | 20.823 | 5.384 | 0.112 | 0 | 65.8618 | 0 | 65.8618 | 1.3031 | 0 | 1.3031 | 4.178 | 4.176 | 4.176 | 4.178 | 4.175 | 32.11 | 34.43 | 31.43 | 35.78 | 36.24 | 35.66 | 23.98 | 4.178 | 4.175 | 20.882 | 36.24 | 31.43 | 0
2810.35 | 2018-05-08 03:46:45 | 1 | 4 | 充电 电流 阶跃 | 245.00 | 2810.4 | 5.5 | - | - | - | 20.803 | 5.378 | 0.112 | 0 | 65.8633 | 0 | 65.8633 | 1.3031 | 0 | 1.3031 | 4.178 | 4.176 | 4.176 | 4.178 | 4.175 | 32.12 | 34.27 | 31.47 | 35.71 | 36.22 | 35.72 | 23.85 | 4.178 | 4.175 | 20.883 | 36.22 | 31.47 | 0
2811.35 | 2018-05-08 03:46:46 | 1 | 4 | 充电 电流 阶跃 | 246.00 | 2811.4 | 5.5 | - | - | - | 20.803 | 5.378 | 0.112 | 0 | 65.8648 | 0 | 65.8648 | 1.3031 | 0 | 1.3031 | 4.178 | 4.176 | 4.176 | 4.178 | 4.175 | 32.14 | 34.21 | 31.42 | 35.71 | 36.21 | 35.66 | 23.89 | 4.178 | 4.175 | 20.882 | 36.21 | 31.42 | 0
2812.35 | 2018-05-08 03:46:47 | 1 | 4 | 充电 电流 阶跃 | 247.00 | 2812.4 | 5.5 | - | - | - | 20.803 | 5.386 | 0.112 | 0 | 65.8663 | 0 | 65.8663 | 1.3032 | 0 | 1.3032 | 4.178 | 4.176 | 4.176 | 4.178 | 4.176 | 31.98 | 34.38 | 31.35 | 35.67 | 36.23 | 35.65 | 23.93 | 4.178 | 4.176 | 20.883 | 36.23 | 31.35 | 0
2813.35 | 2018-05-08 03:46:48 | 1 | 4 | 充电 电流 阶跃 | 248.00 | 2813.4 | 5.5 | - | - | - | 20.803 | 5.38 | 0.112 | 0 | 65.8678 | 0 | 65.8678 | 1.3032 | 0 | 1.3032 | 4.178 | 4.176 | 4.176 | 4.178 | 4.175 | 32.01 | 34.24 | 31.38 | 35.76 | 36.18 | 35.62 | 24.09 | 4.178 | 4.175 | 20.883 | 36.18 | 31.38 | 0
2814.35 | 2018-05-08 03:46:49 | 1 | 4 | 充电 电流 阶跃 | 249.00 | 2814.4 | 5.5 | - | - | - | 20.828 | 5.389 | 0.112 | 0 | 65.8693 | 0 | 65.8693 | 1.3032 | 0 | 1.3032 | 4.178 | 4.176 | 4.176 | 4.178 | 4.176 | 32.07 | 34.29 | 31.5 | 35.78 | 36.3 | 35.59 | 23.96 | 4.178 | 4.176 | 20.883 | 36.3 | 31.5 | 0
2815.35 | 2018-05-08 03:46:50 | 1 | 4 | 充电 电流 阶跃 | 250.00 | 2815.4 | 5.5 | - | - | - | 20.806 | 5.38 | 0.112 | 0 | 65.8708 | 0 | 65.8707 | 1.3033 | 0 | 1.3033 | 4.178 | 4.176 | 4.176 | 4.178 | 4.176 | 32.07 | 34.26 | 31.42 | 35.72 | 36.21 | 35.67 | 24.08 | 4.178 | 4.176 | 20.883 | 36.21 | 31.42 | 0
2816.35 | 2018-05-08 03:46:51 | 1 | 4 | 充电 电流 阶跃 | 251.00 | 2816.4 | 5.5 | - | - | - | 20.814 | 5.383 | 0.112 | 0 | 65.8722 | 0 | 65.8722 | 1.3033 | 0 | 1.3033 | 4.178 | 4.176 | 4.176 | 4.178 | 4.176 | 32.05 | 34.23 | 31.35 | 35.79 | 36.18 | 35.6 | 23.95 | 4.178 | 4.176 | 20.883 | 36.18 | 31.35 | 0
2817.35 | 2018-05-08 03:46:52 | 1 | 4 | 充电 电流 阶跃 | 252.00 | 2817.4 | 5.5 | - | - | - | 20.807 | 5.376 | 0.112 | 0 | 65.8737 | 0 | 65.8737 | 1.3033 | 0 | 1.3033 | 4.178 | 4.176 | 4.176 | 4.178 | 4.176 | 32.13 | 34.25 | 31.18 | 35.8 | 36.2 | 35.52 | 23.91 | 4.178 | 4.176 | 20.883 | 36.2 | 31.18 | 0
2818.35 | 2018-05-08 03:46:53 | 1 | 4 | 充电 电流 阶跃 | 253.00 | 2818.4 | 5.5 | - | - | - | 20.819 | 5.38 | 0.112 | 0 | 65.8752 | 0 | 65.8752 | 1.3034 | 0 | 1.3034 | 4.178 | 4.176 | 4.176 | 4.178 | 4.176 | 32.12 | 34.24 | 31.22 | 35.67 | 36.13 | 35.63 | 23.87 | 4.178 | 4.176 | 20.883 | 36.13 | 31.22 | 0
2819.35 | 2018-05-08 03:46:54 | 1 | 4 | 充电 电流 阶跃 | 254.00 | 2819.4 | 5.5 | - | - | - | 20.811 | 5.38 | 0.112 | 0 | 65.8767 | 0 | 65.8767 | 1.3034 | 0 | 1.3034 | 4.178 | 4.176 | 4.176 | 4.178 | 4.176 | 32.08 | 34.28 | 31.37 | 35.75 | 36.13 | 35.72 | 24.07 | 4.178 | 4.176 | 20.883 | 36.13 | 31.37 | 0
2820.35 | 2018-05-08 03:46:55 | 1 | 4 | 充电 电流 阶跃 | 255.00 | 2820.4 | 5.5 | - | - | - | 20.811 | 5.382 | 0.112 | 0 | 65.8782 | 0 | 65.8782 | 1.3034 | 0 | 1.3034 | 4.178 | 4.176 | 4.176 | 4.178 | 4.176 | 32.03 | 34.29 | 31.28 | 35.73 | 36.1 | 35.64 | 24.14 | 4.178 | 4.176 | 20.883 | 36.1 | 31.28 | 0
2821.35 | 2018-05-08 03:46:56 | 1 | 4 | 充电 电流 阶跃 | 256.00 | 2821.4 | 5.5 | - | - | - | 20.808 | 5.382 | 0.112 | 0 | 65.8797 | 0 | 65.8797 | 1.3034 | 0 | 1.3034 | 4.178 | 4.176 | 4.176 | 4.178 | 4.176 | 32.02 | 34.24 | 31.36 | 35.78 | 36.18 | 35.63 | 24.03 | 4.178 | 4.176 | 20.883 | 36.18 | 31.36 | 0
2822.35 | 2018-05-08 03:46:57 | 1 | 4 | 充电 电流 阶跃 | 257.00 | 2822.4 | 5.5 | - | - | - | 20.809 | 5.381 | 0.112 | 0 | 65.8812 | 0 | 65.8812 | 1.3035 | 0 | 1.3035 | 4.178 | 4.176 | 4.176 | 4.178 | 4.176 | 31.97 | 34.34 | 31.34 | 35.6 | 36.1 | 35.53 | 23.88 | 4.178 | 4.176 | 20.883 | 36.1 | 31.34 | 0
2823.35 | 2018-05-08 03:46:58 | 1 | 4 | 充电 电流 阶跃 | 258.00 | 2823.4 | 5.5 | - | - | - | 20.81 | 5.387 | 0.112 | 0 | 65.8827 | 0 | 65.8827 | 1.3035 | 0 | 1.3035 | 4.178 | 4.176 | 4.176 | 4.178 | 4.176 | 31.94 | 34.25 | 31.24 | 35.77 | 36.19 | 35.43 | 23.9 | 4.178 | 4.176 | 20.883 | 36.19 | 31.24 | 0
2824.35 | 2018-05-08 03:46:59 | 1 | 4 | 充电 电流 阶跃 | 259.00 | 2824.4 | 5.5 | - | - | - | 20.803 | 5.371 | 0.112 | 0 | 65.8842 | 0 | 65.8842 | 1.3035 | 0 | 1.3035 | 4.178 | 4.176 | 4.176 | 4.178 | 4.176 | 32.12 | 34.23 | 31.3 | 35.8 | 36.18 | 35.65 | 23.92 | 4.178 | 4.176 | 20.883 | 36.18 | 31.3 | 0
2825.35 | 2018-05-08 03:47:00 | 1 | 4 | 充电 电流 阶跃 | 260.00 | 2825.4 | 5.5 | - | - | - | 20.809 | 5.38 | 0.112 | 0 | 65.8857 | 0 | 65.8857 | 1.3036 | 0 | 1.3036 | 4.178 | 4.176 | 4.176 | 4.178 | 4.176 | 32.22 | 34.27 | 31.3 | 35.82 | 36.25 | 35.65 | 24.03 | 4.178 | 4.176 | 20.883 | 36.25 | 31.3 | 0
2826.35 | 2018-05-08 03:47:01 | 1 | 4 | 充电 电流 阶跃 | 261.00 | 2826.4 | 5.5 | - | - | - | 20.809 | 5.383 | 0.112 | 0 | 65.8872 | 0 | 65.8872 | 1.3036 | 0 | 1.3036 | 4.178 | 4.176 | 4.176 | 4.178 | 4.176 | 32.08 | 34.3 | 31.3 | 35.74 | 36.19 | 35.68 | 24.11 | 4.178 | 4.176 | 20.884 | 36.19 | 31.3 | 0
2827.35 | 2018-05-08 03:47:02 | 1 | 4 | 充电 电流 阶跃 | 262.00 | 2827.4 | 5.5 | - | - | - | 20.803 | 5.379 | 0.112 | 0 | 65.8887 | 0 | 65.8887 | 1.3036 | 0 | 1.3036 | 4.178 | 4.176 | 4.176 | 4.178 | 4.176 | 32.15 | 34.33 | 31.35 | 35.7 | 36.17 | 35.6 | 23.94 | 4.178 | 4.176 | 20.884 | 36.17 | 31.35 | 0
2828.35 | 2018-05-08 03:47:03 | 1 | 4 | 充电 电流 阶跃 | 263.00 | 2828.4 | 5.5 | - | - | - | 20.807 | 5.391 | 0.112 | 0 | 65.8902 | 0 | 65.8902 | 1.3037 | 0 | 1.3037 | 4.178 | 4.176 | 4.176 | 4.178 | 4.176 | 32.1 | 34.35 | 31.42 | 35.68 | 36.17 | 35.51 | 24.06 | 4.178 | 4.176 | 20.884 | 36.17 | 31.42 | 0
2829.35 | 2018-05-08 03:47:04 | 1 | 4 | 充电 电流 阶跃 | 264.00 | 2829.4 | 5.5 | - | - | - | 20.806 | 5.383 | 0.112 | 0 | 65.8917 | 0 | 65.8917 | 1.3037 | 0 | 1.3037 | 4.178 | 4.176 | 4.176 | 4.178 | 4.176 | 32.02 | 34.35 | 31.33 | 35.66 | 36.1 | 35.5 | 23.86 | 4.178 | 4.176 | 20.884 | 36.1 | 31.33 | 0
2830.35 | 2018-05-08 03:47:05 | 1 | 4 | 充电 电流 阶跃 | 265.00 | 2830.4 | 5.5 | - | - | - | 20.806 | 5.381 | 0.112 | 0 | 65.8932 | 0 | 65.8932 | 1.3037 | 0 | 1.3037 | 4.178 | 4.176 | 4.176 | 4.178 | 4.176 | 31.96 | 34.32 | 31.24 | 35.69 | 36.18 | 35.74 | 23.96 | 4.178 | 4.176 | 20.884 | 36.18 | 31.24 | 0
2831.35 | 2018-05-08 03:47:06 | 1 | 4 | 充电 电流 阶跃 | 266.00 | 2831.4 | 5.5 | - | - | - | 20.808 | 5.386 | 0.112 | 0 | 65.8947 | 0 | 65.8947 | 1.3038 | 0 | 1.3038 | 4.178 | 4.176 | 4.176 | 4.178 | 4.176 | 32.03 | 34.15 | 31.16 | 35.77 | 36.07 | 35.48 | 24.12 | 4.178 | 4.176 | 20.884 | 36.07 | 31.16 | 0
2832.35 | 2018-05-08 03:47:07 | 1 | 4 | 充电 电流 阶跃 | 267.00 | 2832.4 | 5.5 | - | - | - | 20.814 | 5.379 | 0.112 | 0 | 65.8962 | 0 | 65.8962 | 1.3038 | 0 | 1.3038 | 4.178 | 4.176 | 4.176 | 4.178 | 4.176 | 32.07 | 34.16 | 31.32 | 35.74 | 36.04 | 35.42 | 24.01 | 4.178 | 4.176 | 20.884 | 36.04 | 31.32 | 0
2833.35 | 2018-05-08 03:47:08 | 1 | 4 | 充电 电流 阶跃 | 268.00 | 2833.4 | 5.5 | - | - | - | 20.807 | 5.386 | 0.112 | 0 | 65.8977 | 0 | 65.8977 | 1.3038 | 0 | 1.3038 | 4.178 | 4.176 | 4.176 | 4.178 | 4.176 | 32.03 | 34.24 | 31.31 | 35.71 | 36.07 | 35.42 | 23.98 | 4.178 | 4.176 | 20.884 | 36.07 | 31.31 | 0
2834.35 | 2018-05-08 03:47:09 | 1 | 4 | 充电 电流 阶跃 | 269.00 | 2834.4 | 5.5 | - | - | - | 20.803 | 5.375 | 0.112 | 0 | 65.8992 | 0 | 65.8992 | 1.3038 | 0 | 1.3038 | 4.178 | 4.176 | 4.176 | 4.178 | 4.176 | 31.97 | 34.28 | 31.38 | 35.73 | 36.17 | 35.56 | 24.05 | 4.178 | 4.176 | 20.884 | 36.17 | 31.38 | 0
2835.35 | 2018-05-08 03:47:10 | 1 | 4 | 充电 电流 阶跃 | 270.00 | 2835.4 | 5.5 | - | - | - | 20.804 | 5.383 | 0.112 | 0 | 65.9007 | 0 | 65.9007 | 1.3039 | 0 | 1.3039 | 4.178 | 4.176 | 4.176 | 4.178 | 4.176 | 32.07 | 34.28 | 31.17 | 35.64 | 36.17 | 35.63 | 24.05 | 4.178 | 4.176 | 20.884 | 36.17 | 31.17 | 0
2836.35 | 2018-05-08 03:47:11 | 1 | 4 | 充电 电流 阶跃 | 271.00 | 2836.4 | 5.5 | - | - | - | 20.812 | 5.383 | 0.112 | 0 | 65.9022 | 0 | 65.9022 | 1.3039 | 0 | 1.3039 | 4.178 | 4.176 | 4.176 | 4.178 | 4.176 | 32.15 | 34.21 | 31.34 | 35.65 | 36.21 | 35.5 | 23.82 | 4.178 | 4.176 | 20.884 | 36.21 | 31.34 | 0
2837.35 | 2018-05-08 03:47:12 | 1 | 4 | 充电 电流 阶跃 | 272.00 | 2837.4 | 5.5 | - | - | - | 20.81 | 5.375 | 0.112 | 0 | 65.9037 | 0 | 65.9036 | 1.3039 | 0 | 1.3039 | 4.178 | 4.176 | 4.176 | 4.178 | 4.176 | 31.97 | 34.3 | 31.33 | 35.68 | 36.1 | 35.6 | 23.81 | 4.178 | 4.176 | 20.884 | 36.1 | 31.33 | 0
2838.35 | 2018-05-08 03:47:13 | 1 | 4 | 充电 电流 阶跃 | 273.00 | 2838.4 | 5.5 | - | - | - | 20.818 | 5.385 | 0.112 | 0 | 65.9051 | 0 | 65.9051 | 1.304 | 0 | 1.304 | 4.178 | 4.176 | 4.176 | 4.178 | 4.176 | 31.93 | 34.23 | 31.2 | 35.81 | 36.19 | 35.46 | 23.98 | 4.178 | 4.176 | 20.884 | 36.19 | 31.2 | 0
2839.35 | 2018-05-08 03:47:14 | 1 | 4 | 充电 电流 阶跃 | 274.00 | 2839.4 | 5.5 | - | - | - | 20.81 | 5.383 | 0.112 | 0 | 65.9066 | 0 | 65.9066 | 1.304 | 0 | 1.304 | 4.178 | 4.176 | 4.176 | 4.178 | 4.176 | 32 | 34.11 | 31.2 | 35.7 | 36.1 | 35.46 | 23.99 | 4.178 | 4.176 | 20.885 | 36.1 | 31.2 | 0
2840.35 | 2018-05-08 03:47:15 | 1 | 4 | 充电 电流 阶跃 | 275.00 | 2840.4 | 5.5 | - | - | - | 20.816 | 5.386 | 0.112 | 0 | 65.9081 | 0 | 65.9081 | 1.304 | 0 | 1.304 | 4.178 | 4.176 | 4.176 | 4.178 | 4.176 | 31.95 | 34.1 | 31.28 | 35.61 | 36.08 | 35.61 | 23.92 | 4.178 | 4.176 | 20.884 | 36.08 | 31.28 | 0
2841.35 | 2018-05-08 03:47:16 | 1 | 4 | 充电 电流 阶跃 | 276.00 | 2841.4 | 5.5 | - | - | - | 20.812 | 5.383 | 0.112 | 0 | 65.9096 | 0 | 65.9096 | 1.3041 | 0 | 1.3041 | 4.178 | 4.176 | 4.176 | 4.178 | 4.176 | 31.8 | 34.17 | 31.28 | 35.66 | 36.04 | 35.45 | 23.84 | 4.178 | 4.176 | 20.884 | 36.04 | 31.28 | 0
2842.35 | 2018-05-08 03:47:17 | 1 | 4 | 充电 电流 阶跃 | 277.00 | 2842.4 | 5.5 | - | - | - | 20.81 | 5.38 | 0.112 | 0 | 65.9111 | 0 | 65.9111 | 1.3041 | 0 | 1.3041 | 4.178 | 4.177 | 4.176 | 4.178 | 4.176 | 31.88 | 34.12 | 31.26 | 35.62 | 36.08 | 35.46 | 23.82 | 4.178 | 4.176 | 20.884 | 36.08 | 31.26 | 0
2843.35 | 2018-05-08 03:47:18 | 1 | 4 | 充电 电流 阶跃 | 278.00 | 2843.4 | 5.5 | - | - | - | 20.815 | 5.384 | 0.112 | 0 | 65.9126 | 0 | 65.9126 | 1.3041 | 0 | 1.3041 | 4.178 | 4.177 | 4.176 | 4.178 | 4.176 | 32.07 | 34.26 | 31.28 | 35.73 | 36.07 | 35.48 | 24.04 | 4.178 | 4.176 | 20.885 | 36.07 | 31.28 | 0
2844.35 | 2018-05-08 03:47:19 | 1 | 4 | 充电 电流 阶跃 | 279.00 | 2844.4 | 5.5 | - | - | - | 20.823 | 5.383 | 0.112 | 0 | 65.9141 | 0 | 65.9141 | 1.3042 | 0 | 1.3042 | 4.178 | 4.176 | 4.176 | 4.178 | 4.176 | 31.96 | 34.15 | 31.41 | 35.65 | 36.02 | 35.48 | 23.93 | 4.178 | 4.176 | 20.885 | 36.02 | 31.41 | 0
2845.35 | 2018-05-08 03:47:20 | 1 | 4 | 充电 电流 阶跃 | 280.00 | 2845.4 | 5.5 | - | - | - | 20.823 | 5.392 | 0.112 | 0 | 65.9156 | 0 | 65.9156 | 1.3042 | 0 | 1.3042 | 4.178 | 4.177 | 4.176 | 4.178 | 4.176 | 32.08 | 34.27 | 31.32 | 35.71 | 36.16 | 35.55 | 23.93 | 4.178 | 4.176 | 20.885 | 36.16 | 31.32 | 0
2846.35 | 2018-05-08 03:47:21 | 1 | 4 | 充电 电流 阶跃 | 281.00 | 2846.4 | 5.5 | - | - | - | 20.822 | 5.383 | 0.112 | 0 | 65.9171 | 0 | 65.9171 | 1.3042 | 0 | 1.3042 | 4.178 | 4.177 | 4.176 | 4.178 | 4.176 | 31.97 | 34.18 | 31.29 | 35.55 | 36.17 | 35.44 | 23.88 | 4.178 | 4.176 | 20.885 | 36.17 | 31.29 | 0
2847.35 | 2018-05-08 03:47:22 | 1 | 4 | 充电 电流 阶跃 | 282.00 | 2847.4 | 5.5 | - | - | - | 20.823 | 5.377 | 0.112 | 0 | 65.9186 | 0 | 65.9186 | 1.3043 | 0 | 1.3043 | 4.178 | 4.177 | 4.176 | 4.178 | 4.176 | 31.97 | 34.12 | 31.17 | 35.68 | 36.15 | 35.56 | 23.94 | 4.178 | 4.176 | 20.885 | 36.15 | 31.17 | 0
2848.35 | 2018-05-08 03:47:23 | 1 | 4 | 充电 电流 阶跃 | 283.00 | 2848.4 | 5.5 | - | - | - | 20.82 | 5.378 | 0.112 | 0 | 65.9201 | 0 | 65.9201 | 1.3043 | 0 | 1.3043 | 4.178 | 4.177 | 4.176 | 4.178 | 4.176 | 32.01 | 34.14 | 31.27 | 35.55 | 36.06 | 35.44 | 23.99 | 4.178 | 4.176 | 20.885 | 36.06 | 31.27 | 0
2849.35 | 2018-05-08 03:47:24 | 1 | 4 | 充电 电流 阶跃 | 284.00 | 2849.4 | 5.5 | - | - | - | 20.814 | 5.388 | 0.112 | 0 | 65.9216 | 0 | 65.9216 | 1.3043 | 0 | 1.3043 | 4.178 | 4.177 | 4.176 | 4.178 | 4.176 | 32.02 | 34.27 | 31.23 | 35.8 | 36.05 | 35.57 | 24.12 | 4.178 | 4.176 | 20.885 | 36.05 | 31.23 | 0
2850.35 | 2018-05-08 03:47:25 | 1 | 4 | 充电 电流 阶跃 | 285.00 | 2850.4 | 5.5 | - | - | - | 20.826 | 5.387 | 0.112 | 0 | 65.9231 | 0 | 65.9231 | 1.3043 | 0 | 1.3043 | 4.178 | 4.177 | 4.176 | 4.178 | 4.176 | 31.97 | 34.28 | 31.23 | 35.65 | 36.21 | 35.48 | 23.83 | 4.178 | 4.176 | 20.885 | 36.21 | 31.23 | 0
2851.35 | 2018-05-08 03:47:26 | 1 | 4 | 充电 电流 阶跃 | 286.00 | 2851.4 | 5.5 | - | - | - | 20.818 | 5.372 | 0.112 | 0 | 65.9246 | 0 | 65.9246 | 1.3044 | 0 | 1.3044 | 4.178 | 4.177 | 4.176 | 4.178 | 4.176 | 31.99 | 34.2 | 31.3 | 35.73 | 35.98 | 35.36 | 24.05 | 4.178 | 4.176 | 20.885 | 35.98 | 31.3 | 0
2852.35 | 2018-05-08 03:47:27 | 1 | 4 | 充电 电流 阶跃 | 287.00 | 2852.4 | 5.5 | - | - | - | 20.823 | 5.378 | 0.112 | 0 | 65.9261 | 0 | 65.9261 | 1.3044 | 0 | 1.3044 | 4.178 | 4.176 | 4.176 | 4.178 | 4.176 | 32.01 | 34.18 | 31.23 | 35.72 | 36.08 | 35.48 | 23.92 | 4.178 | 4.176 | 20.885 | 36.08 | 31.23 | 0
2853.35 | 2018-05-08 03:47:28 | 1 | 4 | 充电 电流 阶跃 | 288.00 | 2853.4 | 5.5 | - | - | - | 20.823 | 5.375 | 0.112 | 0 | 65.9276 | 0 | 65.9276 | 1.3044 | 0 | 1.3044 | 4.178 | 4.177 | 4.176 | 4.178 | 4.176 | 31.95 | 34.13 | 31.19 | 35.69 | 36.05 | 35.48 | 23.96 | 4.178 | 4.176 | 20.885 | 36.05 | 31.19 | 0
2854.35 | 2018-05-08 03:47:29 | 1 | 4 | 充电 电流 阶跃 | 289.00 | 2854.4 | 5.5 | - | - | - | 20.818 | 5.377 | 0.112 | 0 | 65.9291 | 0 | 65.9291 | 1.3045 | 0 | 1.3045 | 4.178 | 4.177 | 4.176 | 4.178 | 4.176 | 31.88 | 34.26 | 31.27 | 35.68 | 36.01 | 35.47 | 23.96 | 4.178 | 4.176 | 20.885 | 36.01 | 31.27 | 0
2855.35 | 2018-05-08 03:47:30 | 1 | 4 | 充电 电流 阶跃 | 290.00 | 2855.4 | 5.5 | - | - | - | 20.817 | 5.382 | 0.112 | 0 | 65.9306 | 0 | 65.9306 | 1.3045 | 0 | 1.3045 | 4.178 | 4.177 | 4.176 | 4.178 | 4.176 | 32.03 | 34.24 | 31.25 | 35.73 | 36.13 | 35.47 | 23.94 | 4.178 | 4.176 | 20.885 | 36.13 | 31.25 | 0
2856.35 | 2018-05-08 03:47:31 | 1 | 4 | 充电 电流 阶跃 | 291.00 | 2856.4 | 5.5 | - | - | - | 20.809 | 5.384 | 0.112 | 0 | 65.9321 | 0 | 65.9321 | 1.3045 | 0 | 1.3045 | 4.178 | 4.177 | 4.176 | 4.178 | 4.176 | 32.05 | 34.25 | 31.34 | 35.8 | 36.12 | 35.6 | 23.91 | 4.178 | 4.176 | 20.886 | 36.12 | 31.34 | 0
2857.35 | 2018-05-08 03:47:32 | 1 | 4 | 充电 电流 阶跃 | 292.00 | 2857.4 | 5.5 | - | - | - | 20.82 | 5.38 | 0.112 | 0 | 65.9336 | 0 | 65.9336 | 1.3046 | 0 | 1.3046 | 4.178 | 4.177 | 4.176 | 4.179 | 4.176 | 32.01 | 34.21 | 31.22 | 35.57 | 36.06 | 35.58 | 23.9 | 4.179 | 4.176 | 20.886 | 36.06 | 31.22 | 0
2858.35 | 2018-05-08 03:47:33 | 1 | 4 | 充电 电流 阶跃 | 293.00 | 2858.4 | 5.5 | - | - | - | 20.817 | 5.383 | 0.112 | 0 | 65.9351 | 0 | 65.9351 | 1.3046 | 0 | 1.3046 | 4.178 | 4.177 | 4.176 | 4.178 | 4.176 | 32.07 | 34.02 | 31.31 | 35.52 | 36 | 35.42 | 24.01 | 4.178 | 4.176 | 20.885 | 36 | 31.31 | 0
2859.35 | 2018-05-08 03:47:34 | 1 | 4 | 充电 电流 阶跃 | 294.00 | 2859.4 | 5.5 | - | - | - | 20.823 | 5.384 | 0.112 | 0 | 65.9366 | 0 | 65.9365 | 1.3046 | 0 | 1.3046 | 4.178 | 4.177 | 4.176 | 4.178 | 4.176 | 32 | 34.11 | 31.23 | 35.57 | 36.04 | 35.42 | 23.8 | 4.178 | 4.176 | 20.886 | 36.04 | 31.23 | 0
2860.35 | 2018-05-08 03:47:35 | 1 | 4 | 充电 电流 阶跃 | 295.00 | 2860.4 | 5.5 | - | - | - | 20.817 | 5.379 | 0.112 | 0 | 65.938 | 0 | 65.938 | 1.3047 | 0 | 1.3047 | 4.178 | 4.177 | 4.176 | 4.178 | 4.176 | 31.89 | 34.15 | 31.22 | 35.67 | 36.08 | 35.5 | 23.9 | 4.178 | 4.176 | 20.885 | 36.08 | 31.22 | 0
2861.35 | 2018-05-08 03:47:36 | 1 | 4 | 充电 电流 阶跃 | 296.00 | 2861.4 | 5.5 | - | - | - | 20.82 | 5.393 | 0.112 | 0 | 65.9395 | 0 | 65.9395 | 1.3047 | 0 | 1.3047 | 4.178 | 4.177 | 4.176 | 4.179 | 4.176 | 31.88 | 34 | 31.26 | 35.43 | 36.02 | 35.46 | 23.78 | 4.179 | 4.176 | 20.886 | 36.02 | 31.26 | 0
2862.35 | 2018-05-08 03:47:37 | 1 | 4 | 充电 电流 阶跃 | 297.00 | 2862.4 | 5.5 | - | - | - | 20.827 | 5.381 | 0.112 | 0 | 65.941 | 0 | 65.941 | 1.3047 | 0 | 1.3047 | 4.178 | 4.177 | 4.176 | 4.178 | 4.176 | 31.8 | 34.04 | 31.23 | 35.56 | 35.97 | 35.49 | 23.96 | 4.178 | 4.176 | 20.886 | 35.97 | 31.23 | 0
2863.35 | 2018-05-08 03:47:38 | 1 | 4 | 充电 电流 阶跃 | 298.00 | 2863.4 | 5.5 | - | - | - | 20.813 | 5.383 | 0.112 | 0 | 65.9425 | 0 | 65.9425 | 1.3048 | 0 | 1.3048 | 4.178 | 4.177 | 4.176 | 4.178 | 4.176 | 32 | 34.2 | 31.31 | 35.65 | 36.08 | 35.44 | 23.87 | 4.178 | 4.176 | 20.886 | 36.08 | 31.31 | 0
2864.35 | 2018-05-08 03:47:39 | 1 | 4 | 充电 电流 阶跃 | 299.00 | 2864.4 | 5.5 | - | - | - | 20.803 | 5.384 | 0.112 | 0 | 65.944 | 0 | 65.944 | 1.3048 | 0 | 1.3048 | 4.178 | 4.177 | 4.176 | 4.179 | 4.176 | 32.01 | 34.13 | 31.22 | 35.52 | 36.05 | 35.44 | 24.01 | 4.179 | 4.176 | 20.886 | 36.05 | 31.22 | 0
2865.35 | 2018-05-08 03:47:40 | 1 | 4 | 充电 电流 阶跃 | 300.00 | 2865.4 | 5.5 | - | - | - | 20.822 | 5.377 | 0.112 | 0 | 65.9455 | 0 | 65.9455 | 1.3048 | 0 | 1.3048 | 4.178 | 4.177 | 4.176 | 4.179 | 4.176 | 31.93 | 34.2 | 31.28 | 35.71 | 35.92 | 35.4 | 23.92 | 4.179 | 4.176 | 20.886 | 35.92 | 31.28 | 0
2866.35 | 2018-05-08 03:47:41 | 1 | 4 | 充电 电流 阶跃 | 301.00 | 2866.4 | 5.5 | - | - | - | 20.819 | 5.393 | 0.112 | 0 | 65.947 | 0 | 65.947 | 1.3048 | 0 | 1.3048 | 4.178 | 4.177 | 4.176 | 4.179 | 4.176 | 32.03 | 34.22 | 31.47 | 35.66 | 36.17 | 35.5 | 24.09 | 4.179 | 4.176 | 20.886 | 36.17 | 31.47 | 0
2867.35 | 2018-05-08 03:47:42 | 1 | 4 | 充电 电流 阶跃 | 302.00 | 2867.4 | 5.5 | - | - | - | 20.816 | 5.392 | 0.112 | 0 | 65.9485 | 0 | 65.9485 | 1.3049 | 0 | 1.3049 | 4.178 | 4.177 | 4.176 | 4.178 | 4.176 | 31.94 | 34.14 | 31.31 | 35.7 | 36.08 | 35.52 | 24.09 | 4.178 | 4.176 | 20.886 | 36.08 | 31.31 | 0
2868.35 | 2018-05-08 03:47:43 | 1 | 4 | 充电 电流 阶跃 | 303.00 | 2868.4 | 5.5 | - | - | - | 20.815 | 5.382 | 0.112 | 0 | 65.95 | 0 | 65.95 | 1.3049 | 0 | 1.3049 | 4.178 | 4.177 | 4.176 | 4.179 | 4.176 | 31.93 | 34.1 | 31.28 | 35.65 | 35.97 | 35.4 | 23.93 | 4.179 | 4.176 | 20.886 | 35.97 | 31.28 | 0
2869.35 | 2018-05-08 03:47:44 | 1 | 4 | 充电 电流 阶跃 | 304.00 | 2869.4 | 5.5 | - | - | - | 20.82 | 5.391 | 0.112 | 0 | 65.9515 | 0 | 65.9515 | 1.3049 | 0 | 1.3049 | 4.178 | 4.177 | 4.176 | 4.179 | 4.176 | 31.99 | 34.28 | 31.06 | 35.67 | 36.05 | 35.51 | 24.1 | 4.179 | 4.176 | 20.886 | 36.05 | 31.06 | 0
2870.35 | 2018-05-08 03:47:45 | 1 | 4 | 充电 电流 阶跃 | 305.00 | 2870.4 | 5.5 | - | - | - | 20.809 | 5.387 | 0.112 | 0 | 65.953 | 0 | 65.953 | 1.305 | 0 | 1.305 | 4.179 | 4.177 | 4.176 | 4.179 | 4.176 | 32.04 | 34.3 | 31.27 | 35.64 | 36.16 | 35.55 | 23.94 | 4.179 | 4.176 | 20.886 | 36.16 | 31.27 | 0
2871.35 | 2018-05-08 03:47:46 | 1 | 4 | 充电 电流 阶跃 | 306.00 | 2871.4 | 5.5 | - | - | - | 20.804 | 5.386 | 0.112 | 0 | 65.9545 | 0 | 65.9545 | 1.305 | 0 | 1.305 | 4.179 | 4.177 | 4.176 | 4.179 | 4.176 | 31.98 | 34.22 | 31.39 | 35.74 | 36.2 | 35.34 | 23.94 | 4.179 | 4.176 | 20.886 | 36.2 | 31.39 | 0
2872.35 | 2018-05-08 03:47:47 | 1 | 4 | 充电 电流 阶跃 | 307.00 | 2872.4 | 5.5 | - | - | - | 20.815 | 5.379 | 0.112 | 0 | 65.956 | 0 | 65.956 | 1.305 | 0 | 1.305 | 4.178 | 4.177 | 4.176 | 4.179 | 4.176 | 31.79 | 34.12 | 31.21 | 35.59 | 36.08 | 35.38 | 23.94 | 4.179 | 4.176 | 20.886 | 36.08 | 31.21 | 0
2873.35 | 2018-05-08 03:47:48 | 1 | 4 | 充电 电流 阶跃 | 308.00 | 2873.4 | 5.5 | - | - | - | 20.806 | 5.387 | 0.112 | 0 | 65.9575 | 0 | 65.9575 | 1.3051 | 0 | 1.3051 | 4.179 | 4.177 | 4.176 | 4.179 | 4.176 | 31.96 | 34.05 | 31.31 | 35.59 | 35.95 | 35.37 | 23.9 | 4.179 | 4.176 | 20.886 | 35.95 | 31.31 | 0
2874.35 | 2018-05-08 03:47:49 | 1 | 4 | 充电 电流 阶跃 | 309.00 | 2874.4 | 5.5 | - | - | - | 20.82 | 5.388 | 0.112 | 0 | 65.959 | 0 | 65.959 | 1.3051 | 0 | 1.3051 | 4.179 | 4.177 | 4.176 | 4.179 | 4.176 | 31.96 | 34.17 | 31.23 | 35.61 | 35.89 | 35.39 | 23.91 | 4.179 | 4.176 | 20.886 | 35.89 | 31.23 | 0
2875.35 | 2018-05-08 03:47:50 | 1 | 4 | 充电 电流 阶跃 | 310.00 | 2875.4 | 5.5 | - | - | - | 20.819 | 5.383 | 0.112 | 0 | 65.9605 | 0 | 65.9605 | 1.3051 | 0 | 1.3051 | 4.178 | 4.177 | 4.176 | 4.179 | 4.176 | 31.96 | 34.25 | 31.31 | 35.57 | 36.14 | 35.52 | 24.07 | 4.179 | 4.176 | 20.886 | 36.14 | 31.31 | 0
2876.35 | 2018-05-08 03:47:51 | 1 | 4 | 充电 电流 阶跃 | 311.00 | 2876.4 | 5.5 | - | - | - | 20.814 | 5.377 | 0.112 | 0 | 65.962 | 0 | 65.962 | 1.3052 | 0 | 1.3052 | 4.179 | 4.177 | 4.176 | 4.179 | 4.176 | 32.01 | 34.24 | 31.25 | 35.78 | 35.99 | 35.47 | 24.13 | 4.179 | 4.176 | 20.887 | 35.99 | 31.25 | 0
2877.35 | 2018-05-08 03:47:52 | 1 | 4 | 充电 电流 阶跃 | 312.00 | 2877.4 | 5.5 | - | - | - | 20.809 | 5.372 | 0.112 | 0 | 65.9635 | 0 | 65.9635 | 1.3052 | 0 | 1.3052 | 4.179 | 4.177 | 4.176 | 4.179 | 4.176 | 32.08 | 34.27 | 31.22 | 35.68 | 36.11 | 35.42 | 24.01 | 4.179 | 4.176 | 20.887 | 36.11 | 31.22 | 0
2878.35 | 2018-05-08 03:47:53 | 1 | 4 | 充电 电流 阶跃 | 313.00 | 2878.4 | 5.5 | - | - | - | 20.807 | 5.374 | 0.112 | 0 | 65.965 | 0 | 65.965 | 1.3052 | 0 | 1.3052 | 4.179 | 4.177 | 4.176 | 4.179 | 4.176 | 31.94 | 34.2 | 31.26 | 35.61 | 36.03 | 35.42 | 23.88 | 4.179 | 4.176 | 20.887 | 36.03 | 31.26 | 0
2879.35 | 2018-05-08 03:47:54 | 1 | 4 | 充电 电流 阶跃 | 314.00 | 2879.4 | 5.5 | - | - | - | 20.808 | 5.382 | 0.112 | 0 | 65.9665 | 0 | 65.9665 | 1.3052 | 0 | 1.3052 | 4.179 | 4.177 | 4.176 | 4.179 | 4.176 | 31.89 | 34.17 | 31.26 | 35.59 | 35.91 | 35.44 | 23.85 | 4.179 | 4.176 | 20.887 | 35.91 | 31.26 | 0
2880.35 | 2018-05-08 03:47:55 | 1 | 4 | 充电 电流 阶跃 | 315.00 | 2880.4 | 5.5 | - | - | - | 20.809 | 5.374 | 0.112 | 0 | 65.968 | 0 | 65.968 | 1.3053 | 0 | 1.3053 | 4.179 | 4.177 | 4.176 | 4.179 | 4.176 | 31.9 | 34.16 | 31.24 | 35.59 | 35.99 | 35.4 | 24.1 | 4.179 | 4.176 | 20.887 | 35.99 | 31.24 | 0
2881.35 | 2018-05-08 03:47:56 | 1 | 4 | 充电 电流 阶跃 | 316.00 | 2881.4 | 5.5 | - | - | - | 20.81 | 5.38 | 0.112 | 0 | 65.9694 | 0 | 65.9694 | 1.3053 | 0 | 1.3053 | 4.179 | 4.177 | 4.177 | 4.179 | 4.176 | 31.85 | 34.13 | 31.2 | 35.61 | 35.99 | 35.41 | 23.96 | 4.179 | 4.176 | 20.887 | 35.99 | 31.2 | 0
2882.35 | 2018-05-08 03:47:57 | 1 | 4 | 充电 电流 阶跃 | 317.00 | 2882.4 | 5.5 | - | - | - | 20.81 | 5.386 | 0.112 | 0 | 65.9709 | 0 | 65.9709 | 1.3053 | 0 | 1.3053 | 4.179 | 4.177 | 4.176 | 4.179 | 4.176 | 31.82 | 34.16 | 31.11 | 35.68 | 36.03 | 35.38 | 23.96 | 4.179 | 4.176 | 20.887 | 36.03 | 31.11 | 0
2883.35 | 2018-05-08 03:47:58 | 1 | 4 | 充电 电流 阶跃 | 318.00 | 2883.4 | 5.5 | - | - | - | 20.815 | 5.382 | 0.112 | 0 | 65.9724 | 0 | 65.9724 | 1.3054 | 0 | 1.3054 | 4.179 | 4.177 | 4.176 | 4.179 | 4.176 | 31.89 | 34.1 | 31.23 | 35.54 | 36.06 | 35.51 | 24.04 | 4.179 | 4.176 | 20.887 | 36.06 | 31.23 | 0
2884.35 | 2018-05-08 03:47:59 | 1 | 4 | 充电 电流 阶跃 | 319.00 | 2884.4 | 5.5 | - | - | - | 20.806 | 5.386 | 0.112 | 0 | 65.9739 | 0 | 65.9739 | 1.3054 | 0 | 1.3054 | 4.179 | 4.177 | 4.176 | 4.179 | 4.176 | 31.89 | 34.07 | 31.21 | 35.48 | 35.93 | 35.3 | 23.92 | 4.179 | 4.176 | 20.887 | 35.93 | 31.21 | 0
2885.35 | 2018-05-08 03:48:00 | 1 | 4 | 充电 电流 阶跃 | 320.00 | 2885.4 | 5.5 | - | - | - | 20.816 | 5.386 | 0.112 | 0 | 65.9754 | 0 | 65.9754 | 1.3054 | 0 | 1.3054 | 4.179 | 4.177 | 4.176 | 4.179 | 4.176 | 31.91 | 34.2 | 31.16 | 35.53 | 35.99 | 35.35 | 23.98 | 4.179 | 4.176 | 20.887 | 35.99 | 31.16 | 0
2886.35 | 2018-05-08 03:48:01 | 1 | 4 | 充电 电流 阶跃 | 321.00 | 2886.4 | 5.5 | - | - | - | 20.815 | 5.375 | 0.112 | 0 | 65.9769 | 0 | 65.9769 | 1.3055 | 0 | 1.3055 | 4.179 | 4.177 | 4.177 | 4.179 | 4.176 | 31.78 | 34.09 | 31.21 | 35.57 | 35.95 | 35.38 | 23.89 | 4.179 | 4.176 | 20.887 | 35.95 | 31.21 | 0
2887.35 | 2018-05-08 03:48:02 | 1 | 4 | 充电 电流 阶跃 | 322.00 | 2887.4 | 5.5 | - | - | - | 20.815 | 5.37 | 0.112 | 0 | 65.9784 | 0 | 65.9784 | 1.3055 | 0 | 1.3055 | 4.179 | 4.177 | 4.177 | 4.179 | 4.176 | 31.83 | 34.19 | 31.23 | 35.56 | 36.07 | 35.4 | 24.07 | 4.179 | 4.176 | 20.888 | 36.07 | 31.23 | 0
2888.35 | 2018-05-08 03:48:03 | 1 | 4 | 充电 电流 阶跃 | 323.00 | 2888.4 | 5.5 | - | - | - | 20.814 | 5.389 | 0.112 | 0 | 65.9799 | 0 | 65.9799 | 1.3055 | 0 | 1.3055 | 4.179 | 4.177 | 4.177 | 4.179 | 4.176 | 31.77 | 34.12 | 31.21 | 35.65 | 35.98 | 35.36 | 24.03 | 4.179 | 4.176 | 20.888 | 35.98 | 31.21 | 0
2889.35 | 2018-05-08 03:48:04 | 1 | 4 | 充电 电流 阶跃 | 324.00 | 2889.4 | 5.5 | - | - | - | 20.813 | 5.371 | 0.112 | 0 | 65.9814 | 0 | 65.9814 | 1.3056 | 0 | 1.3056 | 4.179 | 4.177 | 4.177 | 4.179 | 4.176 | 31.99 | 34.16 | 31.32 | 35.65 | 36.03 | 35.4 | 23.96 | 4.179 | 4.176 | 20.888 | 36.03 | 31.32 | 0
2890.35 | 2018-05-08 03:48:05 | 1 | 4 | 充电 电流 阶跃 | 325.00 | 2890.4 | 5.5 | - | - | - | 20.805 | 5.376 | 0.112 | 0 | 65.9829 | 0 | 65.9829 | 1.3056 | 0 | 1.3056 | 4.179 | 4.177 | 4.177 | 4.179 | 4.176 | 31.66 | 34.2 | 31.13 | 35.55 | 35.89 | 35.28 | 23.9 | 4.179 | 4.176 | 20.888 | 35.89 | 31.13 | 0
2891.35 | 2018-05-08 03:48:06 | 1 | 4 | 充电 电流 阶跃 | 326.00 | 2891.4 | 5.5 | - | - | - | 20.806 | 5.387 | 0.112 | 0 | 65.9844 | 0 | 65.9844 | 1.3056 | 0 | 1.3056 | 4.179 | 4.177 | 4.177 | 4.179 | 4.176 | 32.03 | 34.15 | 31.3 | 35.65 | 36.03 | 35.52 | 23.96 | 4.179 | 4.176 | 20.887 | 36.03 | 31.3 | 0
2892.35 | 2018-05-08 03:48:07 | 1 | 4 | 充电 电流 阶跃 | 327.00 | 2892.4 | 5.5 | - | - | - | 20.806 | 5.378 | 0.112 | 0 | 65.9859 | 0 | 65.9859 | 1.3057 | 0 | 1.3057 | 4.179 | 4.177 | 4.177 | 4.179 | 4.176 | 31.84 | 34.14 | 31.32 | 35.6 | 36.1 | 35.33 | 23.99 | 4.179 | 4.176 | 20.888 | 36.1 | 31.32 | 0
2893.35 | 2018-05-08 03:48:08 | 1 | 4 | 充电 电流 阶跃 | 328.00 | 2893.4 | 5.5 | - | - | - | 20.808 | 5.37 | 0.112 | 0 | 65.9874 | 0 | 65.9874 | 1.3057 | 0 | 1.3057 | 4.179 | 4.177 | 4.177 | 4.179 | 4.176 | 31.91 | 34.26 | 31.31 | 35.54 | 36.07 | 35.43 | 24.01 | 4.179 | 4.176 | 20.888 | 36.07 | 31.31 | 0
2894.35 | 2018-05-08 03:48:09 | 1 | 4 | 充电 电流 阶跃 | 329.00 | 2894.4 | 5.5 | - | - | - | 20.815 | 5.369 | 0.112 | 0 | 65.9889 | 0 | 65.9889 | 1.3057 | 0 | 1.3057 | 4.179 | 4.177 | 4.177 | 4.179 | 4.176 | 31.86 | 34.22 | 31.21 | 35.62 | 36.08 | 35.4 | 24.09 | 4.179 | 4.176 | 20.888 | 36.08 | 31.21 | 0
2895.35 | 2018-05-08 03:48:10 | 1 | 4 | 充电 电流 阶跃 | 330.00 | 2895.4 | 5.5 | - | - | - | 20.809 | 5.383 | 0.112 | 0 | 65.9904 | 0 | 65.9904 | 1.3057 | 0 | 1.3057 | 4.179 | 4.177 | 4.177 | 4.179 | 4.177 | 31.83 | 34.11 | 31.3 | 35.52 | 36.06 | 35.42 | 24.03 | 4.179 | 4.177 | 20.888 | 36.06 | 31.3 | 0
2896.35 | 2018-05-08 03:48:11 | 1 | 4 | 充电 电流 阶跃 | 331.00 | 2896.4 | 5.5 | - | - | - | 20.815 | 5.38 | 0.112 | 0 | 65.9919 | 0 | 65.9919 | 1.3058 | 0 | 1.3058 | 4.179 | 4.177 | 4.177 | 4.179 | 4.176 | 31.86 | 34.11 | 31.2 | 35.62 | 36.11 | 35.39 | 23.98 | 4.179 | 4.176 | 20.888 | 36.11 | 31.2 | 0
2897.35 | 2018-05-08 03:48:12 | 1 | 4 | 充电 电流 阶跃 | 332.00 | 2897.4 | 5.5 | - | - | - | 20.813 | 5.375 | 0.112 | 0 | 65.9934 | 0 | 65.9934 | 1.3058 | 0 | 1.3058 | 4.179 | 4.177 | 4.177 | 4.179 | 4.177 | 31.92 | 34.11 | 31.35 | 35.51 | 36.07 | 35.44 | 23.99 | 4.179 | 4.177 | 20.888 | 36.07 | 31.35 | 0
2898.35 | 2018-05-08 03:48:13 | 1 | 4 | 充电 电流 阶跃 | 333.00 | 2898.4 | 5.5 | - | - | - | 20.805 | 5.374 | 0.112 | 0 | 65.9949 | 0 | 65.9949 | 1.3058 | 0 | 1.3058 | 4.179 | 4.177 | 4.177 | 4.179 | 4.177 | 31.78 | 34.08 | 31.17 | 35.55 | 36.02 | 35.5 | 24.02 | 4.179 | 4.177 | 20.888 | 36.02 | 31.17 | 0
2899.35 | 2018-05-08 03:48:14 | 1 | 4 | 充电 电流 阶跃 | 334.00 | 2899.4 | 5.5 | - | - | - | 20.816 | 5.379 | 0.112 | 0 | 65.9964 | 0 | 65.9964 | 1.3059 | 0 | 1.3059 | 4.179 | 4.177 | 4.177 | 4.179 | 4.176 | 31.84 | 34.1 | 31.2 | 35.62 | 36.02 | 35.35 | 24.05 | 4.179 | 4.176 | 20.888 | 36.02 | 31.2 | 0
2900.35 | 2018-05-08 03:48:15 | 1 | 4 | 充电 电流 阶跃 | 335.00 | 2900.4 | 5.5 | - | - | - | 20.813 | 5.376 | 0.112 | 0 | 65.9979 | 0 | 65.9979 | 1.3059 | 0 | 1.3059 | 4.179 | 4.177 | 4.177 | 4.179 | 4.177 | 31.91 | 34.28 | 31.24 | 35.49 | 35.99 | 35.46 | 23.88 | 4.179 | 4.177 | 20.888 | 35.99 | 31.24 | 0
2901.35 | 2018-05-08 03:48:16 | 1 | 4 | 充电 电流 阶跃 | 336.00 | 2901.4 | 5.5 | - | - | - | 20.817 | 5.38 | 0.112 | 0 | 65.9994 | 0 | 65.9994 | 1.3059 | 0 | 1.3059 | 4.179 | 4.177 | 4.177 | 4.179 | 4.177 | 31.91 | 34.11 | 31.12 | 35.51 | 35.92 | 35.51 | 23.97 | 4.179 | 4.177 | 20.888 | 35.92 | 31.12 | 0
2902.35 | 2018-05-08 03:48:17 | 1 | 4 | 充电 电流 阶跃 | 337.00 | 2902.4 | 5.5 | - | - | - | 20.816 | 5.38 | 0.112 | 0 | 66.0009 | 0 | 66.0008 | 1.306 | 0 | 1.306 | 4.179 | 4.177 | 4.177 | 4.179 | 4.177 | 31.96 | 34.26 | 31.34 | 35.59 | 36.03 | 35.43 | 24.11 | 4.179 | 4.177 | 20.889 | 36.03 | 31.34 | 0
2903.35 | 2018-05-08 03:48:18 | 1 | 4 | 充电 电流 阶跃 | 338.00 | 2903.4 | 5.5 | - | - | - | 20.819 | 5.391 | 0.112 | 0 | 66.0023 | 0 | 66.0023 | 1.306 | 0 | 1.306 | 4.179 | 4.177 | 4.177 | 4.179 | 4.177 | 31.88 | 34.23 | 31.29 | 35.63 | 36.08 | 35.47 | 24.11 | 4.179 | 4.177 | 20.888 | 36.08 | 31.29 | 0
2904.35 | 2018-05-08 03:48:19 | 1 | 4 | 充电 电流 阶跃 | 339.00 | 2904.4 | 5.5 | - | - | - | 20.804 | 5.383 | 0.112 | 0 | 66.0038 | 0 | 66.0038 | 1.306 | 0 | 1.306 | 4.179 | 4.177 | 4.177 | 4.179 | 4.176 | 31.92 | 34.18 | 31.14 | 35.56 | 36.03 | 35.4 | 23.92 | 4.179 | 4.176 | 20.888 | 36.03 | 31.14 | 0
2905.35 | 2018-05-08 03:48:20 | 1 | 4 | 充电 电流 阶跃 | 340.00 | 2905.4 | 5.5 | - | - | - | 20.811 | 5.379 | 0.112 | 0 | 66.0053 | 0 | 66.0053 | 1.3061 | 0 | 1.3061 | 4.179 | 4.177 | 4.177 | 4.179 | 4.177 | 31.85 | 34.18 | 31.1 | 35.56 | 36.01 | 35.3 | 23.97 | 4.179 | 4.177 | 20.889 | 36.01 | 31.1 | 0
2906.35 | 2018-05-08 03:48:21 | 1 | 4 | 充电 电流 阶跃 | 341.00 | 2906.4 | 5.5 | - | - | - | 20.816 | 5.381 | 0.112 | 0 | 66.0068 | 0 | 66.0068 | 1.3061 | 0 | 1.3061 | 4.179 | 4.177 | 4.177 | 4.179 | 4.177 | 31.89 | 34.11 | 31.24 | 35.6 | 35.91 | 35.32 | 23.86 | 4.179 | 4.177 | 20.889 | 35.91 | 31.24 | 0
2907.35 | 2018-05-08 03:48:22 | 1 | 4 | 充电 电流 阶跃 | 342.00 | 2907.4 | 5.5 | - | - | - | 20.815 | 5.387 | 0.112 | 0 | 66.0083 | 0 | 66.0083 | 1.3061 | 0 | 1.3061 | 4.179 | 4.177 | 4.177 | 4.179 | 4.177 | 31.84 | 34.13 | 31.1 | 35.47 | 35.97 | 35.35 | 24.02 | 4.179 | 4.177 | 20.889 | 35.97 | 31.1 | 0
2908.35 | 2018-05-08 03:48:23 | 1 | 4 | 充电 电流 阶跃 | 343.00 | 2908.4 | 5.5 | - | - | - | 20.829 | 5.395 | 0.112 | 0 | 66.0098 | 0 | 66.0098 | 1.3062 | 0 | 1.3062 | 4.179 | 4.177 | 4.177 | 4.179 | 4.177 | 31.9 | 34.14 | 31.2 | 35.48 | 36 | 35.43 | 23.98 | 4.179 | 4.177 | 20.889 | 36 | 31.2 | 0
2909.35 | 2018-05-08 03:48:24 | 1 | 4 | 充电 电流 阶跃 | 344.00 | 2909.4 | 5.5 | - | - | - | 20.811 | 5.386 | 0.112 | 0 | 66.0113 | 0 | 66.0113 | 1.3062 | 0 | 1.3062 | 4.179 | 4.177 | 4.177 | 4.179 | 4.177 | 31.8 | 34.12 | 31.22 | 35.64 | 36.09 | 35.41 | 24.09 | 4.179 | 4.177 | 20.889 | 36.09 | 31.22 | 0
2910.35 | 2018-05-08 03:48:25 | 1 | 4 | 充电 电流 阶跃 | 345.00 | 2910.4 | 5.5 | - | - | - | 20.815 | 5.383 | 0.112 | 0 | 66.0128 | 0 | 66.0128 | 1.3062 | 0 | 1.3062 | 4.179 | 4.177 | 4.177 | 4.179 | 4.177 | 31.92 | 34.02 | 31.17 | 35.47 | 36.04 | 35.34 | 24.14 | 4.179 | 4.177 | 20.889 | 36.04 | 31.17 | 0
2911.35 | 2018-05-08 03:48:26 | 1 | 4 | 充电 电流 阶跃 | 346.00 | 2911.4 | 5.5 | - | - | - | 20.807 | 5.389 | 0.112 | 0 | 66.0143 | 0 | 66.0143 | 1.3062 | 0 | 1.3062 | 4.179 | 4.177 | 4.177 | 4.179 | 4.177 | 31.88 | 34.09 | 31.22 | 35.6 | 36.02 | 35.36 | 24.01 | 4.179 | 4.177 | 20.889 | 36.02 | 31.22 | 0
2912.35 | 2018-05-08 03:48:27 | 1 | 4 | 充电 电流 阶跃 | 347.00 | 2912.4 | 5.5 | - | - | - | 20.822 | 5.381 | 0.112 | 0 | 66.0158 | 0 | 66.0158 | 1.3063 | 0 | 1.3063 | 4.179 | 4.177 | 4.177 | 4.179 | 4.177 | 31.79 | 34.07 | 31.11 | 35.56 | 35.96 | 35.32 | 23.94 | 4.179 | 4.177 | 20.889 | 35.96 | 31.11 | 0
2913.35 | 2018-05-08 03:48:28 | 1 | 4 | 充电 电流 阶跃 | 348.00 | 2913.4 | 5.5 | - | - | - | 20.812 | 5.395 | 0.112 | 0 | 66.0173 | 0 | 66.0173 | 1.3063 | 0 | 1.3063 | 4.179 | 4.177 | 4.177 | 4.179 | 4.177 | 31.87 | 34.16 | 31.29 | 35.5 | 36.04 | 35.44 | 23.89 | 4.179 | 4.177 | 20.889 | 36.04 | 31.29 | 0
2914.35 | 2018-05-08 03:48:29 | 1 | 4 | 充电 电流 阶跃 | 349.00 | 2914.4 | 5.5 | - | - | - | 20.821 | 5.382 | 0.112 | 0 | 66.0188 | 0 | 66.0188 | 1.3063 | 0 | 1.3063 | 4.179 | 4.177 | 4.177 | 4.179 | 4.177 | 31.83 | 34.12 | 31.12 | 35.53 | 35.98 | 35.28 | 24.12 | 4.179 | 4.177 | 20.889 | 35.98 | 31.12 | 0
2915.35 | 2018-05-08 03:48:30 | 1 | 4 | 充电 电流 阶跃 | 350.00 | 2915.4 | 5.5 | - | - | - | 20.803 | 5.384 | 0.112 | 0 | 66.0203 | 0 | 66.0203 | 1.3064 | 0 | 1.3064 | 4.179 | 4.177 | 4.177 | 4.179 | 4.177 | 31.98 | 34.11 | 31.16 | 35.56 | 35.81 | 35.42 | 23.97 | 4.179 | 4.177 | 20.889 | 35.81 | 31.16 | 0
2916.35 | 2018-05-08 03:48:31 | 1 | 4 | 充电 电流 阶跃 | 351.00 | 2916.4 | 5.5 | - | - | - | 20.812 | 5.375 | 0.112 | 0 | 66.0218 | 0 | 66.0218 | 1.3064 | 0 | 1.3064 | 4.179 | 4.178 | 4.177 | 4.179 | 4.177 | 31.91 | 34.1 | 31.27 | 35.56 | 35.99 | 35.37 | 23.83 | 4.179 | 4.177 | 20.889 | 35.99 | 31.27 | 0
2917.35 | 2018-05-08 03:48:32 | 1 | 4 | 充电 电流 阶跃 | 352.00 | 2917.4 | 5.5 | - | - | - | 20.817 | 5.391 | 0.112 | 0 | 66.0233 | 0 | 66.0233 | 1.3064 | 0 | 1.3064 | 4.179 | 4.178 | 4.177 | 4.179 | 4.177 | 31.82 | 34.2 | 31.04 | 35.6 | 36.05 | 35.36 | 24.01 | 4.179 | 4.177 | 20.889 | 36.05 | 31.04 | 0
2918.35 | 2018-05-08 03:48:33 | 1 | 4 | 充电 电流 阶跃 | 353.00 | 2918.4 | 5.5 | - | - | - | 20.806 | 5.395 | 0.112 | 0 | 66.0248 | 0 | 66.0248 | 1.3065 | 0 | 1.3065 | 4.179 | 4.178 | 4.177 | 4.179 | 4.177 | 31.88 | 34.15 | 31.17 | 35.52 | 36 | 35.33 | 24.01 | 4.179 | 4.177 | 20.889 | 36 | 31.17 | 0
2919.35 | 2018-05-08 03:48:34 | 1 | 4 | 充电 电流 阶跃 | 354.00 | 2919.4 | 5.5 | - | - | - | 20.805 | 5.386 | 0.112 | 0 | 66.0263 | 0 | 66.0263 | 1.3065 | 0 | 1.3065 | 4.179 | 4.177 | 4.177 | 4.179 | 4.177 | 31.84 | 34.06 | 31.19 | 35.63 | 35.97 | 35.32 | 24.03 | 4.179 | 4.177 | 20.889 | 35.97 | 31.19 | 0
2920.35 | 2018-05-08 03:48:35 | 1 | 4 | 充电 电流 阶跃 | 355.00 | 2920.4 | 5.5 | - | - | - | 20.824 | 5.387 | 0.112 | 0 | 66.0278 | 0 | 66.0278 | 1.3065 | 0 | 1.3065 | 4.179 | 4.178 | 4.177 | 4.179 | 4.177 | 31.92 | 34.1 | 31.23 | 35.58 | 36 | 35.35 | 24.14 | 4.179 | 4.177 | 20.889 | 36 | 31.23 | 0
2921.35 | 2018-05-08 03:48:36 | 1 | 4 | 充电 电流 阶跃 | 356.00 | 2921.4 | 5.5 | - | - | - | 20.806 | 5.392 | 0.112 | 0 | 66.0293 | 0 | 66.0293 | 1.3066 | 0 | 1.3066 | 4.179 | 4.177 | 4.177 | 4.179 | 4.177 | 31.99 | 34.11 | 31.04 | 35.56 | 36.03 | 35.37 | 24.08 | 4.179 | 4.177 | 20.89 | 36.03 | 31.04 | 0
2922.35 | 2018-05-08 03:48:37 | 1 | 4 | 充电 电流 阶跃 | 357.00 | 2922.4 | 5.5 | - | - | - | 20.803 | 5.384 | 0.112 | 0 | 66.0308 | 0 | 66.0308 | 1.3066 | 0 | 1.3066 | 4.179 | 4.178 | 4.177 | 4.179 | 4.177 | 31.99 | 34.21 | 31.14 | 35.55 | 35.99 | 35.47 | 23.9 | 4.179 | 4.177 | 20.89 | 35.99 | 31.14 | 0
2923.35 | 2018-05-08 03:48:38 | 1 | 4 | 充电 电流 阶跃 | 358.00 | 2923.4 | 5.5 | - | - | - | 20.818 | 5.377 | 0.112 | 0 | 66.0323 | 0 | 66.0323 | 1.3066 | 0 | 1.3066 | 4.179 | 4.178 | 4.177 | 4.179 | 4.177 | 31.89 | 34.06 | 30.97 | 35.5 | 35.88 | 35.39 | 23.96 | 4.179 | 4.177 | 20.89 | 35.88 | 30.97 | 0
2924.35 | 2018-05-08 03:48:39 | 1 | 4 | 充电 电流 阶跃 | 359.00 | 2924.4 | 5.5 | - | - | - | 20.826 | 5.385 | 0.112 | 0 | 66.0338 | 0 | 66.0338 | 1.3067 | 0 | 1.3067 | 4.179 | 4.178 | 4.177 | 4.179 | 4.177 | 31.9 | 34.04 | 31.27 | 35.38 | 35.92 | 35.32 | 23.97 | 4.179 | 4.177 | 20.89 | 35.92 | 31.27 | 0
2925.35 | 2018-05-08 03:48:40 | 1 | 4 | 充电 电流 阶跃 | 360.00 | 2925.4 | 5.5 | - | - | - | 20.828 | 5.378 | 0.112 | 0 | 66.0353 | 0 | 66.0352 | 1.3067 | 0 | 1.3067 | 4.179 | 4.178 | 4.177 | 4.179 | 4.177 | 31.9 | 34.13 | 31.31 | 35.54 | 35.98 | 35.39 | 24.15 | 4.179 | 4.177 | 20.89 | 35.98 | 31.31 | 0
2926.35 | 2018-05-08 03:48:41 | 1 | 4 | 充电 电流 阶跃 | 361.00 | 2926.4 | 5.5 | - | - | - | 20.82 | 5.392 | 0.112 | 0 | 66.0367 | 0 | 66.0367 | 1.3067 | 0 | 1.3067 | 4.179 | 4.178 | 4.177 | 4.179 | 4.177 | 31.79 | 34.09 | 31.25 | 35.55 | 35.91 | 35.24 | 23.91 | 4.179 | 4.177 | 20.89 | 35.91 | 31.25 | 0
2927.35 | 2018-05-08 03:48:42 | 1 | 4 | 充电 电流 阶跃 | 362.00 | 2927.4 | 5.5 | - | - | - | 20.827 | 5.382 | 0.112 | 0 | 66.0382 | 0 | 66.0382 | 1.3067 | 0 | 1.3067 | 4.179 | 4.178 | 4.177 | 4.179 | 4.177 | 31.8 | 34.07 | 31.15 | 35.54 | 35.94 | 35.24 | 24.03 | 4.179 | 4.177 | 20.89 | 35.94 | 31.15 | 0
2928.35 | 2018-05-08 03:48:43 | 1 | 4 | 充电 电流 阶跃 | 363.00 | 2928.4 | 5.5 | - | - | - | 20.823 | 5.389 | 0.112 | 0 | 66.0397 | 0 | 66.0397 | 1.3068 | 0 | 1.3068 | 4.179 | 4.178 | 4.177 | 4.179 | 4.177 | 31.9 | 33.96 | 31.09 | 35.47 | 35.99 | 35.37 | 23.91 | 4.179 | 4.177 | 20.89 | 35.99 | 31.09 | 0
2929.35 | 2018-05-08 03:48:44 | 1 | 4 | 充电 电流 阶跃 | 364.00 | 2929.4 | 5.5 | - | - | - | 20.812 | 5.39 | 0.112 | 0 | 66.0412 | 0 | 66.0412 | 1.3068 | 0 | 1.3068 | 4.179 | 4.178 | 4.177 | 4.179 | 4.177 | 31.76 | 34.04 | 31.05 | 35.4 | 35.87 | 35.27 | 23.98 | 4.179 | 4.177 | 20.89 | 35.87 | 31.05 | 0
2930.35 | 2018-05-08 03:48:45 | 1 | 4 | 充电 电流 阶跃 | 365.00 | 2930.4 | 5.5 | - | - | - | 20.822 | 5.39 | 0.112 | 0 | 66.0427 | 0 | 66.0427 | 1.3068 | 0 | 1.3068 | 4.179 | 4.178 | 4.177 | 4.179 | 4.177 | 31.82 | 34.03 | 31.08 | 35.36 | 35.83 | 35.27 | 23.96 | 4.179 | 4.177 | 20.89 | 35.83 | 31.08 | 0
2931.35 | 2018-05-08 03:48:46 | 1 | 4 | 充电 电流 阶跃 | 366.00 | 2931.4 | 5.5 | - | - | - | 20.819 | 5.385 | 0.112 | 0 | 66.0442 | 0 | 66.0442 | 1.3069 | 0 | 1.3069 | 4.179 | 4.178 | 4.177 | 4.179 | 4.177 | 31.85 | 33.95 | 31.2 | 35.47 | 35.93 | 35.27 | 24.02 | 4.179 | 4.177 | 20.89 | 35.93 | 31.2 | 0
2932.35 | 2018-05-08 03:48:47 | 1 | 4 | 充电 电流 阶跃 | 367.00 | 2932.4 | 5.5 | - | - | - | 20.818 | 5.382 | 0.112 | 0 | 66.0457 | 0 | 66.0457 | 1.3069 | 0 | 1.3069 | 4.179 | 4.178 | 4.177 | 4.179 | 4.177 | 31.69 | 34.08 | 31.1 | 35.45 | 35.88 | 35.29 | 23.89 | 4.179 | 4.177 | 20.89 | 35.88 | 31.1 | 0
2933.35 | 2018-05-08 03:48:48 | 1 | 4 | 充电 电流 阶跃 | 368.00 | 2933.4 | 5.5 | - | - | - | 20.823 | 5.373 | 0.112 | 0 | 66.0472 | 0 | 66.0472 | 1.3069 | 0 | 1.3069 | 4.179 | 4.178 | 4.177 | 4.179 | 4.177 | 31.8 | 33.99 | 31.04 | 35.39 | 35.95 | 35.33 | 23.99 | 4.179 | 4.177 | 20.89 | 35.95 | 31.04 | 0
2934.35 | 2018-05-08 03:48:49 | 1 | 4 | 充电 电流 阶跃 | 369.00 | 2934.4 | 5.5 | - | - | - | 20.816 | 5.392 | 0.112 | 0 | 66.0487 | 0 | 66.0487 | 1.307 | 0 | 1.307 | 4.179 | 4.178 | 4.177 | 4.179 | 4.177 | 31.95 | 33.94 | 31.08 | 35.41 | 35.99 | 35.26 | 23.93 | 4.179 | 4.177 | 20.891 | 35.99 | 31.08 | 0
2935.35 | 2018-05-08 03:48:50 | 1 | 4 | 充电 电流 阶跃 | 370.00 | 2935.4 | 5.5 | - | - | - | 20.823 | 5.38 | 0.112 | 0 | 66.0502 | 0 | 66.0502 | 1.307 | 0 | 1.307 | 4.179 | 4.178 | 4.177 | 4.18 | 4.177 | 31.73 | 33.97 | 30.94 | 35.4 | 35.9 | 35.2 | 23.78 | 4.18 | 4.177 | 20.891 | 35.9 | 30.94 | 0
2936.35 | 2018-05-08 03:48:51 | 1 | 4 | 充电 电流 阶跃 | 371.00 | 2936.4 | 5.5 | - | - | - | 20.821 | 5.388 | 0.112 | 0 | 66.0517 | 0 | 66.0517 | 1.307 | 0 | 1.307 | 4.179 | 4.178 | 4.177 | 4.179 | 4.177 | 31.83 | 34 | 31.08 | 35.37 | 35.82 | 35.26 | 23.92 | 4.179 | 4.177 | 20.891 | 35.82 | 31.08 | 0
2937.35 | 2018-05-08 03:48:52 | 1 | 4 | 充电 电流 阶跃 | 372.00 | 2937.4 | 5.5 | - | - | - | 20.811 | 5.373 | 0.112 | 0 | 66.0532 | 0 | 66.0532 | 1.3071 | 0 | 1.3071 | 4.179 | 4.178 | 4.177 | 4.18 | 4.177 | 31.89 | 34.17 | 31.2 | 35.45 | 35.93 | 35.38 | 24.02 | 4.18 | 4.177 | 20.891 | 35.93 | 31.2 | 0
2938.35 | 2018-05-08 03:48:53 | 1 | 4 | 充电 电流 阶跃 | 373.00 | 2938.4 | 5.5 | - | - | - | 20.817 | 5.385 | 0.112 | 0 | 66.0547 | 0 | 66.0547 | 1.3071 | 0 | 1.3071 | 4.179 | 4.178 | 4.177 | 4.179 | 4.177 | 31.78 | 34.08 | 31.06 | 35.49 | 35.89 | 35.22 | 24.04 | 4.179 | 4.177 | 20.891 | 35.89 | 31.06 | 0
2939.35 | 2018-05-08 03:48:54 | 1 | 4 | 充电 电流 阶跃 | 374.00 | 2939.4 | 5.5 | - | - | - | 20.804 | 5.37 | 0.112 | 0 | 66.0562 | 0 | 66.0562 | 1.3071 | 0 | 1.3071 | 4.179 | 4.178 | 4.177 | 4.18 | 4.177 | 31.88 | 34.09 | 31.1 | 35.45 | 35.97 | 35.27 | 24.02 | 4.18 | 4.177 | 20.891 | 35.97 | 31.1 | 0
2940.35 | 2018-05-08 03:48:55 | 1 | 4 | 充电 电流 阶跃 | 375.00 | 2940.4 | 5.5 | - | - | - | 20.814 | 5.386 | 0.112 | 0 | 66.0577 | 0 | 66.0577 | 1.3071 | 0 | 1.3071 | 4.179 | 4.178 | 4.177 | 4.18 | 4.177 | 31.78 | 34.06 | 31.04 | 35.46 | 35.86 | 35.25 | 23.91 | 4.18 | 4.177 | 20.891 | 35.86 | 31.04 | 0
2941.35 | 2018-05-08 03:48:56 | 1 | 4 | 充电 电流 阶跃 | 376.00 | 2941.4 | 5.5 | - | - | - | 20.808 | 5.402 | 0.112 | 0 | 66.0592 | 0 | 66.0592 | 1.3072 | 0 | 1.3072 | 4.179 | 4.178 | 4.177 | 4.179 | 4.177 | 31.82 | 34.05 | 31 | 35.43 | 35.93 | 35.3 | 24.12 | 4.179 | 4.177 | 20.891 | 35.93 | 31 | 0
2942.35 | 2018-05-08 03:48:57 | 1 | 4 | 充电 电流 阶跃 | 377.00 | 2942.4 | 5.5 | - | - | - | 20.815 | 5.388 | 0.112 | 0 | 66.0607 | 0 | 66.0607 | 1.3072 | 0 | 1.3072 | 4.18 | 4.178 | 4.177 | 4.18 | 4.177 | 31.77 | 33.95 | 31.07 | 35.5 | 35.89 | 35.2 | 24 | 4.18 | 4.177 | 20.891 | 35.89 | 31.07 | 0
2943.35 | 2018-05-08 03:48:58 | 1 | 4 | 充电 电流 阶跃 | 378.00 | 2943.4 | 5.5 | - | - | - | 20.824 | 5.386 | 0.112 | 0 | 66.0622 | 0 | 66.0622 | 1.3072 | 0 | 1.3072 | 4.179 | 4.178 | 4.177 | 4.18 | 4.177 | 31.86 | 34.02 | 31.14 | 35.39 | 35.85 | 35.3 | 24.1 | 4.18 | 4.177 | 20.891 | 35.85 | 31.14 | 0
2944.35 | 2018-05-08 03:48:59 | 1 | 4 | 充电 电流 阶跃 | 379.00 | 2944.4 | 5.5 | - | - | - | 20.816 | 5.382 | 0.112 | 0 | 66.0637 | 0 | 66.0637 | 1.3073 | 0 | 1.3073 | 4.179 | 4.178 | 4.177 | 4.179 | 4.177 | 31.82 | 33.98 | 30.98 | 35.42 | 35.9 | 35.26 | 24.03 | 4.179 | 4.177 | 20.891 | 35.9 | 30.98 | 0
2945.35 | 2018-05-08 03:49:00 | 1 | 4 | 充电 电流 阶跃 | 380.00 | 2945.4 | 5.5 | - | - | - | 20.823 | 5.383 | 0.112 | 0 | 66.0652 | 0 | 66.0652 | 1.3073 | 0 | 1.3073 | 4.179 | 4.178 | 4.177 | 4.18 | 4.177 | 31.83 | 33.97 | 31.14 | 35.39 | 35.95 | 35.28 | 23.98 | 4.18 | 4.177 | 20.891 | 35.95 | 31.14 | 0
2946.35 | 2018-05-08 03:49:01 | 1 | 4 | 充电 电流 阶跃 | 381.00 | 2946.4 | 5.5 | - | - | - | 20.827 | 5.394 | 0.112 | 0 | 66.0667 | 0 | 66.0667 | 1.3073 | 0 | 1.3073 | 4.179 | 4.178 | 4.177 | 4.18 | 4.177 | 31.79 | 33.96 | 31.1 | 35.5 | 35.83 | 35.2 | 24.03 | 4.18 | 4.177 | 20.891 | 35.83 | 31.1 | 0
2947.35 | 2018-05-08 03:49:02 | 1 | 4 | 充电 电流 阶跃 | 382.00 | 2947.4 | 5.5 | - | - | - | 20.823 | 5.384 | 0.112 | 0 | 66.0682 | 0 | 66.0681 | 1.3074 | 0 | 1.3074 | 4.18 | 4.178 | 4.177 | 4.18 | 4.177 | 31.88 | 34 | 31.18 | 35.44 | 35.95 | 35.33 | 23.98 | 4.18 | 4.177 | 20.891 | 35.95 | 31.18 | 0
2948.35 | 2018-05-08 03:49:03 | 1 | 4 | 充电 电流 阶跃 | 383.00 | 2948.4 | 5.5 | - | - | - | 20.817 | 5.386 | 0.112 | 0 | 66.0696 | 0 | 66.0696 | 1.3074 | 0 | 1.3074 | 4.18 | 4.178 | 4.177 | 4.18 | 4.177 | 31.83 | 33.93 | 31.08 | 35.44 | 35.91 | 35.25 | 23.96 | 4.18 | 4.177 | 20.891 | 35.91 | 31.08 | 0
2949.35 | 2018-05-08 03:49:04 | 1 | 4 | 充电 电流 阶跃 | 384.00 | 2949.4 | 5.5 | - | - | - | 20.816 | 5.379 | 0.112 | 0 | 66.0711 | 0 | 66.0711 | 1.3074 | 0 | 1.3074 | 4.18 | 4.178 | 4.177 | 4.18 | 4.177 | 31.89 | 34.12 | 31.1 | 35.55 | 35.88 | 35.37 | 24.12 | 4.18 | 4.177 | 20.892 | 35.88 | 31.1 | 0
2950.35 | 2018-05-08 03:49:05 | 1 | 4 | 充电 电流 阶跃 | 385.00 | 2950.4 | 5.5 | - | - | - | 20.823 | 5.373 | 0.112 | 0 | 66.0726 | 0 | 66.0726 | 1.3075 | 0 | 1.3075 | 4.18 | 4.178 | 4.177 | 4.18 | 4.177 | 31.85 | 34 | 31.08 | 35.56 | 35.91 | 35.31 | 23.94 | 4.18 | 4.177 | 20.892 | 35.91 | 31.08 | 0
2951.35 | 2018-05-08 03:49:06 | 1 | 4 | 充电 电流 阶跃 | 386.00 | 2951.4 | 5.5 | - | - | - | 20.818 | 5.376 | 0.112 | 0 | 66.0741 | 0 | 66.0741 | 1.3075 | 0 | 1.3075 | 4.179 | 4.178 | 4.177 | 4.18 | 4.177 | 31.76 | 33.98 | 30.97 | 35.34 | 35.88 | 35.18 | 23.97 | 4.18 | 4.177 | 20.892 | 35.88 | 30.97 | 0
2952.35 | 2018-05-08 03:49:07 | 1 | 4 | 充电 电流 阶跃 | 387.00 | 2952.4 | 5.5 | - | - | - | 20.826 | 5.385 | 0.112 | 0 | 66.0756 | 0 | 66.0756 | 1.3075 | 0 | 1.3075 | 4.18 | 4.178 | 4.177 | 4.18 | 4.177 | 31.8 | 33.98 | 31.09 | 35.38 | 35.76 | 35.47 | 23.98 | 4.18 | 4.177 | 20.892 | 35.76 | 31.09 | 0
2953.35 | 2018-05-08 03:49:08 | 1 | 4 | 充电 电流 阶跃 | 388.00 | 2953.4 | 5.5 | - | - | - | 20.825 | 5.385 | 0.112 | 0 | 66.0771 | 0 | 66.0771 | 1.3076 | 0 | 1.3076 | 4.18 | 4.178 | 4.177 | 4.18 | 4.177 | 31.77 | 33.92 | 31.05 | 35.54 | 36.01 | 35.23 | 24 | 4.18 | 4.177 | 20.891 | 36.01 | 31.05 | 0
2954.35 | 2018-05-08 03:49:09 | 1 | 4 | 充电 电流 阶跃 | 389.00 | 2954.4 | 5.5 | - | - | - | 20.818 | 5.378 | 0.112 | 0 | 66.0786 | 0 | 66.0786 | 1.3076 | 0 | 1.3076 | 4.18 | 4.178 | 4.177 | 4.18 | 4.177 | 31.81 | 33.9 | 30.99 | 35.45 | 35.87 | 35.25 | 23.95 | 4.18 | 4.177 | 20.892 | 35.87 | 30.99 | 0
2955.35 | 2018-05-08 03:49:10 | 1 | 4 | 充电 电流 阶跃 | 390.00 | 2955.4 | 5.5 | - | - | - | 20.823 | 5.372 | 0.112 | 0 | 66.0801 | 0 | 66.0801 | 1.3076 | 0 | 1.3076 | 4.18 | 4.178 | 4.177 | 4.18 | 4.177 | 31.82 | 33.96 | 30.95 | 35.36 | 35.9 | 35.27 | 23.96 | 4.18 | 4.177 | 20.892 | 35.9 | 30.95 | 0
2956.35 | 2018-05-08 03:49:11 | 1 | 4 | 充电 电流 阶跃 | 391.00 | 2956.4 | 5.5 | - | - | - | 20.823 | 5.397 | 0.112 | 0 | 66.0816 | 0 | 66.0816 | 1.3076 | 0 | 1.3076 | 4.18 | 4.178 | 4.178 | 4.18 | 4.177 | 31.81 | 33.99 | 31 | 35.36 | 35.81 | 35.07 | 23.93 | 4.18 | 4.177 | 20.892 | 35.81 | 31 | 0
2957.35 | 2018-05-08 03:49:12 | 1 | 4 | 充电 电流 阶跃 | 392.00 | 2957.4 | 5.5 | - | - | - | 20.832 | 5.394 | 0.112 | 0 | 66.0831 | 0 | 66.0831 | 1.3077 | 0 | 1.3077 | 4.18 | 4.178 | 4.177 | 4.18 | 4.177 | 31.83 | 34 | 31.06 | 35.45 | 35.82 | 35.35 | 24.07 | 4.18 | 4.177 | 20.892 | 35.82 | 31.06 | 0
2958.35 | 2018-05-08 03:49:13 | 1 | 4 | 充电 电流 阶跃 | 393.00 | 2958.4 | 5.5 | - | - | - | 20.815 | 5.382 | 0.112 | 0 | 66.0846 | 0 | 66.0846 | 1.3077 | 0 | 1.3077 | 4.18 | 4.178 | 4.178 | 4.18 | 4.177 | 31.83 | 34.02 | 31.09 | 35.38 | 35.75 | 35.21 | 24.09 | 4.18 | 4.177 | 20.892 | 35.75 | 31.09 | 0
2959.35 | 2018-05-08 03:49:14 | 1 | 4 | 充电 电流 阶跃 | 394.00 | 2959.4 | 5.5 | - | - | - | 20.825 | 5.374 | 0.112 | 0 | 66.0861 | 0 | 66.0861 | 1.3077 | 0 | 1.3077 | 4.18 | 4.178 | 4.177 | 4.18 | 4.177 | 31.84 | 34.02 | 30.94 | 35.44 | 35.87 | 35.29 | 24.11 | 4.18 | 4.177 | 20.892 | 35.87 | 30.94 | 0
2960.35 | 2018-05-08 03:49:15 | 1 | 4 | 充电 电流 阶跃 | 395.00 | 2960.4 | 5.5 | - | - | - | 20.823 | 5.373 | 0.112 | 0 | 66.0876 | 0 | 66.0876 | 1.3078 | 0 | 1.3078 | 4.18 | 4.178 | 4.177 | 4.18 | 4.177 | 31.69 | 33.96 | 31.01 | 35.38 | 35.76 | 35.29 | 24.03 | 4.18 | 4.177 | 20.892 | 35.76 | 31.01 | 0
2961.35 | 2018-05-08 03:49:16 | 1 | 4 | 充电 电流 阶跃 | 396.00 | 2961.4 | 5.5 | - | - | - | 20.823 | 5.387 | 0.112 | 0 | 66.0891 | 0 | 66.0891 | 1.3078 | 0 | 1.3078 | 4.18 | 4.178 | 4.178 | 4.18 | 4.177 | 31.78 | 34.06 | 31.17 | 35.45 | 35.88 | 35.21 | 24.21 | 4.18 | 4.177 | 20.892 | 35.88 | 31.17 | 0
2962.35 | 2018-05-08 03:49:17 | 1 | 4 | 充电 电流 阶跃 | 397.00 | 2962.4 | 5.5 | - | - | - | 20.833 | 5.38 | 0.112 | 0 | 66.0906 | 0 | 66.0906 | 1.3078 | 0 | 1.3078 | 4.18 | 4.178 | 4.178 | 4.18 | 4.177 | 31.81 | 34.01 | 31.09 | 35.56 | 35.98 | 35.26 | 24.13 | 4.18 | 4.177 | 20.892 | 35.98 | 31.09 | 0
2963.35 | 2018-05-08 03:49:18 | 1 | 4 | 充电 电流 阶跃 | 398.00 | 2963.4 | 5.5 | - | - | - | 20.822 | 5.386 | 0.112 | 0 | 66.0921 | 0 | 66.0921 | 1.3079 | 0 | 1.3079 | 4.18 | 4.178 | 4.178 | 4.18 | 4.177 | 31.85 | 33.96 | 31.08 | 35.49 | 35.85 | 35.16 | 24.18 | 4.18 | 4.177 | 20.892 | 35.85 | 31.08 | 0
2964.35 | 2018-05-08 03:49:19 | 1 | 4 | 充电 电流 阶跃 | 399.00 | 2964.4 | 5.5 | - | - | - | 20.825 | 5.399 | 0.112 | 0 | 66.0936 | 0 | 66.0936 | 1.3079 | 0 | 1.3079 | 4.18 | 4.178 | 4.178 | 4.18 | 4.178 | 31.69 | 34 | 31.14 | 35.39 | 35.89 | 35.24 | 23.99 | 4.18 | 4.178 | 20.892 | 35.89 | 31.14 | 0
2965.35 | 2018-05-08 03:49:20 | 1 | 4 | 充电 电流 阶跃 | 400.00 | 2965.4 | 5.5 | - | - | - | 20.823 | 5.399 | 0.112 | 0 | 66.0951 | 0 | 66.0951 | 1.3079 | 0 | 1.3079 | 4.18 | 4.178 | 4.178 | 4.18 | 4.178 | 31.85 | 34.04 | 30.99 | 35.32 | 35.84 | 35.27 | 23.94 | 4.18 | 4.178 | 20.893 | 35.84 | 30.99 | 0
2966.35 | 2018-05-08 03:49:21 | 1 | 4 | 充电 电流 阶跃 | 401.00 | 2966.4 | 5.5 | - | - | - | 20.824 | 5.378 | 0.112 | 0 | 66.0966 | 0 | 66.0966 | 1.308 | 0 | 1.308 | 4.18 | 4.178 | 4.178 | 4.18 | 4.177 | 31.86 | 33.88 | 30.92 | 35.33 | 35.77 | 35.2 | 23.91 | 4.18 | 4.177 | 20.893 | 35.77 | 30.92 | 0
2967.35 | 2018-05-08 03:49:22 | 1 | 4 | 充电 电流 阶跃 | 402.00 | 2967.4 | 5.5 | - | - | - | 20.813 | 5.373 | 0.112 | 0 | 66.0981 | 0 | 66.0981 | 1.308 | 0 | 1.308 | 4.18 | 4.178 | 4.178 | 4.18 | 4.177 | 31.78 | 33.89 | 30.98 | 35.42 | 35.91 | 35.33 | 23.91 | 4.18 | 4.177 | 20.892 | 35.91 | 30.98 | 0
2968.35 | 2018-05-08 03:49:23 | 1 | 4 | 充电 电流 阶跃 | 403.00 | 2968.4 | 5.5 | - | - | - | 20.823 | 5.376 | 0.112 | 0 | 66.0996 | 0 | 66.0996 | 1.308 | 0 | 1.308 | 4.18 | 4.178 | 4.178 | 4.18 | 4.178 | 31.8 | 33.84 | 31.17 | 35.31 | 35.87 | 35.23 | 23.93 | 4.18 | 4.178 | 20.893 | 35.87 | 31.17 | 0
2969.35 | 2018-05-08 03:49:24 | 1 | 4 | 充电 电流 阶跃 | 404.00 | 2969.4 | 5.5 | - | - | - | 20.819 | 5.379 | 0.112 | 0 | 66.1011 | 0 | 66.1011 | 1.3081 | 0 | 1.3081 | 4.18 | 4.178 | 4.178 | 4.18 | 4.177 | 31.73 | 33.81 | 31.04 | 35.34 | 35.72 | 35.2 | 23.98 | 4.18 | 4.177 | 20.893 | 35.72 | 31.04 | 0
2970.35 | 2018-05-08 03:49:25 | 1 | 4 | 充电 电流 阶跃 | 405.00 | 2970.4 | 5.5 | - | - | - | 20.823 | 5.386 | 0.112 | 0 | 66.1026 | 0 | 66.1025 | 1.3081 | 0 | 1.3081 | 4.18 | 4.178 | 4.178 | 4.18 | 4.177 | 31.78 | 33.9 | 30.97 | 35.43 | 35.93 | 35.15 | 23.98 | 4.18 | 4.177 | 20.893 | 35.93 | 30.97 | 0
2971.35 | 2018-05-08 03:49:26 | 1 | 4 | 充电 电流 阶跃 | 406.00 | 2971.4 | 5.5 | - | - | - | 20.823 | 5.386 | 0.112 | 0 | 66.104 | 0 | 66.104 | 1.3081 | 0 | 1.3081 | 4.18 | 4.178 | 4.178 | 4.18 | 4.178 | 31.73 | 33.88 | 31.04 | 35.43 | 35.84 | 35.2 | 24.07 | 4.18 | 4.178 | 20.893 | 35.84 | 31.04 | 0
2972.35 | 2018-05-08 03:49:27 | 1 | 4 | 充电 电流 阶跃 | 407.00 | 2972.4 | 5.5 | - | - | - | 20.82 | 5.382 | 0.112 | 0 | 66.1055 | 0 | 66.1055 | 1.3081 | 0 | 1.3081 | 4.18 | 4.178 | 4.178 | 4.18 | 4.178 | 31.8 | 33.86 | 31.14 | 35.39 | 35.94 | 35.29 | 24 | 4.18 | 4.178 | 20.893 | 35.94 | 31.14 | 0
2973.35 | 2018-05-08 03:49:28 | 1 | 4 | 充电 电流 阶跃 | 408.00 | 2973.4 | 5.5 | - | - | - | 20.824 | 5.391 | 0.112 | 0 | 66.107 | 0 | 66.107 | 1.3082 | 0 | 1.3082 | 4.18 | 4.178 | 4.178 | 4.18 | 4.178 | 31.74 | 33.89 | 31.1 | 35.39 | 35.81 | 35.32 | 24.05 | 4.18 | 4.178 | 20.893 | 35.81 | 31.1 | 0
2974.35 | 2018-05-08 03:49:29 | 1 | 4 | 充电 电流 阶跃 | 409.00 | 2974.4 | 5.5 | - | - | - | 20.825 | 5.387 | 0.112 | 0 | 66.1085 | 0 | 66.1085 | 1.3082 | 0 | 1.3082 | 4.18 | 4.178 | 4.178 | 4.18 | 4.178 | 31.76 | 33.88 | 31.06 | 35.36 | 35.87 | 35.18 | 23.88 | 4.18 | 4.178 | 20.893 | 35.87 | 31.06 | 0
2975.35 | 2018-05-08 03:49:30 | 1 | 4 | 充电 电流 阶跃 | 410.00 | 2975.4 | 5.5 | - | - | - | 20.83 | 5.384 | 0.112 | 0 | 66.11 | 0 | 66.11 | 1.3082 | 0 | 1.3082 | 4.18 | 4.178 | 4.178 | 4.18 | 4.178 | 31.75 | 33.86 | 30.91 | 35.32 | 35.83 | 35.1 | 24 | 4.18 | 4.178 | 20.893 | 35.83 | 30.91 | 0
2976.35 | 2018-05-08 03:49:31 | 1 | 4 | 充电 电流 阶跃 | 411.00 | 2976.4 | 5.5 | - | - | - | 20.835 | 5.383 | 0.112 | 0 | 66.1115 | 0 | 66.1115 | 1.3083 | 0 | 1.3083 | 4.18 | 4.178 | 4.178 | 4.18 | 4.178 | 31.57 | 33.83 | 30.85 | 35.26 | 35.78 | 35.13 | 23.94 | 4.18 | 4.178 | 20.894 | 35.78 | 30.85 | 0
2977.35 | 2018-05-08 03:49:32 | 1 | 4 | 充电 电流 阶跃 | 412.00 | 2977.4 | 5.5 | - | - | - | 20.823 | 5.377 | 0.112 | 0 | 66.113 | 0 | 66.113 | 1.3083 | 0 | 1.3083 | 4.18 | 4.178 | 4.178 | 4.18 | 4.178 | 31.77 | 33.88 | 31.16 | 35.31 | 35.76 | 35.28 | 24.02 | 4.18 | 4.178 | 20.893 | 35.76 | 31.16 | 0
2978.35 | 2018-05-08 03:49:33 | 1 | 4 | 充电 电流 阶跃 | 413.00 | 2978.4 | 5.5 | - | - | - | 20.828 | 5.382 | 0.112 | 0 | 66.1145 | 0 | 66.1145 | 1.3083 | 0 | 1.3083 | 4.18 | 4.178 | 4.178 | 4.18 | 4.178 | 31.82 | 33.83 | 31.18 | 35.41 | 35.77 | 35.17 | 23.95 | 4.18 | 4.178 | 20.893 | 35.77 | 31.18 | 0
2979.35 | 2018-05-08 03:49:34 | 1 | 4 | 充电 电流 阶跃 | 414.00 | 2979.4 | 5.5 | - | - | - | 20.838 | 5.385 | 0.112 | 0 | 66.116 | 0 | 66.116 | 1.3084 | 0 | 1.3084 | 4.18 | 4.178 | 4.178 | 4.18 | 4.178 | 31.8 | 34.03 | 31.1 | 35.41 | 35.92 | 35.24 | 24.06 | 4.18 | 4.178 | 20.894 | 35.92 | 31.1 | 0
2980.35 | 2018-05-08 03:49:35 | 1 | 4 | 充电 电流 阶跃 | 415.00 | 2980.4 | 5.5 | - | - | - | 20.838 | 5.382 | 0.112 | 0 | 66.1175 | 0 | 66.1175 | 1.3084 | 0 | 1.3084 | 4.18 | 4.178 | 4.178 | 4.18 | 4.178 | 31.92 | 34 | 31.08 | 35.5 | 35.84 | 35.31 | 24.16 | 4.18 | 4.178 | 20.894 | 35.84 | 31.08 | 0
2981.35 | 2018-05-08 03:49:36 | 1 | 4 | 充电 电流 阶跃 | 416.00 | 2981.4 | 5.5 | - | - | - | 20.823 | 5.379 | 0.112 | 0 | 66.119 | 0 | 66.119 | 1.3084 | 0 | 1.3084 | 4.18 | 4.178 | 4.178 | 4.18 | 4.178 | 31.8 | 33.87 | 30.99 | 35.33 | 35.76 | 35.32 | 24.18 | 4.18 | 4.178 | 20.893 | 35.76 | 30.99 | 0
2982.35 | 2018-05-08 03:49:37 | 1 | 4 | 充电 电流 阶跃 | 417.00 | 2982.4 | 5.5 | - | - | - | 20.823 | 5.378 | 0.112 | 0 | 66.1205 | 0 | 66.1205 | 1.3085 | 0 | 1.3085 | 4.18 | 4.178 | 4.178 | 4.18 | 4.178 | 31.67 | 33.92 | 31.07 | 35.47 | 35.77 | 35.11 | 23.82 | 4.18 | 4.178 | 20.894 | 35.77 | 31.07 | 0
2983.35 | 2018-05-08 03:49:38 | 1 | 4 | 充电 电流 阶跃 | 418.00 | 2983.4 | 5.5 | - | - | - | 20.828 | 5.392 | 0.112 | 0 | 66.122 | 0 | 66.122 | 1.3085 | 0 | 1.3085 | 4.18 | 4.178 | 4.178 | 4.18 | 4.178 | 31.78 | 33.95 | 31.14 | 35.35 | 35.82 | 35.22 | 23.99 | 4.18 | 4.178 | 20.894 | 35.82 | 31.14 | 0
2984.35 | 2018-05-08 03:49:39 | 1 | 4 | 充电 电流 阶跃 | 419.00 | 2984.4 | 5.5 | - | - | - | 20.822 | 5.372 | 0.112 | 0 | 66.1235 | 0 | 66.1235 | 1.3085 | 0 | 1.3085 | 4.18 | 4.178 | 4.178 | 4.18 | 4.178 | 31.72 | 34 | 31 | 35.4 | 35.69 | 35.01 | 23.98 | 4.18 | 4.178 | 20.894 | 35.69 | 31 | 0
2985.35 | 2018-05-08 03:49:40 | 1 | 4 | 充电 电流 阶跃 | 420.00 | 2985.4 | 5.5 | - | - | - | 20.83 | 5.388 | 0.112 | 0 | 66.125 | 0 | 66.125 | 1.3086 | 0 | 1.3086 | 4.18 | 4.178 | 4.178 | 4.18 | 4.178 | 31.76 | 33.88 | 30.93 | 35.28 | 35.78 | 35.16 | 24.02 | 4.18 | 4.178 | 20.894 | 35.78 | 30.93 | 0
2986.35 | 2018-05-08 03:49:41 | 1 | 4 | 充电 电流 阶跃 | 421.00 | 2986.4 | 5.5 | - | - | - | 20.827 | 5.39 | 0.112 | 0 | 66.1265 | 0 | 66.1265 | 1.3086 | 0 | 1.3086 | 4.18 | 4.178 | 4.178 | 4.18 | 4.178 | 31.77 | 33.91 | 30.99 | 35.31 | 35.88 | 35.22 | 23.95 | 4.18 | 4.178 | 20.894 | 35.88 | 30.99 | 0
2987.35 | 2018-05-08 03:49:42 | 1 | 4 | 充电 电流 阶跃 | 422.00 | 2987.4 | 5.5 | - | - | - | 20.831 | 5.382 | 0.112 | 0 | 66.128 | 0 | 66.128 | 1.3086 | 0 | 1.3086 | 4.18 | 4.178 | 4.178 | 4.18 | 4.178 | 31.81 | 33.97 | 30.94 | 35.39 | 35.91 | 35.22 | 24.07 | 4.18 | 4.178 | 20.894 | 35.91 | 30.94 | 0
2988.35 | 2018-05-08 03:49:43 | 1 | 4 | 充电 电流 阶跃 | 423.00 | 2988.4 | 5.5 | - | - | - | 20.834 | 5.397 | 0.112 | 0 | 66.1295 | 0 | 66.1295 | 1.3086 | 0 | 1.3086 | 4.18 | 4.178 | 4.178 | 4.18 | 4.178 | 31.78 | 33.93 | 31.03 | 35.34 | 35.82 | 35.24 | 23.97 | 4.18 | 4.178 | 20.894 | 35.82 | 31.03 | 0
2989.35 | 2018-05-08 03:49:44 | 1 | 4 | 充电 电流 阶跃 | 424.00 | 2989.4 | 5.5 | - | - | - | 20.829 | 5.391 | 0.112 | 0 | 66.131 | 0 | 66.131 | 1.3087 | 0 | 1.3087 | 4.18 | 4.178 | 4.178 | 4.18 | 4.178 | 31.74 | 34.01 | 30.88 | 35.37 | 35.82 | 35.17 | 24.01 | 4.18 | 4.178 | 20.894 | 35.82 | 30.88 | 0
2990.35 | 2018-05-08 03:49:45 | 1 | 4 | 充电 电流 阶跃 | 425.00 | 2990.4 | 5.5 | - | - | - | 20.821 | 5.373 | 0.112 | 0 | 66.1325 | 0 | 66.1325 | 1.3087 | 0 | 1.3087 | 4.18 | 4.178 | 4.178 | 4.18 | 4.178 | 31.91 | 34.05 | 31.05 | 35.38 | 35.88 | 35.33 | 23.86 | 4.18 | 4.178 | 20.894 | 35.88 | 31.05 | 0
2991.35 | 2018-05-08 03:49:46 | 1 | 4 | 充电 电流 阶跃 | 426.00 | 2991.4 | 5.5 | - | - | - | 20.823 | 5.384 | 0.112 | 0 | 66.134 | 0 | 66.134 | 1.3087 | 0 | 1.3087 | 4.18 | 4.178 | 4.178 | 4.18 | 4.178 | 31.83 | 33.97 | 31.08 | 35.46 | 35.85 | 35.21 | 24.16 | 4.18 | 4.178 | 20.895 | 35.85 | 31.08 | 0
2992.35 | 2018-05-08 03:49:47 | 1 | 4 | 充电 电流 阶跃 | 427.00 | 2992.4 | 5.5 | - | - | - | 20.826 | 5.374 | 0.112 | 0 | 66.1355 | 0 | 66.1355 | 1.3088 | 0 | 1.3088 | 4.18 | 4.178 | 4.178 | 4.18 | 4.178 | 31.78 | 34.03 | 30.97 | 35.42 | 35.84 | 35.22 | 24.19 | 4.18 | 4.178 | 20.894 | 35.84 | 30.97 | 0
2993.35 | 2018-05-08 03:49:48 | 1 | 4 | 充电 电流 阶跃 | 428.00 | 2993.4 | 5.5 | - | - | - | 20.827 | 5.38 | 0.112 | 0 | 66.137 | 0 | 66.1369 | 1.3088 | 0 | 1.3088 | 4.18 | 4.178 | 4.178 | 4.18 | 4.178 | 31.77 | 34.1 | 31.02 | 35.3 | 35.92 | 35.27 | 24.11 | 4.18 | 4.178 | 20.894 | 35.92 | 31.02 | 0
2994.35 | 2018-05-08 03:49:49 | 1 | 4 | 充电 电流 阶跃 | 429.00 | 2994.4 | 5.5 | - | - | - | 20.832 | 5.397 | 0.112 | 0 | 66.1384 | 0 | 66.1384 | 1.3088 | 0 | 1.3088 | 4.18 | 4.178 | 4.178 | 4.18 | 4.178 | 31.76 | 33.93 | 30.94 | 35.4 | 35.85 | 35.18 | 24.04 | 4.18 | 4.178 | 20.894 | 35.85 | 30.94 | 0
2995.35 | 2018-05-08 03:49:50 | 1 | 4 | 充电 电流 阶跃 | 430.00 | 2995.4 | 5.5 | - | - | - | 20.823 | 5.379 | 0.112 | 0 | 66.1399 | 0 | 66.1399 | 1.3089 | 0 | 1.3089 | 4.18 | 4.178 | 4.178 | 4.18 | 4.178 | 31.78 | 33.95 | 30.94 | 35.29 | 35.83 | 35.21 | 24.16 | 4.18 | 4.178 | 20.895 | 35.83 | 30.94 | 0
2996.35 | 2018-05-08 03:49:51 | 1 | 4 | 充电 电流 阶跃 | 431.00 | 2996.4 | 5.5 | - | - | - | 20.82 | 5.377 | 0.112 | 0 | 66.1414 | 0 | 66.1414 | 1.3089 | 0 | 1.3089 | 4.18 | 4.179 | 4.178 | 4.18 | 4.178 | 31.79 | 33.96 | 31.11 | 35.22 | 35.82 | 35.15 | 24.04 | 4.18 | 4.178 | 20.895 | 35.82 | 31.11 | 0
2997.35 | 2018-05-08 03:49:52 | 1 | 4 | 充电 电流 阶跃 | 432.00 | 2997.4 | 5.5 | - | - | - | 20.831 | 5.387 | 0.112 | 0 | 66.1429 | 0 | 66.1429 | 1.3089 | 0 | 1.3089 | 4.18 | 4.179 | 4.178 | 4.18 | 4.178 | 31.74 | 33.9 | 31 | 35.25 | 35.84 | 35.24 | 24.19 | 4.18 | 4.178 | 20.895 | 35.84 | 31 | 0
2998.35 | 2018-05-08 03:49:53 | 1 | 4 | 充电 电流 阶跃 | 433.00 | 2998.4 | 5.5 | - | - | - | 20.822 | 5.384 | 0.112 | 0 | 66.1444 | 0 | 66.1444 | 1.309 | 0 | 1.309 | 4.18 | 4.179 | 4.178 | 4.18 | 4.178 | 31.67 | 33.96 | 31.12 | 35.38 | 35.89 | 35.11 | 24.12 | 4.18 | 4.178 | 20.895 | 35.89 | 31.12 | 0
2999.35 | 2018-05-08 03:49:54 | 1 | 4 | 充电 电流 阶跃 | 434.00 | 2999.4 | 5.5 | - | - | - | 20.823 | 5.386 | 0.112 | 0 | 66.1459 | 0 | 66.1459 | 1.309 | 0 | 1.309 | 4.18 | 4.179 | 4.178 | 4.18 | 4.178 | 31.75 | 34 | 30.9 | 35.35 | 35.82 | 35.25 | 24 | 4.18 | 4.178 | 20.895 | 35.82 | 30.9 | 0
3000.35 | 2018-05-08 03:49:55 | 1 | 4 | 充电 电流 阶跃 | 435.00 | 3000.4 | 5.5 | - | - | - | 20.826 | 5.39 | 0.112 | 0 | 66.1474 | 0 | 66.1474 | 1.309 | 0 | 1.309 | 4.18 | 4.179 | 4.178 | 4.18 | 4.178 | 31.75 | 33.95 | 31.03 | 35.4 | 35.89 | 35.1 | 23.97 | 4.18 | 4.178 | 20.895 | 35.89 | 31.03 | 0
3001.35 | 2018-05-08 03:49:56 | 1 | 4 | 充电 电流 阶跃 | 436.00 | 3001.4 | 5.5 | - | - | - | 20.834 | 5.4 | 0.112 | 0 | 66.1489 | 0 | 66.1489 | 1.309 | 0 | 1.309 | 4.18 | 4.179 | 4.178 | 4.18 | 4.178 | 31.78 | 34.01 | 30.94 | 35.38 | 35.88 | 35.12 | 24.15 | 4.18 | 4.178 | 20.895 | 35.88 | 30.94 | 0
3002.35 | 2018-05-08 03:49:57 | 1 | 4 | 充电 电流 阶跃 | 437.00 | 3002.4 | 5.5 | - | - | - | 20.82 | 5.389 | 0.112 | 0 | 66.1504 | 0 | 66.1504 | 1.3091 | 0 | 1.3091 | 4.18 | 4.179 | 4.178 | 4.18 | 4.178 | 31.72 | 33.94 | 31.01 | 35.36 | 35.74 | 35.21 | 24.23 | 4.18 | 4.178 | 20.895 | 35.74 | 31.01 | 0
3003.35 | 2018-05-08 03:49:58 | 1 | 4 | 充电 电流 阶跃 | 438.00 | 3003.4 | 5.5 | - | - | - | 20.83 | 5.384 | 0.112 | 0 | 66.1519 | 0 | 66.1519 | 1.3091 | 0 | 1.3091 | 4.18 | 4.179 | 4.178 | 4.18 | 4.178 | 31.73 | 33.98 | 31.09 | 35.29 | 35.86 | 35.19 | 24.05 | 4.18 | 4.178 | 20.895 | 35.86 | 31.09 | 0
3004.35 | 2018-05-08 03:49:59 | 1 | 4 | 充电 电流 阶跃 | 439.00 | 3004.4 | 5.5 | - | - | - | 20.825 | 5.392 | 0.112 | 0 | 66.1534 | 0 | 66.1534 | 1.3091 | 0 | 1.3091 | 4.18 | 4.179 | 4.178 | 4.18 | 4.178 | 31.86 | 34.04 | 30.99 | 35.39 | 35.92 | 35.23 | 24.17 | 4.18 | 4.178 | 20.895 | 35.92 | 30.99 | 0
3005.35 | 2018-05-08 03:50:00 | 1 | 4 | 充电 电流 阶跃 | 440.00 | 3005.4 | 5.5 | - | - | - | 20.821 | 5.375 | 0.112 | 0 | 66.1549 | 0 | 66.1549 | 1.3092 | 0 | 1.3092 | 4.18 | 4.179 | 4.178 | 4.18 | 4.178 | 31.77 | 34.07 | 31.08 | 35.3 | 35.8 | 35.27 | 24.18 | 4.18 | 4.178 | 20.895 | 35.8 | 31.08 | 0
3006.35 | 2018-05-08 03:50:01 | 1 | 4 | 充电 电流 阶跃 | 441.00 | 3006.4 | 5.5 | - | - | - | 20.829 | 5.393 | 0.112 | 0 | 66.1564 | 0 | 66.1564 | 1.3092 | 0 | 1.3092 | 4.18 | 4.179 | 4.178 | 4.181 | 4.178 | 31.86 | 33.89 | 31.02 | 35.31 | 35.92 | 35.15 | 23.96 | 4.181 | 4.178 | 20.896 | 35.92 | 31.02 | 0
3007.35 | 2018-05-08 03:50:02 | 1 | 4 | 充电 电流 阶跃 | 442.00 | 3007.4 | 5.5 | - | - | - | 20.829 | 5.376 | 0.112 | 0 | 66.1579 | 0 | 66.1579 | 1.3092 | 0 | 1.3092 | 4.18 | 4.179 | 4.178 | 4.18 | 4.178 | 31.82 | 34.08 | 31.09 | 35.48 | 35.9 | 35.24 | 24.29 | 4.18 | 4.178 | 20.896 | 35.9 | 31.09 | 0
3008.35 | 2018-05-08 03:50:03 | 1 | 4 | 充电 电流 阶跃 | 443.00 | 3008.4 | 5.5 | - | - | - | 20.829 | 5.386 | 0.112 | 0 | 66.1594 | 0 | 66.1594 | 1.3093 | 0 | 1.3093 | 4.18 | 4.179 | 4.178 | 4.18 | 4.178 | 31.71 | 33.99 | 31.09 | 35.41 | 35.81 | 35.17 | 24.08 | 4.18 | 4.178 | 20.895 | 35.81 | 31.09 | 0
3009.35 | 2018-05-08 03:50:04 | 1 | 4 | 充电 电流 阶跃 | 444.00 | 3009.4 | 5.5 | - | - | - | 20.82 | 5.392 | 0.112 | 0 | 66.1609 | 0 | 66.1609 | 1.3093 | 0 | 1.3093 | 4.18 | 4.179 | 4.178 | 4.181 | 4.178 | 31.87 | 33.92 | 30.96 | 35.31 | 35.77 | 35.07 | 24 | 4.181 | 4.178 | 20.896 | 35.77 | 30.96 | 0
3010.35 | 2018-05-08 03:50:05 | 1 | 4 | 充电 电流 阶跃 | 445.00 | 3010.4 | 5.5 | - | - | - | 20.834 | 5.388 | 0.112 | 0 | 66.1624 | 0 | 66.1624 | 1.3093 | 0 | 1.3093 | 4.18 | 4.179 | 4.178 | 4.18 | 4.178 | 31.94 | 34.03 | 31.19 | 35.46 | 35.92 | 35.26 | 24.23 | 4.18 | 4.178 | 20.896 | 35.92 | 31.19 | 0
3011.35 | 2018-05-08 03:50:06 | 1 | 4 | 充电 电流 阶跃 | 446.00 | 3011.4 | 5.5 | - | - | - | 20.822 | 5.387 | 0.112 | 0 | 66.1639 | 0 | 66.1639 | 1.3094 | 0 | 1.3094 | 4.18 | 4.179 | 4.178 | 4.18 | 4.178 | 31.73 | 34.16 | 30.93 | 35.43 | 35.88 | 35.24 | 24.28 | 4.18 | 4.178 | 20.896 | 35.88 | 30.93 | 0
3012.35 | 2018-05-08 03:50:07 | 1 | 4 | 充电 电流 阶跃 | 447.00 | 3012.4 | 5.5 | - | - | - | 20.818 | 5.386 | 0.112 | 0 | 66.1654 | 0 | 66.1654 | 1.3094 | 0 | 1.3094 | 4.181 | 4.179 | 4.178 | 4.18 | 4.178 | 31.83 | 34.02 | 31 | 35.42 | 35.84 | 35.2 | 24.18 | 4.181 | 4.178 | 20.896 | 35.84 | 31 | 0
3013.35 | 2018-05-08 03:50:08 | 1 | 4 | 充电 电流 阶跃 | 448.00 | 3013.4 | 5.5 | - | - | - | 20.816 | 5.373 | 0.112 | 0 | 66.1669 | 0 | 66.1669 | 1.3094 | 0 | 1.3094 | 4.18 | 4.179 | 4.178 | 4.18 | 4.178 | 31.75 | 34.01 | 30.86 | 35.4 | 35.71 | 35.13 | 24.26 | 4.18 | 4.178 | 20.896 | 35.71 | 30.86 | 0
3014.35 | 2018-05-08 03:50:09 | 1 | 4 | 充电 电流 阶跃 | 449.00 | 3014.4 | 5.5 | - | - | - | 20.823 | 5.378 | 0.112 | 0 | 66.1684 | 0 | 66.1684 | 1.3095 | 0 | 1.3095 | 4.18 | 4.179 | 4.178 | 4.181 | 4.178 | 31.75 | 34.1 | 31 | 35.36 | 35.87 | 35.26 | 24.04 | 4.181 | 4.178 | 20.896 | 35.87 | 31 | 0
3015.35 | 2018-05-08 03:50:10 | 1 | 4 | 充电 电流 阶跃 | 450.00 | 3015.4 | 5.5 | - | - | - | 20.827 | 5.396 | 0.112 | 0 | 66.1699 | 0 | 66.1699 | 1.3095 | 0 | 1.3095 | 4.18 | 4.179 | 4.178 | 4.181 | 4.178 | 31.74 | 34.09 | 31.07 | 35.36 | 35.81 | 35.27 | 24.11 | 4.181 | 4.178 | 20.896 | 35.81 | 31.07 | 0
3016.35 | 2018-05-08 03:50:11 | 1 | 4 | 充电 电流 阶跃 | 451.00 | 3016.4 | 5.5 | - | - | - | 20.828 | 5.381 | 0.112 | 0 | 66.1714 | 0 | 66.1714 | 1.3095 | 0 | 1.3095 | 4.18 | 4.179 | 4.178 | 4.181 | 4.178 | 31.81 | 34.05 | 31.08 | 35.45 | 35.88 | 35.18 | 24.07 | 4.181 | 4.178 | 20.896 | 35.88 | 31.08 | 0
3017.35 | 2018-05-08 03:50:12 | 1 | 4 | 充电 电流 阶跃 | 452.00 | 3017.4 | 5.5 | - | - | - | 20.821 | 5.382 | 0.112 | 0 | 66.1728 | 0 | 66.1728 | 1.3095 | 0 | 1.3095 | 4.18 | 4.179 | 4.178 | 4.181 | 4.178 | 31.69 | 34.08 | 31.01 | 35.35 | 35.87 | 35.2 | 24.21 | 4.181 | 4.178 | 20.896 | 35.87 | 31.01 | 0
3018.35 | 2018-05-08 03:50:13 | 1 | 4 | 充电 电流 阶跃 | 453.00 | 3018.4 | 5.5 | - | - | - | 20.833 | 5.373 | 0.112 | 0 | 66.1743 | 0 | 66.1743 | 1.3096 | 0 | 1.3096 | 4.18 | 4.179 | 4.178 | 4.181 | 4.178 | 31.74 | 34.04 | 31.02 | 35.41 | 35.96 | 35.26 | 24.1 | 4.181 | 4.178 | 20.896 | 35.96 | 31.02 | 0
3019.35 | 2018-05-08 03:50:14 | 1 | 4 | 充电 电流 阶跃 | 454.00 | 3019.4 | 5.5 | - | - | - | 20.819 | 5.383 | 0.112 | 0 | 66.1758 | 0 | 66.1758 | 1.3096 | 0 | 1.3096 | 4.18 | 4.179 | 4.178 | 4.181 | 4.178 | 31.68 | 33.98 | 31.06 | 35.29 | 35.76 | 35.21 | 24.17 | 4.181 | 4.178 | 20.896 | 35.76 | 31.06 | 0
3020.35 | 2018-05-08 03:50:15 | 1 | 4 | 充电 电流 阶跃 | 455.00 | 3020.4 | 5.5 | - | - | - | 20.823 | 5.395 | 0.112 | 0 | 66.1773 | 0 | 66.1773 | 1.3096 | 0 | 1.3096 | 4.18 | 4.179 | 4.178 | 4.181 | 4.178 | 31.71 | 33.93 | 30.95 | 35.28 | 35.81 | 35.05 | 24.1 | 4.181 | 4.178 | 20.896 | 35.81 | 30.95 | 0
3021.35 | 2018-05-08 03:50:16 | 1 | 4 | 充电 电流 阶跃 | 456.00 | 3021.4 | 5.5 | - | - | - | 20.83 | 5.377 | 0.112 | 0 | 66.1788 | 0 | 66.1788 | 1.3097 | 0 | 1.3097 | 4.181 | 4.179 | 4.178 | 4.181 | 4.178 | 31.67 | 34.08 | 31.04 | 35.32 | 35.94 | 35.27 | 24.1 | 4.181 | 4.178 | 20.896 | 35.94 | 31.04 | 0
3022.35 | 2018-05-08 03:50:17 | 1 | 4 | 充电 电流 阶跃 | 457.00 | 3022.4 | 5.5 | - | - | - | 20.826 | 5.391 | 0.112 | 0 | 66.1803 | 0 | 66.1803 | 1.3097 | 0 | 1.3097 | 4.181 | 4.179 | 4.178 | 4.181 | 4.178 | 31.77 | 33.91 | 30.96 | 35.34 | 35.81 | 35.18 | 24.25 | 4.181 | 4.178 | 20.896 | 35.81 | 30.96 | 0
3023.35 | 2018-05-08 03:50:18 | 1 | 4 | 充电 电流 阶跃 | 458.00 | 3023.4 | 5.5 | - | - | - | 20.826 | 5.373 | 0.112 | 0 | 66.1818 | 0 | 66.1818 | 1.3097 | 0 | 1.3097 | 4.181 | 4.179 | 4.178 | 4.181 | 4.178 | 31.78 | 34.03 | 30.95 | 35.33 | 35.77 | 35.24 | 24.23 | 4.181 | 4.178 | 20.897 | 35.77 | 30.95 | 0
3024.35 | 2018-05-08 03:50:19 | 1 | 4 | 充电 电流 阶跃 | 459.00 | 3024.4 | 5.5 | - | - | - | 20.825 | 5.389 | 0.112 | 0 | 66.1833 | 0 | 66.1833 | 1.3098 | 0 | 1.3098 | 4.18 | 4.179 | 4.178 | 4.181 | 4.178 | 31.77 | 33.98 | 30.95 | 35.38 | 35.81 | 35.32 | 23.96 | 4.181 | 4.178 | 20.897 | 35.81 | 30.95 | 0
3025.35 | 2018-05-08 03:50:20 | 1 | 4 | 充电 电流 阶跃 | 460.00 | 3025.4 | 5.5 | - | - | - | 20.822 | 5.385 | 0.112 | 0 | 66.1848 | 0 | 66.1848 | 1.3098 | 0 | 1.3098 | 4.181 | 4.179 | 4.178 | 4.181 | 4.178 | 31.7 | 34.03 | 30.98 | 35.24 | 35.75 | 35.18 | 24.14 | 4.181 | 4.178 | 20.897 | 35.75 | 30.98 | 0
3026.35 | 2018-05-08 03:50:21 | 1 | 4 | 充电 电流 阶跃 | 461.00 | 3026.4 | 5.5 | - | - | - | 20.826 | 5.387 | 0.112 | 0 | 66.1863 | 0 | 66.1863 | 1.3098 | 0 | 1.3098 | 4.181 | 4.179 | 4.178 | 4.181 | 4.178 | 31.73 | 33.96 | 30.98 | 35.36 | 35.79 | 35.12 | 24.09 | 4.181 | 4.178 | 20.897 | 35.79 | 30.98 | 0
3027.35 | 2018-05-08 03:50:22 | 1 | 4 | 充电 电流 阶跃 | 462.00 | 3027.4 | 5.5 | - | - | - | 20.825 | 5.383 | 0.112 | 0 | 66.1878 | 0 | 66.1878 | 1.3099 | 0 | 1.3099 | 4.181 | 4.179 | 4.178 | 4.181 | 4.178 | 31.71 | 33.89 | 30.94 | 35.26 | 35.77 | 35.19 | 24.11 | 4.181 | 4.178 | 20.897 | 35.77 | 30.94 | 0
3028.35 | 2018-05-08 03:50:23 | 1 | 4 | 充电 电流 阶跃 | 463.00 | 3028.4 | 5.5 | - | - | - | 20.828 | 5.384 | 0.112 | 0 | 66.1893 | 0 | 66.1893 | 1.3099 | 0 | 1.3099 | 4.181 | 4.179 | 4.179 | 4.181 | 4.178 | 31.65 | 33.91 | 30.87 | 35.29 | 35.75 | 35.02 | 23.86 | 4.181 | 4.178 | 20.897 | 35.75 | 30.87 | 0
3029.35 | 2018-05-08 03:50:24 | 1 | 4 | 充电 电流 阶跃 | 464.00 | 3029.4 | 5.5 | - | - | - | 20.843 | 5.39 | 0.112 | 0 | 66.1908 | 0 | 66.1908 | 1.3099 | 0 | 1.3099 | 4.181 | 4.179 | 4.179 | 4.181 | 4.178 | 31.75 | 33.95 | 30.93 | 35.35 | 35.76 | 35.1 | 24.15 | 4.181 | 4.178 | 20.897 | 35.76 | 30.93 | 0
3030.35 | 2018-05-08 03:50:25 | 1 | 4 | 充电 电流 阶跃 | 465.00 | 3030.4 | 5.5 | - | - | - | 20.836 | 5.389 | 0.112 | 0 | 66.1923 | 0 | 66.1923 | 1.31 | 0 | 1.31 | 4.181 | 4.179 | 4.178 | 4.181 | 4.178 | 31.71 | 33.92 | 30.91 | 35.31 | 35.78 | 35.09 | 24.04 | 4.181 | 4.178 | 20.897 | 35.78 | 30.91 | 0
3031.35 | 2018-05-08 03:50:26 | 1 | 4 | 充电 电流 阶跃 | 466.00 | 3031.4 | 5.5 | - | - | - | 20.818 | 5.379 | 0.112 | 0 | 66.1938 | 0 | 66.1938 | 1.31 | 0 | 1.31 | 4.181 | 4.179 | 4.178 | 4.181 | 4.178 | 31.75 | 33.99 | 31.02 | 35.35 | 35.89 | 35.06 | 24.04 | 4.181 | 4.178 | 20.897 | 35.89 | 31.02 | 0
3032.35 | 2018-05-08 03:50:27 | 1 | 4 | 充电 电流 阶跃 | 467.00 | 3032.4 | 5.5 | - | - | - | 20.826 | 5.384 | 0.112 | 0 | 66.1953 | 0 | 66.1953 | 1.31 | 0 | 1.31 | 4.181 | 4.179 | 4.178 | 4.181 | 4.178 | 31.75 | 33.93 | 31.03 | 35.37 | 35.81 | 35.14 | 24.15 | 4.181 | 4.178 | 20.897 | 35.81 | 31.03 | 0
3033.35 | 2018-05-08 03:50:28 | 1 | 4 | 充电 电流 阶跃 | 468.00 | 3033.4 | 5.5 | - | - | - | 20.825 | 5.376 | 0.112 | 0 | 66.1968 | 0 | 66.1968 | 1.31 | 0 | 1.31 | 4.181 | 4.179 | 4.179 | 4.181 | 4.178 | 31.59 | 33.84 | 30.81 | 35.22 | 35.68 | 35.09 | 24 | 4.181 | 4.178 | 20.898 | 35.68 | 30.81 | 0
3034.35 | 2018-05-08 03:50:29 | 1 | 4 | 充电 电流 阶跃 | 469.00 | 3034.4 | 5.5 | - | - | - | 20.823 | 5.373 | 0.112 | 0 | 66.1983 | 0 | 66.1983 | 1.3101 | 0 | 1.3101 | 4.181 | 4.179 | 4.179 | 4.181 | 4.178 | 31.65 | 33.92 | 31.08 | 35.37 | 35.79 | 35.3 | 24.21 | 4.181 | 4.178 | 20.897 | 35.79 | 31.08 | 0
3035.35 | 2018-05-08 03:50:30 | 1 | 4 | 充电 电流 阶跃 | 470.00 | 3035.4 | 5.5 | - | - | - | 20.826 | 5.392 | 0.112 | 0 | 66.1998 | 0 | 66.1998 | 1.3101 | 0 | 1.3101 | 4.181 | 4.179 | 4.179 | 4.181 | 4.178 | 31.62 | 33.87 | 31 | 35.3 | 35.68 | 35.12 | 24.18 | 4.181 | 4.178 | 20.898 | 35.68 | 31 | 0
3036.35 | 2018-05-08 03:50:31 | 1 | 4 | 充电 电流 阶跃 | 471.00 | 3036.4 | 5.5 | - | - | - | 20.836 | 5.383 | 0.112 | 0 | 66.2013 | 0 | 66.2013 | 1.3101 | 0 | 1.3101 | 4.181 | 4.179 | 4.179 | 4.181 | 4.178 | 31.73 | 33.88 | 30.94 | 35.16 | 35.8 | 35.02 | 24.13 | 4.181 | 4.178 | 20.897 | 35.8 | 30.94 | 0
3037.35 | 2018-05-08 03:50:32 | 1 | 4 | 充电 电流 阶跃 | 472.00 | 3037.4 | 5.5 | - | - | - | 20.823 | 5.375 | 0.112 | 0 | 66.2028 | 0 | 66.2028 | 1.3102 | 0 | 1.3102 | 4.181 | 4.179 | 4.179 | 4.181 | 4.178 | 31.64 | 34.05 | 30.98 | 35.3 | 35.82 | 35.19 | 24.06 | 4.181 | 4.178 | 20.898 | 35.82 | 30.98 | 0
3038.35 | 2018-05-08 03:50:33 | 1 | 4 | 充电 电流 阶跃 | 473.00 | 3038.4 | 5.5 | - | - | - | 20.835 | 5.389 | 0.112 | 0 | 66.2043 | 0 | 66.2043 | 1.3102 | 0 | 1.3102 | 4.181 | 4.179 | 4.178 | 4.181 | 4.178 | 31.65 | 33.83 | 30.86 | 35.25 | 35.71 | 35.08 | 24.02 | 4.181 | 4.178 | 20.897 | 35.71 | 30.86 | 0
3039.35 | 2018-05-08 03:50:34 | 1 | 4 | 充电 电流 阶跃 | 474.00 | 3039.4 | 5.5 | - | - | - | 20.828 | 5.392 | 0.112 | 0 | 66.2058 | 0 | 66.2057 | 1.3102 | 0 | 1.3102 | 4.181 | 4.179 | 4.179 | 4.181 | 4.178 | 31.65 | 33.99 | 31.01 | 35.36 | 35.77 | 35.02 | 24.17 | 4.181 | 4.178 | 20.898 | 35.77 | 31.01 | 0
3040.35 | 2018-05-08 03:50:35 | 1 | 4 | 充电 电流 阶跃 | 475.00 | 3040.4 | 5.5 | - | - | - | 20.824 | 5.389 | 0.112 | 0 | 66.2072 | 0 | 66.2072 | 1.3103 | 0 | 1.3103 | 4.181 | 4.179 | 4.179 | 4.181 | 4.179 | 31.78 | 33.84 | 30.98 | 35.3 | 35.64 | 35.09 | 23.88 | 4.181 | 4.179 | 20.898 | 35.64 | 30.98 | 0
3041.35 | 2018-05-08 03:50:36 | 1 | 4 | 充电 电流 阶跃 | 476.00 | 3041.4 | 5.5 | - | - | - | 20.821 | 5.38 | 0.112 | 0 | 66.2087 | 0 | 66.2087 | 1.3103 | 0 | 1.3103 | 4.181 | 4.179 | 4.179 | 4.181 | 4.179 | 31.61 | 33.82 | 31 | 35.24 | 35.7 | 35.01 | 24.07 | 4.181 | 4.179 | 20.898 | 35.7 | 31 | 0
3042.35 | 2018-05-08 03:50:37 | 1 | 4 | 充电 电流 阶跃 | 477.00 | 3042.4 | 5.5 | - | - | - | 20.816 | 5.384 | 0.112 | 0 | 66.2102 | 0 | 66.2102 | 1.3103 | 0 | 1.3103 | 4.181 | 4.179 | 4.179 | 4.181 | 4.178 | 31.66 | 33.98 | 30.73 | 35.25 | 35.72 | 35.18 | 24.22 | 4.181 | 4.178 | 20.898 | 35.72 | 30.73 | 0
3043.35 | 2018-05-08 03:50:38 | 1 | 4 | 充电 电流 阶跃 | 478.00 | 3043.4 | 5.5 | - | - | - | 20.835 | 5.383 | 0.112 | 0 | 66.2117 | 0 | 66.2117 | 1.3104 | 0 | 1.3104 | 4.181 | 4.179 | 4.179 | 4.181 | 4.179 | 31.8 | 33.94 | 31.14 | 35.39 | 35.74 | 35.13 | 24.17 | 4.181 | 4.179 | 20.898 | 35.74 | 31.14 | 0
3044.35 | 2018-05-08 03:50:39 | 1 | 4 | 充电 电流 阶跃 | 479.00 | 3044.4 | 5.5 | - | - | - | 20.825 | 5.383 | 0.112 | 0 | 66.2132 | 0 | 66.2132 | 1.3104 | 0 | 1.3104 | 4.181 | 4.179 | 4.179 | 4.181 | 4.178 | 31.7 | 33.93 | 31.05 | 35.31 | 35.72 | 34.99 | 24.22 | 4.181 | 4.178 | 20.898 | 35.72 | 31.05 | 0
3045.35 | 2018-05-08 03:50:40 | 1 | 4 | 充电 电流 阶跃 | 480.00 | 3045.4 | 5.5 | - | - | - | 20.828 | 5.389 | 0.112 | 0 | 66.2147 | 0 | 66.2147 | 1.3104 | 0 | 1.3104 | 4.181 | 4.179 | 4.179 | 4.181 | 4.178 | 31.64 | 33.91 | 30.85 | 35.22 | 35.74 | 35.09 | 24.21 | 4.181 | 4.178 | 20.898 | 35.74 | 30.85 | 0
3046.35 | 2018-05-08 03:50:41 | 1 | 4 | 充电 电流 阶跃 | 481.00 | 3046.4 | 5.5 | - | - | - | 20.831 | 5.385 | 0.112 | 0 | 66.2162 | 0 | 66.2162 | 1.3104 | 0 | 1.3104 | 4.181 | 4.179 | 4.179 | 4.181 | 4.178 | 31.63 | 33.96 | 31.01 | 35.28 | 35.82 | 35.06 | 24.04 | 4.181 | 4.178 | 20.898 | 35.82 | 31.01 | 0
3047.35 | 2018-05-08 03:50:42 | 1 | 4 | 充电 电流 阶跃 | 482.00 | 3047.4 | 5.5 | - | - | - | 20.831 | 5.382 | 0.112 | 0 | 66.2177 | 0 | 66.2177 | 1.3105 | 0 | 1.3105 | 4.181 | 4.179 | 4.179 | 4.181 | 4.179 | 31.69 | 33.82 | 30.88 | 35.39 | 35.73 | 35.06 | 24.21 | 4.181 | 4.179 | 20.898 | 35.73 | 30.88 | 0
3048.35 | 2018-05-08 03:50:43 | 1 | 4 | 充电 电流 阶跃 | 483.00 | 3048.4 | 5.5 | - | - | - | 20.828 | 5.378 | 0.112 | 0 | 66.2192 | 0 | 66.2192 | 1.3105 | 0 | 1.3105 | 4.181 | 4.179 | 4.179 | 4.181 | 4.179 | 31.67 | 33.93 | 30.8 | 35.33 | 35.67 | 35.13 | 24.12 | 4.181 | 4.179 | 20.898 | 35.67 | 30.8 | 0
3049.35 | 2018-05-08 03:50:44 | 1 | 4 | 充电 电流 阶跃 | 484.00 | 3049.4 | 5.5 | - | - | - | 20.823 | 5.373 | 0.112 | 0 | 66.2207 | 0 | 66.2207 | 1.3105 | 0 | 1.3105 | 4.181 | 4.179 | 4.179 | 4.181 | 4.179 | 31.63 | 33.9 | 30.96 | 35.2 | 35.75 | 35.05 | 24.1 | 4.181 | 4.179 | 20.898 | 35.75 | 30.96 | 0
3050.35 | 2018-05-08 03:50:45 | 1 | 4 | 充电 电流 阶跃 | 485.00 | 3050.4 | 5.5 | - | - | - | 20.829 | 5.392 | 0.112 | 0 | 66.2222 | 0 | 66.2222 | 1.3106 | 0 | 1.3106 | 4.181 | 4.179 | 4.179 | 4.181 | 4.179 | 31.62 | 33.83 | 30.81 | 35.14 | 35.69 | 35.08 | 24.17 | 4.181 | 4.179 | 20.898 | 35.69 | 30.81 | 0
3051.35 | 2018-05-08 03:50:46 | 1 | 4 | 充电 电流 阶跃 | 486.00 | 3051.4 | 5.5 | - | - | - | 20.833 | 5.389 | 0.112 | 0 | 66.2237 | 0 | 66.2237 | 1.3106 | 0 | 1.3106 | 4.181 | 4.179 | 4.179 | 4.181 | 4.179 | 31.7 | 33.97 | 30.86 | 35.22 | 35.85 | 35.04 | 24.34 | 4.181 | 4.179 | 20.899 | 35.85 | 30.86 | 0
3052.35 | 2018-05-08 03:50:47 | 1 | 4 | 充电 电流 阶跃 | 487.00 | 3052.4 | 5.5 | - | - | - | 20.823 | 5.386 | 0.112 | 0 | 66.2252 | 0 | 66.2252 | 1.3106 | 0 | 1.3106 | 4.181 | 4.179 | 4.179 | 4.181 | 4.179 | 31.71 | 33.93 | 31 | 35.38 | 35.7 | 35.23 | 24.11 | 4.181 | 4.179 | 20.899 | 35.7 | 31 | 0
3053.35 | 2018-05-08 03:50:48 | 1 | 4 | 充电 电流 阶跃 | 488.00 | 3053.4 | 5.5 | - | - | - | 20.825 | 5.392 | 0.112 | 0 | 66.2267 | 0 | 66.2267 | 1.3107 | 0 | 1.3107 | 4.181 | 4.179 | 4.179 | 4.181 | 4.179 | 31.62 | 33.85 | 30.73 | 35.12 | 35.7 | 35.07 | 23.95 | 4.181 | 4.179 | 20.899 | 35.7 | 30.73 | 0
3054.35 | 2018-05-08 03:50:49 | 1 | 4 | 充电 电流 阶跃 | 489.00 | 3054.4 | 5.5 | - | - | - | 20.834 | 5.395 | 0.112 | 0 | 66.2282 | 0 | 66.2282 | 1.3107 | 0 | 1.3107 | 4.181 | 4.179 | 4.179 | 4.181 | 4.179 | 31.65 | 33.86 | 30.97 | 35.28 | 35.82 | 35.1 | 24.23 | 4.181 | 4.179 | 20.899 | 35.82 | 30.97 | 0
3055.35 | 2018-05-08 03:50:50 | 1 | 4 | 充电 电流 阶跃 | 490.00 | 3055.4 | 5.5 | - | - | - | 20.828 | 5.371 | 0.112 | 0 | 66.2297 | 0 | 66.2297 | 1.3107 | 0 | 1.3107 | 4.181 | 4.179 | 4.179 | 4.181 | 4.179 | 31.66 | 33.95 | 30.89 | 35.28 | 35.67 | 35.14 | 24.07 | 4.181 | 4.179 | 20.899 | 35.67 | 30.89 | 0
3056.35 | 2018-05-08 03:50:51 | 1 | 4 | 充电 电流 阶跃 | 491.00 | 3056.4 | 5.5 | - | - | - | 20.825 | 5.384 | 0.112 | 0 | 66.2312 | 0 | 66.2312 | 1.3108 | 0 | 1.3108 | 4.181 | 4.179 | 4.179 | 4.181 | 4.179 | 31.62 | 33.87 | 30.74 | 35.27 | 35.73 | 35.07 | 23.98 | 4.181 | 4.179 | 20.899 | 35.73 | 30.74 | 0
3057.35 | 2018-05-08 03:50:52 | 1 | 4 | 充电 电流 阶跃 | 492.00 | 3057.4 | 5.5 | - | - | - | 20.825 | 5.383 | 0.112 | 0 | 66.2327 | 0 | 66.2327 | 1.3108 | 0 | 1.3108 | 4.181 | 4.18 | 4.179 | 4.181 | 4.179 | 31.65 | 33.98 | 31.03 | 35.36 | 35.79 | 35.07 | 24.04 | 4.181 | 4.179 | 20.899 | 35.79 | 31.03 | 0
3058.35 | 2018-05-08 03:50:53 | 1 | 4 | 充电 电流 阶跃 | 493.00 | 3058.4 | 5.5 | - | - | - | 20.837 | 5.389 | 0.112 | 0 | 66.2342 | 0 | 66.2342 | 1.3108 | 0 | 1.3108 | 4.181 | 4.179 | 4.179 | 4.181 | 4.179 | 31.71 | 33.86 | 30.98 | 35.3 | 35.82 | 35.01 | 24.17 | 4.181 | 4.179 | 20.899 | 35.82 | 30.98 | 0
3059.35 | 2018-05-08 03:50:54 | 1 | 4 | 充电 电流 阶跃 | 494.00 | 3059.4 | 5.5 | - | - | - | 20.83 | 5.391 | 0.112 | 0 | 66.2357 | 0 | 66.2357 | 1.3109 | 0 | 1.3109 | 4.181 | 4.179 | 4.179 | 4.181 | 4.179 | 31.73 | 33.97 | 30.92 | 35.29 | 35.75 | 35.07 | 24.15 | 4.181 | 4.179 | 20.899 | 35.75 | 30.92 | 0
3060.35 | 2018-05-08 03:50:55 | 1 | 4 | 充电 电流 阶跃 | 495.00 | 3060.4 | 5.5 | - | - | - | 20.818 | 5.379 | 0.112 | 0 | 66.2372 | 0 | 66.2372 | 1.3109 | 0 | 1.3109 | 4.181 | 4.18 | 4.179 | 4.181 | 4.179 | 31.57 | 33.89 | 30.82 | 35.2 | 35.73 | 35.04 | 24.16 | 4.181 | 4.179 | 20.899 | 35.73 | 30.82 | 0
3061.35 | 2018-05-08 03:50:56 | 1 | 4 | 充电 电流 阶跃 | 496.00 | 3061.4 | 5.5 | - | - | - | 20.832 | 5.393 | 0.112 | 0 | 66.2387 | 0 | 66.2387 | 1.3109 | 0 | 1.3109 | 4.181 | 4.179 | 4.179 | 4.181 | 4.179 | 31.57 | 33.8 | 30.9 | 35.17 | 35.79 | 35.03 | 24.12 | 4.181 | 4.179 | 20.899 | 35.79 | 30.9 | 0
3062.35 | 2018-05-08 03:50:57 | 1 | 4 | 充电 电流 阶跃 | 497.00 | 3062.4 | 5.5 | - | - | - | 20.818 | 5.382 | 0.112 | 0 | 66.2402 | 0 | 66.2401 | 1.3109 | 0 | 1.3109 | 4.181 | 4.179 | 4.179 | 4.181 | 4.179 | 31.68 | 33.7 | 30.95 | 35.24 | 35.79 | 35.04 | 24.12 | 4.181 | 4.179 | 20.899 | 35.79 | 30.95 | 0
3063.35 | 2018-05-08 03:50:58 | 1 | 4 | 充电 电流 阶跃 | 498.00 | 3063.4 | 5.5 | - | - | - | 20.83 | 5.376 | 0.112 | 0 | 66.2416 | 0 | 66.2416 | 1.311 | 0 | 1.311 | 4.181 | 4.179 | 4.179 | 4.181 | 4.179 | 31.64 | 33.98 | 30.93 | 35.28 | 35.75 | 35.05 | 24.14 | 4.181 | 4.179 | 20.899 | 35.75 | 30.93 | 0
3064.35 | 2018-05-08 03:50:59 | 1 | 4 | 充电 电流 阶跃 | 499.00 | 3064.4 | 5.5 | - | - | - | 20.833 | 5.379 | 0.112 | 0 | 66.2431 | 0 | 66.2431 | 1.311 | 0 | 1.311 | 4.181 | 4.18 | 4.179 | 4.181 | 4.179 | 31.67 | 33.97 | 30.95 | 35.27 | 35.78 | 35.14 | 24.17 | 4.181 | 4.179 | 20.9 | 35.78 | 30.95 | 0
3065.35 | 2018-05-08 03:51:00 | 1 | 4 | 充电 电流 阶跃 | 500.00 | 3065.4 | 5.5 | - | - | - | 20.825 | 5.377 | 0.112 | 0 | 66.2446 | 0 | 66.2446 | 1.311 | 0 | 1.311 | 4.181 | 4.18 | 4.179 | 4.181 | 4.179 | 31.62 | 33.9 | 30.88 | 35.22 | 35.63 | 35.06 | 23.93 | 4.181 | 4.179 | 20.9 | 35.63 | 30.88 | 0
3066.35 | 2018-05-08 03:51:01 | 1 | 4 | 充电 电流 阶跃 | 501.00 | 3066.4 | 5.5 | - | - | - | 20.823 | 5.389 | 0.112 | 0 | 66.2461 | 0 | 66.2461 | 1.3111 | 0 | 1.3111 | 4.181 | 4.18 | 4.179 | 4.181 | 4.179 | 31.68 | 33.97 | 30.94 | 35.26 | 35.72 | 35.08 | 24.19 | 4.181 | 4.179 | 20.9 | 35.72 | 30.94 | 0
3067.35 | 2018-05-08 03:51:02 | 1 | 4 | 充电 电流 阶跃 | 502.00 | 3067.4 | 5.5 | - | - | - | 20.831 | 5.38 | 0.112 | 0 | 66.2476 | 0 | 66.2476 | 1.3111 | 0 | 1.3111 | 4.181 | 4.18 | 4.179 | 4.181 | 4.179 | 31.62 | 33.88 | 31.01 | 35.15 | 35.81 | 35.14 | 24.22 | 4.181 | 4.179 | 20.9 | 35.81 | 31.01 | 0
3068.35 | 2018-05-08 03:51:03 | 1 | 4 | 充电 电流 阶跃 | 503.00 | 3068.4 | 5.5 | - | - | - | 20.834 | 5.393 | 0.112 | 0 | 66.2491 | 0 | 66.2491 | 1.3111 | 0 | 1.3111 | 4.181 | 4.18 | 4.179 | 4.181 | 4.179 | 31.64 | 33.91 | 30.93 | 35.3 | 35.65 | 35.09 | 24.24 | 4.181 | 4.179 | 20.9 | 35.65 | 30.93 | 0
3069.35 | 2018-05-08 03:51:04 | 1 | 4 | 充电 电流 阶跃 | 504.00 | 3069.4 | 5.5 | - | - | - | 20.824 | 5.378 | 0.112 | 0 | 66.2506 | 0 | 66.2506 | 1.3112 | 0 | 1.3112 | 4.181 | 4.18 | 4.179 | 4.181 | 4.179 | 31.61 | 33.85 | 30.93 | 35.25 | 35.68 | 35.16 | 24.28 | 4.181 | 4.179 | 20.9 | 35.68 | 30.93 | 0
3070.35 | 2018-05-08 03:51:05 | 1 | 4 | 充电 电流 阶跃 | 505.00 | 3070.4 | 5.5 | - | - | - | 20.839 | 5.384 | 0.112 | 0 | 66.2521 | 0 | 66.2521 | 1.3112 | 0 | 1.3112 | 4.181 | 4.18 | 4.179 | 4.181 | 4.179 | 31.69 | 33.96 | 30.97 | 35.19 | 35.72 | 35.04 | 24.09 | 4.181 | 4.179 | 20.9 | 35.72 | 30.97 | 0
3071.35 | 2018-05-08 03:51:06 | 1 | 4 | 充电 电流 阶跃 | 506.00 | 3071.4 | 5.5 | - | - | - | 20.833 | 5.383 | 0.112 | 0 | 66.2536 | 0 | 66.2536 | 1.3112 | 0 | 1.3112 | 4.181 | 4.18 | 4.179 | 4.181 | 4.179 | 31.52 | 33.83 | 30.83 | 35.25 | 35.71 | 35.02 | 24.24 | 4.181 | 4.179 | 20.9 | 35.71 | 30.83 | 0
3072.35 | 2018-05-08 03:51:07 | 1 | 4 | 充电 电流 阶跃 | 507.00 | 3072.4 | 5.5 | - | - | - | 20.833 | 5.375 | 0.112 | 0 | 66.2551 | 0 | 66.2551 | 1.3113 | 0 | 1.3113 | 4.181 | 4.18 | 4.179 | 4.181 | 4.179 | 31.61 | 34.02 | 30.97 | 35.22 | 35.68 | 35.04 | 24.14 | 4.181 | 4.179 | 20.9 | 35.68 | 30.97 | 0
3073.35 | 2018-05-08 03:51:08 | 1 | 4 | 充电 电流 阶跃 | 508.00 | 3073.4 | 5.5 | - | - | - | 20.833 | 5.379 | 0.112 | 0 | 66.2566 | 0 | 66.2566 | 1.3113 | 0 | 1.3113 | 4.181 | 4.18 | 4.179 | 4.181 | 4.179 | 31.66 | 33.88 | 30.84 | 35.31 | 35.65 | 35.11 | 24.17 | 4.181 | 4.179 | 20.9 | 35.65 | 30.84 | 0
3074.35 | 2018-05-08 03:51:09 | 1 | 4 | 充电 电流 阶跃 | 509.00 | 3074.4 | 5.5 | - | - | - | 20.841 | 5.384 | 0.112 | 0 | 66.2581 | 0 | 66.2581 | 1.3113 | 0 | 1.3113 | 4.181 | 4.18 | 4.179 | 4.182 | 4.179 | 31.63 | 33.77 | 31.04 | 35.25 | 35.69 | 34.98 | 24.24 | 4.182 | 4.179 | 20.9 | 35.69 | 31.04 | 0
3075.35 | 2018-05-08 03:51:10 | 1 | 4 | 充电 电流 阶跃 | 510.00 | 3075.4 | 5.5 | - | - | - | 20.835 | 5.379 | 0.112 | 0 | 66.2596 | 0 | 66.2596 | 1.3114 | 0 | 1.3114 | 4.181 | 4.18 | 4.179 | 4.182 | 4.179 | 31.47 | 33.9 | 30.76 | 35.17 | 35.54 | 34.84 | 24.13 | 4.182 | 4.179 | 20.901 | 35.54 | 30.76 | 0
3076.35 | 2018-05-08 03:51:11 | 1 | 4 | 充电 电流 阶跃 | 511.00 | 3076.4 | 5.5 | - | - | - | 20.828 | 5.376 | 0.112 | 0 | 66.2611 | 0 | 66.2611 | 1.3114 | 0 | 1.3114 | 4.181 | 4.18 | 4.179 | 4.181 | 4.179 | 31.46 | 33.98 | 30.77 | 35.08 | 35.7 | 34.85 | 24.02 | 4.181 | 4.179 | 20.9 | 35.7 | 30.77 | 0
3077.35 | 2018-05-08 03:51:12 | 1 | 4 | 充电 电流 阶跃 | 512.00 | 3077.4 | 5.5 | - | - | - | 20.839 | 5.384 | 0.112 | 0 | 66.2626 | 0 | 66.2626 | 1.3114 | 0 | 1.3114 | 4.181 | 4.18 | 4.179 | 4.181 | 4.179 | 31.52 | 33.94 | 30.85 | 35.17 | 35.67 | 35.01 | 24.15 | 4.181 | 4.179 | 20.901 | 35.67 | 30.85 | 0
3078.35 | 2018-05-08 03:51:13 | 1 | 4 | 充电 电流 阶跃 | 513.00 | 3078.4 | 5.5 | - | - | - | 20.826 | 5.381 | 0.112 | 0 | 66.2641 | 0 | 66.2641 | 1.3114 | 0 | 1.3114 | 4.181 | 4.18 | 4.179 | 4.181 | 4.179 | 31.66 | 33.83 | 30.91 | 35.19 | 35.68 | 34.94 | 24.02 | 4.181 | 4.179 | 20.901 | 35.68 | 30.91 | 0
3079.35 | 2018-05-08 03:51:14 | 1 | 4 | 充电 电流 阶跃 | 514.00 | 3079.4 | 5.5 | - | - | - | 20.827 | 5.391 | 0.112 | 0 | 66.2656 | 0 | 66.2656 | 1.3115 | 0 | 1.3115 | 4.181 | 4.18 | 4.179 | 4.181 | 4.179 | 31.62 | 33.81 | 30.94 | 35.18 | 35.67 | 35 | 24.12 | 4.181 | 4.179 | 20.901 | 35.67 | 30.94 | 0
3080.35 | 2018-05-08 03:51:15 | 1 | 4 | 充电 电流 阶跃 | 515.00 | 3080.4 | 5.5 | - | - | - | 20.831 | 5.379 | 0.112 | 0 | 66.2671 | 0 | 66.2671 | 1.3115 | 0 | 1.3115 | 4.181 | 4.18 | 4.179 | 4.182 | 4.179 | 31.52 | 33.76 | 30.78 | 35.05 | 35.64 | 34.85 | 24.1 | 4.182 | 4.179 | 20.901 | 35.64 | 30.78 | 0
3081.35 | 2018-05-08 03:51:16 | 1 | 4 | 充电 电流 阶跃 | 516.00 | 3081.4 | 5.5 | - | - | - | 20.835 | 5.389 | 0.112 | 0 | 66.2686 | 0 | 66.2686 | 1.3115 | 0 | 1.3115 | 4.181 | 4.18 | 4.179 | 4.181 | 4.179 | 31.53 | 33.6 | 30.83 | 35.02 | 35.66 | 34.96 | 23.91 | 4.181 | 4.179 | 20.901 | 35.66 | 30.83 | 0
3082.35 | 2018-05-08 03:51:17 | 1 | 4 | 充电 电流 阶跃 | 517.00 | 3082.4 | 5.5 | - | - | - | 20.831 | 5.382 | 0.112 | 0 | 66.2701 | 0 | 66.2701 | 1.3116 | 0 | 1.3116 | 4.181 | 4.18 | 4.179 | 4.182 | 4.179 | 31.53 | 33.71 | 30.74 | 35.18 | 35.65 | 34.78 | 23.92 | 4.182 | 4.179 | 20.901 | 35.65 | 30.74 | 0
3083.35 | 2018-05-08 03:51:18 | 1 | 4 | 充电 电流 阶跃 | 518.00 | 3083.4 | 5.5 | - | - | - | 20.823 | 5.385 | 0.112 | 0 | 66.2716 | 0 | 66.2716 | 1.3116 | 0 | 1.3116 | 4.182 | 4.18 | 4.179 | 4.182 | 4.179 | 31.61 | 33.77 | 30.76 | 35.28 | 35.75 | 35.02 | 24.1 | 4.182 | 4.179 | 20.901 | 35.75 | 30.76 | 0
3084.35 | 2018-05-08 03:51:19 | 1 | 4 | 充电 电流 阶跃 | 519.00 | 3084.4 | 5.5 | - | - | - | 20.835 | 5.383 | 0.112 | 0 | 66.2731 | 0 | 66.2731 | 1.3116 | 0 | 1.3116 | 4.181 | 4.18 | 4.179 | 4.182 | 4.179 | 31.42 | 33.7 | 30.78 | 35.09 | 35.64 | 34.97 | 24.18 | 4.182 | 4.179 | 20.901 | 35.64 | 30.78 | 0
3085.35 | 2018-05-08 03:51:20 | 1 | 4 | 充电 电流 阶跃 | 520.00 | 3085.4 | 5.5 | - | - | - | 20.832 | 5.385 | 0.112 | 0 | 66.2745 | 0 | 66.2745 | 1.3117 | 0 | 1.3117 | 4.182 | 4.18 | 4.179 | 4.182 | 4.179 | 31.56 | 33.68 | 30.75 | 35.16 | 35.55 | 34.9 | 24.11 | 4.182 | 4.179 | 20.901 | 35.55 | 30.75 | 0
3086.35 | 2018-05-08 03:51:21 | 1 | 4 | 充电 电流 阶跃 | 521.00 | 3086.4 | 5.5 | - | - | - | 20.829 | 5.384 | 0.112 | 0 | 66.276 | 0 | 66.276 | 1.3117 | 0 | 1.3117 | 4.181 | 4.18 | 4.179 | 4.182 | 4.179 | 31.64 | 33.86 | 30.95 | 35.08 | 35.72 | 34.95 | 24.27 | 4.182 | 4.179 | 20.901 | 35.72 | 30.95 | 0
3087.35 | 2018-05-08 03:51:22 | 1 | 4 | 充电 电流 阶跃 | 522.00 | 3087.4 | 5.5 | - | - | - | 20.829 | 5.37 | 0.112 | 0 | 66.2775 | 0 | 66.2775 | 1.3117 | 0 | 1.3117 | 4.181 | 4.18 | 4.179 | 4.182 | 4.179 | 31.51 | 33.72 | 30.56 | 35.11 | 35.6 | 34.85 | 23.94 | 4.182 | 4.179 | 20.901 | 35.6 | 30.56 | 0
3088.35 | 2018-05-08 03:51:23 | 1 | 4 | 充电 电流 阶跃 | 523.00 | 3088.4 | 5.5 | - | - | - | 20.836 | 5.392 | 0.112 | 0 | 66.279 | 0 | 66.279 | 1.3118 | 0 | 1.3118 | 4.182 | 4.18 | 4.179 | 4.182 | 4.179 | 31.46 | 33.79 | 30.69 | 35.16 | 35.52 | 34.83 | 23.97 | 4.182 | 4.179 | 20.901 | 35.52 | 30.69 | 0
3089.35 | 2018-05-08 03:51:24 | 1 | 4 | 充电 电流 阶跃 | 524.00 | 3089.4 | 5.5 | - | - | - | 20.836 | 5.384 | 0.112 | 0 | 66.2805 | 0 | 66.2805 | 1.3118 | 0 | 1.3118 | 4.182 | 4.18 | 4.179 | 4.182 | 4.179 | 31.52 | 33.82 | 30.79 | 35.1 | 35.64 | 34.83 | 24.07 | 4.182 | 4.179 | 20.901 | 35.64 | 30.79 | 0
3090.35 | 2018-05-08 03:51:25 | 1 | 4 | 充电 电流 阶跃 | 525.00 | 3090.4 | 5.5 | - | - | - | 20.835 | 5.379 | 0.112 | 0 | 66.282 | 0 | 66.282 | 1.3118 | 0 | 1.3118 | 4.181 | 4.18 | 4.179 | 4.182 | 4.179 | 31.55 | 33.78 | 30.78 | 35.15 | 35.62 | 34.88 | 24.08 | 4.182 | 4.179 | 20.901 | 35.62 | 30.78 | 0
3091.35 | 2018-05-08 03:51:26 | 1 | 4 | 充电 电流 阶跃 | 526.00 | 3091.4 | 5.5 | - | - | - | 20.831 | 5.383 | 0.112 | 0 | 66.2835 | 0 | 66.2835 | 1.3119 | 0 | 1.3119 | 4.182 | 4.18 | 4.179 | 4.182 | 4.179 | 31.47 | 33.75 | 30.77 | 35.08 | 35.62 | 34.98 | 24.08 | 4.182 | 4.179 | 20.902 | 35.62 | 30.77 | 0
3092.35 | 2018-05-08 03:51:27 | 1 | 4 | 充电 电流 阶跃 | 527.00 | 3092.4 | 5.5 | - | - | - | 20.839 | 5.393 | 0.112 | 0 | 66.285 | 0 | 66.285 | 1.3119 | 0 | 1.3119 | 4.182 | 4.18 | 4.179 | 4.182 | 4.179 | 31.65 | 33.87 | 30.86 | 35.16 | 35.66 | 35.06 | 24.24 | 4.182 | 4.179 | 20.902 | 35.66 | 30.86 | 0
3093.35 | 2018-05-08 03:51:28 | 1 | 4 | 充电 电流 阶跃 | 528.00 | 3093.4 | 5.5 | - | - | - | 20.83 | 5.383 | 0.112 | 0 | 66.2865 | 0 | 66.2865 | 1.3119 | 0 | 1.3119 | 4.182 | 4.18 | 4.179 | 4.182 | 4.179 | 31.43 | 33.77 | 30.75 | 35.07 | 35.57 | 34.82 | 24.1 | 4.182 | 4.179 | 20.902 | 35.57 | 30.75 | 0
3094.35 | 2018-05-08 03:51:29 | 1 | 4 | 充电 电流 阶跃 | 529.00 | 3094.4 | 5.5 | - | - | - | 20.831 | 5.381 | 0.112 | 0 | 66.288 | 0 | 66.288 | 1.3119 | 0 | 1.3119 | 4.182 | 4.18 | 4.179 | 4.182 | 4.179 | 31.47 | 33.65 | 30.7 | 35.12 | 35.57 | 34.81 | 23.96 | 4.182 | 4.179 | 20.901 | 35.57 | 30.7 | 0
3095.35 | 2018-05-08 03:51:30 | 1 | 4 | 充电 电流 阶跃 | 530.00 | 3095.4 | 5.5 | - | - | - | 20.831 | 5.379 | 0.112 | 0 | 66.2895 | 0 | 66.2895 | 1.312 | 0 | 1.312 | 4.182 | 4.18 | 4.179 | 4.182 | 4.179 | 31.42 | 33.78 | 30.8 | 35.21 | 35.65 | 34.98 | 24.02 | 4.182 | 4.179 | 20.902 | 35.65 | 30.8 | 0
3096.35 | 2018-05-08 03:51:31 | 1 | 4 | 充电 电流 阶跃 | 531.00 | 3096.4 | 5.5 | - | - | - | 20.844 | 5.373 | 0.112 | 0 | 66.291 | 0 | 66.291 | 1.312 | 0 | 1.312 | 4.182 | 4.18 | 4.179 | 4.182 | 4.179 | 31.52 | 33.69 | 30.67 | 34.98 | 35.53 | 34.93 | 23.96 | 4.182 | 4.179 | 20.902 | 35.53 | 30.67 | 0
3097.35 | 2018-05-08 03:51:32 | 1 | 4 | 充电 电流 阶跃 | 532.00 | 3097.4 | 5.5 | - | - | - | 20.82 | 5.365 | 0.112 | 0 | 66.2925 | 0 | 66.2925 | 1.312 | 0 | 1.312 | 4.182 | 4.18 | 4.179 | 4.182 | 4.179 | 31.49 | 33.7 | 30.67 | 35.03 | 35.6 | 35.02 | 23.92 | 4.182 | 4.179 | 20.902 | 35.6 | 30.67 | 0
3098.35 | 2018-05-08 03:51:33 | 1 | 4 | 充电 电流 阶跃 | 533.00 | 3098.4 | 5.5 | - | - | - | 20.835 | 5.374 | 0.112 | 0 | 66.294 | 0 | 66.294 | 1.3121 | 0 | 1.3121 | 4.182 | 4.18 | 4.18 | 4.182 | 4.179 | 31.51 | 33.72 | 30.78 | 35.11 | 35.52 | 34.85 | 24.07 | 4.182 | 4.179 | 20.902 | 35.52 | 30.78 | 0
3099.35 | 2018-05-08 03:51:34 | 1 | 4 | 充电 电流 阶跃 | 534.00 | 3099.4 | 5.5 | - | - | - | 20.828 | 5.385 | 0.112 | 0 | 66.2955 | 0 | 66.2955 | 1.3121 | 0 | 1.3121 | 4.182 | 4.18 | 4.18 | 4.182 | 4.179 | 31.41 | 33.8 | 30.83 | 35.06 | 35.61 | 34.99 | 24.07 | 4.182 | 4.179 | 20.902 | 35.61 | 30.83 | 0
3100.35 | 2018-05-08 03:51:35 | 1 | 4 | 充电 电流 阶跃 | 535.00 | 3100.4 | 5.5 | - | - | - | 20.821 | 5.373 | 0.112 | 0 | 66.297 | 0 | 66.297 | 1.3121 | 0 | 1.3121 | 4.182 | 4.18 | 4.18 | 4.182 | 4.179 | 31.57 | 33.81 | 30.73 | 35.17 | 35.63 | 34.86 | 24.17 | 4.182 | 4.179 | 20.902 | 35.63 | 30.73 | 0
3101.35 | 2018-05-08 03:51:36 | 1 | 4 | 充电 电流 阶跃 | 536.00 | 3101.4 | 5.5 | - | - | - | 20.833 | 5.392 | 0.112 | 0 | 66.2985 | 0 | 66.2985 | 1.3122 | 0 | 1.3122 | 4.182 | 4.18 | 4.179 | 4.182 | 4.179 | 31.58 | 33.85 | 30.87 | 35.1 | 35.68 | 34.85 | 24 | 4.182 | 4.179 | 20.902 | 35.68 | 30.87 | 0
3102.35 | 2018-05-08 03:51:37 | 1 | 4 | 充电 电流 阶跃 | 537.00 | 3102.4 | 5.5 | - | - | - | 20.823 | 5.377 | 0.112 | 0 | 66.3 | 0 | 66.3 | 1.3122 | 0 | 1.3122 | 4.182 | 4.18 | 4.18 | 4.182 | 4.179 | 31.53 | 33.69 | 30.63 | 35.07 | 35.51 | 34.72 | 24 | 4.182 | 4.179 | 20.903 | 35.51 | 30.63 | 0
3103.35 | 2018-05-08 03:51:38 | 1 | 4 | 充电 电流 阶跃 | 538.00 | 3103.4 | 5.5 | - | - | - | 20.837 | 5.386 | 0.112 | 0 | 66.3015 | 0 | 66.3015 | 1.3122 | 0 | 1.3122 | 4.182 | 4.18 | 4.18 | 4.182 | 4.179 | 31.38 | 33.6 | 30.73 | 35.19 | 35.5 | 34.76 | 23.88 | 4.182 | 4.179 | 20.903 | 35.5 | 30.73 | 0
3104.35 | 2018-05-08 03:51:39 | 1 | 4 | 充电 电流 阶跃 | 539.00 | 3104.4 | 5.5 | - | - | - | 20.842 | 5.388 | 0.112 | 0 | 66.303 | 0 | 66.303 | 1.3123 | 0 | 1.3123 | 4.182 | 4.18 | 4.18 | 4.182 | 4.179 | 31.56 | 33.71 | 30.81 | 35.08 | 35.66 | 34.95 | 24.16 | 4.182 | 4.179 | 20.902 | 35.66 | 30.81 | 0
3105.35 | 2018-05-08 03:51:40 | 1 | 4 | 充电 电流 阶跃 | 540.00 | 3105.4 | 5.5 | - | - | - | 20.842 | 5.391 | 0.112 | 0 | 66.3045 | 0 | 66.3045 | 1.3123 | 0 | 1.3123 | 4.182 | 4.18 | 4.18 | 4.182 | 4.179 | 31.5 | 33.74 | 30.79 | 35.1 | 35.61 | 34.96 | 24.18 | 4.182 | 4.179 | 20.903 | 35.61 | 30.79 | 0
3106.35 | 2018-05-08 03:51:41 | 1 | 4 | 充电 电流 阶跃 | 541.00 | 3106.4 | 5.5 | - | - | - | 20.832 | 5.384 | 0.112 | 0 | 66.306 | 0 | 66.306 | 1.3123 | 0 | 1.3123 | 4.182 | 4.18 | 4.18 | 4.182 | 4.179 | 31.58 | 33.7 | 30.74 | 35.15 | 35.67 | 35.04 | 24.17 | 4.182 | 4.179 | 20.903 | 35.67 | 30.74 | 0
3107.35 | 2018-05-08 03:51:42 | 1 | 4 | 充电 电流 阶跃 | 542.00 | 3107.4 | 5.5 | - | - | - | 20.835 | 5.371 | 0.112 | 0 | 66.3075 | 0 | 66.3075 | 1.3123 | 0 | 1.3123 | 4.182 | 4.18 | 4.18 | 4.182 | 4.179 | 31.48 | 33.64 | 30.75 | 35.18 | 35.65 | 34.76 | 24.06 | 4.182 | 4.179 | 20.903 | 35.65 | 30.75 | 0
3108.35 | 2018-05-08 03:51:43 | 1 | 4 | 充电 电流 阶跃 | 543.00 | 3108.4 | 5.5 | - | - | - | 20.827 | 5.387 | 0.112 | 0 | 66.3089 | 0 | 66.3089 | 1.3124 | 0 | 1.3124 | 4.182 | 4.18 | 4.18 | 4.182 | 4.18 | 31.48 | 33.73 | 30.79 | 35.17 | 35.49 | 34.8 | 24.19 | 4.182 | 4.18 | 20.903 | 35.49 | 30.79 | 0
3109.35 | 2018-05-08 03:51:44 | 1 | 4 | 充电 电流 阶跃 | 544.00 | 3109.4 | 5.5 | - | - | - | 20.841 | 5.395 | 0.112 | 0 | 66.3104 | 0 | 66.3104 | 1.3124 | 0 | 1.3124 | 4.182 | 4.18 | 4.18 | 4.182 | 4.18 | 31.42 | 33.69 | 30.76 | 35.13 | 35.64 | 34.87 | 23.95 | 4.182 | 4.18 | 20.903 | 35.64 | 30.76 | 0
3110.35 | 2018-05-08 03:51:45 | 1 | 4 | 充电 电流 阶跃 | 545.00 | 3110.4 | 5.5 | - | - | - | 20.844 | 5.387 | 0.112 | 0 | 66.3119 | 0 | 66.3119 | 1.3124 | 0 | 1.3124 | 4.182 | 4.18 | 4.18 | 4.182 | 4.18 | 31.57 | 33.75 | 30.77 | 35.21 | 35.56 | 34.85 | 24.02 | 4.182 | 4.18 | 20.903 | 35.56 | 30.77 | 0
3111.35 | 2018-05-08 03:51:46 | 1 | 4 | 充电 电流 阶跃 | 546.00 | 3111.4 | 5.5 | - | - | - | 20.827 | 5.381 | 0.112 | 0 | 66.3134 | 0 | 66.3134 | 1.3125 | 0 | 1.3125 | 4.182 | 4.18 | 4.18 | 4.182 | 4.18 | 31.54 | 33.71 | 30.73 | 35.14 | 35.6 | 35 | 24.24 | 4.182 | 4.18 | 20.903 | 35.6 | 30.73 | 0
3112.35 | 2018-05-08 03:51:47 | 1 | 4 | 充电 电流 阶跃 | 547.00 | 3112.4 | 5.5 | - | - | - | 20.846 | 5.391 | 0.112 | 0 | 66.3149 | 0 | 66.3149 | 1.3125 | 0 | 1.3125 | 4.182 | 4.18 | 4.18 | 4.182 | 4.179 | 31.55 | 33.76 | 30.89 | 35.19 | 35.67 | 34.93 | 24.15 | 4.182 | 4.179 | 20.903 | 35.67 | 30.89 | 0
3113.35 | 2018-05-08 03:51:48 | 1 | 4 | 充电 电流 阶跃 | 548.00 | 3113.4 | 5.5 | - | - | - | 20.827 | 5.383 | 0.112 | 0 | 66.3164 | 0 | 66.3164 | 1.3125 | 0 | 1.3125 | 4.182 | 4.18 | 4.18 | 4.182 | 4.18 | 31.5 | 33.73 | 30.84 | 35.08 | 35.64 | 34.86 | 24.1 | 4.182 | 4.18 | 20.903 | 35.64 | 30.84 | 0
3114.35 | 2018-05-08 03:51:49 | 1 | 4 | 充电 电流 阶跃 | 549.00 | 3114.4 | 5.5 | - | - | - | 20.843 | 5.38 | 0.112 | 0 | 66.3179 | 0 | 66.3179 | 1.3126 | 0 | 1.3126 | 4.182 | 4.18 | 4.18 | 4.182 | 4.18 | 31.43 | 33.71 | 30.78 | 35.09 | 35.67 | 34.88 | 24.16 | 4.182 | 4.18 | 20.903 | 35.67 | 30.78 | 0
3115.35 | 2018-05-08 03:51:50 | 1 | 4 | 充电 电流 阶跃 | 550.00 | 3115.4 | 5.5 | - | - | - | 20.832 | 5.392 | 0.112 | 0 | 66.3194 | 0 | 66.3194 | 1.3126 | 0 | 1.3126 | 4.182 | 4.18 | 4.18 | 4.182 | 4.18 | 31.5 | 33.7 | 30.71 | 35.01 | 35.55 | 34.86 | 24.2 | 4.182 | 4.18 | 20.903 | 35.55 | 30.71 | 0
3116.35 | 2018-05-08 03:51:51 | 1 | 4 | 充电 电流 阶跃 | 551.00 | 3116.4 | 5.5 | - | - | - | 20.834 | 5.381 | 0.112 | 0 | 66.3209 | 0 | 66.3209 | 1.3126 | 0 | 1.3126 | 4.182 | 4.18 | 4.18 | 4.182 | 4.18 | 31.54 | 33.76 | 30.78 | 35.14 | 35.65 | 34.89 | 24.15 | 4.182 | 4.18 | 20.903 | 35.65 | 30.78 | 0
3117.35 | 2018-05-08 03:51:52 | 1 | 4 | 充电 电流 阶跃 | 552.00 | 3117.4 | 5.5 | - | - | - | 20.833 | 5.386 | 0.112 | 0 | 66.3224 | 0 | 66.3224 | 1.3127 | 0 | 1.3127 | 4.182 | 4.18 | 4.18 | 4.182 | 4.18 | 31.56 | 33.75 | 30.84 | 35.1 | 35.76 | 34.95 | 23.98 | 4.182 | 4.18 | 20.904 | 35.76 | 30.84 | 0
3118.35 | 2018-05-08 03:51:53 | 1 | 4 | 充电 电流 阶跃 | 553.00 | 3118.4 | 5.5 | - | - | - | 20.832 | 5.387 | 0.112 | 0 | 66.3239 | 0 | 66.3239 | 1.3127 | 0 | 1.3127 | 4.182 | 4.18 | 4.18 | 4.182 | 4.18 | 31.55 | 33.76 | 30.72 | 34.99 | 35.55 | 34.96 | 23.94 | 4.182 | 4.18 | 20.903 | 35.55 | 30.72 | 0
3119.35 | 2018-05-08 03:51:54 | 1 | 4 | 充电 电流 阶跃 | 554.00 | 3119.4 | 5.5 | - | - | - | 20.839 | 5.385 | 0.112 | 0 | 66.3254 | 0 | 66.3254 | 1.3127 | 0 | 1.3127 | 4.182 | 4.18 | 4.18 | 4.182 | 4.18 | 31.56 | 33.85 | 30.88 | 35.1 | 35.68 | 34.97 | 24.16 | 4.182 | 4.18 | 20.904 | 35.68 | 30.88 | 0
3120.35 | 2018-05-08 03:51:55 | 1 | 4 | 充电 电流 阶跃 | 555.00 | 3120.4 | 5.5 | - | - | - | 20.836 | 5.389 | 0.112 | 0 | 66.3269 | 0 | 66.3269 | 1.3128 | 0 | 1.3128 | 4.182 | 4.18 | 4.18 | 4.182 | 4.18 | 31.48 | 33.84 | 30.81 | 35.13 | 35.6 | 34.9 | 24.26 | 4.182 | 4.18 | 20.904 | 35.6 | 30.81 | 0
3121.35 | 2018-05-08 03:51:56 | 1 | 4 | 充电 电流 阶跃 | 556.00 | 3121.4 | 5.5 | - | - | - | 20.829 | 5.383 | 0.112 | 0 | 66.3284 | 0 | 66.3284 | 1.3128 | 0 | 1.3128 | 4.182 | 4.18 | 4.18 | 4.182 | 4.18 | 31.6 | 33.75 | 30.85 | 35.03 | 35.55 | 34.98 | 24.08 | 4.182 | 4.18 | 20.904 | 35.55 | 30.85 | 0
3122.35 | 2018-05-08 03:51:57 | 1 | 4 | 充电 电流 阶跃 | 557.00 | 3122.4 | 5.5 | - | - | - | 20.844 | 5.381 | 0.112 | 0 | 66.3299 | 0 | 66.3299 | 1.3128 | 0 | 1.3128 | 4.182 | 4.18 | 4.18 | 4.182 | 4.18 | 31.41 | 33.67 | 30.8 | 35.07 | 35.53 | 34.91 | 24.13 | 4.182 | 4.18 | 20.904 | 35.53 | 30.8 | 0
3123.35 | 2018-05-08 03:51:58 | 1 | 4 | 充电 电流 阶跃 | 558.00 | 3123.4 | 5.5 | - | - | - | 20.835 | 5.378 | 0.112 | 0 | 66.3314 | 0 | 66.3314 | 1.3128 | 0 | 1.3128 | 4.182 | 4.18 | 4.18 | 4.182 | 4.18 | 31.59 | 33.7 | 30.82 | 35.08 | 35.58 | 34.7 | 24.1 | 4.182 | 4.18 | 20.904 | 35.58 | 30.82 | 0
3124.35 | 2018-05-08 03:51:59 | 1 | 4 | 充电 电流 阶跃 | 559.00 | 3124.4 | 5.5 | - | - | - | 20.836 | 5.382 | 0.112 | 0 | 66.3329 | 0 | 66.3329 | 1.3129 | 0 | 1.3129 | 4.182 | 4.18 | 4.18 | 4.182 | 4.18 | 31.58 | 33.81 | 30.86 | 35.03 | 35.52 | 34.9 | 24 | 4.182 | 4.18 | 20.904 | 35.52 | 30.86 | 0
3125.35 | 2018-05-08 03:52:00 | 1 | 4 | 充电 电流 阶跃 | 560.00 | 3125.4 | 5.5 | - | - | - | 20.834 | 5.393 | 0.112 | 0 | 66.3344 | 0 | 66.3344 | 1.3129 | 0 | 1.3129 | 4.182 | 4.18 | 4.18 | 4.182 | 4.18 | 31.55 | 33.71 | 30.81 | 35.1 | 35.58 | 34.88 | 23.91 | 4.182 | 4.18 | 20.904 | 35.58 | 30.81 | 0
3126.35 | 2018-05-08 03:52:01 | 1 | 4 | 充电 电流 阶跃 | 561.00 | 3126.4 | 5.5 | - | - | - | 20.83 | 5.383 | 0.112 | 0 | 66.3359 | 0 | 66.3359 | 1.3129 | 0 | 1.3129 | 4.182 | 4.18 | 4.18 | 4.182 | 4.18 | 31.36 | 33.78 | 30.75 | 35.09 | 35.58 | 34.98 | 24.14 | 4.182 | 4.18 | 20.904 | 35.58 | 30.75 | 0
3127.35 | 2018-05-08 03:52:02 | 1 | 4 | 充电 电流 阶跃 | 562.00 | 3127.4 | 5.5 | - | - | - | 20.834 | 5.382 | 0.112 | 0 | 66.3374 | 0 | 66.3374 | 1.313 | 0 | 1.313 | 4.182 | 4.18 | 4.18 | 4.182 | 4.18 | 31.56 | 33.83 | 30.85 | 35.17 | 35.66 | 34.91 | 24.07 | 4.182 | 4.18 | 20.904 | 35.66 | 30.85 | 0
3128.35 | 2018-05-08 03:52:03 | 1 | 4 | 充电 电流 阶跃 | 563.00 | 3128.4 | 5.5 | - | - | - | 20.842 | 5.382 | 0.112 | 0 | 66.3389 | 0 | 66.3389 | 1.313 | 0 | 1.313 | 4.182 | 4.18 | 4.18 | 4.182 | 4.18 | 31.46 | 33.68 | 30.82 | 35.08 | 35.46 | 34.95 | 24.03 | 4.182 | 4.18 | 20.904 | 35.46 | 30.82 | 0
3129.35 | 2018-05-08 03:52:04 | 1 | 4 | 充电 电流 阶跃 | 564.00 | 3129.4 | 5.5 | - | - | - | 20.834 | 5.387 | 0.112 | 0 | 66.3404 | 0 | 66.3404 | 1.313 | 0 | 1.313 | 4.182 | 4.18 | 4.18 | 4.182 | 4.18 | 31.5 | 33.7 | 30.71 | 35.14 | 35.65 | 34.85 | 24.14 | 4.182 | 4.18 | 20.904 | 35.65 | 30.71 | 0
3130.35 | 2018-05-08 03:52:05 | 1 | 4 | 充电 电流 阶跃 | 565.00 | 3130.4 | 5.5 | - | - | - | 20.83 | 5.371 | 0.112 | 0 | 66.3419 | 0 | 66.3419 | 1.3131 | 0 | 1.3131 | 4.182 | 4.181 | 4.18 | 4.182 | 4.18 | 31.52 | 33.8 | 30.79 | 35.01 | 35.51 | 34.89 | 23.97 | 4.182 | 4.18 | 20.904 | 35.51 | 30.79 | 0
3131.35 | 2018-05-08 03:52:06 | 1 | 4 | 充电 电流 阶跃 | 566.00 | 3131.4 | 5.5 | - | - | - | 20.826 | 5.378 | 0.112 | 0 | 66.3433 | 0 | 66.3433 | 1.3131 | 0 | 1.3131 | 4.182 | 4.181 | 4.18 | 4.182 | 4.18 | 31.46 | 33.85 | 30.76 | 35.11 | 35.64 | 34.95 | 24.13 | 4.182 | 4.18 | 20.905 | 35.64 | 30.76 | 0
3132.35 | 2018-05-08 03:52:07 | 1 | 4 | 充电 电流 阶跃 | 567.00 | 3132.4 | 5.5 | - | - | - | 20.823 | 5.387 | 0.112 | 0 | 66.3448 | 0 | 66.3448 | 1.3131 | 0 | 1.3131 | 4.182 | 4.18 | 4.18 | 4.182 | 4.18 | 31.53 | 33.84 | 30.83 | 35.04 | 35.56 | 34.84 | 24 | 4.182 | 4.18 | 20.904 | 35.56 | 30.83 | 0
3133.35 | 2018-05-08 03:52:08 | 1 | 4 | 充电 电流 阶跃 | 568.00 | 3133.4 | 5.5 | - | - | - | 20.829 | 5.386 | 0.112 | 0 | 66.3463 | 0 | 66.3463 | 1.3132 | 0 | 1.3132 | 4.182 | 4.181 | 4.18 | 4.182 | 4.18 | 31.3 | 33.74 | 30.82 | 34.99 | 35.56 | 34.96 | 24.03 | 4.182 | 4.18 | 20.905 | 35.56 | 30.82 | 0
3134.35 | 2018-05-08 03:52:09 | 1 | 4 | 充电 电流 阶跃 | 569.00 | 3134.4 | 5.5 | - | - | - | 20.838 | 5.382 | 0.112 | 0 | 66.3478 | 0 | 66.3478 | 1.3132 | 0 | 1.3132 | 4.182 | 4.181 | 4.18 | 4.182 | 4.18 | 31.41 | 33.78 | 30.63 | 35.03 | 35.49 | 34.89 | 24.2 | 4.182 | 4.18 | 20.905 | 35.49 | 30.63 | 0
3135.35 | 2018-05-08 03:52:10 | 1 | 4 | 充电 电流 阶跃 | 570.00 | 3135.4 | 5.5 | - | - | - | 20.838 | 5.38 | 0.112 | 0 | 66.3493 | 0 | 66.3493 | 1.3132 | 0 | 1.3132 | 4.182 | 4.18 | 4.18 | 4.182 | 4.18 | 31.32 | 33.7 | 30.78 | 35.03 | 35.48 | 34.74 | 24.16 | 4.182 | 4.18 | 20.905 | 35.48 | 30.78 | 0
3136.35 | 2018-05-08 03:52:11 | 1 | 4 | 充电 电流 阶跃 | 571.00 | 3136.4 | 5.5 | - | - | - | 20.838 | 5.375 | 0.112 | 0 | 66.3508 | 0 | 66.3508 | 1.3133 | 0 | 1.3133 | 4.182 | 4.181 | 4.18 | 4.182 | 4.18 | 31.49 | 33.89 | 30.68 | 34.95 | 35.64 | 34.96 | 24.13 | 4.182 | 4.18 | 20.905 | 35.64 | 30.68 | 0
3137.35 | 2018-05-08 03:52:12 | 1 | 4 | 充电 电流 阶跃 | 572.00 | 3137.4 | 5.5 | - | - | - | 20.833 | 5.379 | 0.112 | 0 | 66.3523 | 0 | 66.3523 | 1.3133 | 0 | 1.3133 | 4.182 | 4.181 | 4.18 | 4.182 | 4.18 | 31.5 | 33.79 | 30.79 | 35.05 | 35.55 | 34.89 | 24.19 | 4.182 | 4.18 | 20.905 | 35.55 | 30.79 | 0
3138.35 | 2018-05-08 03:52:13 | 1 | 4 | 充电 电流 阶跃 | 573.00 | 3138.4 | 5.5 | - | - | - | 20.83 | 5.379 | 0.112 | 0 | 66.3538 | 0 | 66.3538 | 1.3133 | 0 | 1.3133 | 4.182 | 4.181 | 4.18 | 4.182 | 4.18 | 31.59 | 33.76 | 30.71 | 35.05 | 35.47 | 34.75 | 23.98 | 4.182 | 4.18 | 20.905 | 35.47 | 30.71 | 0
3139.35 | 2018-05-08 03:52:14 | 1 | 4 | 充电 电流 阶跃 | 574.00 | 3139.4 | 5.5 | - | - | - | 20.841 | 5.369 | 0.112 | 0 | 66.3553 | 0 | 66.3553 | 1.3133 | 0 | 1.3133 | 4.182 | 4.181 | 4.18 | 4.182 | 4.18 | 31.47 | 33.71 | 30.65 | 35.05 | 35.47 | 34.86 | 24.04 | 4.182 | 4.18 | 20.905 | 35.47 | 30.65 | 0
3140.35 | 2018-05-08 03:52:15 | 1 | 4 | 充电 电流 阶跃 | 575.00 | 3140.4 | 5.5 | - | - | - | 20.829 | 5.383 | 0.112 | 0 | 66.3568 | 0 | 66.3568 | 1.3134 | 0 | 1.3134 | 4.182 | 4.181 | 4.18 | 4.182 | 4.18 | 31.46 | 33.81 | 30.73 | 35.1 | 35.54 | 35 | 24.21 | 4.182 | 4.18 | 20.905 | 35.54 | 30.73 | 0
3141.35 | 2018-05-08 03:52:16 | 1 | 4 | 充电 电流 阶跃 | 576.00 | 3141.4 | 5.5 | - | - | - | 20.837 | 5.375 | 0.112 | 0 | 66.3583 | 0 | 66.3583 | 1.3134 | 0 | 1.3134 | 4.182 | 4.181 | 4.18 | 4.182 | 4.18 | 31.45 | 33.68 | 30.76 | 35.12 | 35.57 | 35 | 24.13 | 4.182 | 4.18 | 20.905 | 35.57 | 30.76 | 0
3142.35 | 2018-05-08 03:52:17 | 1 | 4 | 充电 电流 阶跃 | 577.00 | 3142.4 | 5.5 | - | - | - | 20.835 | 5.383 | 0.112 | 0 | 66.3598 | 0 | 66.3598 | 1.3134 | 0 | 1.3134 | 4.182 | 4.181 | 4.18 | 4.182 | 4.18 | 31.47 | 33.77 | 30.81 | 35.05 | 35.51 | 34.87 | 23.99 | 4.182 | 4.18 | 20.906 | 35.51 | 30.81 | 0
3143.35 | 2018-05-08 03:52:18 | 1 | 4 | 充电 电流 阶跃 | 578.00 | 3143.4 | 5.5 | - | - | - | 20.835 | 5.382 | 0.112 | 0 | 66.3613 | 0 | 66.3613 | 1.3135 | 0 | 1.3135 | 4.182 | 4.181 | 4.18 | 4.182 | 4.18 | 31.51 | 33.73 | 30.64 | 35.06 | 35.54 | 34.88 | 24.07 | 4.182 | 4.18 | 20.905 | 35.54 | 30.64 | 0
3144.35 | 2018-05-08 03:52:19 | 1 | 4 | 充电 电流 阶跃 | 579.00 | 3144.4 | 5.5 | - | - | - | 20.823 | 5.387 | 0.112 | 0 | 66.3628 | 0 | 66.3628 | 1.3135 | 0 | 1.3135 | 4.182 | 4.181 | 4.18 | 4.182 | 4.18 | 31.45 | 33.78 | 30.64 | 35.07 | 35.52 | 34.78 | 24.04 | 4.182 | 4.18 | 20.906 | 35.52 | 30.64 | 0
3145.35 | 2018-05-08 03:52:20 | 1 | 4 | 充电 电流 阶跃 | 580.00 | 3145.4 | 5.5 | - | - | - | 20.833 | 5.377 | 0.112 | 0 | 66.3643 | 0 | 66.3643 | 1.3135 | 0 | 1.3135 | 4.182 | 4.181 | 4.18 | 4.182 | 4.18 | 31.47 | 33.74 | 30.76 | 35.02 | 35.6 | 34.83 | 24.11 | 4.182 | 4.18 | 20.905 | 35.6 | 30.76 | 0
3146.35 | 2018-05-08 03:52:21 | 1 | 4 | 充电 电流 阶跃 | 581.00 | 3146.4 | 5.5 | - | - | - | 20.839 | 5.368 | 0.112 | 0 | 66.3658 | 0 | 66.3658 | 1.3136 | 0 | 1.3136 | 4.182 | 4.181 | 4.18 | 4.182 | 4.18 | 31.49 | 33.75 | 30.65 | 34.94 | 35.6 | 34.85 | 24.07 | 4.182 | 4.18 | 20.906 | 35.6 | 30.65 | 0
3147.35 | 2018-05-08 03:52:22 | 1 | 4 | 充电 电流 阶跃 | 582.00 | 3147.4 | 5.5 | - | - | - | 20.838 | 5.388 | 0.112 | 0 | 66.3673 | 0 | 66.3673 | 1.3136 | 0 | 1.3136 | 4.182 | 4.181 | 4.18 | 4.183 | 4.18 | 31.44 | 33.67 | 30.81 | 35.08 | 35.61 | 34.78 | 24.21 | 4.183 | 4.18 | 20.906 | 35.61 | 30.81 | 0
3148.35 | 2018-05-08 03:52:23 | 1 | 4 | 充电 电流 阶跃 | 583.00 | 3148.4 | 5.5 | - | - | - | 20.832 | 5.395 | 0.112 | 0 | 66.3688 | 0 | 66.3688 | 1.3136 | 0 | 1.3136 | 4.182 | 4.181 | 4.18 | 4.182 | 4.18 | 31.42 | 33.8 | 30.68 | 35.06 | 35.52 | 34.75 | 24.13 | 4.182 | 4.18 | 20.906 | 35.52 | 30.68 | 0
3149.35 | 2018-05-08 03:52:24 | 1 | 4 | 充电 电流 阶跃 | 584.00 | 3149.4 | 5.5 | - | - | - | 20.837 | 5.384 | 0.112 | 0 | 66.3703 | 0 | 66.3703 | 1.3137 | 0 | 1.3137 | 4.182 | 4.181 | 4.18 | 4.183 | 4.18 | 31.46 | 33.71 | 30.6 | 34.93 | 35.47 | 34.73 | 24.12 | 4.183 | 4.18 | 20.906 | 35.47 | 30.6 | 0
3150.35 | 2018-05-08 03:52:25 | 1 | 4 | 充电 电流 阶跃 | 585.00 | 3150.4 | 5.5 | - | - | - | 20.844 | 5.389 | 0.112 | 0 | 66.3718 | 0 | 66.3718 | 1.3137 | 0 | 1.3137 | 4.182 | 4.181 | 4.18 | 4.182 | 4.18 | 31.39 | 33.75 | 30.74 | 35.11 | 35.4 | 34.74 | 24.14 | 4.182 | 4.18 | 20.906 | 35.4 | 30.74 | 0
3151.35 | 2018-05-08 03:52:26 | 1 | 4 | 充电 电流 阶跃 | 586.00 | 3151.4 | 5.5 | - | - | - | 20.836 | 5.386 | 0.112 | 0 | 66.3733 | 0 | 66.3733 | 1.3137 | 0 | 1.3137 | 4.182 | 4.181 | 4.18 | 4.183 | 4.18 | 31.54 | 33.71 | 30.71 | 34.94 | 35.37 | 34.87 | 23.96 | 4.183 | 4.18 | 20.906 | 35.37 | 30.71 | 0
3152.35 | 2018-05-08 03:52:27 | 1 | 4 | 充电 电流 阶跃 | 587.00 | 3152.4 | 5.5 | - | - | - | 20.839 | 5.382 | 0.112 | 0 | 66.3748 | 0 | 66.3748 | 1.3138 | 0 | 1.3138 | 4.183 | 4.181 | 4.18 | 4.183 | 4.18 | 31.53 | 33.78 | 30.73 | 35.09 | 35.37 | 34.78 | 23.88 | 4.183 | 4.18 | 20.906 | 35.37 | 30.73 | 0
3153.35 | 2018-05-08 03:52:28 | 1 | 4 | 充电 电流 阶跃 | 588.00 | 3153.4 | 5.5 | - | - | - | 20.841 | 5.388 | 0.112 | 0 | 66.3762 | 0 | 66.3762 | 1.3138 | 0 | 1.3138 | 4.182 | 4.181 | 4.18 | 4.183 | 4.18 | 31.55 | 33.69 | 30.73 | 35.09 | 35.5 | 34.78 | 24.01 | 4.183 | 4.18 | 20.906 | 35.5 | 30.73 | 0
3154.35 | 2018-05-08 03:52:29 | 1 | 4 | 充电 电流 阶跃 | 589.00 | 3154.4 | 5.5 | - | - | - | 20.841 | 5.371 | 0.112 | 0 | 66.3777 | 0 | 66.3777 | 1.3138 | 0 | 1.3138 | 4.183 | 4.181 | 4.18 | 4.183 | 4.18 | 31.43 | 33.83 | 30.68 | 35.02 | 35.63 | 34.88 | 24.21 | 4.183 | 4.18 | 20.906 | 35.63 | 30.68 | 0
3155.35 | 2018-05-08 03:52:30 | 1 | 4 | 充电 电流 阶跃 | 590.00 | 3155.4 | 5.5 | - | - | - | 20.844 | 5.387 | 0.112 | 0 | 66.3792 | 0 | 66.3792 | 1.3138 | 0 | 1.3138 | 4.182 | 4.181 | 4.18 | 4.183 | 4.18 | 31.57 | 33.82 | 30.67 | 35.04 | 35.59 | 34.85 | 24.22 | 4.183 | 4.18 | 20.906 | 35.59 | 30.67 | 0
3156.35 | 2018-05-08 03:52:31 | 1 | 4 | 充电 电流 阶跃 | 591.00 | 3156.4 | 5.5 | - | - | - | 20.849 | 5.4 | 0.113 | 0 | 66.3807 | 0 | 66.3807 | 1.3139 | 0 | 1.3139 | 4.183 | 4.181 | 4.18 | 4.183 | 4.18 | 31.43 | 33.66 | 30.59 | 34.81 | 35.42 | 34.74 | 24.01 | 4.183 | 4.18 | 20.907 | 35.42 | 30.59 | 0
3157.35 | 2018-05-08 03:52:32 | 1 | 4 | 充电 电流 阶跃 | 592.00 | 3157.4 | 5.5 | - | - | - | 20.842 | 5.387 | 0.112 | 0 | 66.3822 | 0 | 66.3822 | 1.3139 | 0 | 1.3139 | 4.183 | 4.181 | 4.18 | 4.183 | 4.18 | 31.56 | 33.76 | 30.64 | 35.12 | 35.41 | 34.89 | 24.12 | 4.183 | 4.18 | 20.906 | 35.41 | 30.64 | 0
3158.35 | 2018-05-08 03:52:33 | 1 | 4 | 充电 电流 阶跃 | 593.00 | 3158.4 | 5.5 | - | - | - | 20.834 | 5.387 | 0.112 | 0 | 66.3837 | 0 | 66.3837 | 1.3139 | 0 | 1.3139 | 4.183 | 4.181 | 4.18 | 4.183 | 4.18 | 31.4 | 33.76 | 30.67 | 35.07 | 35.53 | 34.75 | 24.2 | 4.183 | 4.18 | 20.906 | 35.53 | 30.67 | 0
3159.35 | 2018-05-08 03:52:34 | 1 | 4 | 充电 电流 阶跃 | 594.00 | 3159.4 | 5.5 | - | - | - | 20.844 | 5.377 | 0.112 | 0 | 66.3852 | 0 | 66.3852 | 1.314 | 0 | 1.314 | 4.183 | 4.181 | 4.181 | 4.183 | 4.18 | 31.42 | 33.62 | 30.59 | 35 | 35.41 | 34.72 | 24.13 | 4.183 | 4.18 | 20.907 | 35.41 | 30.59 | 0
3160.35 | 2018-05-08 03:52:35 | 1 | 4 | 充电 电流 阶跃 | 595.00 | 3160.4 | 5.5 | - | - | - | 20.844 | 5.38 | 0.112 | 0 | 66.3867 | 0 | 66.3867 | 1.314 | 0 | 1.314 | 4.182 | 4.181 | 4.18 | 4.183 | 4.18 | 31.4 | 33.67 | 30.59 | 34.95 | 35.53 | 34.83 | 24.2 | 4.183 | 4.18 | 20.907 | 35.53 | 30.59 | 0
3161.35 | 2018-05-08 03:52:36 | 1 | 4 | 充电 电流 阶跃 | 596.00 | 3161.4 | 5.5 | - | - | - | 20.842 | 5.389 | 0.112 | 0 | 66.3882 | 0 | 66.3882 | 1.314 | 0 | 1.314 | 4.183 | 4.181 | 4.18 | 4.183 | 4.18 | 31.54 | 33.56 | 30.77 | 34.96 | 35.45 | 34.8 | 24.07 | 4.183 | 4.18 | 20.907 | 35.45 | 30.77 | 0
3162.35 | 2018-05-08 03:52:37 | 1 | 4 | 充电 电流 阶跃 | 597.00 | 3162.4 | 5.5 | - | - | - | 20.844 | 5.382 | 0.112 | 0 | 66.3897 | 0 | 66.3897 | 1.3141 | 0 | 1.3141 | 4.183 | 4.181 | 4.18 | 4.183 | 4.18 | 31.53 | 33.54 | 30.64 | 34.95 | 35.42 | 34.74 | 24.13 | 4.183 | 4.18 | 20.907 | 35.42 | 30.64 | 0
3163.35 | 2018-05-08 03:52:38 | 1 | 4 | 充电 电流 阶跃 | 598.00 | 3163.4 | 5.5 | - | - | - | 20.848 | 5.383 | 0.112 | 0 | 66.3912 | 0 | 66.3912 | 1.3141 | 0 | 1.3141 | 4.183 | 4.181 | 4.181 | 4.183 | 4.18 | 31.56 | 33.78 | 30.59 | 34.99 | 35.5 | 34.77 | 24.01 | 4.183 | 4.18 | 20.907 | 35.5 | 30.59 | 0
3164.35 | 2018-05-08 03:52:39 | 1 | 4 | 充电 电流 阶跃 | 599.00 | 3164.4 | 5.5 | - | - | - | 20.844 | 5.374 | 0.112 | 0 | 66.3927 | 0 | 66.3927 | 1.3141 | 0 | 1.3141 | 4.183 | 4.181 | 4.18 | 4.183 | 4.18 | 31.57 | 33.71 | 30.66 | 35.08 | 35.47 | 34.76 | 24.12 | 4.183 | 4.18 | 20.907 | 35.47 | 30.66 | 0
3165.35 | 2018-05-08 03:52:40 | 1 | 4 | 充电 电流 阶跃 | 600.00 | 3165.4 | 5.5 | - | - | - | 20.847 | 5.379 | 0.112 | 0 | 66.3942 | 0 | 66.3942 | 1.3142 | 0 | 1.3142 | 4.183 | 4.181 | 4.181 | 4.183 | 4.18 | 31.55 | 33.82 | 30.71 | 34.98 | 35.63 | 34.73 | 24.1 | 4.183 | 4.18 | 20.907 | 35.63 | 30.71 | 0
3166.35 | 2018-05-08 03:52:41 | 1 | 4 | 充电 电流 阶跃 | 601.00 | 3166.4 | 5.5 | - | - | - | 20.83 | 5.386 | 0.112 | 0 | 66.3957 | 0 | 66.3957 | 1.3142 | 0 | 1.3142 | 4.183 | 4.181 | 4.18 | 4.183 | 4.18 | 31.4 | 33.71 | 30.68 | 34.99 | 35.58 | 34.81 | 24.1 | 4.183 | 4.18 | 20.907 | 35.58 | 30.68 | 0
3167.35 | 2018-05-08 03:52:42 | 1 | 4 | 充电 电流 阶跃 | 602.00 | 3167.4 | 5.5 | - | - | - | 20.846 | 5.399 | 0.113 | 0 | 66.3972 | 0 | 66.3972 | 1.3142 | 0 | 1.3142 | 4.183 | 4.181 | 4.181 | 4.183 | 4.18 | 31.52 | 33.72 | 30.7 | 34.97 | 35.48 | 34.76 | 24.12 | 4.183 | 4.18 | 20.907 | 35.48 | 30.7 | 0
3168.35 | 2018-05-08 03:52:43 | 1 | 4 | 充电 电流 阶跃 | 603.00 | 3168.4 | 5.5 | - | - | - | 20.844 | 5.392 | 0.112 | 0 | 66.3987 | 0 | 66.3987 | 1.3143 | 0 | 1.3143 | 4.183 | 4.181 | 4.181 | 4.183 | 4.18 | 31.55 | 33.79 | 30.68 | 35.09 | 35.58 | 34.75 | 24.12 | 4.183 | 4.18 | 20.907 | 35.58 | 30.68 | 0
3169.35 | 2018-05-08 03:52:44 | 1 | 4 | 充电 电流 阶跃 | 604.00 | 3169.4 | 5.5 | - | - | - | 20.834 | 5.384 | 0.112 | 0 | 66.4002 | 0 | 66.4002 | 1.3143 | 0 | 1.3143 | 4.183 | 4.181 | 4.181 | 4.183 | 4.18 | 31.51 | 33.74 | 30.82 | 35.03 | 35.58 | 34.85 | 24.06 | 4.183 | 4.18 | 20.907 | 35.58 | 30.82 | 0
3170.35 | 2018-05-08 03:52:45 | 1 | 4 | 充电 电流 阶跃 | 605.00 | 3170.4 | 5.5 | - | - | - | 20.847 | 5.387 | 0.112 | 0 | 66.4017 | 0 | 66.4017 | 1.3143 | 0 | 1.3143 | 4.183 | 4.181 | 4.181 | 4.183 | 4.18 | 31.47 | 33.72 | 30.71 | 35.08 | 35.55 | 34.78 | 24.07 | 4.183 | 4.18 | 20.908 | 35.55 | 30.71 | 0
3171.35 | 2018-05-08 03:52:46 | 1 | 4 | 充电 电流 阶跃 | 606.00 | 3171.4 | 5.5 | - | - | - | 20.844 | 5.382 | 0.112 | 0 | 66.4032 | 0 | 66.4032 | 1.3143 | 0 | 1.3143 | 4.183 | 4.181 | 4.181 | 4.183 | 4.18 | 31.35 | 33.67 | 30.76 | 35 | 35.43 | 34.68 | 24.04 | 4.183 | 4.18 | 20.908 | 35.43 | 30.76 | 0
3172.35 | 2018-05-08 03:52:47 | 1 | 4 | 充电 电流 阶跃 | 607.00 | 3172.4 | 5.5 | - | - | - | 20.846 | 5.386 | 0.112 | 0 | 66.4047 | 0 | 66.4047 | 1.3144 | 0 | 1.3144 | 4.183 | 4.181 | 4.181 | 4.183 | 4.18 | 31.56 | 33.83 | 30.73 | 35.04 | 35.53 | 34.87 | 24.22 | 4.183 | 4.18 | 20.908 | 35.53 | 30.73 | 0
3173.35 | 2018-05-08 03:52:48 | 1 | 4 | 充电 电流 阶跃 | 608.00 | 3173.4 | 5.5 | - | - | - | 20.839 | 5.391 | 0.112 | 0 | 66.4062 | 0 | 66.4062 | 1.3144 | 0 | 1.3144 | 4.183 | 4.181 | 4.181 | 4.183 | 4.181 | 31.46 | 33.76 | 30.67 | 35 | 35.59 | 34.79 | 24.11 | 4.183 | 4.181 | 20.908 | 35.59 | 30.67 | 0
3174.35 | 2018-05-08 03:52:49 | 1 | 4 | 充电 电流 阶跃 | 609.00 | 3174.4 | 5.5 | - | - | - | 20.83 | 5.378 | 0.112 | 0 | 66.4077 | 0 | 66.4077 | 1.3144 | 0 | 1.3144 | 4.183 | 4.181 | 4.181 | 4.183 | 4.181 | 31.39 | 33.65 | 30.73 | 34.85 | 35.58 | 34.79 | 24.15 | 4.183 | 4.181 | 20.908 | 35.58 | 30.73 | 0
3175.35 | 2018-05-08 03:52:50 | 1 | 4 | 充电 电流 阶跃 | 610.00 | 3175.4 | 5.5 | - | - | - | 20.841 | 5.386 | 0.112 | 0 | 66.4092 | 0 | 66.4092 | 1.3145 | 0 | 1.3145 | 4.183 | 4.181 | 4.181 | 4.183 | 4.18 | 31.48 | 33.66 | 30.74 | 35 | 35.53 | 34.78 | 24.14 | 4.183 | 4.18 | 20.908 | 35.53 | 30.74 | 0
3176.35 | 2018-05-08 03:52:51 | 1 | 4 | 充电 电流 阶跃 | 611.00 | 3176.4 | 5.5 | - | - | - | 20.844 | 5.379 | 0.112 | 0 | 66.4106 | 0 | 66.4106 | 1.3145 | 0 | 1.3145 | 4.183 | 4.181 | 4.181 | 4.183 | 4.181 | 31.33 | 33.64 | 30.72 | 35.15 | 35.54 | 34.86 | 24.17 | 4.183 | 4.181 | 20.908 | 35.54 | 30.72 | 0
3177.35 | 2018-05-08 03:52:52 | 1 | 4 | 充电 电流 阶跃 | 612.00 | 3177.4 | 5.5 | - | - | - | 20.838 | 5.382 | 0.112 | 0 | 66.4121 | 0 | 66.4121 | 1.3145 | 0 | 1.3145 | 4.183 | 4.181 | 4.181 | 4.183 | 4.181 | 31.4 | 33.61 | 30.68 | 35.01 | 35.35 | 34.69 | 24.02 | 4.183 | 4.181 | 20.908 | 35.35 | 30.68 | 0
3178.35 | 2018-05-08 03:52:53 | 1 | 4 | 充电 电流 阶跃 | 613.00 | 3178.4 | 5.5 | - | - | - | 20.838 | 5.39 | 0.112 | 0 | 66.4136 | 0 | 66.4136 | 1.3146 | 0 | 1.3146 | 4.183 | 4.181 | 4.181 | 4.183 | 4.18 | 31.35 | 33.65 | 30.61 | 34.96 | 35.5 | 34.8 | 24.06 | 4.183 | 4.18 | 20.908 | 35.5 | 30.61 | 0
3179.35 | 2018-05-08 03:52:54 | 1 | 4 | 充电 电流 阶跃 | 614.00 | 3179.4 | 5.5 | - | - | - | 20.835 | 5.391 | 0.112 | 0 | 66.4151 | 0 | 66.4151 | 1.3146 | 0 | 1.3146 | 4.183 | 4.181 | 4.181 | 4.183 | 4.181 | 31.4 | 33.7 | 30.78 | 34.94 | 35.51 | 34.65 | 24.24 | 4.183 | 4.181 | 20.908 | 35.51 | 30.78 | 0
3180.35 | 2018-05-08 03:52:55 | 1 | 4 | 充电 电流 阶跃 | 615.00 | 3180.4 | 5.5 | - | - | - | 20.824 | 5.377 | 0.112 | 0 | 66.4166 | 0 | 66.4166 | 1.3146 | 0 | 1.3146 | 4.183 | 4.181 | 4.181 | 4.183 | 4.181 | 31.42 | 33.65 | 30.68 | 35.06 | 35.43 | 34.68 | 24.1 | 4.183 | 4.181 | 20.908 | 35.43 | 30.68 | 0
3181.35 | 2018-05-08 03:52:56 | 1 | 4 | 充电 电流 阶跃 | 616.00 | 3181.4 | 5.5 | - | - | - | 20.841 | 5.391 | 0.112 | 0 | 66.4181 | 0 | 66.4181 | 1.3147 | 0 | 1.3147 | 4.183 | 4.181 | 4.181 | 4.183 | 4.181 | 31.43 | 33.65 | 30.58 | 34.89 | 35.53 | 34.74 | 24.17 | 4.183 | 4.181 | 20.908 | 35.53 | 30.58 | 0
3182.35 | 2018-05-08 03:52:57 | 1 | 4 | 充电 电流 阶跃 | 617.00 | 3182.4 | 5.5 | - | - | - | 20.844 | 5.379 | 0.112 | 0 | 66.4196 | 0 | 66.4196 | 1.3147 | 0 | 1.3147 | 4.183 | 4.181 | 4.181 | 4.183 | 4.181 | 31.44 | 33.71 | 30.58 | 35.2 | 35.54 | 34.74 | 24.2 | 4.183 | 4.181 | 20.909 | 35.54 | 30.58 | 0
3183.35 | 2018-05-08 03:52:58 | 1 | 4 | 充电 电流 阶跃 | 618.00 | 3183.4 | 5.5 | - | - | - | 20.835 | 5.386 | 0.112 | 0 | 66.4211 | 0 | 66.4211 | 1.3147 | 0 | 1.3147 | 4.183 | 4.181 | 4.181 | 4.183 | 4.181 | 31.39 | 33.71 | 30.74 | 35.02 | 35.56 | 34.69 | 24.12 | 4.183 | 4.181 | 20.908 | 35.56 | 30.74 | 0
3184.35 | 2018-05-08 03:52:59 | 1 | 4 | 充电 电流 阶跃 | 619.00 | 3184.4 | 5.5 | - | - | - | 20.836 | 5.388 | 0.112 | 0 | 66.4226 | 0 | 66.4226 | 1.3148 | 0 | 1.3148 | 4.183 | 4.181 | 4.181 | 4.183 | 4.181 | 31.33 | 33.58 | 30.53 | 34.93 | 35.37 | 34.68 | 24.04 | 4.183 | 4.181 | 20.909 | 35.37 | 30.53 | 0
3185.35 | 2018-05-08 03:53:00 | 1 | 4 | 充电 电流 阶跃 | 620.00 | 3185.4 | 5.5 | - | - | - | 20.844 | 5.382 | 0.112 | 0 | 66.4241 | 0 | 66.4241 | 1.3148 | 0 | 1.3148 | 4.183 | 4.181 | 4.181 | 4.183 | 4.181 | 31.39 | 33.6 | 30.56 | 34.92 | 35.35 | 34.52 | 24.04 | 4.183 | 4.181 | 20.909 | 35.35 | 30.56 | 0
3186.35 | 2018-05-08 03:53:01 | 1 | 4 | 充电 电流 阶跃 | 621.00 | 3186.4 | 5.5 | - | - | - | 20.844 | 5.387 | 0.112 | 0 | 66.4256 | 0 | 66.4256 | 1.3148 | 0 | 1.3148 | 4.183 | 4.181 | 4.181 | 4.183 | 4.181 | 31.42 | 33.74 | 30.76 | 35.07 | 35.47 | 34.81 | 24.15 | 4.183 | 4.181 | 20.909 | 35.47 | 30.76 | 0
3187.35 | 2018-05-08 03:53:02 | 1 | 4 | 充电 电流 阶跃 | 622.00 | 3187.4 | 5.5 | - | - | - | 20.836 | 5.379 | 0.112 | 0 | 66.4271 | 0 | 66.4271 | 1.3148 | 0 | 1.3148 | 4.183 | 4.181 | 4.181 | 4.183 | 4.181 | 31.51 | 33.76 | 30.66 | 35.02 | 35.47 | 34.75 | 24.08 | 4.183 | 4.181 | 20.909 | 35.47 | 30.66 | 0
3188.35 | 2018-05-08 03:53:03 | 1 | 4 | 充电 电流 阶跃 | 623.00 | 3188.4 | 5.5 | - | - | - | 20.841 | 5.383 | 0.112 | 0 | 66.4286 | 0 | 66.4286 | 1.3149 | 0 | 1.3149 | 4.183 | 4.181 | 4.181 | 4.183 | 4.181 | 31.53 | 33.68 | 30.63 | 35.08 | 35.55 | 34.78 | 24.22 | 4.183 | 4.181 | 20.909 | 35.55 | 30.63 | 0
3189.35 | 2018-05-08 03:53:04 | 1 | 4 | 充电 电流 阶跃 | 624.00 | 3189.4 | 5.5 | - | - | - | 20.844 | 5.371 | 0.112 | 0 | 66.4301 | 0 | 66.4301 | 1.3149 | 0 | 1.3149 | 4.183 | 4.181 | 4.181 | 4.183 | 4.181 | 31.46 | 33.64 | 30.52 | 35.02 | 35.44 | 34.62 | 24.11 | 4.183 | 4.181 | 20.909 | 35.44 | 30.52 | 0
3190.35 | 2018-05-08 03:53:05 | 1 | 4 | 充电 电流 阶跃 | 625.00 | 3190.4 | 5.5 | - | - | - | 20.835 | 5.387 | 0.112 | 0 | 66.4316 | 0 | 66.4316 | 1.3149 | 0 | 1.3149 | 4.183 | 4.181 | 4.181 | 4.183 | 4.181 | 31.59 | 33.74 | 30.72 | 34.98 | 35.51 | 34.79 | 24.16 | 4.183 | 4.181 | 20.909 | 35.51 | 30.72 | 0
3191.35 | 2018-05-08 03:53:06 | 1 | 4 | 充电 电流 阶跃 | 626.00 | 3191.4 | 5.5 | - | - | - | 20.842 | 5.397 | 0.112 | 0 | 66.4331 | 0 | 66.4331 | 1.315 | 0 | 1.315 | 4.183 | 4.181 | 4.181 | 4.183 | 4.181 | 31.42 | 33.66 | 30.65 | 35.04 | 35.53 | 34.77 | 24.11 | 4.183 | 4.181 | 20.909 | 35.53 | 30.65 | 0
3192.35 | 2018-05-08 03:53:07 | 1 | 4 | 充电 电流 阶跃 | 627.00 | 3192.4 | 5.5 | - | - | - | 20.833 | 5.386 | 0.112 | 0 | 66.4346 | 0 | 66.4346 | 1.315 | 0 | 1.315 | 4.183 | 4.182 | 4.181 | 4.183 | 4.181 | 31.31 | 33.67 | 30.78 | 35 | 35.54 | 34.81 | 24.3 | 4.183 | 4.181 | 20.91 | 35.54 | 30.78 | 0
3193.35 | 2018-05-08 03:53:08 | 1 | 4 | 充电 电流 阶跃 | 628.00 | 3193.4 | 5.5 | - | - | - | 20.836 | 5.382 | 0.112 | 0 | 66.4361 | 0 | 66.4361 | 1.315 | 0 | 1.315 | 4.183 | 4.181 | 4.181 | 4.183 | 4.181 | 31.39 | 33.62 | 30.7 | 34.99 | 35.44 | 34.82 | 24.07 | 4.183 | 4.181 | 20.909 | 35.44 | 30.7 | 0
3194.35 | 2018-05-08 03:53:09 | 1 | 4 | 充电 电流 阶跃 | 629.00 | 3194.4 | 5.5 | - | - | - | 20.842 | 5.395 | 0.112 | 0 | 66.4376 | 0 | 66.4376 | 1.3151 | 0 | 1.3151 | 4.183 | 4.181 | 4.181 | 4.183 | 4.181 | 31.32 | 33.65 | 30.6 | 34.92 | 35.39 | 34.82 | 24.17 | 4.183 | 4.181 | 20.909 | 35.39 | 30.6 | 0
3195.35 | 2018-05-08 03:53:10 | 1 | 4 | 充电 电流 阶跃 | 630.00 | 3195.4 | 5.5 | - | - | - | 20.838 | 5.385 | 0.112 | 0 | 66.4391 | 0 | 66.4391 | 1.3151 | 0 | 1.3151 | 4.183 | 4.182 | 4.181 | 4.183 | 4.181 | 31.41 | 33.74 | 30.7 | 34.92 | 35.56 | 34.78 | 23.99 | 4.183 | 4.181 | 20.91 | 35.56 | 30.7 | 0
3196.35 | 2018-05-08 03:53:11 | 1 | 4 | 充电 电流 阶跃 | 631.00 | 3196.4 | 5.5 | - | - | - | 20.828 | 5.387 | 0.112 | 0 | 66.4406 | 0 | 66.4406 | 1.3151 | 0 | 1.3151 | 4.183 | 4.182 | 4.181 | 4.183 | 4.181 | 31.42 | 33.72 | 30.58 | 34.99 | 35.49 | 34.75 | 24.34 | 4.183 | 4.181 | 20.91 | 35.49 | 30.58 | 0
3197.35 | 2018-05-08 03:53:12 | 1 | 4 | 充电 电流 阶跃 | 632.00 | 3197.4 | 5.5 | - | - | - | 20.823 | 5.397 | 0.112 | 0 | 66.4421 | 0 | 66.4421 | 1.3152 | 0 | 1.3152 | 4.183 | 4.182 | 4.181 | 4.183 | 4.181 | 31.37 | 33.6 | 30.65 | 35.09 | 35.47 | 34.77 | 24.19 | 4.183 | 4.181 | 20.91 | 35.47 | 30.65 | 0
3198.35 | 2018-05-08 03:53:13 | 1 | 4 | 充电 电流 阶跃 | 633.00 | 3198.4 | 5.5 | - | - | - | 20.844 | 5.373 | 0.112 | 0 | 66.4436 | 0 | 66.4436 | 1.3152 | 0 | 1.3152 | 4.183 | 4.181 | 4.181 | 4.183 | 4.181 | 31.51 | 33.68 | 30.68 | 34.99 | 35.42 | 34.68 | 24.13 | 4.183 | 4.181 | 20.91 | 35.42 | 30.68 | 0
3199.35 | 2018-05-08 03:53:14 | 1 | 4 | 充电 电流 阶跃 | 634.00 | 3199.4 | 5.5 | - | - | - | 20.833 | 5.377 | 0.112 | 0 | 66.4451 | 0 | 66.445 | 1.3152 | 0 | 1.3152 | 4.183 | 4.182 | 4.181 | 4.183 | 4.181 | 31.54 | 33.74 | 30.62 | 35.08 | 35.42 | 34.66 | 24.18 | 4.183 | 4.181 | 20.91 | 35.42 | 30.62 | 0
3200.35 | 2018-05-08 03:53:15 | 1 | 4 | 充电 电流 阶跃 | 635.00 | 3200.4 | 5.5 | - | - | - | 20.835 | 5.382 | 0.112 | 0 | 66.4465 | 0 | 66.4465 | 1.3152 | 0 | 1.3152 | 4.183 | 4.182 | 4.181 | 4.183 | 4.181 | 31.43 | 33.83 | 30.71 | 34.97 | 35.54 | 34.74 | 24.13 | 4.183 | 4.181 | 20.91 | 35.54 | 30.71 | 0
3201.35 | 2018-05-08 03:53:16 | 1 | 4 | 充电 电流 阶跃 | 636.00 | 3201.4 | 5.5 | - | - | - | 20.844 | 5.387 | 0.112 | 0 | 66.448 | 0 | 66.448 | 1.3153 | 0 | 1.3153 | 4.183 | 4.182 | 4.181 | 4.183 | 4.181 | 31.46 | 33.65 | 30.66 | 35.03 | 35.45 | 34.87 | 24.37 | 4.183 | 4.181 | 20.91 | 35.45 | 30.66 | 0
3202.35 | 2018-05-08 03:53:17 | 1 | 4 | 充电 电流 阶跃 | 637.00 | 3202.4 | 5.5 | - | - | - | 20.833 | 5.389 | 0.112 | 0 | 66.4495 | 0 | 66.4495 | 1.3153 | 0 | 1.3153 | 4.183 | 4.182 | 4.181 | 4.183 | 4.181 | 31.4 | 33.67 | 30.67 | 34.88 | 35.43 | 34.62 | 24.17 | 4.183 | 4.181 | 20.91 | 35.43 | 30.67 | 0
3203.35 | 2018-05-08 03:53:18 | 1 | 4 | 充电 电流 阶跃 | 638.00 | 3203.4 | 5.5 | - | - | - | 20.833 | 5.376 | 0.112 | 0 | 66.451 | 0 | 66.451 | 1.3153 | 0 | 1.3153 | 4.183 | 4.182 | 4.181 | 4.183 | 4.181 | 31.39 | 33.81 | 30.77 | 35.04 | 35.46 | 34.77 | 24.2 | 4.183 | 4.181 | 20.91 | 35.46 | 30.77 | 0
3204.35 | 2018-05-08 03:53:19 | 1 | 4 | 充电 电流 阶跃 | 639.00 | 3204.4 | 5.5 | - | - | - | 20.844 | 5.378 | 0.112 | 0 | 66.4525 | 0 | 66.4525 | 1.3154 | 0 | 1.3154 | 4.183 | 4.182 | 4.181 | 4.183 | 4.181 | 31.44 | 33.64 | 30.64 | 34.88 | 35.45 | 34.58 | 23.97 | 4.183 | 4.181 | 20.91 | 35.45 | 30.64 | 0
3205.35 | 2018-05-08 03:53:20 | 1 | 4 | 充电 电流 阶跃 | 640.00 | 3205.4 | 5.5 | - | - | - | 20.835 | 5.395 | 0.112 | 0 | 66.454 | 0 | 66.454 | 1.3154 | 0 | 1.3154 | 4.183 | 4.182 | 4.181 | 4.183 | 4.181 | 31.28 | 33.61 | 30.51 | 34.99 | 35.43 | 34.75 | 24.15 | 4.183 | 4.181 | 20.91 | 35.43 | 30.51 | 0
3206.35 | 2018-05-08 03:53:21 | 1 | 4 | 充电 电流 阶跃 | 641.00 | 3206.4 | 5.5 | - | - | - | 20.844 | 5.384 | 0.112 | 0 | 66.4555 | 0 | 66.4555 | 1.3154 | 0 | 1.3154 | 4.183 | 4.182 | 4.181 | 4.183 | 4.181 | 31.37 | 33.62 | 30.69 | 34.95 | 35.45 | 34.82 | 24.1 | 4.183 | 4.181 | 20.91 | 35.45 | 30.69 | 0
3207.35 | 2018-05-08 03:53:22 | 1 | 4 | 充电 电流 阶跃 | 642.00 | 3207.4 | 5.5 | - | - | - | 20.848 | 5.389 | 0.112 | 0 | 66.457 | 0 | 66.457 | 1.3155 | 0 | 1.3155 | 4.183 | 4.182 | 4.181 | 4.183 | 4.181 | 31.35 | 33.69 | 30.68 | 34.95 | 35.34 | 34.67 | 24.03 | 4.183 | 4.181 | 20.91 | 35.34 | 30.68 | 0
3208.35 | 2018-05-08 03:53:23 | 1 | 4 | 充电 电流 阶跃 | 643.00 | 3208.4 | 5.5 | - | - | - | 20.844 | 5.386 | 0.112 | 0 | 66.4585 | 0 | 66.4585 | 1.3155 | 0 | 1.3155 | 4.183 | 4.182 | 4.181 | 4.183 | 4.181 | 31.46 | 33.66 | 30.82 | 34.89 | 35.57 | 34.82 | 24.11 | 4.183 | 4.181 | 20.911 | 35.57 | 30.82 | 0
3209.35 | 2018-05-08 03:53:24 | 1 | 4 | 充电 电流 阶跃 | 644.00 | 3209.4 | 5.5 | - | - | - | 20.844 | 5.384 | 0.112 | 0 | 66.46 | 0 | 66.46 | 1.3155 | 0 | 1.3155 | 4.183 | 4.182 | 4.181 | 4.183 | 4.181 | 31.44 | 33.73 | 30.74 | 35.04 | 35.41 | 34.76 | 24.22 | 4.183 | 4.181 | 20.911 | 35.41 | 30.74 | 0
3210.35 | 2018-05-08 03:53:25 | 1 | 4 | 充电 电流 阶跃 | 645.00 | 3210.4 | 5.5 | - | - | - | 20.844 | 5.385 | 0.112 | 0 | 66.4615 | 0 | 66.4615 | 1.3156 | 0 | 1.3156 | 4.183 | 4.182 | 4.181 | 4.184 | 4.181 | 31.32 | 33.71 | 30.71 | 34.89 | 35.41 | 34.71 | 24.14 | 4.184 | 4.181 | 20.911 | 35.41 | 30.71 | 0
3211.35 | 2018-05-08 03:53:26 | 1 | 4 | 充电 电流 阶跃 | 646.00 | 3211.4 | 5.5 | - | - | - | 20.843 | 5.391 | 0.112 | 0 | 66.463 | 0 | 66.463 | 1.3156 | 0 | 1.3156 | 4.183 | 4.182 | 4.181 | 4.184 | 4.181 | 31.43 | 33.61 | 30.69 | 34.92 | 35.4 | 34.71 | 24.19 | 4.184 | 4.181 | 20.911 | 35.4 | 30.69 | 0
3212.35 | 2018-05-08 03:53:27 | 1 | 4 | 充电 电流 阶跃 | 647.00 | 3212.4 | 5.5 | - | - | - | 20.841 | 5.39 | 0.112 | 0 | 66.4645 | 0 | 66.4645 | 1.3156 | 0 | 1.3156 | 4.183 | 4.182 | 4.181 | 4.184 | 4.181 | 31.48 | 33.61 | 30.63 | 34.97 | 35.46 | 34.74 | 24.2 | 4.184 | 4.181 | 20.911 | 35.46 | 30.63 | 0
3213.35 | 2018-05-08 03:53:28 | 1 | 4 | 充电 电流 阶跃 | 648.00 | 3213.4 | 5.5 | - | - | - | 20.844 | 5.393 | 0.112 | 0 | 66.466 | 0 | 66.466 | 1.3157 | 0 | 1.3157 | 4.183 | 4.182 | 4.181 | 4.183 | 4.181 | 31.33 | 33.66 | 30.75 | 34.94 | 35.51 | 34.7 | 24.16 | 4.183 | 4.181 | 20.911 | 35.51 | 30.75 | 0
3214.35 | 2018-05-08 03:53:29 | 1 | 4 | 充电 电流 阶跃 | 649.00 | 3214.4 | 5.5 | - | - | - | 20.852 | 5.38 | 0.112 | 0 | 66.4675 | 0 | 66.4675 | 1.3157 | 0 | 1.3157 | 4.184 | 4.182 | 4.181 | 4.183 | 4.181 | 31.46 | 33.61 | 30.68 | 35.06 | 35.44 | 34.81 | 24.27 | 4.184 | 4.181 | 20.911 | 35.44 | 30.68 | 0
3215.35 | 2018-05-08 03:53:30 | 1 | 4 | 充电 电流 阶跃 | 650.00 | 3215.4 | 5.5 | - | - | - | 20.851 | 5.387 | 0.112 | 0 | 66.469 | 0 | 66.469 | 1.3157 | 0 | 1.3157 | 4.184 | 4.182 | 4.181 | 4.184 | 4.181 | 31.32 | 33.62 | 30.61 | 34.92 | 35.45 | 34.58 | 24.24 | 4.184 | 4.181 | 20.911 | 35.45 | 30.61 | 0
3216.35 | 2018-05-08 03:53:31 | 1 | 4 | 充电 电流 阶跃 | 651.00 | 3216.4 | 5.5 | - | - | - | 20.844 | 5.38 | 0.112 | 0 | 66.4705 | 0 | 66.4705 | 1.3157 | 0 | 1.3157 | 4.183 | 4.182 | 4.181 | 4.184 | 4.181 | 31.57 | 33.72 | 30.7 | 35.08 | 35.47 | 34.75 | 24.24 | 4.184 | 4.181 | 20.911 | 35.47 | 30.7 | 0
3217.35 | 2018-05-08 03:53:32 | 1 | 4 | 充电 电流 阶跃 | 652.00 | 3217.4 | 5.5 | - | - | - | 20.843 | 5.38 | 0.112 | 0 | 66.472 | 0 | 66.472 | 1.3158 | 0 | 1.3158 | 4.183 | 4.182 | 4.181 | 4.183 | 4.181 | 31.42 | 33.74 | 30.69 | 34.84 | 35.61 | 34.87 | 24.11 | 4.183 | 4.181 | 20.911 | 35.61 | 30.69 | 0
3218.35 | 2018-05-08 03:53:33 | 1 | 4 | 充电 电流 阶跃 | 653.00 | 3218.4 | 5.5 | - | - | - | 20.844 | 5.384 | 0.112 | 0 | 66.4735 | 0 | 66.4735 | 1.3158 | 0 | 1.3158 | 4.184 | 4.182 | 4.181 | 4.184 | 4.181 | 31.4 | 33.69 | 30.73 | 34.79 | 35.37 | 34.67 | 24.21 | 4.184 | 4.181 | 20.911 | 35.37 | 30.73 | 0
3219.35 | 2018-05-08 03:53:34 | 1 | 4 | 充电 电流 阶跃 | 654.00 | 3219.4 | 5.5 | - | - | - | 20.844 | 5.381 | 0.112 | 0 | 66.475 | 0 | 66.475 | 1.3158 | 0 | 1.3158 | 4.184 | 4.182 | 4.181 | 4.184 | 4.181 | 31.44 | 33.66 | 30.61 | 34.9 | 35.43 | 34.78 | 24.28 | 4.184 | 4.181 | 20.911 | 35.43 | 30.61 | 0
3220.35 | 2018-05-08 03:53:35 | 1 | 4 | 充电 电流 阶跃 | 655.00 | 3220.4 | 5.5 | - | - | - | 20.844 | 5.383 | 0.112 | 0 | 66.4765 | 0 | 66.4765 | 1.3159 | 0 | 1.3159 | 4.183 | 4.182 | 4.181 | 4.184 | 4.181 | 31.4 | 33.55 | 30.59 | 34.97 | 35.38 | 34.69 | 24.08 | 4.184 | 4.181 | 20.911 | 35.38 | 30.59 | 0
3221.35 | 2018-05-08 03:53:36 | 1 | 4 | 充电 电流 阶跃 | 656.00 | 3221.4 | 5.5 | - | - | - | 20.844 | 5.382 | 0.112 | 0 | 66.478 | 0 | 66.478 | 1.3159 | 0 | 1.3159 | 4.184 | 4.182 | 4.181 | 4.184 | 4.181 | 31.36 | 33.64 | 30.78 | 35.13 | 35.63 | 34.72 | 24.11 | 4.184 | 4.181 | 20.911 | 35.63 | 30.78 | 0
3222.35 | 2018-05-08 03:53:37 | 1 | 4 | 充电 电流 阶跃 | 657.00 | 3222.4 | 5.5 | - | - | - | 20.832 | 5.369 | 0.112 | 0 | 66.4794 | 0 | 66.4794 | 1.3159 | 0 | 1.3159 | 4.184 | 4.182 | 4.181 | 4.184 | 4.181 | 31.46 | 33.65 | 30.64 | 34.91 | 35.47 | 34.7 | 24.18 | 4.184 | 4.181 | 20.912 | 35.47 | 30.64 | 0
3223.35 | 2018-05-08 03:53:38 | 1 | 4 | 充电 电流 阶跃 | 658.00 | 3223.4 | 5.5 | - | - | - | 20.844 | 5.382 | 0.112 | 0 | 66.4809 | 0 | 66.4809 | 1.316 | 0 | 1.316 | 4.184 | 4.182 | 4.182 | 4.184 | 4.181 | 31.3 | 33.64 | 30.59 | 34.94 | 35.37 | 34.69 | 24.29 | 4.184 | 4.181 | 20.912 | 35.37 | 30.59 | 0
3224.35 | 2018-05-08 03:53:39 | 1 | 4 | 充电 电流 阶跃 | 659.00 | 3224.4 | 5.5 | - | - | - | 20.837 | 5.386 | 0.112 | 0 | 66.4824 | 0 | 66.4824 | 1.316 | 0 | 1.316 | 4.184 | 4.182 | 4.182 | 4.184 | 4.181 | 31.37 | 33.63 | 30.69 | 34.83 | 35.5 | 34.68 | 24.06 | 4.184 | 4.181 | 20.912 | 35.5 | 30.69 | 0
3225.35 | 2018-05-08 03:53:40 | 1 | 4 | 充电 电流 阶跃 | 660.00 | 3225.4 | 5.5 | - | - | - | 20.844 | 5.375 | 0.112 | 0 | 66.4839 | 0 | 66.4839 | 1.316 | 0 | 1.316 | 4.184 | 4.182 | 4.182 | 4.184 | 4.181 | 31.45 | 33.69 | 30.7 | 34.94 | 35.54 | 34.78 | 24.24 | 4.184 | 4.181 | 20.912 | 35.54 | 30.7 | 0
3226.35 | 2018-05-08 03:53:41 | 1 | 4 | 充电 电流 阶跃 | 661.00 | 3226.4 | 5.5 | - | - | - | 20.836 | 5.39 | 0.112 | 0 | 66.4854 | 0 | 66.4854 | 1.3161 | 0 | 1.3161 | 4.184 | 4.182 | 4.181 | 4.184 | 4.181 | 31.36 | 33.68 | 30.73 | 34.99 | 35.52 | 34.8 | 24.29 | 4.184 | 4.181 | 20.912 | 35.52 | 30.73 | 0
3227.35 | 2018-05-08 03:53:42 | 1 | 4 | 充电 电流 阶跃 | 662.00 | 3227.4 | 5.5 | - | - | - | 20.837 | 5.379 | 0.112 | 0 | 66.4869 | 0 | 66.4869 | 1.3161 | 0 | 1.3161 | 4.184 | 4.182 | 4.181 | 4.184 | 4.181 | 31.42 | 33.61 | 30.63 | 34.9 | 35.44 | 34.71 | 24.03 | 4.184 | 4.181 | 20.912 | 35.44 | 30.63 | 0
3228.35 | 2018-05-08 03:53:43 | 1 | 4 | 充电 电流 阶跃 | 663.00 | 3228.4 | 5.5 | - | - | - | 20.844 | 5.388 | 0.112 | 0 | 66.4884 | 0 | 66.4884 | 1.3161 | 0 | 1.3161 | 4.184 | 4.182 | 4.182 | 4.184 | 4.181 | 31.38 | 33.63 | 30.81 | 34.87 | 35.46 | 34.65 | 24.22 | 4.184 | 4.181 | 20.912 | 35.46 | 30.81 | 0
3229.35 | 2018-05-08 03:53:44 | 1 | 4 | 充电 电流 阶跃 | 664.00 | 3229.4 | 5.5 | - | - | - | 20.848 | 5.377 | 0.112 | 0 | 66.4899 | 0 | 66.4899 | 1.3162 | 0 | 1.3162 | 4.184 | 4.182 | 4.182 | 4.184 | 4.181 | 31.35 | 33.55 | 30.54 | 34.91 | 35.33 | 34.62 | 24.05 | 4.184 | 4.181 | 20.912 | 35.33 | 30.54 | 0
3230.35 | 2018-05-08 03:53:45 | 1 | 4 | 充电 电流 阶跃 | 665.00 | 3230.4 | 5.5 | - | - | - | 20.844 | 5.383 | 0.112 | 0 | 66.4914 | 0 | 66.4914 | 1.3162 | 0 | 1.3162 | 4.184 | 4.182 | 4.182 | 4.184 | 4.181 | 31.26 | 33.59 | 30.68 | 34.87 | 35.36 | 34.63 | 24.29 | 4.184 | 4.181 | 20.912 | 35.36 | 30.68 | 0
3231.35 | 2018-05-08 03:53:46 | 1 | 4 | 充电 电流 阶跃 | 666.00 | 3231.4 | 5.5 | - | - | - | 20.844 | 5.382 | 0.112 | 0 | 66.4929 | 0 | 66.4929 | 1.3162 | 0 | 1.3162 | 4.184 | 4.182 | 4.182 | 4.184 | 4.181 | 31.38 | 33.64 | 30.75 | 34.98 | 35.5 | 34.85 | 24.19 | 4.184 | 4.181 | 20.912 | 35.5 | 30.75 | 0
3232.35 | 2018-05-08 03:53:47 | 1 | 4 | 充电 电流 阶跃 | 667.00 | 3232.4 | 5.5 | - | - | - | 20.844 | 5.387 | 0.112 | 0 | 66.4944 | 0 | 66.4944 | 1.3162 | 0 | 1.3162 | 4.184 | 4.182 | 4.182 | 4.184 | 4.181 | 31.41 | 33.62 | 30.69 | 34.98 | 35.39 | 34.72 | 24.17 | 4.184 | 4.181 | 20.912 | 35.39 | 30.69 | 0
3233.35 | 2018-05-08 03:53:48 | 1 | 4 | 充电 电流 阶跃 | 668.00 | 3233.4 | 5.5 | - | - | - | 20.844 | 5.394 | 0.112 | 0 | 66.4959 | 0 | 66.4959 | 1.3163 | 0 | 1.3163 | 4.184 | 4.182 | 4.182 | 4.184 | 4.181 | 31.24 | 33.69 | 30.74 | 34.91 | 35.43 | 34.73 | 24.34 | 4.184 | 4.181 | 20.912 | 35.43 | 30.74 | 0
3234.35 | 2018-05-08 03:53:49 | 1 | 4 | 充电 电流 阶跃 | 669.00 | 3234.4 | 5.5 | - | - | - | 20.844 | 5.377 | 0.112 | 0 | 66.4974 | 0 | 66.4974 | 1.3163 | 0 | 1.3163 | 4.184 | 4.182 | 4.182 | 4.184 | 4.181 | 31.28 | 33.55 | 30.72 | 34.8 | 35.39 | 34.76 | 23.98 | 4.184 | 4.181 | 20.913 | 35.39 | 30.72 | 0
3235.35 | 2018-05-08 03:53:50 | 1 | 4 | 充电 电流 阶跃 | 670.00 | 3235.4 | 5.5 | - | - | - | 20.844 | 5.387 | 0.112 | 0 | 66.4989 | 0 | 66.4989 | 1.3163 | 0 | 1.3163 | 4.184 | 4.182 | 4.182 | 4.184 | 4.181 | 31.24 | 33.56 | 30.58 | 34.93 | 35.3 | 34.7 | 24.14 | 4.184 | 4.181 | 20.913 | 35.3 | 30.58 | 0
3236.35 | 2018-05-08 03:53:51 | 1 | 4 | 充电 电流 阶跃 | 671.00 | 3236.4 | 5.5 | - | - | - | 20.837 | 5.38 | 0.112 | 0 | 66.5004 | 0 | 66.5004 | 1.3164 | 0 | 1.3164 | 4.184 | 4.182 | 4.182 | 4.184 | 4.181 | 31.47 | 33.55 | 30.82 | 34.88 | 35.42 | 34.67 | 24.12 | 4.184 | 4.181 | 20.913 | 35.42 | 30.82 | 0
3237.35 | 2018-05-08 03:53:52 | 1 | 4 | 充电 电流 阶跃 | 672.00 | 3237.4 | 5.5 | - | - | - | 20.835 | 5.383 | 0.112 | 0 | 66.5019 | 0 | 66.5019 | 1.3164 | 0 | 1.3164 | 4.184 | 4.182 | 4.182 | 4.184 | 4.181 | 31.25 | 33.68 | 30.66 | 34.93 | 35.44 | 34.57 | 24.18 | 4.184 | 4.181 | 20.913 | 35.44 | 30.66 | 0
3238.35 | 2018-05-08 03:53:53 | 1 | 4 | 充电 电流 阶跃 | 673.00 | 3238.4 | 5.5 | - | - | - | 20.838 | 5.396 | 0.112 | 0 | 66.5034 | 0 | 66.5034 | 1.3164 | 0 | 1.3164 | 4.184 | 4.182 | 4.182 | 4.184 | 4.181 | 31.3 | 33.66 | 30.7 | 34.8 | 35.44 | 34.76 | 24.16 | 4.184 | 4.181 | 20.913 | 35.44 | 30.7 | 0
3239.35 | 2018-05-08 03:53:54 | 1 | 4 | 充电 电流 阶跃 | 674.00 | 3239.4 | 5.5 | - | - | - | 20.844 | 5.383 | 0.112 | 0 | 66.5049 | 0 | 66.5049 | 1.3165 | 0 | 1.3165 | 4.184 | 4.182 | 4.182 | 4.184 | 4.181 | 31.26 | 33.71 | 30.57 | 34.82 | 35.42 | 34.63 | 24.12 | 4.184 | 4.181 | 20.913 | 35.42 | 30.57 | 0
3240.35 | 2018-05-08 03:53:55 | 1 | 4 | 充电 电流 阶跃 | 675.00 | 3240.4 | 5.5 | - | - | - | 20.847 | 5.378 | 0.112 | 0 | 66.5064 | 0 | 66.5064 | 1.3165 | 0 | 1.3165 | 4.184 | 4.182 | 4.182 | 4.184 | 4.182 | 31.35 | 33.69 | 30.55 | 34.92 | 35.42 | 34.67 | 24.08 | 4.184 | 4.182 | 20.913 | 35.42 | 30.55 | 0
3241.35 | 2018-05-08 03:53:56 | 1 | 4 | 充电 电流 阶跃 | 676.00 | 3241.4 | 5.5 | - | - | - | 20.85 | 5.378 | 0.112 | 0 | 66.5079 | 0 | 66.5079 | 1.3165 | 0 | 1.3165 | 4.184 | 4.182 | 4.182 | 4.184 | 4.182 | 31.25 | 33.68 | 30.66 | 34.96 | 35.46 | 34.64 | 23.96 | 4.184 | 4.182 | 20.913 | 35.46 | 30.66 | 0
3242.35 | 2018-05-08 03:53:57 | 1 | 4 | 充电 电流 阶跃 | 677.00 | 3242.4 | 5.5 | - | - | - | 20.843 | 5.384 | 0.112 | 0 | 66.5094 | 0 | 66.5094 | 1.3166 | 0 | 1.3166 | 4.184 | 4.182 | 4.182 | 4.184 | 4.182 | 31.24 | 33.58 | 30.63 | 34.74 | 35.29 | 34.59 | 24.09 | 4.184 | 4.182 | 20.913 | 35.29 | 30.63 | 0
3243.35 | 2018-05-08 03:53:58 | 1 | 4 | 充电 电流 阶跃 | 678.00 | 3243.4 | 5.5 | - | - | - | 20.851 | 5.392 | 0.112 | 0 | 66.5109 | 0 | 66.5109 | 1.3166 | 0 | 1.3166 | 4.184 | 4.182 | 4.182 | 4.184 | 4.182 | 31.05 | 33.56 | 30.47 | 34.79 | 35.4 | 34.62 | 24.18 | 4.184 | 4.182 | 20.913 | 35.4 | 30.47 | 0
3244.35 | 2018-05-08 03:53:59 | 1 | 4 | 充电 电流 阶跃 | 679.00 | 3244.4 | 5.5 | - | - | - | 20.844 | 5.389 | 0.112 | 0 | 66.5123 | 0 | 66.5123 | 1.3166 | 0 | 1.3166 | 4.184 | 4.182 | 4.182 | 4.184 | 4.182 | 31.32 | 33.55 | 30.66 | 34.93 | 35.41 | 34.72 | 24.13 | 4.184 | 4.182 | 20.914 | 35.41 | 30.66 | 0
3245.35 | 2018-05-08 03:54:00 | 1 | 4 | 充电 电流 阶跃 | 680.00 | 3245.4 | 5.5 | - | - | - | 20.849 | 5.374 | 0.112 | 0 | 66.5138 | 0 | 66.5138 | 1.3167 | 0 | 1.3167 | 4.184 | 4.182 | 4.182 | 4.184 | 4.182 | 31.22 | 33.56 | 30.53 | 34.88 | 35.33 | 34.68 | 24.13 | 4.184 | 4.182 | 20.914 | 35.33 | 30.53 | 0
3246.35 | 2018-05-08 03:54:01 | 1 | 4 | 充电 电流 阶跃 | 681.00 | 3246.4 | 5.5 | - | - | - | 20.835 | 5.387 | 0.112 | 0 | 66.5153 | 0 | 66.5153 | 1.3167 | 0 | 1.3167 | 4.184 | 4.182 | 4.182 | 4.184 | 4.182 | 31.28 | 33.57 | 30.52 | 34.83 | 35.21 | 34.54 | 24.09 | 4.184 | 4.182 | 20.913 | 35.21 | 30.52 | 0
3247.35 | 2018-05-08 03:54:02 | 1 | 4 | 充电 电流 阶跃 | 682.00 | 3247.4 | 5.5 | - | - | - | 20.844 | 5.377 | 0.112 | 0 | 66.5168 | 0 | 66.5168 | 1.3167 | 0 | 1.3167 | 4.184 | 4.182 | 4.182 | 4.184 | 4.182 | 31.27 | 33.52 | 30.53 | 34.92 | 35.36 | 34.7 | 24.25 | 4.184 | 4.182 | 20.914 | 35.36 | 30.53 | 0
3248.35 | 2018-05-08 03:54:03 | 1 | 4 | 充电 电流 阶跃 | 683.00 | 3248.4 | 5.5 | - | - | - | 20.844 | 5.384 | 0.112 | 0 | 66.5183 | 0 | 66.5183 | 1.3167 | 0 | 1.3167 | 4.184 | 4.182 | 4.182 | 4.184 | 4.182 | 31.25 | 33.63 | 30.44 | 34.92 | 35.42 | 34.61 | 24.21 | 4.184 | 4.182 | 20.914 | 35.42 | 30.44 | 0
3249.35 | 2018-05-08 03:54:04 | 1 | 4 | 充电 电流 阶跃 | 684.00 | 3249.4 | 5.5 | - | - | - | 20.838 | 5.391 | 0.112 | 0 | 66.5198 | 0 | 66.5198 | 1.3168 | 0 | 1.3168 | 4.184 | 4.182 | 4.182 | 4.184 | 4.182 | 31.29 | 33.63 | 30.68 | 34.85 | 35.37 | 34.7 | 24.2 | 4.184 | 4.182 | 20.914 | 35.37 | 30.68 | 0
3250.35 | 2018-05-08 03:54:05 | 1 | 4 | 充电 电流 阶跃 | 685.00 | 3250.4 | 5.5 | - | - | - | 20.838 | 5.384 | 0.112 | 0 | 66.5213 | 0 | 66.5213 | 1.3168 | 0 | 1.3168 | 4.184 | 4.182 | 4.182 | 4.184 | 4.182 | 31.32 | 33.53 | 30.41 | 34.86 | 35.37 | 34.69 | 24.13 | 4.184 | 4.182 | 20.914 | 35.37 | 30.41 | 0
3251.35 | 2018-05-08 03:54:06 | 1 | 4 | 充电 电流 阶跃 | 686.00 | 3251.4 | 5.5 | - | - | - | 20.845 | 5.382 | 0.112 | 0 | 66.5228 | 0 | 66.5228 | 1.3168 | 0 | 1.3168 | 4.184 | 4.182 | 4.182 | 4.184 | 4.182 | 31.32 | 33.49 | 30.63 | 34.84 | 35.31 | 34.53 | 24.17 | 4.184 | 4.182 | 20.914 | 35.31 | 30.63 | 0
3252.35 | 2018-05-08 03:54:07 | 1 | 4 | 充电 电流 阶跃 | 687.00 | 3252.4 | 5.5 | - | - | - | 20.844 | 5.384 | 0.112 | 0 | 66.5243 | 0 | 66.5243 | 1.3169 | 0 | 1.3169 | 4.184 | 4.182 | 4.182 | 4.184 | 4.182 | 31.37 | 33.51 | 30.6 | 34.86 | 35.23 | 34.5 | 23.92 | 4.184 | 4.182 | 20.914 | 35.23 | 30.6 | 0
3253.35 | 2018-05-08 03:54:08 | 1 | 4 | 充电 电流 阶跃 | 688.00 | 3253.4 | 5.5 | - | - | - | 20.848 | 5.387 | 0.112 | 0 | 66.5258 | 0 | 66.5258 | 1.3169 | 0 | 1.3169 | 4.184 | 4.182 | 4.182 | 4.184 | 4.182 | 31.29 | 33.66 | 30.61 | 34.82 | 35.49 | 34.66 | 24.11 | 4.184 | 4.182 | 20.914 | 35.49 | 30.61 | 0
3254.35 | 2018-05-08 03:54:09 | 1 | 4 | 充电 电流 阶跃 | 689.00 | 3254.4 | 5.5 | - | - | - | 20.844 | 5.384 | 0.112 | 0 | 66.5273 | 0 | 66.5273 | 1.3169 | 0 | 1.3169 | 4.184 | 4.182 | 4.182 | 4.184 | 4.182 | 31.25 | 33.58 | 30.63 | 34.87 | 35.34 | 34.61 | 24.19 | 4.184 | 4.182 | 20.914 | 35.34 | 30.63 | 0
3255.35 | 2018-05-08 03:54:10 | 1 | 4 | 充电 电流 阶跃 | 690.00 | 3255.4 | 5.5 | - | - | - | 20.843 | 5.393 | 0.112 | 0 | 66.5288 | 0 | 66.5288 | 1.317 | 0 | 1.317 | 4.184 | 4.182 | 4.182 | 4.184 | 4.182 | 31.29 | 33.55 | 30.63 | 34.8 | 35.3 | 34.6 | 24.04 | 4.184 | 4.182 | 20.914 | 35.3 | 30.63 | 0
3256.35 | 2018-05-08 03:54:11 | 1 | 4 | 充电 电流 阶跃 | 691.00 | 3256.4 | 5.5 | - | - | - | 20.844 | 5.386 | 0.112 | 0 | 66.5303 | 0 | 66.5303 | 1.317 | 0 | 1.317 | 4.184 | 4.182 | 4.182 | 4.184 | 4.182 | 31.36 | 33.63 | 30.6 | 34.89 | 35.42 | 34.62 | 24.18 | 4.184 | 4.182 | 20.914 | 35.42 | 30.6 | 0
3257.35 | 2018-05-08 03:54:12 | 1 | 4 | 充电 电流 阶跃 | 692.00 | 3257.4 | 5.5 | - | - | - | 20.844 | 5.383 | 0.112 | 0 | 66.5318 | 0 | 66.5318 | 1.317 | 0 | 1.317 | 4.184 | 4.182 | 4.182 | 4.184 | 4.182 | 31.24 | 33.62 | 30.53 | 34.77 | 35.33 | 34.6 | 24.02 | 4.184 | 4.182 | 20.914 | 35.33 | 30.53 | 0
3258.35 | 2018-05-08 03:54:13 | 1 | 4 | 充电 电流 阶跃 | 693.00 | 3258.4 | 5.5 | - | - | - | 20.845 | 5.378 | 0.112 | 0 | 66.5333 | 0 | 66.5333 | 1.3171 | 0 | 1.3171 | 4.184 | 4.182 | 4.182 | 4.184 | 4.182 | 31.21 | 33.61 | 30.61 | 34.84 | 35.33 | 34.63 | 24 | 4.184 | 4.182 | 20.914 | 35.33 | 30.61 | 0
3259.35 | 2018-05-08 03:54:14 | 1 | 4 | 充电 电流 阶跃 | 694.00 | 3259.4 | 5.5 | - | - | - | 20.853 | 5.383 | 0.112 | 0 | 66.5348 | 0 | 66.5348 | 1.3171 | 0 | 1.3171 | 4.184 | 4.183 | 4.182 | 4.184 | 4.182 | 31.32 | 33.52 | 30.54 | 34.84 | 35.49 | 34.52 | 24.01 | 4.184 | 4.182 | 20.915 | 35.49 | 30.54 | 0
3260.35 | 2018-05-08 03:54:15 | 1 | 4 | 充电 电流 阶跃 | 695.00 | 3260.4 | 5.5 | - | - | - | 20.844 | 5.39 | 0.112 | 0 | 66.5363 | 0 | 66.5363 | 1.3171 | 0 | 1.3171 | 4.184 | 4.182 | 4.182 | 4.184 | 4.182 | 31.4 | 33.51 | 30.7 | 34.75 | 35.27 | 34.59 | 23.97 | 4.184 | 4.182 | 20.914 | 35.27 | 30.7 | 0
3261.35 | 2018-05-08 03:54:16 | 1 | 4 | 充电 电流 阶跃 | 696.00 | 3261.4 | 5.5 | - | - | - | 20.844 | 5.388 | 0.112 | 0 | 66.5378 | 0 | 66.5378 | 1.3172 | 0 | 1.3172 | 4.184 | 4.182 | 4.182 | 4.184 | 4.182 | 31.2 | 33.6 | 30.58 | 34.7 | 35.22 | 34.53 | 24.28 | 4.184 | 4.182 | 20.915 | 35.22 | 30.58 | 0
3262.35 | 2018-05-08 03:54:17 | 1 | 4 | 充电 电流 阶跃 | 697.00 | 3262.4 | 5.5 | - | - | - | 20.848 | 5.381 | 0.112 | 0 | 66.5393 | 0 | 66.5393 | 1.3172 | 0 | 1.3172 | 4.184 | 4.183 | 4.182 | 4.184 | 4.182 | 31.23 | 33.64 | 30.55 | 34.9 | 35.23 | 34.57 | 24.06 | 4.184 | 4.182 | 20.915 | 35.23 | 30.55 | 0
3263.35 | 2018-05-08 03:54:18 | 1 | 4 | 充电 电流 阶跃 | 698.00 | 3263.4 | 5.5 | - | - | - | 20.836 | 5.382 | 0.112 | 0 | 66.5408 | 0 | 66.5408 | 1.3172 | 0 | 1.3172 | 4.184 | 4.183 | 4.182 | 4.184 | 4.182 | 31.36 | 33.64 | 30.5 | 34.84 | 35.35 | 34.66 | 24.17 | 4.184 | 4.182 | 20.915 | 35.35 | 30.5 | 0
3264.35 | 2018-05-08 03:54:19 | 1 | 4 | 充电 电流 阶跃 | 699.00 | 3264.4 | 5.5 | - | - | - | 20.844 | 5.378 | 0.112 | 0 | 66.5423 | 0 | 66.5423 | 1.3172 | 0 | 1.3172 | 4.184 | 4.183 | 4.182 | 4.184 | 4.182 | 31.23 | 33.55 | 30.58 | 34.73 | 35.27 | 34.61 | 24.07 | 4.184 | 4.182 | 20.915 | 35.27 | 30.58 | 0
3265.35 | 2018-05-08 03:54:20 | 1 | 4 | 充电 电流 阶跃 | 700.00 | 3265.4 | 5.5 | - | - | - | 20.846 | 5.385 | 0.112 | 0 | 66.5438 | 0 | 66.5437 | 1.3173 | 0 | 1.3173 | 4.184 | 4.183 | 4.182 | 4.184 | 4.182 | 31.25 | 33.62 | 30.7 | 34.86 | 35.4 | 34.63 | 24.05 | 4.184 | 4.182 | 20.915 | 35.4 | 30.7 | 0
3266.35 | 2018-05-08 03:54:21 | 1 | 4 | 充电 电流 阶跃 | 701.00 | 3266.4 | 5.5 | - | - | - | 20.844 | 5.384 | 0.112 | 0 | 66.5452 | 0 | 66.5452 | 1.3173 | 0 | 1.3173 | 4.184 | 4.183 | 4.182 | 4.184 | 4.182 | 31.35 | 33.53 | 30.62 | 34.71 | 35.3 | 34.55 | 24.08 | 4.184 | 4.182 | 20.915 | 35.3 | 30.62 | 0
3267.35 | 2018-05-08 03:54:22 | 1 | 4 | 充电 电流 阶跃 | 702.00 | 3267.4 | 5.5 | - | - | - | 20.844 | 5.378 | 0.112 | 0 | 66.5467 | 0 | 66.5467 | 1.3173 | 0 | 1.3173 | 4.184 | 4.183 | 4.182 | 4.184 | 4.182 | 31.41 | 33.66 | 30.54 | 34.69 | 35.33 | 34.61 | 24.26 | 4.184 | 4.182 | 20.915 | 35.33 | 30.54 | 0
3268.35 | 2018-05-08 03:54:23 | 1 | 4 | 充电 电流 阶跃 | 703.00 | 3268.4 | 5.5 | - | - | - | 20.844 | 5.379 | 0.112 | 0 | 66.5482 | 0 | 66.5482 | 1.3174 | 0 | 1.3174 | 4.184 | 4.183 | 4.182 | 4.184 | 4.182 | 31.3 | 33.62 | 30.48 | 34.75 | 35.3 | 34.59 | 24.15 | 4.184 | 4.182 | 20.915 | 35.3 | 30.48 | 0
3269.35 | 2018-05-08 03:54:24 | 1 | 4 | 充电 电流 阶跃 | 704.00 | 3269.4 | 5.5 | - | - | - | 20.857 | 5.383 | 0.112 | 0 | 66.5497 | 0 | 66.5497 | 1.3174 | 0 | 1.3174 | 4.184 | 4.183 | 4.182 | 4.184 | 4.182 | 31.39 | 33.66 | 30.58 | 34.74 | 35.5 | 34.61 | 24.23 | 4.184 | 4.182 | 20.915 | 35.5 | 30.58 | 0
3270.35 | 2018-05-08 03:54:25 | 1 | 4 | 充电 电流 阶跃 | 705.00 | 3270.4 | 5.5 | - | - | - | 20.844 | 5.392 | 0.112 | 0 | 66.5512 | 0 | 66.5512 | 1.3174 | 0 | 1.3174 | 4.184 | 4.183 | 4.182 | 4.184 | 4.182 | 31.32 | 33.67 | 30.59 | 34.8 | 35.38 | 34.55 | 24.09 | 4.184 | 4.182 | 20.915 | 35.38 | 30.59 | 0
3271.35 | 2018-05-08 03:54:26 | 1 | 4 | 充电 电流 阶跃 | 706.00 | 3271.4 | 5.5 | - | - | - | 20.844 | 5.382 | 0.112 | 0 | 66.5527 | 0 | 66.5527 | 1.3175 | 0 | 1.3175 | 4.184 | 4.183 | 4.182 | 4.184 | 4.182 | 31.1 | 33.61 | 30.43 | 34.86 | 35.25 | 34.62 | 24.17 | 4.184 | 4.182 | 20.916 | 35.25 | 30.43 | 0
3272.35 | 2018-05-08 03:54:27 | 1 | 4 | 充电 电流 阶跃 | 707.00 | 3272.4 | 5.5 | - | - | - | 20.849 | 5.394 | 0.112 | 0 | 66.5542 | 0 | 66.5542 | 1.3175 | 0 | 1.3175 | 4.184 | 4.183 | 4.182 | 4.184 | 4.182 | 31.28 | 33.69 | 30.52 | 34.72 | 35.26 | 34.59 | 24.18 | 4.184 | 4.182 | 20.915 | 35.26 | 30.52 | 0
3273.35 | 2018-05-08 03:54:28 | 1 | 4 | 充电 电流 阶跃 | 708.00 | 3273.4 | 5.5 | - | - | - | 20.844 | 5.382 | 0.112 | 0 | 66.5557 | 0 | 66.5557 | 1.3175 | 0 | 1.3175 | 4.184 | 4.183 | 4.182 | 4.184 | 4.182 | 31.24 | 33.65 | 30.53 | 34.86 | 35.29 | 34.53 | 24.21 | 4.184 | 4.182 | 20.916 | 35.29 | 30.53 | 0
3274.35 | 2018-05-08 03:54:29 | 1 | 4 | 充电 电流 阶跃 | 709.00 | 3274.4 | 5.5 | - | - | - | 20.855 | 5.388 | 0.112 | 0 | 66.5572 | 0 | 66.5572 | 1.3176 | 0 | 1.3176 | 4.184 | 4.183 | 4.182 | 4.184 | 4.182 | 31.25 | 33.55 | 30.48 | 34.84 | 35.34 | 34.6 | 23.91 | 4.184 | 4.182 | 20.916 | 35.34 | 30.48 | 0
3275.35 | 2018-05-08 03:54:30 | 1 | 4 | 充电 电流 阶跃 | 710.00 | 3275.4 | 5.5 | - | - | - | 20.844 | 5.38 | 0.112 | 0 | 66.5587 | 0 | 66.5587 | 1.3176 | 0 | 1.3176 | 4.184 | 4.183 | 4.182 | 4.184 | 4.182 | 31.23 | 33.62 | 30.52 | 34.86 | 35.34 | 34.48 | 24.13 | 4.184 | 4.182 | 20.916 | 35.34 | 30.52 | 0
3276.35 | 2018-05-08 03:54:31 | 1 | 4 | 充电 电流 阶跃 | 711.00 | 3276.4 | 5.5 | - | - | - | 20.852 | 5.386 | 0.112 | 0 | 66.5602 | 0 | 66.5602 | 1.3176 | 0 | 1.3176 | 4.184 | 4.183 | 4.182 | 4.184 | 4.182 | 31.14 | 33.67 | 30.53 | 34.86 | 35.19 | 34.69 | 24.24 | 4.184 | 4.182 | 20.916 | 35.19 | 30.53 | 0
3277.35 | 2018-05-08 03:54:32 | 1 | 4 | 充电 电流 阶跃 | 712.00 | 3277.4 | 5.5 | - | - | - | 20.846 | 5.388 | 0.112 | 0 | 66.5617 | 0 | 66.5617 | 1.3176 | 0 | 1.3176 | 4.184 | 4.183 | 4.182 | 4.185 | 4.182 | 31.16 | 33.59 | 30.39 | 34.67 | 35.32 | 34.66 | 24.14 | 4.185 | 4.182 | 20.916 | 35.32 | 30.39 | 0
3278.35 | 2018-05-08 03:54:33 | 1 | 4 | 充电 电流 阶跃 | 713.00 | 3278.4 | 5.5 | - | - | - | 20.844 | 5.392 | 0.112 | 0 | 66.5632 | 0 | 66.5632 | 1.3177 | 0 | 1.3177 | 4.184 | 4.183 | 4.182 | 4.185 | 4.182 | 31.24 | 33.63 | 30.47 | 34.82 | 35.29 | 34.39 | 24.22 | 4.185 | 4.182 | 20.916 | 35.29 | 30.47 | 0
3279.35 | 2018-05-08 03:54:34 | 1 | 4 | 充电 电流 阶跃 | 714.00 | 3279.4 | 5.5 | - | - | - | 20.844 | 5.386 | 0.112 | 0 | 66.5647 | 0 | 66.5647 | 1.3177 | 0 | 1.3177 | 4.185 | 4.183 | 4.182 | 4.185 | 4.182 | 31.27 | 33.54 | 30.56 | 34.69 | 35.37 | 34.6 | 23.96 | 4.185 | 4.182 | 20.916 | 35.37 | 30.56 | 0
3280.35 | 2018-05-08 03:54:35 | 1 | 4 | 充电 电流 阶跃 | 715.00 | 3280.4 | 5.5 | - | - | - | 20.846 | 5.378 | 0.112 | 0 | 66.5662 | 0 | 66.5662 | 1.3177 | 0 | 1.3177 | 4.184 | 4.183 | 4.182 | 4.185 | 4.182 | 31.23 | 33.52 | 30.44 | 34.73 | 35.26 | 34.42 | 24.1 | 4.185 | 4.182 | 20.916 | 35.26 | 30.44 | 0
3281.35 | 2018-05-08 03:54:36 | 1 | 4 | 充电 电流 阶跃 | 716.00 | 3281.4 | 5.5 | - | - | - | 20.848 | 5.386 | 0.112 | 0 | 66.5677 | 0 | 66.5677 | 1.3178 | 0 | 1.3178 | 4.184 | 4.183 | 4.182 | 4.185 | 4.182 | 31.19 | 33.65 | 30.5 | 34.8 | 35.27 | 34.55 | 24.16 | 4.185 | 4.182 | 20.916 | 35.27 | 30.5 | 0
3282.35 | 2018-05-08 03:54:37 | 1 | 4 | 充电 电流 阶跃 | 717.00 | 3282.4 | 5.5 | - | - | - | 20.844 | 5.38 | 0.112 | 0 | 66.5692 | 0 | 66.5692 | 1.3178 | 0 | 1.3178 | 4.184 | 4.183 | 4.182 | 4.185 | 4.182 | 31.17 | 33.66 | 30.72 | 34.72 | 35.2 | 34.58 | 24.08 | 4.185 | 4.182 | 20.916 | 35.2 | 30.72 | 0
3283.35 | 2018-05-08 03:54:38 | 1 | 4 | 充电 电流 阶跃 | 718.00 | 3283.4 | 5.5 | - | - | - | 20.844 | 5.382 | 0.112 | 0 | 66.5707 | 0 | 66.5707 | 1.3178 | 0 | 1.3178 | 4.185 | 4.183 | 4.182 | 4.185 | 4.182 | 31.24 | 33.55 | 30.44 | 34.69 | 35.24 | 34.58 | 24.24 | 4.185 | 4.182 | 20.917 | 35.24 | 30.44 | 0
3284.35 | 2018-05-08 03:54:39 | 1 | 4 | 充电 电流 阶跃 | 719.00 | 3284.4 | 5.5 | - | - | - | 20.844 | 5.382 | 0.112 | 0 | 66.5722 | 0 | 66.5722 | 1.3179 | 0 | 1.3179 | 4.184 | 4.183 | 4.182 | 4.185 | 4.182 | 31.19 | 33.53 | 30.44 | 34.79 | 35.34 | 34.45 | 24 | 4.185 | 4.182 | 20.917 | 35.34 | 30.44 | 0
3285.35 | 2018-05-08 03:54:40 | 1 | 4 | 充电 电流 阶跃 | 720.00 | 3285.4 | 5.5 | - | - | - | 20.844 | 5.378 | 0.112 | 0 | 66.5737 | 0 | 66.5737 | 1.3179 | 0 | 1.3179 | 4.184 | 4.183 | 4.182 | 4.185 | 4.182 | 31.2 | 33.58 | 30.46 | 34.76 | 35.27 | 34.51 | 24.17 | 4.185 | 4.182 | 20.916 | 35.27 | 30.46 | 0
3286.35 | 2018-05-08 03:54:41 | 1 | 4 | 充电 电流 阶跃 | 721.00 | 3286.4 | 5.5 | - | - | - | 20.849 | 5.385 | 0.112 | 0 | 66.5751 | 0 | 66.5751 | 1.3179 | 0 | 1.3179 | 4.185 | 4.183 | 4.182 | 4.185 | 4.182 | 31.22 | 33.35 | 30.43 | 34.7 | 35.33 | 34.44 | 24.15 | 4.185 | 4.182 | 20.917 | 35.33 | 30.43 | 0
3287.35 | 2018-05-08 03:54:42 | 1 | 4 | 充电 电流 阶跃 | 722.00 | 3287.4 | 5.5 | - | - | - | 20.844 | 5.377 | 0.112 | 0 | 66.5766 | 0 | 66.5766 | 1.318 | 0 | 1.318 | 4.185 | 4.183 | 4.182 | 4.185 | 4.182 | 31.3 | 33.68 | 30.51 | 34.76 | 35.27 | 34.41 | 24.06 | 4.185 | 4.182 | 20.917 | 35.27 | 30.51 | 0
3288.35 | 2018-05-08 03:54:43 | 1 | 4 | 充电 电流 阶跃 | 723.00 | 3288.4 | 5.5 | - | - | - | 20.846 | 5.388 | 0.112 | 0 | 66.5781 | 0 | 66.5781 | 1.318 | 0 | 1.318 | 4.185 | 4.183 | 4.182 | 4.185 | 4.182 | 31.29 | 33.52 | 30.57 | 34.73 | 35.34 | 34.53 | 24.08 | 4.185 | 4.182 | 20.917 | 35.34 | 30.57 | 0
3289.35 | 2018-05-08 03:54:44 | 1 | 4 | 充电 电流 阶跃 | 724.00 | 3289.4 | 5.5 | - | - | - | 20.844 | 5.381 | 0.112 | 0 | 66.5796 | 0 | 66.5796 | 1.318 | 0 | 1.318 | 4.185 | 4.183 | 4.182 | 4.185 | 4.182 | 31.12 | 33.57 | 30.35 | 34.64 | 35.29 | 34.45 | 23.99 | 4.185 | 4.182 | 20.917 | 35.29 | 30.35 | 0
3290.35 | 2018-05-08 03:54:45 | 1 | 4 | 充电 电流 阶跃 | 725.00 | 3290.4 | 5.5 | - | - | - | 20.847 | 5.382 | 0.112 | 0 | 66.5811 | 0 | 66.5811 | 1.3181 | 0 | 1.3181 | 4.185 | 4.183 | 4.182 | 4.185 | 4.182 | 31.01 | 33.44 | 30.32 | 34.78 | 35.13 | 34.42 | 24.06 | 4.185 | 4.182 | 20.917 | 35.13 | 30.32 | 0
3291.35 | 2018-05-08 03:54:46 | 1 | 4 | 充电 电流 阶跃 | 726.00 | 3291.4 | 5.5 | - | - | - | 20.844 | 5.377 | 0.112 | 0 | 66.5826 | 0 | 66.5826 | 1.3181 | 0 | 1.3181 | 4.185 | 4.183 | 4.182 | 4.185 | 4.182 | 30.93 | 33.56 | 30.45 | 34.61 | 35.2 | 34.33 | 24.06 | 4.185 | 4.182 | 20.917 | 35.2 | 30.45 | 0
3292.35 | 2018-05-08 03:54:47 | 1 | 4 | 充电 电流 阶跃 | 727.00 | 3292.4 | 5.5 | - | - | - | 20.845 | 5.385 | 0.112 | 0 | 66.5841 | 0 | 66.5841 | 1.3181 | 0 | 1.3181 | 4.185 | 4.183 | 4.182 | 4.185 | 4.182 | 31.37 | 33.5 | 30.43 | 34.64 | 35.19 | 34.4 | 24.13 | 4.185 | 4.182 | 20.917 | 35.19 | 30.43 | 0
3293.35 | 2018-05-08 03:54:48 | 1 | 4 | 充电 电流 阶跃 | 728.00 | 3293.4 | 5.5 | - | - | - | 20.835 | 5.383 | 0.112 | 0 | 66.5856 | 0 | 66.5856 | 1.3181 | 0 | 1.3181 | 4.185 | 4.183 | 4.183 | 4.185 | 4.182 | 31.15 | 33.45 | 30.44 | 34.64 | 35.18 | 34.41 | 24.1 | 4.185 | 4.182 | 20.917 | 35.18 | 30.44 | 0
3294.35 | 2018-05-08 03:54:49 | 1 | 4 | 充电 电流 阶跃 | 729.00 | 3294.4 | 5.5 | - | - | - | 20.848 | 5.377 | 0.112 | 0 | 66.5871 | 0 | 66.5871 | 1.3182 | 0 | 1.3182 | 4.185 | 4.183 | 4.183 | 4.185 | 4.182 | 31.18 | 33.46 | 30.39 | 34.57 | 35.08 | 34.51 | 24.09 | 4.185 | 4.182 | 20.917 | 35.08 | 30.39 | 0
3295.35 | 2018-05-08 03:54:50 | 1 | 4 | 充电 电流 阶跃 | 730.00 | 3295.4 | 5.5 | - | - | - | 20.846 | 5.389 | 0.112 | 0 | 66.5886 | 0 | 66.5886 | 1.3182 | 0 | 1.3182 | 4.185 | 4.183 | 4.183 | 4.185 | 4.182 | 31.05 | 33.55 | 30.5 | 34.67 | 35.18 | 34.46 | 24.06 | 4.185 | 4.182 | 20.917 | 35.18 | 30.5 | 0
3296.35 | 2018-05-08 03:54:51 | 1 | 4 | 充电 电流 阶跃 | 731.00 | 3296.4 | 5.5 | - | - | - | 20.855 | 5.382 | 0.112 | 0 | 66.5901 | 0 | 66.5901 | 1.3182 | 0 | 1.3182 | 4.185 | 4.183 | 4.182 | 4.185 | 4.182 | 31.19 | 33.34 | 30.5 | 34.61 | 35.25 | 34.55 | 24.16 | 4.185 | 4.182 | 20.917 | 35.25 | 30.5 | 0
3297.35 | 2018-05-08 03:54:52 | 1 | 4 | 充电 电流 阶跃 | 732.00 | 3297.4 | 5.5 | - | - | - | 20.844 | 5.386 | 0.112 | 0 | 66.5916 | 0 | 66.5916 | 1.3183 | 0 | 1.3183 | 4.185 | 4.183 | 4.183 | 4.185 | 4.182 | 31.08 | 33.42 | 30.45 | 34.67 | 35.12 | 34.42 | 24.16 | 4.185 | 4.182 | 20.918 | 35.12 | 30.45 | 0
3298.35 | 2018-05-08 03:54:53 | 1 | 4 | 充电 电流 阶跃 | 733.00 | 3298.4 | 5.5 | - | - | - | 20.844 | 5.38 | 0.112 | 0 | 66.5931 | 0 | 66.5931 | 1.3183 | 0 | 1.3183 | 4.185 | 4.183 | 4.183 | 4.185 | 4.182 | 31.14 | 33.33 | 30.31 | 34.7 | 35.1 | 34.42 | 23.93 | 4.185 | 4.182 | 20.918 | 35.1 | 30.31 | 0
3299.35 | 2018-05-08 03:54:54 | 1 | 4 | 充电 电流 阶跃 | 734.00 | 3299.4 | 5.5 | - | - | - | 20.846 | 5.382 | 0.112 | 0 | 66.5946 | 0 | 66.5946 | 1.3183 | 0 | 1.3183 | 4.185 | 4.183 | 4.183 | 4.185 | 4.182 | 31.13 | 33.41 | 30.4 | 34.68 | 35.12 | 34.43 | 23.98 | 4.185 | 4.182 | 20.918 | 35.12 | 30.4 | 0
3300.35 | 2018-05-08 03:54:55 | 1 | 4 | 充电 电流 阶跃 | 735.00 | 3300.4 | 5.5 | - | - | - | 20.845 | 5.381 | 0.112 | 0 | 66.5961 | 0 | 66.5961 | 1.3184 | 0 | 1.3184 | 4.185 | 4.183 | 4.183 | 4.185 | 4.182 | 31.17 | 33.51 | 30.53 | 34.69 | 35.32 | 34.53 | 24.12 | 4.185 | 4.182 | 20.917 | 35.32 | 30.53 | 0
3301.35 | 2018-05-08 03:54:56 | 1 | 4 | 充电 电流 阶跃 | 736.00 | 3301.4 | 5.5 | - | - | - | 20.844 | 5.384 | 0.112 | 0 | 66.5976 | 0 | 66.5976 | 1.3184 | 0 | 1.3184 | 4.185 | 4.183 | 4.183 | 4.185 | 4.183 | 31.02 | 33.3 | 30.42 | 34.57 | 35.23 | 34.37 | 24.1 | 4.185 | 4.183 | 20.918 | 35.23 | 30.42 | 0
3302.35 | 2018-05-08 03:54:57 | 1 | 4 | 充电 电流 阶跃 | 737.00 | 3302.4 | 5.5 | - | - | - | 20.844 | 5.382 | 0.112 | 0 | 66.5991 | 0 | 66.5991 | 1.3184 | 0 | 1.3184 | 4.185 | 4.183 | 4.183 | 4.185 | 4.182 | 31.02 | 33.38 | 30.28 | 34.61 | 35.16 | 34.41 | 23.95 | 4.185 | 4.182 | 20.918 | 35.16 | 30.28 | 0
3303.35 | 2018-05-08 03:54:58 | 1 | 4 | 充电 电流 阶跃 | 738.00 | 3303.4 | 5.5 | - | - | - | 20.847 | 5.377 | 0.112 | 0 | 66.6006 | 0 | 66.6006 | 1.3185 | 0 | 1.3185 | 4.185 | 4.183 | 4.183 | 4.185 | 4.183 | 31.1 | 33.37 | 30.47 | 34.73 | 35.26 | 34.4 | 24.08 | 4.185 | 4.183 | 20.918 | 35.26 | 30.47 | 0
3304.35 | 2018-05-08 03:54:59 | 1 | 4 | 充电 电流 阶跃 | 739.00 | 3304.4 | 5.5 | - | - | - | 20.853 | 5.382 | 0.112 | 0 | 66.6021 | 0 | 66.6021 | 1.3185 | 0 | 1.3185 | 4.185 | 4.183 | 4.183 | 4.185 | 4.183 | 31.1 | 33.38 | 30.32 | 34.58 | 35.18 | 34.37 | 24.12 | 4.185 | 4.183 | 20.918 | 35.18 | 30.32 | 0
3305.35 | 2018-05-08 03:55:00 | 1 | 4 | 充电 电流 阶跃 | 740.00 | 3305.4 | 5.5 | - | - | - | 20.844 | 5.385 | 0.112 | 0 | 66.6036 | 0 | 66.6036 | 1.3185 | 0 | 1.3185 | 4.185 | 4.183 | 4.183 | 4.185 | 4.183 | 31.17 | 33.39 | 30.35 | 34.64 | 35.11 | 34.47 | 24.1 | 4.185 | 4.183 | 20.918 | 35.11 | 30.35 | 0
3306.35 | 2018-05-08 03:55:01 | 1 | 4 | 充电 电流 阶跃 | 741.00 | 3306.4 | 5.5 | - | - | - | 20.85 | 5.381 | 0.112 | 0 | 66.6051 | 0 | 66.6051 | 1.3186 | 0 | 1.3186 | 4.185 | 4.183 | 4.183 | 4.185 | 4.183 | 31.06 | 33.35 | 30.44 | 34.67 | 35.15 | 34.45 | 24.04 | 4.185 | 4.183 | 20.918 | 35.15 | 30.44 | 0
3307.35 | 2018-05-08 03:55:02 | 1 | 4 | 充电 电流 阶跃 | 742.00 | 3307.4 | 5.5 | - | - | - | 20.844 | 5.387 | 0.112 | 0 | 66.6065 | 0 | 66.6065 | 1.3186 | 0 | 1.3186 | 4.185 | 4.183 | 4.183 | 4.185 | 4.183 | 31.06 | 33.46 | 30.37 | 34.65 | 35.16 | 34.33 | 24.04 | 4.185 | 4.183 | 20.918 | 35.16 | 30.37 | 0
3308.35 | 2018-05-08 03:55:03 | 1 | 4 | 充电 电流 阶跃 | 743.00 | 3308.4 | 5.5 | - | - | - | 20.844 | 5.396 | 0.112 | 0 | 66.608 | 0 | 66.608 | 1.3186 | 0 | 1.3186 | 4.185 | 4.183 | 4.183 | 4.185 | 4.183 | 31.08 | 33.41 | 30.24 | 34.61 | 35.16 | 34.36 | 23.97 | 4.185 | 4.183 | 20.919 | 35.16 | 30.24 | 0
3309.35 | 2018-05-08 03:55:04 | 1 | 4 | 充电 电流 阶跃 | 744.00 | 3309.4 | 5.5 | - | - | - | 20.844 | 5.389 | 0.112 | 0 | 66.6095 | 0 | 66.6095 | 1.3186 | 0 | 1.3186 | 4.185 | 4.183 | 4.183 | 4.185 | 4.183 | 31.16 | 33.41 | 30.44 | 34.67 | 35.22 | 34.49 | 23.95 | 4.185 | 4.183 | 20.918 | 35.22 | 30.44 | 0
3310.35 | 2018-05-08 03:55:05 | 1 | 4 | 充电 电流 阶跃 | 745.00 | 3310.4 | 5.5 | - | - | - | 20.846 | 5.385 | 0.112 | 0 | 66.611 | 0 | 66.611 | 1.3187 | 0 | 1.3187 | 4.185 | 4.183 | 4.183 | 4.185 | 4.183 | 31.23 | 33.3 | 30.36 | 34.68 | 35.12 | 34.31 | 24.05 | 4.185 | 4.183 | 20.919 | 35.12 | 30.36 | 0
3311.35 | 2018-05-08 03:55:06 | 1 | 4 | 充电 电流 阶跃 | 746.00 | 3311.4 | 5.5 | - | - | - | 20.846 | 5.384 | 0.112 | 0 | 66.6125 | 0 | 66.6125 | 1.3187 | 0 | 1.3187 | 4.185 | 4.183 | 4.183 | 4.185 | 4.183 | 31.12 | 33.33 | 30.41 | 34.7 | 35.07 | 34.42 | 23.98 | 4.185 | 4.183 | 20.919 | 35.07 | 30.41 | 0
3312.35 | 2018-05-08 03:55:07 | 1 | 4 | 充电 电流 阶跃 | 747.00 | 3312.4 | 5.5 | - | - | - | 20.849 | 5.383 | 0.112 | 0 | 66.614 | 0 | 66.614 | 1.3187 | 0 | 1.3187 | 4.185 | 4.183 | 4.183 | 4.185 | 4.183 | 31.27 | 33.41 | 30.37 | 34.74 | 35.2 | 34.5 | 24.03 | 4.185 | 4.183 | 20.919 | 35.2 | 30.37 | 0
3313.35 | 2018-05-08 03:55:08 | 1 | 4 | 充电 电流 阶跃 | 748.00 | 3313.4 | 5.5 | - | - | - | 20.85 | 5.378 | 0.112 | 0 | 66.6155 | 0 | 66.6155 | 1.3188 | 0 | 1.3188 | 4.185 | 4.183 | 4.183 | 4.185 | 4.183 | 31.19 | 33.35 | 30.41 | 34.74 | 35.15 | 34.48 | 24.08 | 4.185 | 4.183 | 20.919 | 35.15 | 30.41 | 0
3314.35 | 2018-05-08 03:55:09 | 1 | 4 | 充电 电流 阶跃 | 749.00 | 3314.4 | 5.5 | - | - | - | 20.846 | 5.389 | 0.112 | 0 | 66.617 | 0 | 66.617 | 1.3188 | 0 | 1.3188 | 4.185 | 4.183 | 4.183 | 4.185 | 4.183 | 31.21 | 33.39 | 30.37 | 34.73 | 35.23 | 34.39 | 24 | 4.185 | 4.183 | 20.919 | 35.23 | 30.37 | 0
3315.35 | 2018-05-08 03:55:10 | 1 | 4 | 充电 电流 阶跃 | 750.00 | 3315.4 | 5.5 | - | - | - | 20.843 | 5.379 | 0.112 | 0 | 66.6185 | 0 | 66.6185 | 1.3188 | 0 | 1.3188 | 4.185 | 4.183 | 4.183 | 4.185 | 4.183 | 31.17 | 33.4 | 30.43 | 34.66 | 35.28 | 34.42 | 24.07 | 4.185 | 4.183 | 20.919 | 35.28 | 30.43 | 0
3316.35 | 2018-05-08 03:55:11 | 1 | 4 | 充电 电流 阶跃 | 751.00 | 3316.4 | 5.5 | - | - | - | 20.847 | 5.389 | 0.112 | 0 | 66.62 | 0 | 66.62 | 1.3189 | 0 | 1.3189 | 4.185 | 4.183 | 4.183 | 4.185 | 4.183 | 31.06 | 33.36 | 30.29 | 34.6 | 35.11 | 34.34 | 24.05 | 4.185 | 4.183 | 20.919 | 35.11 | 30.29 | 0
3317.35 | 2018-05-08 03:55:12 | 1 | 4 | 充电 电流 阶跃 | 752.00 | 3317.4 | 5.5 | - | - | - | 20.846 | 5.387 | 0.112 | 0 | 66.6215 | 0 | 66.6215 | 1.3189 | 0 | 1.3189 | 4.185 | 4.183 | 4.183 | 4.185 | 4.183 | 31.17 | 33.25 | 30.32 | 34.72 | 35.17 | 34.39 | 24.09 | 4.185 | 4.183 | 20.919 | 35.17 | 30.32 | 0
3318.35 | 2018-05-08 03:55:13 | 1 | 4 | 充电 电流 阶跃 | 753.00 | 3318.4 | 5.5 | - | - | - | 20.844 | 5.382 | 0.112 | 0 | 66.623 | 0 | 66.623 | 1.3189 | 0 | 1.3189 | 4.185 | 4.183 | 4.183 | 4.185 | 4.183 | 31.2 | 33.33 | 30.5 | 34.58 | 35.34 | 34.53 | 24.14 | 4.185 | 4.183 | 20.919 | 35.34 | 30.5 | 0
3319.35 | 2018-05-08 03:55:14 | 1 | 4 | 充电 电流 阶跃 | 754.00 | 3319.4 | 5.5 | - | - | - | 20.847 | 5.391 | 0.112 | 0 | 66.6245 | 0 | 66.6245 | 1.319 | 0 | 1.319 | 4.185 | 4.183 | 4.183 | 4.185 | 4.183 | 31.06 | 33.48 | 30.33 | 34.7 | 35.25 | 34.45 | 24.2 | 4.185 | 4.183 | 20.919 | 35.25 | 30.33 | 0
3320.35 | 2018-05-08 03:55:15 | 1 | 4 | 充电 电流 阶跃 | 755.00 | 3320.4 | 5.5 | - | - | - | 20.846 | 5.379 | 0.112 | 0 | 66.626 | 0 | 66.626 | 1.319 | 0 | 1.319 | 4.185 | 4.183 | 4.183 | 4.185 | 4.183 | 31.26 | 33.49 | 30.54 | 34.68 | 35.31 | 34.29 | 24.01 | 4.185 | 4.183 | 20.919 | 35.31 | 30.54 | 0
3321.35 | 2018-05-08 03:55:16 | 1 | 4 | 充电 电流 阶跃 | 756.00 | 3321.4 | 5.5 | - | - | - | 20.844 | 5.386 | 0.112 | 0 | 66.6275 | 0 | 66.6275 | 1.319 | 0 | 1.319 | 4.185 | 4.183 | 4.183 | 4.185 | 4.183 | 31.11 | 33.47 | 30.47 | 34.59 | 35.18 | 34.48 | 24.09 | 4.185 | 4.183 | 20.919 | 35.18 | 30.47 | 0
3322.35 | 2018-05-08 03:55:17 | 1 | 4 | 充电 电流 阶跃 | 757.00 | 3322.4 | 5.5 | - | - | - | 20.846 | 5.388 | 0.112 | 0 | 66.629 | 0 | 66.629 | 1.3191 | 0 | 1.3191 | 4.185 | 4.184 | 4.183 | 4.185 | 4.183 | 31.18 | 33.52 | 30.44 | 34.54 | 35.18 | 34.4 | 24.08 | 4.185 | 4.183 | 20.92 | 35.18 | 30.44 | 0
3323.35 | 2018-05-08 03:55:18 | 1 | 4 | 充电 电流 阶跃 | 758.00 | 3323.4 | 5.5 | - | - | - | 20.846 | 5.382 | 0.112 | 0 | 66.6305 | 0 | 66.6305 | 1.3191 | 0 | 1.3191 | 4.185 | 4.183 | 4.183 | 4.185 | 4.183 | 31.1 | 33.45 | 30.39 | 34.8 | 35.24 | 34.37 | 24.19 | 4.185 | 4.183 | 20.92 | 35.24 | 30.39 | 0
3324.35 | 2018-05-08 03:55:19 | 1 | 4 | 充电 电流 阶跃 | 759.00 | 3324.4 | 5.5 | - | - | - | 20.844 | 5.396 | 0.112 | 0 | 66.632 | 0 | 66.632 | 1.3191 | 0 | 1.3191 | 4.185 | 4.183 | 4.183 | 4.185 | 4.183 | 31.18 | 33.51 | 30.38 | 34.53 | 35.14 | 34.32 | 23.95 | 4.185 | 4.183 | 20.919 | 35.14 | 30.38 | 0
3325.35 | 2018-05-08 03:55:20 | 1 | 4 | 充电 电流 阶跃 | 760.00 | 3325.4 | 5.5 | - | - | - | 20.856 | 5.388 | 0.112 | 0 | 66.6335 | 0 | 66.6335 | 1.3191 | 0 | 1.3191 | 4.185 | 4.184 | 4.183 | 4.185 | 4.183 | 31.21 | 33.33 | 30.39 | 34.62 | 35.2 | 34.5 | 24.11 | 4.185 | 4.183 | 20.92 | 35.2 | 30.39 | 0
3326.35 | 2018-05-08 03:55:21 | 1 | 4 | 充电 电流 阶跃 | 761.00 | 3326.4 | 5.5 | - | - | - | 20.848 | 5.377 | 0.112 | 0 | 66.635 | 0 | 66.635 | 1.3192 | 0 | 1.3192 | 4.185 | 4.184 | 4.183 | 4.185 | 4.183 | 31.22 | 33.46 | 30.39 | 34.67 | 35.23 | 34.49 | 24.26 | 4.185 | 4.183 | 20.92 | 35.23 | 30.39 | 0
3327.35 | 2018-05-08 03:55:22 | 1 | 4 | 充电 电流 阶跃 | 762.00 | 3327.4 | 5.5 | - | - | - | 20.851 | 5.387 | 0.112 | 0 | 66.6365 | 0 | 66.6365 | 1.3192 | 0 | 1.3192 | 4.185 | 4.184 | 4.183 | 4.185 | 4.183 | 31.19 | 33.38 | 30.38 | 34.74 | 35.3 | 34.48 | 24.17 | 4.185 | 4.183 | 20.92 | 35.3 | 30.38 | 0
3328.35 | 2018-05-08 03:55:23 | 1 | 4 | 充电 电流 阶跃 | 763.00 | 3328.4 | 5.5 | - | - | - | 20.848 | 5.382 | 0.112 | 0 | 66.638 | 0 | 66.6379 | 1.3192 | 0 | 1.3192 | 4.185 | 4.184 | 4.183 | 4.185 | 4.183 | 31.15 | 33.48 | 30.32 | 34.56 | 35.12 | 34.42 | 24.01 | 4.185 | 4.183 | 20.92 | 35.12 | 30.32 | 0
3329.35 | 2018-05-08 03:55:24 | 1 | 4 | 充电 电流 阶跃 | 764.00 | 3329.4 | 5.5 | - | - | - | 20.849 | 5.374 | 0.112 | 0 | 66.6394 | 0 | 66.6394 | 1.3193 | 0 | 1.3193 | 4.185 | 4.184 | 4.183 | 4.185 | 4.183 | 31.1 | 33.42 | 30.47 | 34.52 | 35.13 | 34.4 | 24.01 | 4.185 | 4.183 | 20.92 | 35.13 | 30.47 | 0
3330.35 | 2018-05-08 03:55:25 | 1 | 4 | 充电 电流 阶跃 | 765.00 | 3330.4 | 5.5 | - | - | - | 20.844 | 5.379 | 0.112 | 0 | 66.6409 | 0 | 66.6409 | 1.3193 | 0 | 1.3193 | 4.185 | 4.184 | 4.183 | 4.185 | 4.183 | 31.19 | 33.35 | 30.43 | 34.66 | 35.14 | 34.43 | 24.01 | 4.185 | 4.183 | 20.92 | 35.14 | 30.43 | 0
3331.35 | 2018-05-08 03:55:26 | 1 | 4 | 充电 电流 阶跃 | 766.00 | 3331.4 | 5.5 | - | - | - | 20.849 | 5.386 | 0.112 | 0 | 66.6424 | 0 | 66.6424 | 1.3193 | 0 | 1.3193 | 4.185 | 4.184 | 4.183 | 4.185 | 4.183 | 31.12 | 33.31 | 30.39 | 34.59 | 35.2 | 34.43 | 24 | 4.185 | 4.183 | 20.92 | 35.2 | 30.39 | 0
3332.35 | 2018-05-08 03:55:27 | 1 | 4 | 充电 电流 阶跃 | 767.00 | 3332.4 | 5.5 | - | - | - | 20.844 | 5.375 | 0.112 | 0 | 66.6439 | 0 | 66.6439 | 1.3194 | 0 | 1.3194 | 4.185 | 4.184 | 4.183 | 4.186 | 4.183 | 31.17 | 33.35 | 30.36 | 34.65 | 35.19 | 34.32 | 24.13 | 4.186 | 4.183 | 20.921 | 35.19 | 30.36 | 0
3333.35 | 2018-05-08 03:55:28 | 1 | 4 | 充电 电流 阶跃 | 768.00 | 3333.4 | 5.5 | - | - | - | 20.848 | 5.38 | 0.112 | 0 | 66.6454 | 0 | 66.6454 | 1.3194 | 0 | 1.3194 | 4.185 | 4.184 | 4.183 | 4.185 | 4.183 | 31.11 | 33.29 | 30.4 | 34.7 | 35.33 | 34.4 | 24.08 | 4.185 | 4.183 | 20.921 | 35.33 | 30.4 | 0
3334.35 | 2018-05-08 03:55:29 | 1 | 4 | 充电 电流 阶跃 | 769.00 | 3334.4 | 5.5 | - | - | - | 20.868 | 5.384 | 0.112 | 0 | 66.6469 | 0 | 66.6469 | 1.3194 | 0 | 1.3194 | 4.185 | 4.184 | 4.183 | 4.185 | 4.183 | 31.01 | 33.22 | 30.29 | 34.52 | 35.07 | 34.34 | 23.98 | 4.185 | 4.183 | 20.92 | 35.07 | 30.29 | 0
3335.35 | 2018-05-08 03:55:30 | 1 | 4 | 充电 电流 阶跃 | 770.00 | 3335.4 | 5.5 | - | - | - | 20.846 | 5.384 | 0.112 | 0 | 66.6484 | 0 | 66.6484 | 1.3195 | 0 | 1.3195 | 4.185 | 4.184 | 4.183 | 4.185 | 4.183 | 31.1 | 33.34 | 30.35 | 34.56 | 34.96 | 34.25 | 23.95 | 4.185 | 4.183 | 20.921 | 34.96 | 30.35 | 0
3336.35 | 2018-05-08 03:55:31 | 1 | 4 | 充电 电流 阶跃 | 771.00 | 3336.4 | 5.5 | - | - | - | 20.844 | 5.379 | 0.112 | 0 | 66.6499 | 0 | 66.6499 | 1.3195 | 0 | 1.3195 | 4.185 | 4.184 | 4.183 | 4.186 | 4.183 | 31.2 | 33.38 | 30.26 | 34.51 | 35.03 | 34.25 | 24.06 | 4.186 | 4.183 | 20.921 | 35.03 | 30.26 | 0
3337.35 | 2018-05-08 03:55:32 | 1 | 4 | 充电 电流 阶跃 | 772.00 | 3337.4 | 5.5 | - | - | - | 20.86 | 5.382 | 0.112 | 0 | 66.6514 | 0 | 66.6514 | 1.3195 | 0 | 1.3195 | 4.185 | 4.184 | 4.183 | 4.185 | 4.183 | 31.07 | 33.29 | 30.29 | 34.57 | 35.05 | 34.39 | 24.04 | 4.185 | 4.183 | 20.92 | 35.05 | 30.29 | 0
3338.35 | 2018-05-08 03:55:33 | 1 | 4 | 充电 电流 阶跃 | 773.00 | 3338.4 | 5.5 | - | - | - | 20.854 | 5.379 | 0.112 | 0 | 66.6529 | 0 | 66.6529 | 1.3196 | 0 | 1.3196 | 4.185 | 4.184 | 4.183 | 4.186 | 4.183 | 31.16 | 33.36 | 30.34 | 34.61 | 35.14 | 34.39 | 24.1 | 4.186 | 4.183 | 20.921 | 35.14 | 30.34 | 0
3339.35 | 2018-05-08 03:55:34 | 1 | 4 | 充电 电流 阶跃 | 774.00 | 3339.4 | 5.5 | - | - | - | 20.852 | 5.374 | 0.112 | 0 | 66.6544 | 0 | 66.6544 | 1.3196 | 0 | 1.3196 | 4.185 | 4.184 | 4.183 | 4.186 | 4.183 | 31.02 | 33.23 | 30.26 | 34.46 | 35.02 | 34.36 | 23.83 | 4.186 | 4.183 | 20.921 | 35.02 | 30.26 | 0
3340.35 | 2018-05-08 03:55:35 | 1 | 4 | 充电 电流 阶跃 | 775.00 | 3340.4 | 5.5 | - | - | - | 20.85 | 5.384 | 0.112 | 0 | 66.6559 | 0 | 66.6559 | 1.3196 | 0 | 1.3196 | 4.185 | 4.184 | 4.183 | 4.186 | 4.183 | 31.05 | 33.3 | 30.34 | 34.58 | 35.11 | 34.25 | 24.08 | 4.186 | 4.183 | 20.921 | 35.11 | 30.34 | 0
3341.35 | 2018-05-08 03:55:36 | 1 | 4 | 充电 电流 阶跃 | 776.00 | 3341.4 | 5.5 | - | - | - | 20.854 | 5.383 | 0.112 | 0 | 66.6574 | 0 | 66.6574 | 1.3196 | 0 | 1.3196 | 4.185 | 4.184 | 4.183 | 4.186 | 4.183 | 31.17 | 33.29 | 30.2 | 34.58 | 35.08 | 34.33 | 24.06 | 4.186 | 4.183 | 20.921 | 35.08 | 30.2 | 0
3342.35 | 2018-05-08 03:55:37 | 1 | 4 | 充电 电流 阶跃 | 777.00 | 3342.4 | 5.5 | - | - | - | 20.851 | 5.381 | 0.112 | 0 | 66.6589 | 0 | 66.6589 | 1.3197 | 0 | 1.3197 | 4.185 | 4.184 | 4.183 | 4.186 | 4.183 | 31.2 | 33.36 | 30.37 | 34.6 | 35.15 | 34.38 | 24.2 | 4.186 | 4.183 | 20.921 | 35.15 | 30.37 | 0
3343.35 | 2018-05-08 03:55:38 | 1 | 4 | 充电 电流 阶跃 | 778.00 | 3343.4 | 5.5 | - | - | - | 20.854 | 5.386 | 0.112 | 0 | 66.6604 | 0 | 66.6604 | 1.3197 | 0 | 1.3197 | 4.186 | 4.184 | 4.183 | 4.186 | 4.183 | 31.14 | 33.25 | 30.27 | 34.51 | 35.15 | 34.33 | 24.17 | 4.186 | 4.183 | 20.921 | 35.15 | 30.27 | 0
3344.35 | 2018-05-08 03:55:39 | 1 | 4 | 充电 电流 阶跃 | 779.00 | 3344.4 | 5.5 | - | - | - | 20.859 | 5.387 | 0.112 | 0 | 66.6619 | 0 | 66.6619 | 1.3197 | 0 | 1.3197 | 4.185 | 4.184 | 4.183 | 4.186 | 4.183 | 31.17 | 33.24 | 30.22 | 34.54 | 35.07 | 34.37 | 23.99 | 4.186 | 4.183 | 20.921 | 35.07 | 30.22 | 0
3345.35 | 2018-05-08 03:55:40 | 1 | 4 | 充电 电流 阶跃 | 780.00 | 3345.4 | 5.5 | - | - | - | 20.862 | 5.384 | 0.112 | 0 | 66.6634 | 0 | 66.6634 | 1.3198 | 0 | 1.3198 | 4.186 | 4.184 | 4.183 | 4.186 | 4.183 | 31 | 33.29 | 30.28 | 34.51 | 35.13 | 34.33 | 23.93 | 4.186 | 4.183 | 20.921 | 35.13 | 30.28 | 0
3346.35 | 2018-05-08 03:55:41 | 1 | 4 | 充电 电流 阶跃 | 781.00 | 3346.4 | 5.5 | - | - | - | 20.844 | 5.378 | 0.112 | 0 | 66.6649 | 0 | 66.6649 | 1.3198 | 0 | 1.3198 | 4.186 | 4.184 | 4.183 | 4.186 | 4.183 | 31.1 | 33.34 | 30.25 | 34.58 | 35.15 | 34.25 | 23.98 | 4.186 | 4.183 | 20.921 | 35.15 | 30.25 | 0
3347.35 | 2018-05-08 03:55:42 | 1 | 4 | 充电 电流 阶跃 | 782.00 | 3347.4 | 5.5 | - | - | - | 20.864 | 5.383 | 0.112 | 0 | 66.6664 | 0 | 66.6664 | 1.3198 | 0 | 1.3198 | 4.186 | 4.184 | 4.183 | 4.186 | 4.183 | 31 | 33.32 | 30.36 | 34.54 | 35.1 | 34.22 | 24 | 4.186 | 4.183 | 20.922 | 35.1 | 30.36 | 0
3348.35 | 2018-05-08 03:55:43 | 1 | 4 | 充电 电流 阶跃 | 783.00 | 3348.4 | 5.5 | - | - | - | 20.857 | 5.376 | 0.112 | 0 | 66.6679 | 0 | 66.6679 | 1.3199 | 0 | 1.3199 | 4.186 | 4.184 | 4.183 | 4.186 | 4.183 | 30.97 | 33.32 | 30.29 | 34.57 | 35.09 | 34.25 | 24 | 4.186 | 4.183 | 20.922 | 35.09 | 30.29 | 0
3349.35 | 2018-05-08 03:55:44 | 1 | 4 | 充电 电流 阶跃 | 784.00 | 3349.4 | 5.5 | - | - | - | 20.853 | 5.388 | 0.112 | 0 | 66.6694 | 0 | 66.6694 | 1.3199 | 0 | 1.3199 | 4.186 | 4.184 | 4.183 | 4.186 | 4.183 | 31.06 | 33.32 | 30.33 | 34.49 | 35.13 | 34.34 | 24.11 | 4.186 | 4.183 | 20.922 | 35.13 | 30.33 | 0
3350.35 | 2018-05-08 03:55:45 | 1 | 4 | 充电 电流 阶跃 | 785.00 | 3350.4 | 5.5 | - | - | - | 20.864 | 5.379 | 0.112 | 0 | 66.6708 | 0 | 66.6708 | 1.3199 | 0 | 1.3199 | 4.186 | 4.184 | 4.183 | 4.186 | 4.183 | 31.06 | 33.37 | 30.16 | 34.44 | 35.1 | 34.32 | 24.05 | 4.186 | 4.183 | 20.922 | 35.1 | 30.16 | 0
3351.35 | 2018-05-08 03:55:46 | 1 | 4 | 充电 电流 阶跃 | 786.00 | 3351.4 | 5.5 | - | - | - | 20.855 | 5.384 | 0.112 | 0 | 66.6723 | 0 | 66.6723 | 1.32 | 0 | 1.32 | 4.186 | 4.184 | 4.183 | 4.186 | 4.183 | 30.93 | 33.28 | 30.2 | 34.44 | 35.04 | 34.29 | 23.91 | 4.186 | 4.183 | 20.922 | 35.04 | 30.2 | 0
3352.35 | 2018-05-08 03:55:47 | 1 | 4 | 充电 电流 阶跃 | 787.00 | 3352.4 | 5.5 | - | - | - | 20.852 | 5.382 | 0.112 | 0 | 66.6738 | 0 | 66.6738 | 1.32 | 0 | 1.32 | 4.186 | 4.184 | 4.183 | 4.186 | 4.183 | 31 | 33.22 | 30.19 | 34.48 | 34.88 | 34.31 | 23.92 | 4.186 | 4.183 | 20.922 | 34.88 | 30.19 | 0
3353.35 | 2018-05-08 03:55:48 | 1 | 4 | 充电 电流 阶跃 | 788.00 | 3353.4 | 5.5 | - | - | - | 20.852 | 5.385 | 0.112 | 0 | 66.6753 | 0 | 66.6753 | 1.32 | 0 | 1.32 | 4.186 | 4.184 | 4.183 | 4.186 | 4.183 | 30.82 | 33.33 | 30.26 | 34.41 | 35.06 | 34.27 | 24.1 | 4.186 | 4.183 | 20.922 | 35.06 | 30.26 | 0
3354.35 | 2018-05-08 03:55:49 | 1 | 4 | 充电 电流 阶跃 | 789.00 | 3354.4 | 5.5 | - | - | - | 20.854 | 5.387 | 0.112 | 0 | 66.6768 | 0 | 66.6768 | 1.32 | 0 | 1.32 | 4.186 | 4.184 | 4.184 | 4.186 | 4.183 | 31.01 | 33.32 | 30.25 | 34.44 | 34.98 | 34.32 | 24.14 | 4.186 | 4.183 | 20.922 | 34.98 | 30.25 | 0
3355.35 | 2018-05-08 03:55:50 | 1 | 4 | 充电 电流 阶跃 | 790.00 | 3355.4 | 5.5 | - | - | - | 20.847 | 5.385 | 0.112 | 0 | 66.6783 | 0 | 66.6783 | 1.3201 | 0 | 1.3201 | 4.186 | 4.184 | 4.184 | 4.186 | 4.183 | 31.05 | 33.22 | 30.29 | 34.51 | 35.02 | 34.28 | 24.09 | 4.186 | 4.183 | 20.922 | 35.02 | 30.29 | 0
3356.35 | 2018-05-08 03:55:51 | 1 | 4 | 充电 电流 阶跃 | 791.00 | 3356.4 | 5.5 | - | - | - | 20.848 | 5.382 | 0.112 | 0 | 66.6798 | 0 | 66.6798 | 1.3201 | 0 | 1.3201 | 4.186 | 4.184 | 4.184 | 4.186 | 4.183 | 31.09 | 33.4 | 30.25 | 34.69 | 35.1 | 34.48 | 24.14 | 4.186 | 4.183 | 20.922 | 35.1 | 30.25 | 0
3357.35 | 2018-05-08 03:55:52 | 1 | 4 | 充电 电流 阶跃 | 792.00 | 3357.4 | 5.5 | - | - | - | 20.852 | 5.38 | 0.112 | 0 | 66.6813 | 0 | 66.6813 | 1.3201 | 0 | 1.3201 | 4.186 | 4.184 | 4.184 | 4.186 | 4.183 | 31.21 | 33.21 | 30.26 | 34.51 | 35.05 | 34.3 | 23.89 | 4.186 | 4.183 | 20.922 | 35.05 | 30.26 | 0
3358.35 | 2018-05-08 03:55:53 | 1 | 4 | 充电 电流 阶跃 | 793.00 | 3358.4 | 5.5 | - | - | - | 20.849 | 5.384 | 0.112 | 0 | 66.6828 | 0 | 66.6828 | 1.3202 | 0 | 1.3202 | 4.186 | 4.184 | 4.184 | 4.186 | 4.183 | 31.04 | 33.29 | 30.33 | 34.52 | 34.97 | 34.42 | 24.08 | 4.186 | 4.183 | 20.922 | 34.97 | 30.33 | 0
3359.35 | 2018-05-08 03:55:54 | 1 | 4 | 充电 电流 阶跃 | 794.00 | 3359.4 | 5.5 | - | - | - | 20.853 | 5.383 | 0.112 | 0 | 66.6843 | 0 | 66.6843 | 1.3202 | 0 | 1.3202 | 4.186 | 4.184 | 4.184 | 4.186 | 4.183 | 31.07 | 33.35 | 30.4 | 34.49 | 35.11 | 34.32 | 24.14 | 4.186 | 4.183 | 20.923 | 35.11 | 30.4 | 0
3360.35 | 2018-05-08 03:55:55 | 1 | 4 | 充电 电流 阶跃 | 795.00 | 3360.4 | 5.5 | - | - | - | 20.852 | 5.379 | 0.112 | 0 | 66.6858 | 0 | 66.6858 | 1.3202 | 0 | 1.3202 | 4.186 | 4.184 | 4.184 | 4.186 | 4.183 | 30.98 | 33.31 | 30.2 | 34.52 | 35.03 | 34.2 | 23.99 | 4.186 | 4.183 | 20.923 | 35.03 | 30.2 | 0
3361.35 | 2018-05-08 03:55:56 | 1 | 4 | 充电 电流 阶跃 | 796.00 | 3361.4 | 5.5 | - | - | - | 20.854 | 5.38 | 0.112 | 0 | 66.6873 | 0 | 66.6873 | 1.3203 | 0 | 1.3203 | 4.186 | 4.184 | 4.184 | 4.186 | 4.183 | 30.93 | 33.29 | 30.25 | 34.35 | 35.05 | 34.25 | 24.11 | 4.186 | 4.183 | 20.923 | 35.05 | 30.25 | 0
3362.35 | 2018-05-08 03:55:57 | 1 | 4 | 充电 电流 阶跃 | 797.00 | 3362.4 | 5.5 | - | - | - | 20.846 | 5.387 | 0.112 | 0 | 66.6888 | 0 | 66.6888 | 1.3203 | 0 | 1.3203 | 4.186 | 4.184 | 4.184 | 4.186 | 4.184 | 31.05 | 33.26 | 30.34 | 34.49 | 35.04 | 34.22 | 24 | 4.186 | 4.184 | 20.923 | 35.04 | 30.34 | 0
3363.35 | 2018-05-08 03:55:58 | 1 | 4 | 充电 电流 阶跃 | 798.00 | 3363.4 | 5.5 | - | - | - | 20.855 | 5.386 | 0.112 | 0 | 66.6903 | 0 | 66.6903 | 1.3203 | 0 | 1.3203 | 4.186 | 4.184 | 4.184 | 4.186 | 4.183 | 30.89 | 33.23 | 30.14 | 34.47 | 34.99 | 34.26 | 24.09 | 4.186 | 4.183 | 20.923 | 34.99 | 30.14 | 0
3364.35 | 2018-05-08 03:55:59 | 1 | 4 | 充电 电流 阶跃 | 799.00 | 3364.4 | 5.5 | - | - | - | 20.853 | 5.375 | 0.112 | 0 | 66.6918 | 0 | 66.6918 | 1.3204 | 0 | 1.3204 | 4.186 | 4.184 | 4.184 | 4.186 | 4.184 | 30.95 | 33.15 | 30.19 | 34.38 | 34.91 | 34.2 | 23.9 | 4.186 | 4.184 | 20.923 | 34.91 | 30.19 | 0
3365.35 | 2018-05-08 03:56:00 | 1 | 4 | 充电 电流 阶跃 | 800.00 | 3365.4 | 5.5 | - | - | - | 20.848 | 5.39 | 0.112 | 0 | 66.6933 | 0 | 66.6933 | 1.3204 | 0 | 1.3204 | 4.186 | 4.184 | 4.184 | 4.186 | 4.184 | 31.13 | 33.44 | 30.2 | 34.45 | 34.98 | 34.26 | 24.02 | 4.186 | 4.184 | 20.923 | 34.98 | 30.2 | 0
3366.35 | 2018-05-08 03:56:01 | 1 | 4 | 充电 电流 阶跃 | 801.00 | 3366.4 | 5.5 | - | - | - | 20.853 | 5.378 | 0.112 | 0 | 66.6948 | 0 | 66.6948 | 1.3204 | 0 | 1.3204 | 4.186 | 4.184 | 4.184 | 4.186 | 4.184 | 31 | 33.3 | 30.2 | 34.48 | 35.07 | 34.22 | 24.17 | 4.186 | 4.184 | 20.923 | 35.07 | 30.2 | 0
3367.35 | 2018-05-08 03:56:02 | 1 | 4 | 充电 电流 阶跃 | 802.00 | 3367.4 | 5.5 | - | - | - | 20.858 | 5.371 | 0.112 | 0 | 66.6963 | 0 | 66.6963 | 1.3205 | 0 | 1.3205 | 4.186 | 4.184 | 4.184 | 4.186 | 4.183 | 31.06 | 33.35 | 30.22 | 34.5 | 35.02 | 34.32 | 24.08 | 4.186 | 4.183 | 20.923 | 35.02 | 30.22 | 0
3368.35 | 2018-05-08 03:56:03 | 1 | 4 | 充电 电流 阶跃 | 803.00 | 3368.4 | 5.5 | - | - | - | 20.859 | 5.38 | 0.112 | 0 | 66.6978 | 0 | 66.6978 | 1.3205 | 0 | 1.3205 | 4.186 | 4.184 | 4.184 | 4.186 | 4.184 | 31.07 | 33.31 | 30.33 | 34.49 | 34.99 | 34.22 | 24.06 | 4.186 | 4.184 | 20.923 | 34.99 | 30.33 | 0
3369.35 | 2018-05-08 03:56:04 | 1 | 4 | 充电 电流 阶跃 | 804.00 | 3369.4 | 5.5 | - | - | - | 20.85 | 5.38 | 0.112 | 0 | 66.6993 | 0 | 66.6993 | 1.3205 | 0 | 1.3205 | 4.186 | 4.184 | 4.184 | 4.186 | 4.184 | 31.13 | 33.43 | 30.46 | 34.53 | 35.13 | 34.37 | 24.07 | 4.186 | 4.184 | 20.923 | 35.13 | 30.46 | 0
3370.35 | 2018-05-08 03:56:05 | 1 | 4 | 充电 电流 阶跃 | 805.00 | 3370.4 | 5.5 | - | - | - | 20.864 | 5.382 | 0.112 | 0 | 66.7008 | 0 | 66.7008 | 1.3205 | 0 | 1.3205 | 4.186 | 4.184 | 4.184 | 4.186 | 4.184 | 31.11 | 33.32 | 30.33 | 34.45 | 35.17 | 34.35 | 24.07 | 4.186 | 4.184 | 20.924 | 35.17 | 30.33 | 0
3371.35 | 2018-05-08 03:56:06 | 1 | 4 | 充电 电流 阶跃 | 806.00 | 3371.4 | 5.5 | - | - | - | 20.856 | 5.38 | 0.112 | 0 | 66.7023 | 0 | 66.7023 | 1.3206 | 0 | 1.3206 | 4.186 | 4.184 | 4.184 | 4.186 | 4.184 | 31.04 | 33.25 | 30.19 | 34.43 | 34.93 | 34.29 | 23.75 | 4.186 | 4.184 | 20.923 | 34.93 | 30.19 | 0
3372.35 | 2018-05-08 03:56:07 | 1 | 4 | 充电 电流 阶跃 | 807.00 | 3372.4 | 5.5 | - | - | - | 20.851 | 5.383 | 0.112 | 0 | 66.7037 | 0 | 66.7037 | 1.3206 | 0 | 1.3206 | 4.186 | 4.184 | 4.184 | 4.186 | 4.184 | 30.94 | 33.2 | 30.31 | 34.49 | 35.02 | 34.22 | 24.02 | 4.186 | 4.184 | 20.924 | 35.02 | 30.31 | 0
3373.35 | 2018-05-08 03:56:08 | 1 | 4 | 充电 电流 阶跃 | 808.00 | 3373.4 | 5.5 | - | - | - | 20.851 | 5.38 | 0.112 | 0 | 66.7052 | 0 | 66.7052 | 1.3206 | 0 | 1.3206 | 4.186 | 4.184 | 4.184 | 4.186 | 4.184 | 31.04 | 33.24 | 30.27 | 34.48 | 35.08 | 34.38 | 23.87 | 4.186 | 4.184 | 20.924 | 35.08 | 30.27 | 0
3374.35 | 2018-05-08 03:56:09 | 1 | 4 | 充电 电流 阶跃 | 809.00 | 3374.4 | 5.5 | - | - | - | 20.854 | 5.386 | 0.112 | 0 | 66.7067 | 0 | 66.7067 | 1.3207 | 0 | 1.3207 | 4.186 | 4.184 | 4.184 | 4.186 | 4.184 | 30.96 | 33.28 | 30.27 | 34.44 | 35.04 | 34.29 | 24.07 | 4.186 | 4.184 | 20.924 | 35.04 | 30.27 | 0
3375.35 | 2018-05-08 03:56:10 | 1 | 4 | 充电 电流 阶跃 | 810.00 | 3375.4 | 5.5 | - | - | - | 20.844 | 5.382 | 0.112 | 0 | 66.7082 | 0 | 66.7082 | 1.3207 | 0 | 1.3207 | 4.186 | 4.184 | 4.184 | 4.186 | 4.184 | 31.05 | 33.27 | 30.25 | 34.53 | 34.95 | 34.28 | 24.03 | 4.186 | 4.184 | 20.924 | 34.95 | 30.25 | 0
3376.35 | 2018-05-08 03:56:11 | 1 | 4 | 充电 电流 阶跃 | 811.00 | 3376.4 | 5.5 | - | - | - | 20.857 | 5.375 | 0.112 | 0 | 66.7097 | 0 | 66.7097 | 1.3207 | 0 | 1.3207 | 4.186 | 4.184 | 4.184 | 4.186 | 4.184 | 31.08 | 33.23 | 30.22 | 34.49 | 35.08 | 34.28 | 24.18 | 4.186 | 4.184 | 20.924 | 35.08 | 30.22 | 0
3377.35 | 2018-05-08 03:56:12 | 1 | 4 | 充电 电流 阶跃 | 812.00 | 3377.4 | 5.5 | - | - | - | 20.848 | 5.384 | 0.112 | 0 | 66.7112 | 0 | 66.7112 | 1.3208 | 0 | 1.3208 | 4.186 | 4.184 | 4.184 | 4.186 | 4.184 | 30.97 | 33.23 | 30.27 | 34.47 | 35 | 34.19 | 24.05 | 4.186 | 4.184 | 20.924 | 35 | 30.27 | 0
3378.35 | 2018-05-08 03:56:13 | 1 | 4 | 充电 电流 阶跃 | 813.00 | 3378.4 | 5.5 | - | - | - | 20.871 | 5.383 | 0.112 | 0 | 66.7127 | 0 | 66.7127 | 1.3208 | 0 | 1.3208 | 4.186 | 4.184 | 4.184 | 4.186 | 4.184 | 31 | 33.12 | 30.2 | 34.47 | 34.96 | 34.15 | 23.84 | 4.186 | 4.184 | 20.924 | 34.96 | 30.2 | 0
3379.35 | 2018-05-08 03:56:14 | 1 | 4 | 充电 电流 阶跃 | 814.00 | 3379.4 | 5.5 | - | - | - | 20.857 | 5.378 | 0.112 | 0 | 66.7142 | 0 | 66.7142 | 1.3208 | 0 | 1.3208 | 4.186 | 4.184 | 4.184 | 4.186 | 4.184 | 30.9 | 33.18 | 30.12 | 34.31 | 35.01 | 34.31 | 24.02 | 4.186 | 4.184 | 20.924 | 35.01 | 30.12 | 0
3380.35 | 2018-05-08 03:56:15 | 1 | 4 | 充电 电流 阶跃 | 815.00 | 3380.4 | 5.5 | - | - | - | 20.858 | 5.378 | 0.112 | 0 | 66.7157 | 0 | 66.7157 | 1.3209 | 0 | 1.3209 | 4.186 | 4.185 | 4.184 | 4.186 | 4.184 | 31.08 | 33.16 | 30.25 | 34.41 | 34.85 | 34.21 | 23.89 | 4.186 | 4.184 | 20.924 | 34.85 | 30.25 | 0
3381.35 | 2018-05-08 03:56:16 | 1 | 4 | 充电 电流 阶跃 | 816.00 | 3381.4 | 5.5 | - | - | - | 20.854 | 5.382 | 0.112 | 0 | 66.7172 | 0 | 66.7172 | 1.3209 | 0 | 1.3209 | 4.186 | 4.184 | 4.184 | 4.186 | 4.184 | 31.04 | 33.16 | 30.17 | 34.48 | 34.9 | 34.07 | 23.91 | 4.186 | 4.184 | 20.925 | 34.9 | 30.17 | 0
3382.35 | 2018-05-08 03:56:17 | 1 | 4 | 充电 电流 阶跃 | 817.00 | 3382.4 | 5.5 | - | - | - | 20.854 | 5.378 | 0.112 | 0 | 66.7187 | 0 | 66.7187 | 1.3209 | 0 | 1.3209 | 4.186 | 4.184 | 4.184 | 4.186 | 4.184 | 31.21 | 33.23 | 30.35 | 34.52 | 35.1 | 34.18 | 24.04 | 4.186 | 4.184 | 20.924 | 35.1 | 30.35 | 0
3383.35 | 2018-05-08 03:56:18 | 1 | 4 | 充电 电流 阶跃 | 818.00 | 3383.4 | 5.5 | - | - | - | 20.864 | 5.388 | 0.112 | 0 | 66.7202 | 0 | 66.7202 | 1.321 | 0 | 1.321 | 4.186 | 4.184 | 4.184 | 4.186 | 4.184 | 31.11 | 33.16 | 30.3 | 34.47 | 35.04 | 34.23 | 23.97 | 4.186 | 4.184 | 20.925 | 35.04 | 30.3 | 0
3384.35 | 2018-05-08 03:56:19 | 1 | 4 | 充电 电流 阶跃 | 819.00 | 3384.4 | 5.5 | - | - | - | 20.869 | 5.385 | 0.112 | 0 | 66.7217 | 0 | 66.7217 | 1.321 | 0 | 1.321 | 4.186 | 4.184 | 4.184 | 4.186 | 4.184 | 31.01 | 33.27 | 30.22 | 34.49 | 35.03 | 34.19 | 24.03 | 4.186 | 4.184 | 20.924 | 35.03 | 30.22 | 0
3385.35 | 2018-05-08 03:56:20 | 1 | 4 | 充电 电流 阶跃 | 820.00 | 3385.4 | 5.5 | - | - | - | 20.872 | 5.38 | 0.112 | 0 | 66.7232 | 0 | 66.7232 | 1.321 | 0 | 1.321 | 4.186 | 4.184 | 4.184 | 4.186 | 4.184 | 30.98 | 33.19 | 30.2 | 34.5 | 35 | 34.27 | 24.05 | 4.186 | 4.184 | 20.925 | 35 | 30.2 | 0
3386.35 | 2018-05-08 03:56:21 | 1 | 4 | 充电 电流 阶跃 | 821.00 | 3386.4 | 5.5 | - | - | - | 20.86 | 5.383 | 0.112 | 0 | 66.7247 | 0 | 66.7247 | 1.321 | 0 | 1.321 | 4.186 | 4.185 | 4.184 | 4.186 | 4.184 | 31.07 | 33.2 | 30.32 | 34.52 | 35.12 | 34.27 | 24.14 | 4.186 | 4.184 | 20.925 | 35.12 | 30.32 | 0
3387.35 | 2018-05-08 03:56:22 | 1 | 4 | 充电 电流 阶跃 | 822.00 | 3387.4 | 5.5 | - | - | - | 20.851 | 5.386 | 0.112 | 0 | 66.7262 | 0 | 66.7262 | 1.3211 | 0 | 1.3211 | 4.186 | 4.185 | 4.184 | 4.186 | 4.184 | 31.02 | 33.28 | 30.28 | 34.57 | 34.96 | 34.25 | 24.23 | 4.186 | 4.184 | 20.925 | 34.96 | 30.28 | 0
3388.35 | 2018-05-08 03:56:23 | 1 | 4 | 充电 电流 阶跃 | 823.00 | 3388.4 | 5.5 | - | - | - | 20.852 | 5.377 | 0.112 | 0 | 66.7277 | 0 | 66.7277 | 1.3211 | 0 | 1.3211 | 4.186 | 4.185 | 4.184 | 4.186 | 4.184 | 31 | 33.14 | 30.29 | 34.41 | 34.87 | 34.17 | 24.14 | 4.186 | 4.184 | 20.925 | 34.87 | 30.29 | 0
3389.35 | 2018-05-08 03:56:24 | 1 | 4 | 充电 电流 阶跃 | 824.00 | 3389.4 | 5.5 | - | - | - | 20.864 | 5.391 | 0.112 | 0 | 66.7292 | 0 | 66.7292 | 1.3211 | 0 | 1.3211 | 4.186 | 4.185 | 4.184 | 4.186 | 4.184 | 30.94 | 33.18 | 30.3 | 34.44 | 35.08 | 34.21 | 23.97 | 4.186 | 4.184 | 20.925 | 35.08 | 30.3 | 0
3390.35 | 2018-05-08 03:56:25 | 1 | 4 | 充电 电流 阶跃 | 825.00 | 3390.4 | 5.5 | - | - | - | 20.858 | 5.383 | 0.112 | 0 | 66.7307 | 0 | 66.7307 | 1.3212 | 0 | 1.3212 | 4.186 | 4.185 | 4.184 | 4.186 | 4.184 | 30.96 | 33.28 | 30.21 | 34.43 | 34.87 | 34.32 | 23.98 | 4.186 | 4.184 | 20.925 | 34.87 | 30.21 | 0
3391.35 | 2018-05-08 03:56:26 | 1 | 4 | 充电 电流 阶跃 | 826.00 | 3391.4 | 5.5 | - | - | - | 20.852 | 5.382 | 0.112 | 0 | 66.7322 | 0 | 66.7322 | 1.3212 | 0 | 1.3212 | 4.186 | 4.185 | 4.184 | 4.186 | 4.184 | 31.04 | 33.29 | 30.17 | 34.46 | 35.06 | 34.28 | 24.02 | 4.186 | 4.184 | 20.925 | 35.06 | 30.17 | 0
3392.35 | 2018-05-08 03:56:27 | 1 | 4 | 充电 电流 阶跃 | 827.00 | 3392.4 | 5.5 | - | - | - | 20.871 | 5.389 | 0.112 | 0 | 66.7337 | 0 | 66.7337 | 1.3212 | 0 | 1.3212 | 4.186 | 4.185 | 4.184 | 4.186 | 4.184 | 31.14 | 33.18 | 30.28 | 34.5 | 35.02 | 34.29 | 24.03 | 4.186 | 4.184 | 20.925 | 35.02 | 30.28 | 0
3393.35 | 2018-05-08 03:56:28 | 1 | 4 | 充电 电流 阶跃 | 828.00 | 3393.4 | 5.5 | - | - | - | 20.865 | 5.376 | 0.112 | 0 | 66.7352 | 0 | 66.7352 | 1.3213 | 0 | 1.3213 | 4.186 | 4.185 | 4.184 | 4.186 | 4.184 | 30.93 | 33.13 | 30.25 | 34.6 | 35.14 | 34.22 | 24.02 | 4.186 | 4.184 | 20.925 | 35.14 | 30.25 | 0
3394.35 | 2018-05-08 03:56:29 | 1 | 4 | 充电 电流 阶跃 | 829.00 | 3394.4 | 5.5 | - | - | - | 20.864 | 5.386 | 0.112 | 0 | 66.7366 | 0 | 66.7366 | 1.3213 | 0 | 1.3213 | 4.186 | 4.185 | 4.184 | 4.186 | 4.184 | 30.93 | 33.16 | 30.24 | 34.38 | 34.92 | 34.2 | 23.96 | 4.186 | 4.184 | 20.925 | 34.92 | 30.24 | 0
3395.35 | 2018-05-08 03:56:30 | 1 | 4 | 充电 电流 阶跃 | 830.00 | 3395.4 | 5.5 | - | - | - | 20.862 | 5.379 | 0.112 | 0 | 66.7381 | 0 | 66.7381 | 1.3213 | 0 | 1.3213 | 4.186 | 4.185 | 4.184 | 4.186 | 4.184 | 30.95 | 33.27 | 30.23 | 34.45 | 34.98 | 34.26 | 24.1 | 4.186 | 4.184 | 20.926 | 34.98 | 30.23 | 0
3396.35 | 2018-05-08 03:56:31 | 1 | 4 | 充电 电流 阶跃 | 831.00 | 3396.4 | 5.5 | - | - | - | 20.862 | 5.384 | 0.112 | 0 | 66.7396 | 0 | 66.7396 | 1.3214 | 0 | 1.3214 | 4.186 | 4.185 | 4.184 | 4.186 | 4.184 | 31.12 | 33.3 | 30.1 | 34.49 | 35.07 | 34.28 | 24.03 | 4.186 | 4.184 | 20.926 | 35.07 | 30.1 | 0
3397.35 | 2018-05-08 03:56:32 | 1 | 4 | 充电 电流 阶跃 | 832.00 | 3397.4 | 5.5 | - | - | - | 20.854 | 5.384 | 0.112 | 0 | 66.7411 | 0 | 66.7411 | 1.3214 | 0 | 1.3214 | 4.186 | 4.185 | 4.184 | 4.187 | 4.184 | 30.88 | 33.26 | 30.18 | 34.5 | 34.95 | 34.17 | 23.96 | 4.187 | 4.184 | 20.926 | 34.95 | 30.18 | 0
3398.35 | 2018-05-08 03:56:33 | 1 | 4 | 充电 电流 阶跃 | 833.00 | 3398.4 | 5.5 | - | - | - | 20.864 | 5.383 | 0.112 | 0 | 66.7426 | 0 | 66.7426 | 1.3214 | 0 | 1.3214 | 4.186 | 4.185 | 4.184 | 4.186 | 4.184 | 30.91 | 33.24 | 30.14 | 34.4 | 34.94 | 34.14 | 23.96 | 4.186 | 4.184 | 20.926 | 34.94 | 30.14 | 0
3399.35 | 2018-05-08 03:56:34 | 1 | 4 | 充电 电流 阶跃 | 834.00 | 3399.4 | 5.5 | - | - | - | 20.871 | 5.392 | 0.113 | 0 | 66.7441 | 0 | 66.7441 | 1.3215 | 0 | 1.3215 | 4.186 | 4.185 | 4.184 | 4.187 | 4.184 | 30.92 | 33.31 | 30.21 | 34.52 | 34.91 | 34.29 | 23.99 | 4.187 | 4.184 | 20.926 | 34.91 | 30.21 | 0
3400.35 | 2018-05-08 03:56:35 | 1 | 4 | 充电 电流 阶跃 | 835.00 | 3400.4 | 5.5 | - | - | - | 20.875 | 5.387 | 0.112 | 0 | 66.7456 | 0 | 66.7456 | 1.3215 | 0 | 1.3215 | 4.186 | 4.185 | 4.184 | 4.186 | 4.184 | 31.01 | 33.26 | 30.14 | 34.31 | 35.05 | 34.21 | 23.88 | 4.186 | 4.184 | 20.926 | 35.05 | 30.14 | 0
3401.35 | 2018-05-08 03:56:36 | 1 | 4 | 充电 电流 阶跃 | 836.00 | 3401.4 | 5.5 | - | - | - | 20.858 | 5.384 | 0.112 | 0 | 66.7471 | 0 | 66.7471 | 1.3215 | 0 | 1.3215 | 4.186 | 4.185 | 4.184 | 4.187 | 4.184 | 30.97 | 33.21 | 30.2 | 34.49 | 34.97 | 34.2 | 23.92 | 4.187 | 4.184 | 20.926 | 34.97 | 30.2 | 0
3402.35 | 2018-05-08 03:56:37 | 1 | 4 | 充电 电流 阶跃 | 837.00 | 3402.4 | 5.5 | - | - | - | 20.854 | 5.382 | 0.112 | 0 | 66.7486 | 0 | 66.7486 | 1.3215 | 0 | 1.3215 | 4.186 | 4.185 | 4.184 | 4.186 | 4.184 | 31.01 | 33.2 | 30.07 | 34.43 | 34.84 | 34.16 | 24.1 | 4.186 | 4.184 | 20.926 | 34.84 | 30.07 | 0
3403.35 | 2018-05-08 03:56:38 | 1 | 4 | 充电 电流 阶跃 | 838.00 | 3403.4 | 5.5 | - | - | - | 20.865 | 5.389 | 0.112 | 0 | 66.7501 | 0 | 66.7501 | 1.3216 | 0 | 1.3216 | 4.187 | 4.185 | 4.184 | 4.187 | 4.184 | 30.94 | 33.28 | 30.2 | 34.44 | 34.89 | 34.27 | 23.97 | 4.187 | 4.184 | 20.926 | 34.89 | 30.2 | 0
3404.35 | 2018-05-08 03:56:39 | 1 | 4 | 充电 电流 阶跃 | 839.00 | 3404.4 | 5.5 | - | - | - | 20.846 | 5.38 | 0.112 | 0 | 66.7516 | 0 | 66.7516 | 1.3216 | 0 | 1.3216 | 4.186 | 4.185 | 4.184 | 4.186 | 4.184 | 30.89 | 33.16 | 30.12 | 34.31 | 34.89 | 34 | 24.02 | 4.186 | 4.184 | 20.926 | 34.89 | 30.12 | 0
3405.35 | 2018-05-08 03:56:40 | 1 | 4 | 充电 电流 阶跃 | 840.00 | 3405.4 | 5.5 | - | - | - | 20.86 | 5.38 | 0.112 | 0 | 66.7531 | 0 | 66.7531 | 1.3216 | 0 | 1.3216 | 4.187 | 4.185 | 4.184 | 4.187 | 4.184 | 30.86 | 33.23 | 30.22 | 34.25 | 34.84 | 34.04 | 23.94 | 4.187 | 4.184 | 20.926 | 34.84 | 30.22 | 0
3406.35 | 2018-05-08 03:56:41 | 1 | 4 | 充电 电流 阶跃 | 841.00 | 3406.4 | 5.5 | - | - | - | 20.861 | 5.386 | 0.112 | 0 | 66.7546 | 0 | 66.7546 | 1.3217 | 0 | 1.3217 | 4.187 | 4.185 | 4.184 | 4.187 | 4.184 | 30.89 | 33.18 | 30.2 | 34.33 | 34.95 | 34.13 | 23.84 | 4.187 | 4.184 | 20.926 | 34.95 | 30.2 | 0
3407.35 | 2018-05-08 03:56:42 | 1 | 4 | 充电 电流 阶跃 | 842.00 | 3407.4 | 5.5 | - | - | - | 20.857 | 5.387 | 0.112 | 0 | 66.7561 | 0 | 66.7561 | 1.3217 | 0 | 1.3217 | 4.187 | 4.185 | 4.184 | 4.187 | 4.184 | 30.92 | 33.26 | 30.2 | 34.38 | 34.9 | 34.14 | 23.9 | 4.187 | 4.184 | 20.927 | 34.9 | 30.2 | 0
3408.35 | 2018-05-08 03:56:43 | 1 | 4 | 充电 电流 阶跃 | 843.00 | 3408.4 | 5.5 | - | - | - | 20.861 | 5.382 | 0.112 | 0 | 66.7576 | 0 | 66.7576 | 1.3217 | 0 | 1.3217 | 4.187 | 4.185 | 4.184 | 4.187 | 4.184 | 30.96 | 33.15 | 30.27 | 34.39 | 34.98 | 34.12 | 23.96 | 4.187 | 4.184 | 20.927 | 34.98 | 30.27 | 0
3409.35 | 2018-05-08 03:56:44 | 1 | 4 | 充电 电流 阶跃 | 844.00 | 3409.4 | 5.5 | - | - | - | 20.863 | 5.386 | 0.112 | 0 | 66.7591 | 0 | 66.7591 | 1.3218 | 0 | 1.3218 | 4.187 | 4.185 | 4.184 | 4.187 | 4.184 | 30.98 | 33.16 | 30.25 | 34.4 | 34.87 | 34.11 | 24.01 | 4.187 | 4.184 | 20.927 | 34.87 | 30.25 | 0
3410.35 | 2018-05-08 03:56:45 | 1 | 4 | 充电 电流 阶跃 | 845.00 | 3410.4 | 5.5 | - | - | - | 20.854 | 5.378 | 0.112 | 0 | 66.7606 | 0 | 66.7606 | 1.3218 | 0 | 1.3218 | 4.187 | 4.185 | 4.184 | 4.187 | 4.184 | 30.97 | 33.1 | 30.15 | 34.33 | 34.84 | 34.12 | 23.93 | 4.187 | 4.184 | 20.927 | 34.84 | 30.15 | 0
3411.35 | 2018-05-08 03:56:46 | 1 | 4 | 充电 电流 阶跃 | 846.00 | 3411.4 | 5.5 | - | - | - | 20.862 | 5.38 | 0.112 | 0 | 66.7621 | 0 | 66.7621 | 1.3218 | 0 | 1.3218 | 4.187 | 4.185 | 4.184 | 4.187 | 4.184 | 31 | 33.11 | 30.14 | 34.36 | 34.97 | 34.1 | 24.12 | 4.187 | 4.184 | 20.927 | 34.97 | 30.14 | 0
3412.35 | 2018-05-08 03:56:47 | 1 | 4 | 充电 电流 阶跃 | 847.00 | 3412.4 | 5.5 | - | - | - | 20.852 | 5.383 | 0.112 | 0 | 66.7636 | 0 | 66.7636 | 1.3219 | 0 | 1.3219 | 4.187 | 4.185 | 4.184 | 4.187 | 4.184 | 31.02 | 33.17 | 30.08 | 34.4 | 34.82 | 34.12 | 24.08 | 4.187 | 4.184 | 20.927 | 34.82 | 30.08 | 0
3413.35 | 2018-05-08 03:56:48 | 1 | 4 | 充电 电流 阶跃 | 848.00 | 3413.4 | 5.5 | - | - | - | 20.858 | 5.379 | 0.112 | 0 | 66.7651 | 0 | 66.7651 | 1.3219 | 0 | 1.3219 | 4.187 | 4.185 | 4.184 | 4.187 | 4.184 | 30.94 | 33.16 | 30.11 | 34.4 | 34.89 | 34.1 | 24.09 | 4.187 | 4.184 | 20.927 | 34.89 | 30.11 | 0
3414.35 | 2018-05-08 03:56:49 | 1 | 4 | 充电 电流 阶跃 | 849.00 | 3414.4 | 5.5 | - | - | - | 20.85 | 5.383 | 0.112 | 0 | 66.7666 | 0 | 66.7666 | 1.3219 | 0 | 1.3219 | 4.187 | 4.185 | 4.185 | 4.187 | 4.184 | 30.92 | 33.13 | 30.1 | 34.35 | 34.91 | 34.19 | 24.02 | 4.187 | 4.184 | 20.927 | 34.91 | 30.1 | 0
3415.35 | 2018-05-08 03:56:50 | 1 | 4 | 充电 电流 阶跃 | 850.00 | 3415.4 | 5.5 | - | - | - | 20.862 | 5.389 | 0.112 | 0 | 66.768 | 0 | 66.768 | 1.322 | 0 | 1.322 | 4.187 | 4.185 | 4.184 | 4.187 | 4.184 | 30.92 | 33.21 | 30.16 | 34.48 | 34.97 | 34.14 | 23.99 | 4.187 | 4.184 | 20.927 | 34.97 | 30.16 | 0
3416.35 | 2018-05-08 03:56:51 | 1 | 4 | 充电 电流 阶跃 | 851.00 | 3416.4 | 5.5 | - | - | - | 20.864 | 5.379 | 0.112 | 0 | 66.7695 | 0 | 66.7695 | 1.322 | 0 | 1.322 | 4.187 | 4.185 | 4.185 | 4.187 | 4.184 | 30.96 | 33.18 | 30.12 | 34.29 | 34.94 | 34.2 | 23.94 | 4.187 | 4.184 | 20.928 | 34.94 | 30.12 | 0
3417.35 | 2018-05-08 03:56:52 | 1 | 4 | 充电 电流 阶跃 | 852.00 | 3417.4 | 5.5 | - | - | - | 20.864 | 5.386 | 0.112 | 0 | 66.771 | 0 | 66.771 | 1.322 | 0 | 1.322 | 4.187 | 4.185 | 4.184 | 4.187 | 4.184 | 30.91 | 33.28 | 30.09 | 34.41 | 34.85 | 34.12 | 24.06 | 4.187 | 4.184 | 20.927 | 34.85 | 30.09 | 0
3418.35 | 2018-05-08 03:56:53 | 1 | 4 | 充电 电流 阶跃 | 853.00 | 3418.4 | 5.5 | - | - | - | 20.872 | 5.374 | 0.112 | 0 | 66.7725 | 0 | 66.7725 | 1.322 | 0 | 1.322 | 4.187 | 4.185 | 4.185 | 4.187 | 4.184 | 30.8 | 33.1 | 30.05 | 34.38 | 34.94 | 34.13 | 24.05 | 4.187 | 4.184 | 20.928 | 34.94 | 30.05 | 0
3419.35 | 2018-05-08 03:56:54 | 1 | 4 | 充电 电流 阶跃 | 854.00 | 3419.4 | 5.5 | - | - | - | 20.856 | 5.39 | 0.112 | 0 | 66.774 | 0 | 66.774 | 1.3221 | 0 | 1.3221 | 4.187 | 4.185 | 4.185 | 4.187 | 4.184 | 31 | 33.1 | 30.07 | 34.26 | 34.84 | 34.11 | 24.03 | 4.187 | 4.184 | 20.927 | 34.84 | 30.07 | 0
3420.35 | 2018-05-08 03:56:55 | 1 | 4 | 充电 电流 阶跃 | 855.00 | 3420.4 | 5.5 | - | - | - | 20.869 | 5.379 | 0.112 | 0 | 66.7755 | 0 | 66.7755 | 1.3221 | 0 | 1.3221 | 4.187 | 4.185 | 4.185 | 4.187 | 4.184 | 30.95 | 33.07 | 30.13 | 34.27 | 34.84 | 34.13 | 23.93 | 4.187 | 4.184 | 20.928 | 34.84 | 30.13 | 0
3421.35 | 2018-05-08 03:56:56 | 1 | 4 | 充电 电流 阶跃 | 856.00 | 3421.4 | 5.5 | - | - | - | 20.859 | 5.379 | 0.112 | 0 | 66.777 | 0 | 66.777 | 1.3221 | 0 | 1.3221 | 4.187 | 4.185 | 4.185 | 4.187 | 4.185 | 30.98 | 33.15 | 30.26 | 34.29 | 34.88 | 34.19 | 23.87 | 4.187 | 4.185 | 20.928 | 34.88 | 30.26 | 0
3422.35 | 2018-05-08 03:56:57 | 1 | 4 | 充电 电流 阶跃 | 857.00 | 3422.4 | 5.5 | - | - | - | 20.864 | 5.382 | 0.112 | 0 | 66.7785 | 0 | 66.7785 | 1.3222 | 0 | 1.3222 | 4.187 | 4.185 | 4.185 | 4.187 | 4.184 | 30.94 | 33.12 | 30.21 | 34.49 | 34.98 | 34.17 | 24.17 | 4.187 | 4.184 | 20.928 | 34.98 | 30.21 | 0
3423.35 | 2018-05-08 03:56:58 | 1 | 4 | 充电 电流 阶跃 | 858.00 | 3423.4 | 5.5 | - | - | - | 20.864 | 5.387 | 0.112 | 0 | 66.78 | 0 | 66.78 | 1.3222 | 0 | 1.3222 | 4.187 | 4.185 | 4.185 | 4.187 | 4.184 | 31.06 | 33.2 | 30.12 | 34.36 | 34.96 | 34.2 | 23.88 | 4.187 | 4.184 | 20.928 | 34.96 | 30.12 | 0
3424.35 | 2018-05-08 03:56:59 | 1 | 4 | 充电 电流 阶跃 | 859.00 | 3424.4 | 5.5 | - | - | - | 20.868 | 5.39 | 0.112 | 0 | 66.7815 | 0 | 66.7815 | 1.3222 | 0 | 1.3222 | 4.187 | 4.185 | 4.185 | 4.187 | 4.184 | 30.8 | 33.17 | 30.16 | 34.38 | 34.93 | 34.04 | 24.01 | 4.187 | 4.184 | 20.928 | 34.93 | 30.16 | 0
3425.35 | 2018-05-08 03:57:00 | 1 | 4 | 充电 电流 阶跃 | 860.00 | 3425.4 | 5.5 | - | - | - | 20.858 | 5.376 | 0.112 | 0 | 66.783 | 0 | 66.783 | 1.3223 | 0 | 1.3223 | 4.187 | 4.185 | 4.185 | 4.187 | 4.185 | 30.89 | 33.06 | 30.19 | 34.5 | 34.78 | 34.08 | 24.06 | 4.187 | 4.185 | 20.928 | 34.78 | 30.19 | 0
3426.35 | 2018-05-08 03:57:01 | 1 | 4 | 充电 电流 阶跃 | 861.00 | 3426.4 | 5.5 | - | - | - | 20.844 | 5.38 | 0.112 | 0 | 66.7845 | 0 | 66.7845 | 1.3223 | 0 | 1.3223 | 4.187 | 4.185 | 4.185 | 4.187 | 4.185 | 31.02 | 33.16 | 30.15 | 34.34 | 34.91 | 34.08 | 24.17 | 4.187 | 4.185 | 20.928 | 34.91 | 30.15 | 0
3427.35 | 2018-05-08 03:57:02 | 1 | 4 | 充电 电流 阶跃 | 862.00 | 3427.4 | 5.5 | - | - | - | 20.855 | 5.382 | 0.112 | 0 | 66.786 | 0 | 66.786 | 1.3223 | 0 | 1.3223 | 4.187 | 4.185 | 4.185 | 4.187 | 4.185 | 31 | 33.26 | 30.15 | 34.41 | 34.9 | 34.09 | 23.93 | 4.187 | 4.185 | 20.928 | 34.9 | 30.15 | 0
3428.35 | 2018-05-08 03:57:03 | 1 | 4 | 充电 电流 阶跃 | 863.00 | 3428.4 | 5.5 | - | - | - | 20.864 | 5.379 | 0.112 | 0 | 66.7875 | 0 | 66.7875 | 1.3224 | 0 | 1.3224 | 4.187 | 4.185 | 4.185 | 4.187 | 4.185 | 30.97 | 33.3 | 30.17 | 34.38 | 34.9 | 34.14 | 24 | 4.187 | 4.185 | 20.928 | 34.9 | 30.17 | 0
3429.35 | 2018-05-08 03:57:04 | 1 | 4 | 充电 电流 阶跃 | 864.00 | 3429.4 | 5.5 | - | - | - | 20.856 | 5.377 | 0.112 | 0 | 66.789 | 0 | 66.789 | 1.3224 | 0 | 1.3224 | 4.187 | 4.185 | 4.185 | 4.187 | 4.185 | 31.05 | 33.13 | 30.13 | 34.35 | 34.85 | 34.1 | 23.88 | 4.187 | 4.185 | 20.928 | 34.85 | 30.13 | 0
3430.35 | 2018-05-08 03:57:05 | 1 | 4 | 充电 电流 阶跃 | 865.00 | 3430.4 | 5.5 | - | - | - | 20.864 | 5.389 | 0.112 | 0 | 66.7905 | 0 | 66.7905 | 1.3224 | 0 | 1.3224 | 4.187 | 4.185 | 4.185 | 4.187 | 4.185 | 30.91 | 33.22 | 30.18 | 34.36 | 34.77 | 34.03 | 24.07 | 4.187 | 4.185 | 20.928 | 34.77 | 30.18 | 0
3431.35 | 2018-05-08 03:57:06 | 1 | 4 | 充电 电流 阶跃 | 866.00 | 3431.4 | 5.5 | - | - | - | 20.867 | 5.388 | 0.112 | 0 | 66.792 | 0 | 66.792 | 1.3225 | 0 | 1.3225 | 4.187 | 4.185 | 4.185 | 4.187 | 4.185 | 30.91 | 33.12 | 30.09 | 34.36 | 34.83 | 34.04 | 24.01 | 4.187 | 4.185 | 20.928 | 34.83 | 30.09 | 0
3432.35 | 2018-05-08 03:57:07 | 1 | 4 | 充电 电流 阶跃 | 867.00 | 3432.4 | 5.5 | - | - | - | 20.861 | 5.381 | 0.112 | 0 | 66.7935 | 0 | 66.7935 | 1.3225 | 0 | 1.3225 | 4.187 | 4.185 | 4.185 | 4.187 | 4.185 | 30.89 | 33.06 | 30.11 | 34.32 | 34.91 | 34.17 | 24.07 | 4.187 | 4.185 | 20.929 | 34.91 | 30.11 | 0
3433.35 | 2018-05-08 03:57:08 | 1 | 4 | 充电 电流 阶跃 | 868.00 | 3433.4 | 5.5 | - | - | - | 20.852 | 5.382 | 0.112 | 0 | 66.795 | 0 | 66.795 | 1.3225 | 0 | 1.3225 | 4.187 | 4.185 | 4.185 | 4.187 | 4.185 | 30.84 | 33.16 | 30.17 | 34.42 | 34.91 | 34.12 | 23.96 | 4.187 | 4.185 | 20.928 | 34.91 | 30.17 | 0
3434.35 | 2018-05-08 03:57:09 | 1 | 4 | 充电 电流 阶跃 | 869.00 | 3434.4 | 5.5 | - | - | - | 20.864 | 5.384 | 0.112 | 0 | 66.7965 | 0 | 66.7965 | 1.3225 | 0 | 1.3225 | 4.187 | 4.185 | 4.185 | 4.187 | 4.185 | 30.9 | 33.1 | 30.12 | 34.28 | 34.91 | 34.07 | 23.94 | 4.187 | 4.185 | 20.929 | 34.91 | 30.12 | 0
3435.35 | 2018-05-08 03:57:10 | 1 | 4 | 充电 电流 阶跃 | 870.00 | 3435.4 | 5.5 | - | - | - | 20.864 | 5.388 | 0.112 | 0 | 66.798 | 0 | 66.798 | 1.3226 | 0 | 1.3226 | 4.187 | 4.185 | 4.185 | 4.187 | 4.185 | 30.87 | 33.13 | 30.21 | 34.31 | 34.83 | 34.15 | 24.12 | 4.187 | 4.185 | 20.929 | 34.83 | 30.21 | 0
3436.35 | 2018-05-08 03:57:11 | 1 | 4 | 充电 电流 阶跃 | 871.00 | 3436.4 | 5.5 | - | - | - | 20.857 | 5.379 | 0.112 | 0 | 66.7995 | 0 | 66.7995 | 1.3226 | 0 | 1.3226 | 4.187 | 4.185 | 4.185 | 4.187 | 4.185 | 30.89 | 33.19 | 30.09 | 34.27 | 34.95 | 34.2 | 23.9 | 4.187 | 4.185 | 20.929 | 34.95 | 30.09 | 0
3437.35 | 2018-05-08 03:57:12 | 1 | 4 | 充电 电流 阶跃 | 872.00 | 3437.4 | 5.5 | - | - | - | 20.86 | 5.381 | 0.112 | 0 | 66.801 | 0 | 66.801 | 1.3226 | 0 | 1.3226 | 4.187 | 4.186 | 4.185 | 4.187 | 4.185 | 30.92 | 33.16 | 30.18 | 34.21 | 34.88 | 34.07 | 23.85 | 4.187 | 4.185 | 20.929 | 34.88 | 30.18 | 0
3438.35 | 2018-05-08 03:57:13 | 1 | 4 | 充电 电流 阶跃 | 873.00 | 3438.4 | 5.5 | - | - | - | 20.857 | 5.388 | 0.112 | 0 | 66.8024 | 0 | 66.8024 | 1.3227 | 0 | 1.3227 | 4.187 | 4.186 | 4.185 | 4.187 | 4.185 | 30.92 | 33.23 | 30.1 | 34.36 | 34.93 | 34.11 | 24.01 | 4.187 | 4.185 | 20.929 | 34.93 | 30.1 | 0
3439.35 | 2018-05-08 03:57:14 | 1 | 4 | 充电 电流 阶跃 | 874.00 | 3439.4 | 5.5 | - | - | - | 20.852 | 5.381 | 0.112 | 0 | 66.8039 | 0 | 66.8039 | 1.3227 | 0 | 1.3227 | 4.187 | 4.185 | 4.185 | 4.187 | 4.185 | 30.97 | 33.13 | 30.11 | 34.29 | 34.89 | 34.07 | 24.04 | 4.187 | 4.185 | 20.929 | 34.89 | 30.11 | 0
3440.35 | 2018-05-08 03:57:15 | 1 | 4 | 充电 电流 阶跃 | 875.00 | 3440.4 | 5.5 | - | - | - | 20.864 | 5.388 | 0.112 | 0 | 66.8054 | 0 | 66.8054 | 1.3227 | 0 | 1.3227 | 4.187 | 4.186 | 4.185 | 4.187 | 4.185 | 30.91 | 33.13 | 29.97 | 34.3 | 34.84 | 34.09 | 23.99 | 4.187 | 4.185 | 20.93 | 34.84 | 29.97 | 0
3441.35 | 2018-05-08 03:57:16 | 1 | 4 | 充电 电流 阶跃 | 876.00 | 3441.4 | 5.5 | - | - | - | 20.857 | 5.387 | 0.112 | 0 | 66.8069 | 0 | 66.8069 | 1.3228 | 0 | 1.3228 | 4.187 | 4.185 | 4.185 | 4.187 | 4.185 | 30.98 | 33.14 | 30.12 | 34.3 | 34.86 | 34.09 | 24.14 | 4.187 | 4.185 | 20.929 | 34.86 | 30.12 | 0
3442.35 | 2018-05-08 03:57:17 | 1 | 4 | 充电 电流 阶跃 | 877.00 | 3442.4 | 5.5 | - | - | - | 20.866 | 5.383 | 0.112 | 0 | 66.8084 | 0 | 66.8084 | 1.3228 | 0 | 1.3228 | 4.187 | 4.186 | 4.185 | 4.187 | 4.185 | 30.88 | 32.99 | 30.1 | 34.3 | 34.93 | 34.04 | 23.96 | 4.187 | 4.185 | 20.93 | 34.93 | 30.1 | 0
3443.35 | 2018-05-08 03:57:18 | 1 | 4 | 充电 电流 阶跃 | 878.00 | 3443.4 | 5.5 | - | - | - | 20.862 | 5.386 | 0.112 | 0 | 66.8099 | 0 | 66.8099 | 1.3228 | 0 | 1.3228 | 4.187 | 4.185 | 4.185 | 4.187 | 4.185 | 30.9 | 33.19 | 29.98 | 34.34 | 34.79 | 33.99 | 24.03 | 4.187 | 4.185 | 20.929 | 34.79 | 29.98 | 0
3444.35 | 2018-05-08 03:57:19 | 1 | 4 | 充电 电流 阶跃 | 879.00 | 3444.4 | 5.5 | - | - | - | 20.867 | 5.389 | 0.112 | 0 | 66.8114 | 0 | 66.8114 | 1.3229 | 0 | 1.3229 | 4.187 | 4.186 | 4.185 | 4.187 | 4.185 | 30.99 | 33.21 | 30.18 | 34.33 | 34.93 | 34.13 | 24.21 | 4.187 | 4.185 | 20.93 | 34.93 | 30.18 | 0
3445.35 | 2018-05-08 03:57:20 | 1 | 4 | 充电 电流 阶跃 | 880.00 | 3445.4 | 5.5 | - | - | - | 20.857 | 5.391 | 0.112 | 0 | 66.8129 | 0 | 66.8129 | 1.3229 | 0 | 1.3229 | 4.187 | 4.186 | 4.185 | 4.187 | 4.185 | 30.98 | 33.11 | 30.25 | 34.31 | 34.87 | 34.01 | 23.92 | 4.187 | 4.185 | 20.93 | 34.87 | 30.25 | 0
3446.35 | 2018-05-08 03:57:21 | 1 | 4 | 充电 电流 阶跃 | 881.00 | 3446.4 | 5.5 | - | - | - | 20.853 | 5.384 | 0.112 | 0 | 66.8144 | 0 | 66.8144 | 1.3229 | 0 | 1.3229 | 4.187 | 4.186 | 4.185 | 4.187 | 4.185 | 30.95 | 33.25 | 30.23 | 34.41 | 34.89 | 34.13 | 23.95 | 4.187 | 4.185 | 20.93 | 34.89 | 30.23 | 0
3447.35 | 2018-05-08 03:57:22 | 1 | 4 | 充电 电流 阶跃 | 882.00 | 3447.4 | 5.5 | - | - | - | 20.868 | 5.389 | 0.112 | 0 | 66.8159 | 0 | 66.8159 | 1.323 | 0 | 1.323 | 4.187 | 4.186 | 4.185 | 4.187 | 4.185 | 30.82 | 33.13 | 30.08 | 34.31 | 34.91 | 34.08 | 24.06 | 4.187 | 4.185 | 20.93 | 34.91 | 30.08 | 0
3448.35 | 2018-05-08 03:57:23 | 1 | 4 | 充电 电流 阶跃 | 883.00 | 3448.4 | 5.5 | - | - | - | 20.864 | 5.375 | 0.112 | 0 | 66.8174 | 0 | 66.8174 | 1.323 | 0 | 1.323 | 4.187 | 4.186 | 4.185 | 4.187 | 4.185 | 30.9 | 33.15 | 30.08 | 34.29 | 34.83 | 34.07 | 24 | 4.187 | 4.185 | 20.93 | 34.83 | 30.08 | 0
3449.35 | 2018-05-08 03:57:24 | 1 | 4 | 充电 电流 阶跃 | 884.00 | 3449.4 | 5.5 | - | - | - | 20.867 | 5.386 | 0.112 | 0 | 66.8189 | 0 | 66.8189 | 1.323 | 0 | 1.323 | 4.187 | 4.186 | 4.185 | 4.187 | 4.185 | 30.89 | 33.17 | 30.15 | 34.21 | 34.78 | 34.08 | 24.1 | 4.187 | 4.185 | 20.93 | 34.78 | 30.15 | 0
3450.35 | 2018-05-08 03:57:25 | 1 | 4 | 充电 电流 阶跃 | 885.00 | 3450.4 | 5.5 | - | - | - | 20.868 | 5.386 | 0.112 | 0 | 66.8204 | 0 | 66.8204 | 1.323 | 0 | 1.323 | 4.187 | 4.186 | 4.185 | 4.187 | 4.185 | 30.88 | 33.16 | 30.16 | 34.39 | 34.91 | 34.07 | 24.07 | 4.187 | 4.185 | 20.93 | 34.91 | 30.16 | 0
3451.35 | 2018-05-08 03:57:26 | 1 | 4 | 充电 电流 阶跃 | 886.00 | 3451.4 | 5.5 | - | - | - | 20.868 | 5.395 | 0.113 | 0 | 66.8219 | 0 | 66.8219 | 1.3231 | 0 | 1.3231 | 4.187 | 4.186 | 4.185 | 4.187 | 4.185 | 30.74 | 33.04 | 30.01 | 34.22 | 34.81 | 34.08 | 23.99 | 4.187 | 4.185 | 20.93 | 34.81 | 30.01 | 0
3452.35 | 2018-05-08 03:57:27 | 1 | 4 | 充电 电流 阶跃 | 887.00 | 3452.4 | 5.5 | - | - | - | 20.863 | 5.388 | 0.112 | 0 | 66.8234 | 0 | 66.8234 | 1.3231 | 0 | 1.3231 | 4.187 | 4.186 | 4.185 | 4.187 | 4.185 | 30.75 | 33.08 | 30.08 | 34.34 | 34.79 | 33.99 | 23.87 | 4.187 | 4.185 | 20.93 | 34.79 | 30.08 | 0
3453.35 | 2018-05-08 03:57:28 | 1 | 4 | 充电 电流 阶跃 | 888.00 | 3453.4 | 5.5 | - | - | - | 20.86 | 5.375 | 0.112 | 0 | 66.8249 | 0 | 66.8249 | 1.3231 | 0 | 1.3231 | 4.187 | 4.186 | 4.185 | 4.187 | 4.185 | 30.81 | 33.11 | 30.11 | 34.24 | 34.91 | 34.08 | 24.16 | 4.187 | 4.185 | 20.93 | 34.91 | 30.11 | 0
3454.35 | 2018-05-08 03:57:29 | 1 | 4 | 充电 电流 阶跃 | 889.00 | 3454.4 | 5.5 | - | - | - | 20.871 | 5.383 | 0.112 | 0 | 66.8264 | 0 | 66.8264 | 1.3232 | 0 | 1.3232 | 4.187 | 4.186 | 4.185 | 4.188 | 4.185 | 30.91 | 32.95 | 30.11 | 34.36 | 34.83 | 34.13 | 24.07 | 4.188 | 4.185 | 20.93 | 34.83 | 30.11 | 0
3455.35 | 2018-05-08 03:57:30 | 1 | 4 | 充电 电流 阶跃 | 890.00 | 3455.4 | 5.5 | - | - | - | 20.858 | 5.383 | 0.112 | 0 | 66.8279 | 0 | 66.8279 | 1.3232 | 0 | 1.3232 | 4.187 | 4.186 | 4.185 | 4.187 | 4.185 | 30.98 | 33.19 | 30.09 | 34.3 | 34.8 | 34.15 | 23.98 | 4.187 | 4.185 | 20.931 | 34.8 | 30.09 | 0
3456.35 | 2018-05-08 03:57:31 | 1 | 4 | 充电 电流 阶跃 | 891.00 | 3456.4 | 5.5 | - | - | - | 20.861 | 5.378 | 0.112 | 0 | 66.8294 | 0 | 66.8294 | 1.3232 | 0 | 1.3232 | 4.187 | 4.186 | 4.185 | 4.187 | 4.185 | 30.87 | 33.17 | 30.15 | 34.22 | 34.98 | 33.98 | 23.97 | 4.187 | 4.185 | 20.931 | 34.98 | 30.15 | 0
3457.35 | 2018-05-08 03:57:32 | 1 | 4 | 充电 电流 阶跃 | 892.00 | 3457.4 | 5.5 | - | - | - | 20.873 | 5.384 | 0.112 | 0 | 66.8309 | 0 | 66.8309 | 1.3233 | 0 | 1.3233 | 4.187 | 4.186 | 4.185 | 4.188 | 4.185 | 30.89 | 33.22 | 30.18 | 34.3 | 34.92 | 34.12 | 24.09 | 4.188 | 4.185 | 20.931 | 34.92 | 30.18 | 0
3458.35 | 2018-05-08 03:57:33 | 1 | 4 | 充电 电流 阶跃 | 893.00 | 3458.4 | 5.5 | - | - | - | 20.868 | 5.392 | 0.113 | 0 | 66.8324 | 0 | 66.8324 | 1.3233 | 0 | 1.3233 | 4.187 | 4.186 | 4.185 | 4.188 | 4.185 | 30.79 | 33.18 | 30.18 | 34.41 | 34.87 | 34.09 | 24.07 | 4.188 | 4.185 | 20.931 | 34.87 | 30.18 | 0
3459.35 | 2018-05-08 03:57:34 | 1 | 4 | 充电 电流 阶跃 | 894.00 | 3459.4 | 5.5 | - | - | - | 20.871 | 5.381 | 0.112 | 0 | 66.8339 | 0 | 66.8339 | 1.3233 | 0 | 1.3233 | 4.187 | 4.186 | 4.185 | 4.188 | 4.185 | 30.81 | 33.07 | 30.1 | 34.25 | 34.75 | 33.97 | 24.01 | 4.188 | 4.185 | 20.931 | 34.75 | 30.1 | 0
3460.35 | 2018-05-08 03:57:35 | 1 | 4 | 充电 电流 阶跃 | 895.00 | 3460.4 | 5.5 | - | - | - | 20.867 | 5.386 | 0.112 | 0 | 66.8353 | 0 | 66.8353 | 1.3234 | 0 | 1.3234 | 4.187 | 4.186 | 4.185 | 4.188 | 4.185 | 30.9 | 33.18 | 29.94 | 34.36 | 34.79 | 34.09 | 23.98 | 4.188 | 4.185 | 20.931 | 34.79 | 29.94 | 0
3461.35 | 2018-05-08 03:57:36 | 1 | 4 | 充电 电流 阶跃 | 896.00 | 3461.4 | 5.5 | - | - | - | 20.87 | 5.389 | 0.112 | 0 | 66.8368 | 0 | 66.8368 | 1.3234 | 0 | 1.3234 | 4.187 | 4.186 | 4.185 | 4.188 | 4.185 | 30.86 | 33.09 | 30.19 | 34.36 | 34.86 | 33.99 | 23.91 | 4.188 | 4.185 | 20.931 | 34.86 | 30.19 | 0
3462.35 | 2018-05-08 03:57:37 | 1 | 4 | 充电 电流 阶跃 | 897.00 | 3462.4 | 5.5 | - | - | - | 20.874 | 5.388 | 0.112 | 0 | 66.8383 | 0 | 66.8383 | 1.3234 | 0 | 1.3234 | 4.187 | 4.186 | 4.185 | 4.188 | 4.185 | 30.85 | 33.24 | 30.21 | 34.29 | 34.85 | 34.03 | 24.08 | 4.188 | 4.185 | 20.931 | 34.85 | 30.21 | 0
3463.35 | 2018-05-08 03:57:38 | 1 | 4 | 充电 电流 阶跃 | 898.00 | 3463.4 | 5.5 | - | - | - | 20.87 | 5.378 | 0.112 | 0 | 66.8398 | 0 | 66.8398 | 1.3234 | 0 | 1.3234 | 4.188 | 4.186 | 4.185 | 4.188 | 4.185 | 31.01 | 33.25 | 30.28 | 34.23 | 34.9 | 34.14 | 23.9 | 4.188 | 4.185 | 20.932 | 34.9 | 30.28 | 0
3464.35 | 2018-05-08 03:57:39 | 1 | 4 | 充电 电流 阶跃 | 899.00 | 3464.4 | 5.5 | - | - | - | 20.882 | 5.383 | 0.112 | 0 | 66.8413 | 0 | 66.8413 | 1.3235 | 0 | 1.3235 | 4.187 | 4.186 | 4.185 | 4.188 | 4.185 | 30.85 | 33.12 | 30.1 | 34.29 | 34.83 | 33.86 | 24.03 | 4.188 | 4.185 | 20.931 | 34.83 | 30.1 | 0
3465.35 | 2018-05-08 03:57:40 | 1 | 4 | 充电 电流 阶跃 | 900.00 | 3465.4 | 5.5 | - | - | - | 20.866 | 5.391 | 0.112 | 0 | 66.8428 | 0 | 66.8428 | 1.3235 | 0 | 1.3235 | 4.188 | 4.186 | 4.185 | 4.188 | 4.185 | 31.03 | 33.21 | 30.12 | 34.25 | 34.9 | 34.01 | 23.87 | 4.188 | 4.185 | 20.931 | 34.9 | 30.12 | 0
3466.35 | 2018-05-08 03:57:41 | 1 | 4 | 充电 电流 阶跃 | 901.00 | 3466.4 | 5.5 | - | - | - | 20.871 | 5.374 | 0.112 | 0 | 66.8443 | 0 | 66.8443 | 1.3235 | 0 | 1.3235 | 4.188 | 4.186 | 4.185 | 4.188 | 4.185 | 30.9 | 33.03 | 30.29 | 34.32 | 34.79 | 34.09 | 23.98 | 4.188 | 4.185 | 20.932 | 34.79 | 30.29 | 0
3467.35 | 2018-05-08 03:57:42 | 1 | 4 | 充电 电流 阶跃 | 902.00 | 3467.4 | 5.5 | - | - | - | 20.865 | 5.392 | 0.113 | 0 | 66.8458 | 0 | 66.8458 | 1.3236 | 0 | 1.3236 | 4.188 | 4.186 | 4.185 | 4.188 | 4.185 | 30.89 | 33.2 | 30.15 | 34.27 | 34.79 | 34.08 | 24.08 | 4.188 | 4.185 | 20.932 | 34.79 | 30.15 | 0
3468.35 | 2018-05-08 03:57:43 | 1 | 4 | 充电 电流 阶跃 | 903.00 | 3468.4 | 5.5 | - | - | - | 20.867 | 5.388 | 0.112 | 0 | 66.8473 | 0 | 66.8473 | 1.3236 | 0 | 1.3236 | 4.188 | 4.186 | 4.185 | 4.188 | 4.185 | 30.84 | 33.16 | 30.15 | 34.23 | 34.82 | 33.97 | 24.02 | 4.188 | 4.185 | 20.932 | 34.82 | 30.15 | 0
3469.35 | 2018-05-08 03:57:44 | 1 | 4 | 充电 电流 阶跃 | 904.00 | 3469.4 | 5.5 | - | - | - | 20.868 | 5.382 | 0.112 | 0 | 66.8488 | 0 | 66.8488 | 1.3236 | 0 | 1.3236 | 4.188 | 4.186 | 4.185 | 4.188 | 4.185 | 30.79 | 33.15 | 30.1 | 34.24 | 34.78 | 34 | 24.01 | 4.188 | 4.185 | 20.932 | 34.78 | 30.1 | 0
3470.35 | 2018-05-08 03:57:45 | 1 | 4 | 充电 电流 阶跃 | 905.00 | 3470.4 | 5.5 | - | - | - | 20.863 | 5.379 | 0.112 | 0 | 66.8503 | 0 | 66.8503 | 1.3237 | 0 | 1.3237 | 4.188 | 4.186 | 4.185 | 4.188 | 4.185 | 30.94 | 33.08 | 30.3 | 34.42 | 34.88 | 34.02 | 24.1 | 4.188 | 4.185 | 20.932 | 34.88 | 30.3 | 0
3471.35 | 2018-05-08 03:57:46 | 1 | 4 | 充电 电流 阶跃 | 906.00 | 3471.4 | 5.5 | - | - | - | 20.873 | 5.388 | 0.112 | 0 | 66.8518 | 0 | 66.8518 | 1.3237 | 0 | 1.3237 | 4.188 | 4.186 | 4.186 | 4.188 | 4.185 | 30.94 | 33.12 | 30.15 | 34.28 | 34.83 | 33.99 | 24.06 | 4.188 | 4.185 | 20.932 | 34.83 | 30.15 | 0
3472.35 | 2018-05-08 03:57:47 | 1 | 4 | 充电 电流 阶跃 | 907.00 | 3472.4 | 5.5 | - | - | - | 20.875 | 5.384 | 0.112 | 0 | 66.8533 | 0 | 66.8533 | 1.3237 | 0 | 1.3237 | 4.188 | 4.186 | 4.186 | 4.188 | 4.185 | 30.87 | 33.11 | 30.1 | 34.29 | 34.88 | 34.04 | 23.92 | 4.188 | 4.185 | 20.932 | 34.88 | 30.1 | 0
3473.35 | 2018-05-08 03:57:48 | 1 | 4 | 充电 电流 阶跃 | 908.00 | 3473.4 | 5.5 | - | - | - | 20.867 | 5.378 | 0.112 | 0 | 66.8548 | 0 | 66.8548 | 1.3238 | 0 | 1.3238 | 4.188 | 4.186 | 4.186 | 4.188 | 4.185 | 30.86 | 33.16 | 30.18 | 34.35 | 35.01 | 33.91 | 24.02 | 4.188 | 4.185 | 20.932 | 35.01 | 30.18 | 0
3474.35 | 2018-05-08 03:57:49 | 1 | 4 | 充电 电流 阶跃 | 909.00 | 3474.4 | 5.5 | - | - | - | 20.863 | 5.382 | 0.112 | 0 | 66.8563 | 0 | 66.8563 | 1.3238 | 0 | 1.3238 | 4.188 | 4.186 | 4.186 | 4.188 | 4.185 | 30.91 | 33.29 | 30.37 | 34.22 | 34.88 | 34.16 | 23.99 | 4.188 | 4.185 | 20.932 | 34.88 | 30.37 | 0
3475.35 | 2018-05-08 03:57:50 | 1 | 4 | 充电 电流 阶跃 | 910.00 | 3475.4 | 5.5 | - | - | - | 20.861 | 5.384 | 0.112 | 0 | 66.8578 | 0 | 66.8578 | 1.3238 | 0 | 1.3238 | 4.188 | 4.186 | 4.186 | 4.188 | 4.185 | 30.93 | 33.24 | 30.11 | 34.35 | 34.68 | 34.12 | 23.98 | 4.188 | 4.185 | 20.932 | 34.68 | 30.11 | 0
3476.35 | 2018-05-08 03:57:51 | 1 | 4 | 充电 电流 阶跃 | 911.00 | 3476.4 | 5.5 | - | - | - | 20.88 | 5.386 | 0.112 | 0 | 66.8593 | 0 | 66.8593 | 1.3239 | 0 | 1.3239 | 4.188 | 4.186 | 4.185 | 4.188 | 4.185 | 30.78 | 33.15 | 30.08 | 34.27 | 34.84 | 33.94 | 23.91 | 4.188 | 4.185 | 20.932 | 34.84 | 30.08 | 0
3477.35 | 2018-05-08 03:57:52 | 1 | 4 | 充电 电流 阶跃 | 912.00 | 3477.4 | 5.5 | - | - | - | 20.864 | 5.382 | 0.112 | 0 | 66.8608 | 0 | 66.8608 | 1.3239 | 0 | 1.3239 | 4.188 | 4.186 | 4.186 | 4.188 | 4.186 | 30.9 | 33 | 30.12 | 34.38 | 34.82 | 34 | 23.99 | 4.188 | 4.186 | 20.933 | 34.82 | 30.12 | 0
3478.35 | 2018-05-08 03:57:53 | 1 | 4 | 充电 电流 阶跃 | 913.00 | 3478.4 | 5.5 | - | - | - | 20.862 | 5.384 | 0.112 | 0 | 66.8623 | 0 | 66.8623 | 1.3239 | 0 | 1.3239 | 4.188 | 4.186 | 4.186 | 4.188 | 4.185 | 30.9 | 33.1 | 30.28 | 34.17 | 34.88 | 34.16 | 23.96 | 4.188 | 4.185 | 20.933 | 34.88 | 30.28 | 0
3479.35 | 2018-05-08 03:57:54 | 1 | 4 | 充电 电流 阶跃 | 914.00 | 3479.4 | 5.5 | - | - | - | 20.864 | 5.38 | 0.112 | 0 | 66.8638 | 0 | 66.8638 | 1.3239 | 0 | 1.3239 | 4.188 | 4.186 | 4.186 | 4.188 | 4.185 | 30.84 | 33.21 | 30.24 | 34.24 | 34.77 | 33.99 | 23.96 | 4.188 | 4.185 | 20.933 | 34.77 | 30.24 | 0
3480.35 | 2018-05-08 03:57:55 | 1 | 4 | 充电 电流 阶跃 | 915.00 | 3480.4 | 5.5 | - | - | - | 20.862 | 5.378 | 0.112 | 0 | 66.8653 | 0 | 66.8653 | 1.324 | 0 | 1.324 | 4.188 | 4.186 | 4.186 | 4.188 | 4.186 | 30.99 | 33.05 | 30.09 | 34.28 | 34.83 | 34.03 | 24.13 | 4.188 | 4.186 | 20.933 | 34.83 | 30.09 | 0
3481.35 | 2018-05-08 03:57:56 | 1 | 4 | 充电 电流 阶跃 | 916.00 | 3481.4 | 5.5 | - | - | - | 20.863 | 5.38 | 0.112 | 0 | 66.8668 | 0 | 66.8668 | 1.324 | 0 | 1.324 | 4.188 | 4.186 | 4.186 | 4.188 | 4.186 | 30.82 | 33.13 | 30.08 | 34.29 | 34.79 | 34.09 | 23.99 | 4.188 | 4.186 | 20.933 | 34.79 | 30.08 | 0
3482.35 | 2018-05-08 03:57:57 | 1 | 4 | 充电 电流 阶跃 | 917.00 | 3482.4 | 5.5 | - | - | - | 20.866 | 5.389 | 0.112 | 0 | 66.8683 | 0 | 66.8683 | 1.324 | 0 | 1.324 | 4.188 | 4.186 | 4.186 | 4.188 | 4.186 | 31.02 | 33.07 | 30.06 | 34.27 | 34.89 | 34.04 | 24.1 | 4.188 | 4.186 | 20.933 | 34.89 | 30.06 | 0
3483.35 | 2018-05-08 03:57:58 | 1 | 4 | 充电 电流 阶跃 | 918.00 | 3483.4 | 5.5 | - | - | - | 20.865 | 5.385 | 0.112 | 0 | 66.8697 | 0 | 66.8697 | 1.3241 | 0 | 1.3241 | 4.188 | 4.186 | 4.186 | 4.188 | 4.186 | 30.93 | 32.95 | 30.15 | 34.31 | 34.79 | 34.01 | 24.05 | 4.188 | 4.186 | 20.933 | 34.79 | 30.15 | 0
3484.35 | 2018-05-08 03:57:59 | 1 | 4 | 充电 电流 阶跃 | 919.00 | 3484.4 | 5.5 | - | - | - | 20.864 | 5.389 | 0.112 | 0 | 66.8712 | 0 | 66.8712 | 1.3241 | 0 | 1.3241 | 4.188 | 4.186 | 4.186 | 4.188 | 4.186 | 30.76 | 33.09 | 30.13 | 34.2 | 34.88 | 33.94 | 24.04 | 4.188 | 4.186 | 20.933 | 34.88 | 30.13 | 0
3485.35 | 2018-05-08 03:58:00 | 1 | 4 | 充电 电流 阶跃 | 920.00 | 3485.4 | 5.5 | - | - | - | 20.856 | 5.388 | 0.112 | 0 | 66.8727 | 0 | 66.8727 | 1.3241 | 0 | 1.3241 | 4.188 | 4.186 | 4.186 | 4.188 | 4.186 | 30.79 | 32.91 | 30.09 | 34.27 | 34.77 | 33.88 | 23.81 | 4.188 | 4.186 | 20.933 | 34.77 | 30.09 | 0
3486.35 | 2018-05-08 03:58:01 | 1 | 4 | 充电 电流 阶跃 | 921.00 | 3486.4 | 5.5 | - | - | - | 20.876 | 5.382 | 0.112 | 0 | 66.8742 | 0 | 66.8742 | 1.3242 | 0 | 1.3242 | 4.188 | 4.186 | 4.186 | 4.188 | 4.186 | 30.93 | 32.99 | 30.05 | 34.29 | 34.77 | 34 | 23.99 | 4.188 | 4.186 | 20.933 | 34.77 | 30.05 | 0
3487.35 | 2018-05-08 03:58:02 | 1 | 4 | 充电 电流 阶跃 | 922.00 | 3487.4 | 5.5 | - | - | - | 20.871 | 5.384 | 0.112 | 0 | 66.8757 | 0 | 66.8757 | 1.3242 | 0 | 1.3242 | 4.188 | 4.186 | 4.186 | 4.188 | 4.186 | 30.92 | 33 | 30.12 | 34.3 | 34.8 | 33.9 | 24 | 4.188 | 4.186 | 20.933 | 34.8 | 30.12 | 0
3488.35 | 2018-05-08 03:58:03 | 1 | 4 | 充电 电流 阶跃 | 923.00 | 3488.4 | 5.5 | - | - | - | 20.863 | 5.379 | 0.112 | 0 | 66.8772 | 0 | 66.8772 | 1.3242 | 0 | 1.3242 | 4.188 | 4.186 | 4.186 | 4.188 | 4.186 | 30.97 | 33.15 | 30.29 | 34.22 | 34.87 | 33.99 | 24.07 | 4.188 | 4.186 | 20.933 | 34.87 | 30.29 | 0
3489.35 | 2018-05-08 03:58:04 | 1 | 4 | 充电 电流 阶跃 | 924.00 | 3489.4 | 5.5 | - | - | - | 20.866 | 5.382 | 0.112 | 0 | 66.8787 | 0 | 66.8787 | 1.3243 | 0 | 1.3243 | 4.188 | 4.186 | 4.186 | 4.188 | 4.186 | 30.85 | 33.11 | 29.98 | 34.24 | 34.76 | 34.06 | 23.94 | 4.188 | 4.186 | 20.934 | 34.76 | 29.98 | 0
3490.35 | 2018-05-08 03:58:05 | 1 | 4 | 充电 电流 阶跃 | 925.00 | 3490.4 | 5.5 | - | - | - | 20.857 | 5.373 | 0.112 | 0 | 66.8802 | 0 | 66.8802 | 1.3243 | 0 | 1.3243 | 4.188 | 4.186 | 4.186 | 4.188 | 4.186 | 30.73 | 33.18 | 30.07 | 34.28 | 34.86 | 34.02 | 23.92 | 4.188 | 4.186 | 20.934 | 34.86 | 30.07 | 0
3491.35 | 2018-05-08 03:58:06 | 1 | 4 | 充电 电流 阶跃 | 926.00 | 3491.4 | 5.5 | - | - | - | 20.876 | 5.395 | 0.113 | 0 | 66.8817 | 0 | 66.8817 | 1.3243 | 0 | 1.3243 | 4.188 | 4.186 | 4.186 | 4.188 | 4.186 | 30.8 | 33.14 | 30.21 | 34.17 | 34.83 | 34.15 | 24.05 | 4.188 | 4.186 | 20.934 | 34.83 | 30.21 | 0
3492.35 | 2018-05-08 03:58:07 | 1 | 4 | 充电 电流 阶跃 | 927.00 | 3492.4 | 5.5 | - | - | - | 20.864 | 5.387 | 0.112 | 0 | 66.8832 | 0 | 66.8832 | 1.3244 | 0 | 1.3244 | 4.188 | 4.186 | 4.186 | 4.188 | 4.186 | 30.8 | 33.03 | 30.01 | 34.06 | 34.64 | 33.85 | 23.96 | 4.188 | 4.186 | 20.934 | 34.64 | 30.01 | 0
3493.35 | 2018-05-08 03:58:08 | 1 | 4 | 充电 电流 阶跃 | 928.00 | 3493.4 | 5.5 | - | - | - | 20.867 | 5.376 | 0.112 | 0 | 66.8847 | 0 | 66.8847 | 1.3244 | 0 | 1.3244 | 4.188 | 4.186 | 4.186 | 4.188 | 4.186 | 30.7 | 32.92 | 29.93 | 34.05 | 34.72 | 33.94 | 23.97 | 4.188 | 4.186 | 20.934 | 34.72 | 29.93 | 0
3494.35 | 2018-05-08 03:58:09 | 1 | 4 | 充电 电流 阶跃 | 929.00 | 3494.4 | 5.5 | - | - | - | 20.868 | 5.385 | 0.112 | 0 | 66.8862 | 0 | 66.8862 | 1.3244 | 0 | 1.3244 | 4.188 | 4.186 | 4.186 | 4.188 | 4.186 | 30.99 | 33.06 | 30.06 | 34.3 | 34.8 | 34.03 | 23.99 | 4.188 | 4.186 | 20.934 | 34.8 | 30.06 | 0
3495.35 | 2018-05-08 03:58:10 | 1 | 4 | 充电 电流 阶跃 | 930.00 | 3495.4 | 5.5 | - | - | - | 20.866 | 5.382 | 0.112 | 0 | 66.8877 | 0 | 66.8877 | 1.3244 | 0 | 1.3244 | 4.188 | 4.186 | 4.186 | 4.188 | 4.186 | 30.87 | 33.13 | 30.04 | 34.26 | 34.79 | 34.05 | 23.99 | 4.188 | 4.186 | 20.934 | 34.79 | 30.04 | 0
3496.35 | 2018-05-08 03:58:11 | 1 | 4 | 充电 电流 阶跃 | 931.00 | 3496.4 | 5.5 | - | - | - | 20.865 | 5.379 | 0.112 | 0 | 66.8892 | 0 | 66.8892 | 1.3245 | 0 | 1.3245 | 4.188 | 4.186 | 4.186 | 4.188 | 4.186 | 30.76 | 33.13 | 30.14 | 34.18 | 34.86 | 33.94 | 23.9 | 4.188 | 4.186 | 20.934 | 34.86 | 30.14 | 0
3497.35 | 2018-05-08 03:58:12 | 1 | 4 | 充电 电流 阶跃 | 932.00 | 3497.4 | 5.5 | - | - | - | 20.874 | 5.382 | 0.112 | 0 | 66.8907 | 0 | 66.8907 | 1.3245 | 0 | 1.3245 | 4.188 | 4.186 | 4.186 | 4.188 | 4.186 | 30.82 | 33.18 | 29.98 | 34.16 | 34.78 | 33.94 | 23.92 | 4.188 | 4.186 | 20.934 | 34.78 | 29.98 | 0
3498.35 | 2018-05-08 03:58:13 | 1 | 4 | 充电 电流 阶跃 | 933.00 | 3498.4 | 5.5 | - | - | - | 20.879 | 5.389 | 0.113 | 0 | 66.8922 | 0 | 66.8922 | 1.3245 | 0 | 1.3245 | 4.188 | 4.186 | 4.186 | 4.188 | 4.186 | 30.79 | 33.12 | 30.14 | 34.12 | 34.71 | 33.82 | 24.03 | 4.188 | 4.186 | 20.934 | 34.71 | 30.14 | 0
3499.35 | 2018-05-08 03:58:14 | 1 | 4 | 充电 电流 阶跃 | 934.00 | 3499.4 | 5.5 | - | - | - | 20.873 | 5.382 | 0.112 | 0 | 66.8937 | 0 | 66.8937 | 1.3246 | 0 | 1.3246 | 4.188 | 4.186 | 4.186 | 4.188 | 4.186 | 30.64 | 33.01 | 30.18 | 34.13 | 34.82 | 33.99 | 24.11 | 4.188 | 4.186 | 20.934 | 34.82 | 30.18 | 0
3500.35 | 2018-05-08 03:58:15 | 1 | 4 | 充电 电流 阶跃 | 935.00 | 3500.4 | 5.5 | - | - | - | 20.864 | 5.381 | 0.112 | 0 | 66.8952 | 0 | 66.8952 | 1.3246 | 0 | 1.3246 | 4.188 | 4.187 | 4.186 | 4.188 | 4.186 | 30.94 | 33.17 | 30.02 | 34.29 | 34.8 | 34.07 | 24.05 | 4.188 | 4.186 | 20.934 | 34.8 | 30.02 | 0
3501.35 | 2018-05-08 03:58:16 | 1 | 4 | 充电 电流 阶跃 | 936.00 | 3501.4 | 5.5 | - | - | - | 20.874 | 5.379 | 0.112 | 0 | 66.8967 | 0 | 66.8967 | 1.3246 | 0 | 1.3246 | 4.188 | 4.186 | 4.186 | 4.188 | 4.186 | 30.78 | 33.05 | 30.01 | 34.25 | 34.86 | 34.17 | 23.94 | 4.188 | 4.186 | 20.935 | 34.86 | 30.01 | 0
3502.35 | 2018-05-08 03:58:17 | 1 | 4 | 充电 电流 阶跃 | 937.00 | 3502.4 | 5.5 | - | - | - | 20.863 | 5.386 | 0.112 | 0 | 66.8982 | 0 | 66.8982 | 1.3247 | 0 | 1.3247 | 4.188 | 4.186 | 4.186 | 4.188 | 4.186 | 30.79 | 33.15 | 30.06 | 34.2 | 34.72 | 33.88 | 23.93 | 4.188 | 4.186 | 20.934 | 34.72 | 30.06 | 0
3503.35 | 2018-05-08 03:58:18 | 1 | 4 | 充电 电流 阶跃 | 938.00 | 3503.4 | 5.5 | - | - | - | 20.874 | 5.383 | 0.112 | 0 | 66.8997 | 0 | 66.8997 | 1.3247 | 0 | 1.3247 | 4.188 | 4.187 | 4.186 | 4.188 | 4.186 | 30.84 | 33.06 | 29.99 | 34.21 | 34.65 | 33.99 | 24.1 | 4.188 | 4.186 | 20.935 | 34.65 | 29.99 | 0
3504.35 | 2018-05-08 03:58:19 | 1 | 4 | 充电 电流 阶跃 | 939.00 | 3504.4 | 5.5 | - | - | - | 20.878 | 5.39 | 0.113 | 0 | 66.9012 | 0 | 66.9012 | 1.3247 | 0 | 1.3247 | 4.188 | 4.187 | 4.186 | 4.188 | 4.186 | 30.76 | 33.12 | 30.12 | 34.12 | 34.76 | 33.94 | 24.05 | 4.188 | 4.186 | 20.935 | 34.76 | 30.12 | 0
3505.35 | 2018-05-08 03:58:20 | 1 | 4 | 充电 电流 阶跃 | 940.00 | 3505.4 | 5.5 | - | - | - | 20.88 | 5.39 | 0.113 | 0 | 66.9026 | 0 | 66.9026 | 1.3248 | 0 | 1.3248 | 4.188 | 4.187 | 4.186 | 4.188 | 4.186 | 30.83 | 33 | 30.17 | 34.19 | 34.8 | 34.03 | 24.02 | 4.188 | 4.186 | 20.935 | 34.8 | 30.17 | 0
3506.35 | 2018-05-08 03:58:21 | 1 | 4 | 充电 电流 阶跃 | 941.00 | 3506.4 | 5.5 | - | - | - | 20.875 | 5.383 | 0.112 | 0 | 66.9041 | 0 | 66.9041 | 1.3248 | 0 | 1.3248 | 4.188 | 4.187 | 4.186 | 4.188 | 4.186 | 30.59 | 33.09 | 29.97 | 34.14 | 34.63 | 33.88 | 24.04 | 4.188 | 4.186 | 20.935 | 34.63 | 29.97 | 0
3507.35 | 2018-05-08 03:58:22 | 1 | 4 | 充电 电流 阶跃 | 942.00 | 3507.4 | 5.5 | - | - | - | 20.864 | 5.379 | 0.112 | 0 | 66.9056 | 0 | 66.9056 | 1.3248 | 0 | 1.3248 | 4.188 | 4.187 | 4.186 | 4.188 | 4.186 | 30.67 | 33.09 | 30.06 | 34.17 | 34.76 | 33.89 | 23.9 | 4.188 | 4.186 | 20.935 | 34.76 | 30.06 | 0
3508.35 | 2018-05-08 03:58:23 | 1 | 4 | 充电 电流 阶跃 | 943.00 | 3508.4 | 5.5 | - | - | - | 20.873 | 5.386 | 0.112 | 0 | 66.9071 | 0 | 66.9071 | 1.3249 | 0 | 1.3249 | 4.188 | 4.187 | 4.186 | 4.188 | 4.186 | 30.66 | 32.87 | 30.03 | 34.11 | 34.71 | 33.85 | 24.08 | 4.188 | 4.186 | 20.935 | 34.71 | 30.03 | 0
3509.35 | 2018-05-08 03:58:24 | 1 | 4 | 充电 电流 阶跃 | 944.00 | 3509.4 | 5.5 | - | - | - | 20.866 | 5.386 | 0.112 | 0 | 66.9086 | 0 | 66.9086 | 1.3249 | 0 | 1.3249 | 4.188 | 4.187 | 4.186 | 4.188 | 4.186 | 30.9 | 32.97 | 30.05 | 34.28 | 34.66 | 33.99 | 24.06 | 4.188 | 4.186 | 20.936 | 34.66 | 30.05 | 0
3510.35 | 2018-05-08 03:58:25 | 1 | 4 | 充电 电流 阶跃 | 945.00 | 3510.4 | 5.5 | - | - | - | 20.875 | 5.385 | 0.112 | 0 | 66.9101 | 0 | 66.9101 | 1.3249 | 0 | 1.3249 | 4.188 | 4.187 | 4.186 | 4.188 | 4.186 | 30.83 | 33.09 | 29.99 | 34.16 | 34.79 | 33.98 | 24 | 4.188 | 4.186 | 20.935 | 34.79 | 29.99 | 0
3511.35 | 2018-05-08 03:58:26 | 1 | 4 | 充电 电流 阶跃 | 946.00 | 3511.4 | 5.5 | - | - | - | 20.87 | 5.377 | 0.112 | 0 | 66.9116 | 0 | 66.9116 | 1.3249 | 0 | 1.3249 | 4.188 | 4.187 | 4.186 | 4.188 | 4.186 | 30.81 | 33.06 | 30.13 | 34.14 | 34.73 | 33.99 | 24.13 | 4.188 | 4.186 | 20.935 | 34.73 | 30.13 | 0
3512.35 | 2018-05-08 03:58:27 | 1 | 4 | 充电 电流 阶跃 | 947.00 | 3512.4 | 5.5 | - | - | - | 20.885 | 5.397 | 0.113 | 0 | 66.9131 | 0 | 66.9131 | 1.325 | 0 | 1.325 | 4.188 | 4.187 | 4.186 | 4.188 | 4.186 | 30.79 | 32.98 | 29.99 | 34.11 | 34.82 | 33.86 | 24 | 4.188 | 4.186 | 20.936 | 34.82 | 29.99 | 0
3513.35 | 2018-05-08 03:58:28 | 1 | 4 | 充电 电流 阶跃 | 948.00 | 3513.4 | 5.5 | - | - | - | 20.875 | 5.384 | 0.112 | 0 | 66.9146 | 0 | 66.9146 | 1.325 | 0 | 1.325 | 4.188 | 4.187 | 4.186 | 4.188 | 4.186 | 30.79 | 33.05 | 29.94 | 34.15 | 34.74 | 33.95 | 24.07 | 4.188 | 4.186 | 20.935 | 34.74 | 29.94 | 0
3514.35 | 2018-05-08 03:58:29 | 1 | 4 | 充电 电流 阶跃 | 949.00 | 3514.4 | 5.5 | - | - | - | 20.87 | 5.382 | 0.112 | 0 | 66.9161 | 0 | 66.9161 | 1.325 | 0 | 1.325 | 4.188 | 4.187 | 4.186 | 4.188 | 4.186 | 30.8 | 33.03 | 30.06 | 34.11 | 34.75 | 33.93 | 24.09 | 4.188 | 4.186 | 20.936 | 34.75 | 30.06 | 0
3515.35 | 2018-05-08 03:58:30 | 1 | 4 | 充电 电流 阶跃 | 950.00 | 3515.4 | 5.5 | - | - | - | 20.864 | 5.382 | 0.112 | 0 | 66.9176 | 0 | 66.9176 | 1.3251 | 0 | 1.3251 | 4.188 | 4.187 | 4.186 | 4.188 | 4.186 | 30.72 | 32.95 | 29.99 | 34.16 | 34.69 | 33.97 | 24.03 | 4.188 | 4.186 | 20.935 | 34.69 | 29.99 | 0
3516.35 | 2018-05-08 03:58:31 | 1 | 4 | 充电 电流 阶跃 | 951.00 | 3516.4 | 5.5 | - | - | - | 20.876 | 5.377 | 0.112 | 0 | 66.9191 | 0 | 66.9191 | 1.3251 | 0 | 1.3251 | 4.188 | 4.187 | 4.186 | 4.188 | 4.186 | 30.86 | 33.02 | 30.06 | 34.17 | 34.78 | 33.98 | 24.17 | 4.188 | 4.186 | 20.936 | 34.78 | 30.06 | 0
3517.35 | 2018-05-08 03:58:32 | 1 | 4 | 充电 电流 阶跃 | 952.00 | 3517.4 | 5.5 | - | - | - | 20.875 | 5.39 | 0.113 | 0 | 66.9206 | 0 | 66.9206 | 1.3251 | 0 | 1.3251 | 4.188 | 4.187 | 4.186 | 4.188 | 4.186 | 30.73 | 33.02 | 29.99 | 34.12 | 34.71 | 33.79 | 23.96 | 4.188 | 4.186 | 20.936 | 34.71 | 29.99 | 0
3518.35 | 2018-05-08 03:58:33 | 1 | 4 | 充电 电流 阶跃 | 953.00 | 3518.4 | 5.5 | - | - | - | 20.873 | 5.382 | 0.112 | 0 | 66.9221 | 0 | 66.9221 | 1.3252 | 0 | 1.3252 | 4.188 | 4.187 | 4.186 | 4.188 | 4.186 | 30.73 | 32.97 | 30.1 | 34.27 | 34.85 | 34.05 | 24.01 | 4.188 | 4.186 | 20.936 | 34.85 | 30.1 | 0
3519.35 | 2018-05-08 03:58:34 | 1 | 4 | 充电 电流 阶跃 | 954.00 | 3519.4 | 5.5 | - | - | - | 20.884 | 5.388 | 0.113 | 0 | 66.9236 | 0 | 66.9236 | 1.3252 | 0 | 1.3252 | 4.188 | 4.187 | 4.186 | 4.188 | 4.186 | 30.88 | 33.01 | 30.04 | 34.2 | 34.74 | 33.93 | 24.04 | 4.188 | 4.186 | 20.936 | 34.74 | 30.04 | 0
3520.35 | 2018-05-08 03:58:35 | 1 | 4 | 充电 电流 阶跃 | 955.00 | 3520.4 | 5.5 | - | - | - | 20.869 | 5.394 | 0.113 | 0 | 66.9251 | 0 | 66.9251 | 1.3252 | 0 | 1.3252 | 4.188 | 4.187 | 4.186 | 4.189 | 4.186 | 30.65 | 32.93 | 29.95 | 34.05 | 34.73 | 33.98 | 24.13 | 4.189 | 4.186 | 20.936 | 34.73 | 29.95 | 0
3521.35 | 2018-05-08 03:58:36 | 1 | 4 | 充电 电流 阶跃 | 956.00 | 3521.4 | 5.5 | - | - | - | 20.859 | 5.39 | 0.112 | 0 | 66.9266 | 0 | 66.9266 | 1.3253 | 0 | 1.3253 | 4.189 | 4.187 | 4.186 | 4.189 | 4.186 | 30.76 | 32.9 | 29.78 | 34.01 | 34.75 | 33.82 | 23.95 | 4.189 | 4.186 | 20.936 | 34.75 | 29.78 | 0
3522.35 | 2018-05-08 03:58:37 | 1 | 4 | 充电 电流 阶跃 | 957.00 | 3522.4 | 5.5 | - | - | - | 20.87 | 5.378 | 0.112 | 0 | 66.9281 | 0 | 66.9281 | 1.3253 | 0 | 1.3253 | 4.188 | 4.187 | 4.186 | 4.189 | 4.186 | 30.68 | 33.05 | 29.91 | 34.14 | 34.59 | 34.01 | 23.93 | 4.189 | 4.186 | 20.936 | 34.59 | 29.91 | 0
3523.35 | 2018-05-08 03:58:38 | 1 | 4 | 充电 电流 阶跃 | 958.00 | 3523.4 | 5.5 | - | - | - | 20.876 | 5.397 | 0.113 | 0 | 66.9296 | 0 | 66.9296 | 1.3253 | 0 | 1.3253 | 4.188 | 4.187 | 4.186 | 4.189 | 4.186 | 30.69 | 33.01 | 29.98 | 34.08 | 34.67 | 33.82 | 23.85 | 4.189 | 4.186 | 20.936 | 34.67 | 29.98 | 0
3524.35 | 2018-05-08 03:58:39 | 1 | 4 | 充电 电流 阶跃 | 959.00 | 3524.4 | 5.5 | - | - | - | 20.862 | 5.374 | 0.112 | 0 | 66.9311 | 0 | 66.9311 | 1.3254 | 0 | 1.3254 | 4.189 | 4.187 | 4.186 | 4.189 | 4.186 | 30.71 | 32.87 | 30.06 | 34.15 | 34.64 | 33.91 | 23.95 | 4.189 | 4.186 | 20.937 | 34.64 | 30.06 | 0
3525.35 | 2018-05-08 03:58:40 | 1 | 4 | 充电 电流 阶跃 | 960.00 | 3525.4 | 5.5 | - | - | - | 20.86 | 5.378 | 0.112 | 0 | 66.9326 | 0 | 66.9326 | 1.3254 | 0 | 1.3254 | 4.189 | 4.187 | 4.186 | 4.189 | 4.186 | 30.73 | 32.95 | 30.04 | 34.14 | 34.68 | 33.86 | 23.97 | 4.189 | 4.186 | 20.936 | 34.68 | 30.04 | 0
3526.35 | 2018-05-08 03:58:41 | 1 | 4 | 充电 电流 阶跃 | 961.00 | 3526.4 | 5.5 | - | - | - | 20.875 | 5.388 | 0.112 | 0 | 66.934 | 0 | 66.934 | 1.3254 | 0 | 1.3254 | 4.189 | 4.187 | 4.186 | 4.189 | 4.186 | 30.64 | 32.85 | 30.08 | 34.11 | 34.69 | 33.81 | 23.85 | 4.189 | 4.186 | 20.937 | 34.69 | 30.08 | 0
3527.35 | 2018-05-08 03:58:42 | 1 | 4 | 充电 电流 阶跃 | 962.00 | 3527.4 | 5.5 | - | - | - | 20.876 | 5.375 | 0.112 | 0 | 66.9355 | 0 | 66.9355 | 1.3254 | 0 | 1.3254 | 4.189 | 4.187 | 4.186 | 4.189 | 4.186 | 30.78 | 32.97 | 30.08 | 34.18 | 34.72 | 33.8 | 24.14 | 4.189 | 4.186 | 20.937 | 34.72 | 30.08 | 0
3528.35 | 2018-05-08 03:58:43 | 1 | 4 | 充电 电流 阶跃 | 963.00 | 3528.4 | 5.5 | - | - | - | 20.877 | 5.379 | 0.112 | 0 | 66.937 | 0 | 66.937 | 1.3255 | 0 | 1.3255 | 4.188 | 4.187 | 4.186 | 4.189 | 4.186 | 30.85 | 33.06 | 30.08 | 34.14 | 34.74 | 33.89 | 23.97 | 4.189 | 4.186 | 20.937 | 34.74 | 30.08 | 0
3529.35 | 2018-05-08 03:58:44 | 1 | 4 | 充电 电流 阶跃 | 964.00 | 3529.4 | 5.5 | - | - | - | 20.864 | 5.386 | 0.112 | 0 | 66.9385 | 0 | 66.9385 | 1.3255 | 0 | 1.3255 | 4.189 | 4.187 | 4.186 | 4.189 | 4.186 | 30.7 | 33.11 | 29.99 | 34.14 | 34.7 | 33.93 | 23.95 | 4.189 | 4.186 | 20.937 | 34.7 | 29.99 | 0
3530.35 | 2018-05-08 03:58:45 | 1 | 4 | 充电 电流 阶跃 | 965.00 | 3530.4 | 5.5 | - | - | - | 20.866 | 5.384 | 0.112 | 0 | 66.94 | 0 | 66.94 | 1.3255 | 0 | 1.3255 | 4.189 | 4.187 | 4.186 | 4.189 | 4.186 | 30.78 | 32.95 | 29.91 | 34.12 | 34.57 | 33.83 | 23.92 | 4.189 | 4.186 | 20.937 | 34.57 | 29.91 | 0
3531.35 | 2018-05-08 03:58:46 | 1 | 4 | 充电 电流 阶跃 | 966.00 | 3531.4 | 5.5 | - | - | - | 20.864 | 5.377 | 0.112 | 0 | 66.9415 | 0 | 66.9415 | 1.3256 | 0 | 1.3256 | 4.189 | 4.187 | 4.187 | 4.189 | 4.186 | 30.7 | 32.96 | 30.12 | 34.03 | 34.61 | 33.77 | 23.92 | 4.189 | 4.186 | 20.937 | 34.61 | 30.12 | 0
3532.35 | 2018-05-08 03:58:47 | 1 | 4 | 充电 电流 阶跃 | 967.00 | 3532.4 | 5.5 | - | - | - | 20.871 | 5.383 | 0.112 | 0 | 66.943 | 0 | 66.943 | 1.3256 | 0 | 1.3256 | 4.189 | 4.187 | 4.187 | 4.189 | 4.186 | 30.77 | 32.99 | 29.99 | 34.17 | 34.64 | 33.77 | 23.97 | 4.189 | 4.186 | 20.937 | 34.64 | 29.99 | 0
3533.35 | 2018-05-08 03:58:48 | 1 | 4 | 充电 电流 阶跃 | 968.00 | 3533.4 | 5.5 | - | - | - | 20.868 | 5.386 | 0.112 | 0 | 66.9445 | 0 | 66.9445 | 1.3256 | 0 | 1.3256 | 4.189 | 4.187 | 4.187 | 4.189 | 4.186 | 30.87 | 32.97 | 29.95 | 34.19 | 34.74 | 34.04 | 24.04 | 4.189 | 4.186 | 20.937 | 34.74 | 29.95 | 0
3534.35 | 2018-05-08 03:58:49 | 1 | 4 | 充电 电流 阶跃 | 969.00 | 3534.4 | 5.5 | - | - | - | 20.873 | 5.375 | 0.112 | 0 | 66.946 | 0 | 66.946 | 1.3257 | 0 | 1.3257 | 4.189 | 4.187 | 4.187 | 4.189 | 4.186 | 30.76 | 33.06 | 30.07 | 34.2 | 34.75 | 34.09 | 23.85 | 4.189 | 4.186 | 20.938 | 34.75 | 30.07 | 0
3535.35 | 2018-05-08 03:58:50 | 1 | 4 | 充电 电流 阶跃 | 970.00 | 3535.4 | 5.5 | - | - | - | 20.877 | 5.382 | 0.112 | 0 | 66.9475 | 0 | 66.9475 | 1.3257 | 0 | 1.3257 | 4.189 | 4.187 | 4.187 | 4.189 | 4.186 | 30.81 | 32.94 | 29.95 | 34.07 | 34.76 | 33.86 | 24.05 | 4.189 | 4.186 | 20.937 | 34.76 | 29.95 | 0
3536.35 | 2018-05-08 03:58:51 | 1 | 4 | 充电 电流 阶跃 | 971.00 | 3536.4 | 5.5 | - | - | - | 20.863 | 5.38 | 0.112 | 0 | 66.949 | 0 | 66.949 | 1.3257 | 0 | 1.3257 | 4.189 | 4.187 | 4.186 | 4.189 | 4.186 | 30.68 | 32.97 | 29.91 | 34.08 | 34.76 | 33.81 | 23.86 | 4.189 | 4.186 | 20.938 | 34.76 | 29.91 | 0
3537.35 | 2018-05-08 03:58:52 | 1 | 4 | 充电 电流 阶跃 | 972.00 | 3537.4 | 5.5 | - | - | - | 20.875 | 5.38 | 0.112 | 0 | 66.9505 | 0 | 66.9505 | 1.3258 | 0 | 1.3258 | 4.189 | 4.187 | 4.187 | 4.189 | 4.186 | 30.9 | 33.01 | 30.06 | 34.09 | 34.7 | 33.81 | 24.06 | 4.189 | 4.186 | 20.938 | 34.7 | 30.06 | 0
3538.35 | 2018-05-08 03:58:53 | 1 | 4 | 充电 电流 阶跃 | 973.00 | 3538.4 | 5.5 | - | - | - | 20.868 | 5.372 | 0.112 | 0 | 66.952 | 0 | 66.952 | 1.3258 | 0 | 1.3258 | 4.189 | 4.187 | 4.187 | 4.189 | 4.186 | 30.85 | 32.83 | 30.06 | 34.14 | 34.81 | 33.81 | 24.19 | 4.189 | 4.186 | 20.938 | 34.81 | 30.06 | 0
3539.35 | 2018-05-08 03:58:54 | 1 | 4 | 充电 电流 阶跃 | 974.00 | 3539.4 | 5.5 | - | - | - | 20.872 | 5.389 | 0.112 | 0 | 66.9535 | 0 | 66.9535 | 1.3258 | 0 | 1.3258 | 4.189 | 4.187 | 4.187 | 4.189 | 4.186 | 30.72 | 32.9 | 29.93 | 34.13 | 34.54 | 33.8 | 24.07 | 4.189 | 4.186 | 20.938 | 34.54 | 29.93 | 0
3540.35 | 2018-05-08 03:58:55 | 1 | 4 | 充电 电流 阶跃 | 975.00 | 3540.4 | 5.5 | - | - | - | 20.874 | 5.385 | 0.112 | 0 | 66.955 | 0 | 66.955 | 1.3259 | 0 | 1.3259 | 4.189 | 4.187 | 4.187 | 4.189 | 4.186 | 30.77 | 32.87 | 29.94 | 34.12 | 34.53 | 33.9 | 24.07 | 4.189 | 4.186 | 20.938 | 34.53 | 29.94 | 0
3541.35 | 2018-05-08 03:58:56 | 1 | 4 | 充电 电流 阶跃 | 976.00 | 3541.4 | 5.5 | - | - | - | 20.87 | 5.378 | 0.112 | 0 | 66.9565 | 0 | 66.9565 | 1.3259 | 0 | 1.3259 | 4.189 | 4.187 | 4.187 | 4.189 | 4.187 | 30.79 | 33.04 | 30.13 | 34.15 | 34.59 | 33.89 | 24.01 | 4.189 | 4.187 | 20.938 | 34.59 | 30.13 | 0
3542.35 | 2018-05-08 03:58:57 | 1 | 4 | 充电 电流 阶跃 | 977.00 | 3542.4 | 5.5 | - | - | - | 20.871 | 5.382 | 0.112 | 0 | 66.958 | 0 | 66.958 | 1.3259 | 0 | 1.3259 | 4.189 | 4.187 | 4.187 | 4.189 | 4.187 | 30.71 | 33.04 | 30.01 | 34.04 | 34.56 | 34 | 24.03 | 4.189 | 4.187 | 20.938 | 34.56 | 30.01 | 0
3543.35 | 2018-05-08 03:58:58 | 1 | 4 | 充电 电流 阶跃 | 978.00 | 3543.4 | 5.5 | - | - | - | 20.874 | 5.388 | 0.112 | 0 | 66.9595 | 0 | 66.9595 | 1.3259 | 0 | 1.3259 | 4.189 | 4.187 | 4.187 | 4.189 | 4.187 | 30.67 | 33.09 | 30.17 | 34.05 | 34.74 | 33.8 | 24 | 4.189 | 4.187 | 20.938 | 34.74 | 30.17 | 0
3544.35 | 2018-05-08 03:58:59 | 1 | 4 | 充电 电流 阶跃 | 979.00 | 3544.4 | 5.5 | - | - | - | 20.869 | 5.387 | 0.112 | 0 | 66.961 | 0 | 66.961 | 1.326 | 0 | 1.326 | 4.189 | 4.187 | 4.187 | 4.189 | 4.187 | 30.7 | 32.91 | 30.11 | 34.05 | 34.51 | 33.92 | 23.94 | 4.189 | 4.187 | 20.938 | 34.51 | 30.11 | 0
3545.35 | 2018-05-08 03:59:00 | 1 | 4 | 充电 电流 阶跃 | 980.00 | 3545.4 | 5.5 | - | - | - | 20.863 | 5.388 | 0.112 | 0 | 66.9625 | 0 | 66.9625 | 1.326 | 0 | 1.326 | 4.189 | 4.187 | 4.187 | 4.189 | 4.187 | 30.85 | 32.93 | 30.05 | 34.06 | 34.69 | 33.81 | 23.87 | 4.189 | 4.187 | 20.938 | 34.69 | 30.05 | 0
3546.35 | 2018-05-08 03:59:01 | 1 | 4 | 充电 电流 阶跃 | 981.00 | 3546.4 | 5.5 | - | - | - | 20.873 | 5.382 | 0.112 | 0 | 66.964 | 0 | 66.964 | 1.326 | 0 | 1.326 | 4.189 | 4.187 | 4.187 | 4.189 | 4.187 | 30.66 | 33 | 30.02 | 34.11 | 34.53 | 33.78 | 23.87 | 4.189 | 4.187 | 20.938 | 34.53 | 30.02 | 0
3547.35 | 2018-05-08 03:59:02 | 1 | 4 | 充电 电流 阶跃 | 982.00 | 3547.4 | 5.5 | - | - | - | 20.869 | 5.381 | 0.112 | 0 | 66.9655 | 0 | 66.9655 | 1.3261 | 0 | 1.3261 | 4.189 | 4.187 | 4.187 | 4.189 | 4.187 | 30.65 | 32.74 | 29.71 | 34.09 | 34.52 | 33.75 | 23.98 | 4.189 | 4.187 | 20.938 | 34.52 | 29.71 | 0
3548.35 | 2018-05-08 03:59:03 | 1 | 4 | 充电 电流 阶跃 | 983.00 | 3548.4 | 5.5 | - | - | - | 20.876 | 5.377 | 0.112 | 0 | 66.967 | 0 | 66.967 | 1.3261 | 0 | 1.3261 | 4.189 | 4.187 | 4.187 | 4.189 | 4.187 | 30.63 | 32.98 | 30.08 | 34.19 | 34.65 | 33.84 | 23.87 | 4.189 | 4.187 | 20.938 | 34.65 | 30.08 | 0
3549.35 | 2018-05-08 03:59:04 | 1 | 4 | 充电 电流 阶跃 | 984.00 | 3549.4 | 5.5 | - | - | - | 20.868 | 5.382 | 0.112 | 0 | 66.9684 | 0 | 66.9684 | 1.3261 | 0 | 1.3261 | 4.189 | 4.187 | 4.187 | 4.189 | 4.187 | 30.81 | 32.88 | 29.84 | 34.07 | 34.76 | 33.86 | 23.97 | 4.189 | 4.187 | 20.939 | 34.76 | 29.84 | 0
3550.35 | 2018-05-08 03:59:05 | 1 | 4 | 充电 电流 阶跃 | 985.00 | 3550.4 | 5.5 | - | - | - | 20.864 | 5.379 | 0.112 | 0 | 66.9699 | 0 | 66.9699 | 1.3262 | 0 | 1.3262 | 4.189 | 4.187 | 4.187 | 4.189 | 4.187 | 30.78 | 32.9 | 29.88 | 34.07 | 34.6 | 33.83 | 23.96 | 4.189 | 4.187 | 20.939 | 34.6 | 29.88 | 0
3551.35 | 2018-05-08 03:59:06 | 1 | 4 | 充电 电流 阶跃 | 986.00 | 3551.4 | 5.5 | - | - | - | 20.874 | 5.378 | 0.112 | 0 | 66.9714 | 0 | 66.9714 | 1.3262 | 0 | 1.3262 | 4.189 | 4.187 | 4.187 | 4.189 | 4.187 | 30.75 | 32.89 | 29.86 | 33.99 | 34.57 | 33.9 | 24.17 | 4.189 | 4.187 | 20.938 | 34.57 | 29.86 | 0
3552.35 | 2018-05-08 03:59:07 | 1 | 4 | 充电 电流 阶跃 | 987.00 | 3552.4 | 5.5 | - | - | - | 20.875 | 5.385 | 0.112 | 0 | 66.9729 | 0 | 66.9729 | 1.3262 | 0 | 1.3262 | 4.189 | 4.187 | 4.187 | 4.189 | 4.187 | 30.68 | 32.99 | 29.97 | 34.16 | 34.61 | 33.93 | 24.11 | 4.189 | 4.187 | 20.939 | 34.61 | 29.97 | 0
3553.35 | 2018-05-08 03:59:08 | 1 | 4 | 充电 电流 阶跃 | 988.00 | 3553.4 | 5.5 | - | - | - | 20.878 | 5.375 | 0.112 | 0 | 66.9744 | 0 | 66.9744 | 1.3263 | 0 | 1.3263 | 4.189 | 4.187 | 4.187 | 4.189 | 4.187 | 30.77 | 32.87 | 29.96 | 33.96 | 34.6 | 33.81 | 23.93 | 4.189 | 4.187 | 20.939 | 34.6 | 29.96 | 0
3554.35 | 2018-05-08 03:59:09 | 1 | 4 | 充电 电流 阶跃 | 989.00 | 3554.4 | 5.5 | - | - | - | 20.875 | 5.382 | 0.112 | 0 | 66.9759 | 0 | 66.9759 | 1.3263 | 0 | 1.3263 | 4.189 | 4.187 | 4.187 | 4.189 | 4.187 | 30.74 | 33.01 | 29.89 | 34.04 | 34.73 | 33.83 | 24.13 | 4.189 | 4.187 | 20.939 | 34.73 | 29.89 | 0
3555.35 | 2018-05-08 03:59:10 | 1 | 4 | 充电 电流 阶跃 | 990.00 | 3555.4 | 5.5 | - | - | - | 20.868 | 5.375 | 0.112 | 0 | 66.9774 | 0 | 66.9774 | 1.3263 | 0 | 1.3263 | 4.189 | 4.187 | 4.187 | 4.189 | 4.187 | 30.68 | 32.99 | 30.03 | 34.18 | 34.72 | 33.84 | 24.03 | 4.189 | 4.187 | 20.939 | 34.72 | 30.03 | 0
3556.35 | 2018-05-08 03:59:11 | 1 | 4 | 充电 电流 阶跃 | 991.00 | 3556.4 | 5.5 | - | - | - | 20.88 | 5.386 | 0.112 | 0 | 66.9789 | 0 | 66.9789 | 1.3264 | 0 | 1.3264 | 4.189 | 4.187 | 4.187 | 4.189 | 4.187 | 30.81 | 32.94 | 29.98 | 34.1 | 34.71 | 33.95 | 24.01 | 4.189 | 4.187 | 20.939 | 34.71 | 29.98 | 0
3557.35 | 2018-05-08 03:59:12 | 1 | 4 | 充电 电流 阶跃 | 992.00 | 3557.4 | 5.5 | - | - | - | 20.874 | 5.38 | 0.112 | 0 | 66.9804 | 0 | 66.9804 | 1.3264 | 0 | 1.3264 | 4.189 | 4.188 | 4.187 | 4.189 | 4.187 | 30.75 | 33 | 29.91 | 34.15 | 34.62 | 33.94 | 24.13 | 4.189 | 4.187 | 20.939 | 34.62 | 29.91 | 0
3558.35 | 2018-05-08 03:59:13 | 1 | 4 | 充电 电流 阶跃 | 993.00 | 3558.4 | 5.5 | - | - | - | 20.868 | 5.38 | 0.112 | 0 | 66.9819 | 0 | 66.9819 | 1.3264 | 0 | 1.3264 | 4.189 | 4.188 | 4.187 | 4.189 | 4.187 | 30.78 | 32.85 | 30.04 | 34.13 | 34.54 | 33.78 | 23.95 | 4.189 | 4.187 | 20.94 | 34.54 | 30.04 | 0
3559.35 | 2018-05-08 03:59:14 | 1 | 4 | 充电 电流 阶跃 | 994.00 | 3559.4 | 5.5 | - | - | - | 20.864 | 5.379 | 0.112 | 0 | 66.9834 | 0 | 66.9834 | 1.3264 | 0 | 1.3264 | 4.189 | 4.187 | 4.187 | 4.189 | 4.187 | 30.65 | 32.87 | 29.98 | 34.13 | 34.64 | 33.78 | 24.13 | 4.189 | 4.187 | 20.939 | 34.64 | 29.98 | 0
3560.35 | 2018-05-08 03:59:15 | 1 | 4 | 充电 电流 阶跃 | 995.00 | 3560.4 | 5.5 | - | - | - | 20.867 | 5.378 | 0.112 | 0 | 66.9849 | 0 | 66.9849 | 1.3265 | 0 | 1.3265 | 4.189 | 4.188 | 4.187 | 4.189 | 4.187 | 30.67 | 32.87 | 29.86 | 34.03 | 34.66 | 33.7 | 24.02 | 4.189 | 4.187 | 20.94 | 34.66 | 29.86 | 0
3561.35 | 2018-05-08 03:59:16 | 1 | 4 | 充电 电流 阶跃 | 996.00 | 3561.4 | 5.5 | - | - | - | 20.875 | 5.387 | 0.112 | 0 | 66.9864 | 0 | 66.9864 | 1.3265 | 0 | 1.3265 | 4.189 | 4.188 | 4.187 | 4.189 | 4.187 | 30.71 | 32.99 | 29.94 | 33.94 | 34.61 | 33.78 | 23.96 | 4.189 | 4.187 | 20.94 | 34.61 | 29.94 | 0
3562.35 | 2018-05-08 03:59:17 | 1 | 4 | 充电 电流 阶跃 | 997.00 | 3562.4 | 5.5 | - | - | - | 20.877 | 5.376 | 0.112 | 0 | 66.9879 | 0 | 66.9879 | 1.3265 | 0 | 1.3265 | 4.189 | 4.187 | 4.187 | 4.189 | 4.187 | 30.65 | 32.99 | 30 | 34.11 | 34.82 | 33.73 | 24.09 | 4.189 | 4.187 | 20.94 | 34.82 | 30 | 0
3563.35 | 2018-05-08 03:59:18 | 1 | 4 | 充电 电流 阶跃 | 998.00 | 3563.4 | 5.5 | - | - | - | 20.878 | 5.378 | 0.112 | 0 | 66.9894 | 0 | 66.9894 | 1.3266 | 0 | 1.3266 | 4.189 | 4.188 | 4.187 | 4.189 | 4.187 | 30.76 | 32.98 | 29.99 | 34.04 | 34.72 | 33.91 | 24.14 | 4.189 | 4.187 | 20.94 | 34.72 | 29.99 | 0
3564.35 | 2018-05-08 03:59:19 | 1 | 4 | 充电 电流 阶跃 | 999.00 | 3564.4 | 5.5 | - | - | - | 20.869 | 5.379 | 0.112 | 0 | 66.9909 | 0 | 66.9909 | 1.3266 | 0 | 1.3266 | 4.189 | 4.188 | 4.187 | 4.189 | 4.187 | 30.72 | 32.92 | 30.03 | 34.12 | 34.65 | 33.8 | 24.11 | 4.189 | 4.187 | 20.94 | 34.65 | 30.03 | 0
3565.35 | 2018-05-08 03:59:20 | 1 | 4 | 充电 电流 阶跃 | 1000.00 | 3565.4 | 5.5 | - | - | - | 20.862 | 5.385 | 0.112 | 0 | 66.9924 | 0 | 66.9924 | 1.3266 | 0 | 1.3266 | 4.189 | 4.188 | 4.187 | 4.189 | 4.187 | 30.58 | 32.92 | 30.02 | 34.01 | 34.59 | 33.74 | 23.97 | 4.189 | 4.187 | 20.94 | 34.59 | 30.02 | 0
3566.35 | 2018-05-08 03:59:21 | 1 | 4 | 充电 电流 阶跃 | 1001.00 | 3566.4 | 5.5 | - | - | - | 20.869 | 5.384 | 0.112 | 0 | 66.9939 | 0 | 66.9939 | 1.3267 | 0 | 1.3267 | 4.189 | 4.188 | 4.187 | 4.189 | 4.187 | 30.74 | 32.88 | 29.93 | 34.13 | 34.54 | 33.72 | 23.95 | 4.189 | 4.187 | 20.94 | 34.54 | 29.93 | 0
3567.35 | 2018-05-08 03:59:22 | 1 | 4 | 充电 电流 阶跃 | 1002.00 | 3567.4 | 5.5 | - | - | - | 20.876 | 5.379 | 0.112 | 0 | 66.9954 | 0 | 66.9954 | 1.3267 | 0 | 1.3267 | 4.189 | 4.188 | 4.187 | 4.189 | 4.187 | 30.81 | 32.83 | 29.98 | 34.05 | 34.63 | 33.81 | 24 | 4.189 | 4.187 | 20.94 | 34.63 | 29.98 | 0
3568.35 | 2018-05-08 03:59:23 | 1 | 4 | 充电 电流 阶跃 | 1003.00 | 3568.4 | 5.5 | - | - | - | 20.886 | 5.376 | 0.112 | 0 | 66.9969 | 0 | 66.9969 | 1.3267 | 0 | 1.3267 | 4.189 | 4.188 | 4.187 | 4.189 | 4.187 | 30.65 | 32.8 | 29.74 | 34.03 | 34.64 | 33.71 | 24.09 | 4.189 | 4.187 | 20.94 | 34.64 | 29.74 | 0
3569.35 | 2018-05-08 03:59:24 | 1 | 4 | 充电 电流 阶跃 | 1004.00 | 3569.4 | 5.5 | - | - | - | 20.877 | 5.384 | 0.112 | 0 | 66.9984 | 0 | 66.9984 | 1.3268 | 0 | 1.3268 | 4.189 | 4.188 | 4.187 | 4.189 | 4.187 | 30.54 | 32.89 | 29.82 | 34.09 | 34.5 | 33.82 | 23.96 | 4.189 | 4.187 | 20.94 | 34.5 | 29.82 | 0
3570.35 | 2018-05-08 03:59:25 | 1 | 4 | 充电 电流 阶跃 | 1005.00 | 3570.4 | 5.5 | - | - | - | 20.881 | 5.382 | 0.112 | 0 | 66.9999 | 0 | 66.9999 | 1.3268 | 0 | 1.3268 | 4.189 | 4.188 | 4.187 | 4.189 | 4.187 | 30.67 | 32.96 | 30.02 | 34.11 | 34.72 | 33.82 | 24.01 | 4.189 | 4.187 | 20.94 | 34.72 | 30.02 | 0
3571.35 | 2018-05-08 03:59:26 | 1 | 4 | 充电 电流 阶跃 | 1006.00 | 3571.4 | 5.5 | - | - | - | 20.872 | 5.368 | 0.112 | 0 | 67.0013 | 0 | 67.0013 | 1.3268 | 0 | 1.3268 | 4.189 | 4.188 | 4.187 | 4.189 | 4.187 | 30.6 | 32.84 | 29.93 | 33.97 | 34.59 | 33.78 | 24.06 | 4.189 | 4.187 | 20.94 | 34.59 | 29.93 | 0
3572.35 | 2018-05-08 03:59:27 | 1 | 4 | 充电 电流 阶跃 | 1007.00 | 3572.4 | 5.5 | - | - | - | 20.87 | 5.396 | 0.113 | 0 | 67.0028 | 0 | 67.0028 | 1.3269 | 0 | 1.3269 | 4.189 | 4.188 | 4.187 | 4.189 | 4.187 | 30.63 | 32.76 | 29.77 | 34.05 | 34.67 | 33.81 | 23.92 | 4.189 | 4.187 | 20.94 | 34.67 | 29.77 | 0
3573.35 | 2018-05-08 03:59:28 | 1 | 4 | 充电 电流 阶跃 | 1008.00 | 3573.4 | 5.5 | - | - | - | 20.863 | 5.384 | 0.112 | 0 | 67.0043 | 0 | 67.0043 | 1.3269 | 0 | 1.3269 | 4.189 | 4.188 | 4.187 | 4.189 | 4.187 | 30.56 | 32.94 | 29.87 | 34.09 | 34.6 | 33.67 | 23.94 | 4.189 | 4.187 | 20.941 | 34.6 | 29.87 | 0
3574.35 | 2018-05-08 03:59:29 | 1 | 4 | 充电 电流 阶跃 | 1009.00 | 3574.4 | 5.5 | - | - | - | 20.878 | 5.39 | 0.113 | 0 | 67.0058 | 0 | 67.0058 | 1.3269 | 0 | 1.3269 | 4.189 | 4.188 | 4.187 | 4.19 | 4.187 | 30.68 | 32.97 | 29.88 | 34.05 | 34.63 | 33.87 | 24.05 | 4.19 | 4.187 | 20.941 | 34.63 | 29.88 | 0
3575.35 | 2018-05-08 03:59:30 | 1 | 4 | 充电 电流 阶跃 | 1010.00 | 3575.4 | 5.5 | - | - | - | 20.867 | 5.378 | 0.112 | 0 | 67.0073 | 0 | 67.0073 | 1.3269 | 0 | 1.3269 | 4.189 | 4.188 | 4.187 | 4.189 | 4.187 | 30.64 | 32.88 | 29.96 | 34.02 | 34.59 | 33.78 | 23.89 | 4.189 | 4.187 | 20.941 | 34.59 | 29.96 | 0
3576.35 | 2018-05-08 03:59:31 | 1 | 4 | 充电 电流 阶跃 | 1011.00 | 3576.4 | 5.5 | - | - | - | 20.869 | 5.383 | 0.112 | 0 | 67.0088 | 0 | 67.0088 | 1.327 | 0 | 1.327 | 4.189 | 4.188 | 4.187 | 4.19 | 4.187 | 30.66 | 32.86 | 29.95 | 34.1 | 34.58 | 33.88 | 23.98 | 4.19 | 4.187 | 20.941 | 34.58 | 29.95 | 0
3577.35 | 2018-05-08 03:59:32 | 1 | 4 | 充电 电流 阶跃 | 1012.00 | 3577.4 | 5.5 | - | - | - | 20.872 | 5.382 | 0.112 | 0 | 67.0103 | 0 | 67.0103 | 1.327 | 0 | 1.327 | 4.189 | 4.188 | 4.187 | 4.19 | 4.187 | 30.77 | 32.85 | 29.78 | 33.94 | 34.62 | 33.81 | 23.92 | 4.19 | 4.187 | 20.941 | 34.62 | 29.78 | 0
3578.35 | 2018-05-08 03:59:33 | 1 | 4 | 充电 电流 阶跃 | 1013.00 | 3578.4 | 5.5 | - | - | - | 20.871 | 5.397 | 0.113 | 0 | 67.0118 | 0 | 67.0118 | 1.327 | 0 | 1.327 | 4.189 | 4.188 | 4.187 | 4.19 | 4.187 | 30.69 | 32.82 | 29.8 | 34.05 | 34.54 | 33.66 | 23.83 | 4.19 | 4.187 | 20.941 | 34.54 | 29.8 | 0
3579.35 | 2018-05-08 03:59:34 | 1 | 4 | 充电 电流 阶跃 | 1014.00 | 3579.4 | 5.5 | - | - | - | 20.864 | 5.391 | 0.112 | 0 | 67.0133 | 0 | 67.0133 | 1.3271 | 0 | 1.3271 | 4.19 | 4.188 | 4.187 | 4.189 | 4.187 | 30.55 | 32.88 | 29.82 | 34.08 | 34.5 | 33.68 | 23.93 | 4.19 | 4.187 | 20.941 | 34.5 | 29.82 | 0
3580.35 | 2018-05-08 03:59:35 | 1 | 4 | 充电 电流 阶跃 | 1015.00 | 3580.4 | 5.5 | - | - | - | 20.873 | 5.392 | 0.113 | 0 | 67.0148 | 0 | 67.0148 | 1.3271 | 0 | 1.3271 | 4.189 | 4.188 | 4.187 | 4.189 | 4.187 | 30.72 | 32.84 | 29.85 | 33.96 | 34.53 | 33.78 | 23.92 | 4.189 | 4.187 | 20.941 | 34.53 | 29.85 | 0
3581.35 | 2018-05-08 03:59:36 | 1 | 4 | 充电 电流 阶跃 | 1016.00 | 3581.4 | 5.5 | - | - | - | 20.882 | 5.404 | 0.113 | 0 | 67.0163 | 0 | 67.0163 | 1.3271 | 0 | 1.3271 | 4.19 | 4.188 | 4.187 | 4.19 | 4.187 | 30.61 | 32.82 | 29.93 | 33.96 | 34.48 | 33.72 | 23.92 | 4.19 | 4.187 | 20.941 | 34.48 | 29.93 | 0
3582.35 | 2018-05-08 03:59:37 | 1 | 4 | 充电 电流 阶跃 | 1017.00 | 3582.4 | 5.5 | - | - | - | 20.869 | 5.389 | 0.112 | 0 | 67.0178 | 0 | 67.0178 | 1.3272 | 0 | 1.3272 | 4.19 | 4.188 | 4.187 | 4.19 | 4.187 | 30.69 | 32.87 | 29.99 | 34.01 | 34.64 | 33.59 | 23.89 | 4.19 | 4.187 | 20.942 | 34.64 | 29.99 | 0
3583.35 | 2018-05-08 03:59:38 | 1 | 4 | 充电 电流 阶跃 | 1018.00 | 3583.4 | 5.5 | - | - | - | 20.875 | 5.384 | 0.112 | 0 | 67.0193 | 0 | 67.0193 | 1.3272 | 0 | 1.3272 | 4.19 | 4.188 | 4.187 | 4.19 | 4.187 | 30.68 | 32.92 | 29.71 | 33.91 | 34.58 | 33.85 | 23.84 | 4.19 | 4.187 | 20.942 | 34.58 | 29.71 | 0
3584.35 | 2018-05-08 03:59:39 | 1 | 4 | 充电 电流 阶跃 | 1019.00 | 3584.4 | 5.5 | - | - | - | 20.876 | 5.389 | 0.113 | 0 | 67.0208 | 0 | 67.0208 | 1.3272 | 0 | 1.3272 | 4.19 | 4.188 | 4.187 | 4.19 | 4.187 | 30.58 | 32.9 | 29.95 | 34.1 | 34.7 | 33.62 | 23.92 | 4.19 | 4.187 | 20.942 | 34.7 | 29.95 | 0
3585.35 | 2018-05-08 03:59:40 | 1 | 4 | 充电 电流 阶跃 | 1020.00 | 3585.4 | 5.5 | - | - | - | 20.874 | 5.387 | 0.112 | 0 | 67.0223 | 0 | 67.0223 | 1.3273 | 0 | 1.3273 | 4.19 | 4.188 | 4.187 | 4.19 | 4.187 | 30.65 | 32.91 | 29.82 | 33.94 | 34.61 | 33.73 | 23.92 | 4.19 | 4.187 | 20.942 | 34.61 | 29.82 | 0
3586.35 | 2018-05-08 03:59:41 | 1 | 4 | 充电 电流 阶跃 | 1021.00 | 3586.4 | 5.5 | - | - | - | 20.877 | 5.392 | 0.113 | 0 | 67.0238 | 0 | 67.0238 | 1.3273 | 0 | 1.3273 | 4.19 | 4.188 | 4.188 | 4.19 | 4.187 | 30.72 | 32.94 | 30 | 34.07 | 34.6 | 33.78 | 23.92 | 4.19 | 4.187 | 20.942 | 34.6 | 30 | 0
3587.35 | 2018-05-08 03:59:42 | 1 | 4 | 充电 电流 阶跃 | 1022.00 | 3587.4 | 5.5 | - | - | - | 20.866 | 5.382 | 0.112 | 0 | 67.0253 | 0 | 67.0253 | 1.3273 | 0 | 1.3273 | 4.19 | 4.188 | 4.187 | 4.19 | 4.187 | 30.75 | 32.82 | 29.81 | 34.07 | 34.72 | 33.68 | 23.87 | 4.19 | 4.187 | 20.942 | 34.72 | 29.81 | 0
3588.35 | 2018-05-08 03:59:43 | 1 | 4 | 充电 电流 阶跃 | 1023.00 | 3588.4 | 5.5 | - | - | - | 20.867 | 5.38 | 0.112 | 0 | 67.0268 | 0 | 67.0268 | 1.3274 | 0 | 1.3274 | 4.19 | 4.188 | 4.187 | 4.19 | 4.187 | 30.57 | 32.92 | 29.83 | 34 | 34.5 | 33.82 | 24.07 | 4.19 | 4.187 | 20.942 | 34.5 | 29.83 | 0
3589.35 | 2018-05-08 03:59:44 | 1 | 4 | 充电 电流 阶跃 | 1024.00 | 3589.4 | 5.5 | - | - | - | 20.871 | 5.389 | 0.112 | 0 | 67.0283 | 0 | 67.0283 | 1.3274 | 0 | 1.3274 | 4.19 | 4.188 | 4.187 | 4.19 | 4.187 | 30.72 | 32.79 | 29.93 | 34.05 | 34.68 | 33.67 | 24.01 | 4.19 | 4.187 | 20.942 | 34.68 | 29.93 | 0
3590.35 | 2018-05-08 03:59:45 | 1 | 4 | 充电 电流 阶跃 | 1025.00 | 3590.4 | 5.5 | - | - | - | 20.871 | 5.392 | 0.113 | 0 | 67.0298 | 0 | 67.0298 | 1.3274 | 0 | 1.3274 | 4.19 | 4.188 | 4.188 | 4.19 | 4.187 | 30.58 | 32.9 | 29.89 | 33.91 | 34.59 | 33.69 | 23.96 | 4.19 | 4.187 | 20.942 | 34.59 | 29.89 | 0
3591.35 | 2018-05-08 03:59:46 | 1 | 4 | 充电 电流 阶跃 | 1026.00 | 3591.4 | 5.5 | - | - | - | 20.866 | 5.383 | 0.112 | 0 | 67.0313 | 0 | 67.0313 | 1.3274 | 0 | 1.3274 | 4.19 | 4.188 | 4.188 | 4.19 | 4.187 | 30.69 | 32.87 | 29.88 | 33.98 | 34.57 | 33.74 | 24.12 | 4.19 | 4.187 | 20.942 | 34.57 | 29.88 | 0
3592.35 | 2018-05-08 03:59:47 | 1 | 4 | 充电 电流 阶跃 | 1027.00 | 3592.4 | 5.5 | - | - | - | 20.871 | 5.395 | 0.113 | 0 | 67.0328 | 0 | 67.0328 | 1.3275 | 0 | 1.3275 | 4.19 | 4.188 | 4.188 | 4.19 | 4.187 | 30.67 | 32.85 | 29.91 | 33.99 | 34.51 | 33.69 | 24.02 | 4.19 | 4.187 | 20.942 | 34.51 | 29.91 | 0
3593.35 | 2018-05-08 03:59:48 | 1 | 4 | 充电 电流 阶跃 | 1028.00 | 3593.4 | 5.5 | - | - | - | 20.882 | 5.371 | 0.112 | 0 | 67.0342 | 0 | 67.0342 | 1.3275 | 0 | 1.3275 | 4.19 | 4.188 | 4.188 | 4.19 | 4.188 | 30.57 | 32.89 | 29.87 | 33.97 | 34.61 | 33.68 | 23.97 | 4.19 | 4.188 | 20.942 | 34.61 | 29.87 | 0
3594.35 | 2018-05-08 03:59:49 | 1 | 4 | 充电 电流 阶跃 | 1029.00 | 3594.4 | 5.5 | - | - | - | 20.872 | 5.379 | 0.112 | 0 | 67.0357 | 0 | 67.0357 | 1.3275 | 0 | 1.3275 | 4.19 | 4.188 | 4.187 | 4.19 | 4.187 | 30.57 | 32.79 | 29.84 | 33.98 | 34.44 | 33.72 | 23.94 | 4.19 | 4.187 | 20.942 | 34.44 | 29.84 | 0
3595.35 | 2018-05-08 03:59:50 | 1 | 4 | 充电 电流 阶跃 | 1030.00 | 3595.4 | 5.5 | - | - | - | 20.871 | 5.379 | 0.112 | 0 | 67.0372 | 0 | 67.0372 | 1.3276 | 0 | 1.3276 | 4.19 | 4.188 | 4.188 | 4.19 | 4.188 | 30.55 | 32.77 | 29.91 | 33.98 | 34.47 | 33.66 | 23.94 | 4.19 | 4.188 | 20.943 | 34.47 | 29.91 | 0
3596.35 | 2018-05-08 03:59:51 | 1 | 4 | 充电 电流 阶跃 | 1031.00 | 3596.4 | 5.5 | - | - | - | 20.883 | 5.384 | 0.112 | 0 | 67.0387 | 0 | 67.0387 | 1.3276 | 0 | 1.3276 | 4.19 | 4.188 | 4.188 | 4.19 | 4.187 | 30.63 | 32.98 | 29.85 | 33.93 | 34.54 | 33.67 | 23.97 | 4.19 | 4.187 | 20.943 | 34.54 | 29.85 | 0
3597.35 | 2018-05-08 03:59:52 | 1 | 4 | 充电 电流 阶跃 | 1032.00 | 3597.4 | 5.5 | - | - | - | 20.881 | 5.383 | 0.112 | 0 | 67.0402 | 0 | 67.0402 | 1.3276 | 0 | 1.3276 | 4.19 | 4.188 | 4.188 | 4.19 | 4.187 | 30.73 | 32.98 | 29.91 | 34.05 | 34.56 | 33.62 | 24.06 | 4.19 | 4.187 | 20.942 | 34.56 | 29.91 | 0
3598.35 | 2018-05-08 03:59:53 | 1 | 4 | 充电 电流 阶跃 | 1033.00 | 3598.4 | 5.5 | - | - | - | 20.863 | 5.379 | 0.112 | 0 | 67.0417 | 0 | 67.0417 | 1.3277 | 0 | 1.3277 | 4.19 | 4.188 | 4.188 | 4.19 | 4.188 | 30.69 | 32.93 | 29.99 | 34.03 | 34.65 | 33.76 | 24.12 | 4.19 | 4.188 | 20.943 | 34.65 | 29.99 | 0
3599.35 | 2018-05-08 03:59:54 | 1 | 4 | 充电 电流 阶跃 | 1034.00 | 3599.4 | 5.5 | - | - | - | 20.879 | 5.379 | 0.112 | 0 | 67.0432 | 0 | 67.0432 | 1.3277 | 0 | 1.3277 | 4.19 | 4.188 | 4.188 | 4.19 | 4.187 | 30.6 | 32.9 | 29.77 | 33.83 | 34.35 | 33.62 | 23.9 | 4.19 | 4.187 | 20.943 | 34.35 | 29.77 | 0
3600.35 | 2018-05-08 03:59:55 | 1 | 4 | 充电 电流 阶跃 | 1035.00 | 3600.4 | 5.5 | - | - | - | 20.868 | 5.371 | 0.112 | 0 | 67.0447 | 0 | 67.0447 | 1.3277 | 0 | 1.3277 | 4.19 | 4.188 | 4.188 | 4.19 | 4.188 | 30.67 | 32.8 | 29.9 | 34.04 | 34.6 | 33.63 | 24.11 | 4.19 | 4.188 | 20.943 | 34.6 | 29.9 | 0
3601.35 | 2018-05-08 03:59:56 | 1 | 4 | 充电 电流 阶跃 | 1036.00 | 3601.4 | 5.5 | - | - | - | 20.871 | 5.386 | 0.112 | 0 | 67.0462 | 0 | 67.0462 | 1.3278 | 0 | 1.3278 | 4.19 | 4.188 | 4.188 | 4.19 | 4.188 | 30.55 | 32.85 | 29.85 | 33.87 | 34.46 | 33.66 | 24.01 | 4.19 | 4.188 | 20.943 | 34.46 | 29.85 | 0
3602.35 | 2018-05-08 03:59:57 | 1 | 4 | 充电 电流 阶跃 | 1037.00 | 3602.4 | 5.5 | - | - | - | 20.87 | 5.389 | 0.112 | 0 | 67.0477 | 0 | 67.0477 | 1.3278 | 0 | 1.3278 | 4.19 | 4.188 | 4.188 | 4.19 | 4.188 | 30.6 | 32.77 | 29.75 | 33.98 | 34.5 | 33.81 | 24.09 | 4.19 | 4.188 | 20.943 | 34.5 | 29.75 | 0
3603.35 | 2018-05-08 03:59:58 | 1 | 4 | 充电 电流 阶跃 | 1038.00 | 3603.4 | 5.5 | - | - | - | 20.879 | 5.381 | 0.112 | 0 | 67.0492 | 0 | 67.0492 | 1.3278 | 0 | 1.3278 | 4.19 | 4.188 | 4.188 | 4.19 | 4.188 | 30.68 | 32.91 | 29.8 | 34 | 34.55 | 33.72 | 24.09 | 4.19 | 4.188 | 20.943 | 34.55 | 29.8 | 0
3604.35 | 2018-05-08 03:59:59 | 1 | 4 | 充电 电流 阶跃 | 1039.00 | 3604.4 | 5.5 | - | - | - | 20.884 | 5.38 | 0.112 | 0 | 67.0507 | 0 | 67.0507 | 1.3278 | 0 | 1.3278 | 4.19 | 4.188 | 4.188 | 4.19 | 4.188 | 30.59 | 32.79 | 29.94 | 33.97 | 34.55 | 33.69 | 24.06 | 4.19 | 4.188 | 20.943 | 34.55 | 29.94 | 0
3605.35 | 2018-05-08 04:00:00 | 1 | 4 | 充电 电流 阶跃 | 1040.00 | 3605.4 | 5.5 | - | - | - | 20.871 | 5.387 | 0.112 | 0 | 67.0522 | 0 | 67.0522 | 1.3279 | 0 | 1.3279 | 4.19 | 4.188 | 4.188 | 4.19 | 4.188 | 30.58 | 32.77 | 29.87 | 33.98 | 34.45 | 33.75 | 23.88 | 4.19 | 4.188 | 20.943 | 34.45 | 29.87 | 0
3606.35 | 2018-05-08 04:00:01 | 1 | 4 | 充电 电流 阶跃 | 1041.00 | 3606.4 | 5.5 | - | - | - | 20.87 | 5.384 | 0.112 | 0 | 67.0537 | 0 | 67.0537 | 1.3279 | 0 | 1.3279 | 4.19 | 4.188 | 4.188 | 4.19 | 4.188 | 30.62 | 32.72 | 29.7 | 33.83 | 34.43 | 33.6 | 23.83 | 4.19 | 4.188 | 20.944 | 34.43 | 29.7 | 0
3607.35 | 2018-05-08 04:00:02 | 1 | 4 | 充电 电流 阶跃 | 1042.00 | 3607.4 | 5.5 | - | - | - | 20.866 | 5.377 | 0.112 | 0 | 67.0552 | 0 | 67.0552 | 1.3279 | 0 | 1.3279 | 4.19 | 4.188 | 4.188 | 4.19 | 4.188 | 30.61 | 32.87 | 29.77 | 33.95 | 34.49 | 33.61 | 24.03 | 4.19 | 4.188 | 20.944 | 34.49 | 29.77 | 0
3608.35 | 2018-05-08 04:00:03 | 1 | 4 | 充电 电流 阶跃 | 1043.00 | 3608.4 | 5.5 | - | - | - | 20.871 | 5.388 | 0.112 | 0 | 67.0567 | 0 | 67.0567 | 1.328 | 0 | 1.328 | 4.19 | 4.188 | 4.188 | 4.19 | 4.188 | 30.56 | 32.85 | 29.72 | 33.98 | 34.6 | 33.67 | 24.02 | 4.19 | 4.188 | 20.943 | 34.6 | 29.72 | 0
3609.35 | 2018-05-08 04:00:04 | 1 | 4 | 充电 电流 阶跃 | 1044.00 | 3609.4 | 5.5 | - | - | - | 20.875 | 5.382 | 0.112 | 0 | 67.0582 | 0 | 67.0582 | 1.328 | 0 | 1.328 | 4.19 | 4.188 | 4.188 | 4.19 | 4.188 | 30.7 | 32.87 | 29.9 | 33.85 | 34.56 | 33.76 | 24 | 4.19 | 4.188 | 20.944 | 34.56 | 29.9 | 0
3610.35 | 2018-05-08 04:00:05 | 1 | 4 | 充电 电流 阶跃 | 1045.00 | 3610.4 | 5.5 | - | - | - | 20.881 | 5.382 | 0.112 | 0 | 67.0597 | 0 | 67.0597 | 1.328 | 0 | 1.328 | 4.19 | 4.188 | 4.188 | 4.19 | 4.188 | 30.71 | 32.89 | 29.75 | 34.01 | 34.55 | 33.67 | 24.09 | 4.19 | 4.188 | 20.944 | 34.55 | 29.75 | 0
3611.35 | 2018-05-08 04:00:06 | 1 | 4 | 充电 电流 阶跃 | 1046.00 | 3611.4 | 5.5 | - | - | - | 20.867 | 5.371 | 0.112 | 0 | 67.0612 | 0 | 67.0612 | 1.3281 | 0 | 1.3281 | 4.19 | 4.188 | 4.188 | 4.19 | 4.188 | 30.59 | 32.81 | 29.99 | 33.93 | 34.53 | 33.65 | 23.96 | 4.19 | 4.188 | 20.944 | 34.53 | 29.99 | 0
3612.35 | 2018-05-08 04:00:07 | 1 | 4 | 充电 电流 阶跃 | 1047.00 | 3612.4 | 5.5 | - | - | - | 20.875 | 5.391 | 0.113 | 0 | 67.0627 | 0 | 67.0627 | 1.3281 | 0 | 1.3281 | 4.19 | 4.188 | 4.188 | 4.19 | 4.188 | 30.64 | 32.85 | 29.69 | 33.86 | 34.46 | 33.69 | 23.94 | 4.19 | 4.188 | 20.944 | 34.46 | 29.69 | 0
3613.35 | 2018-05-08 04:00:08 | 1 | 4 | 充电 电流 阶跃 | 1048.00 | 3613.4 | 5.5 | - | - | - | 20.876 | 5.383 | 0.112 | 0 | 67.0642 | 0 | 67.0642 | 1.3281 | 0 | 1.3281 | 4.19 | 4.188 | 4.188 | 4.19 | 4.188 | 30.62 | 32.78 | 29.73 | 33.88 | 34.45 | 33.58 | 24.1 | 4.19 | 4.188 | 20.944 | 34.45 | 29.73 | 0
3614.35 | 2018-05-08 04:00:09 | 1 | 4 | 充电 电流 阶跃 | 1049.00 | 3614.4 | 5.5 | - | - | - | 20.874 | 5.383 | 0.112 | 0 | 67.0657 | 0 | 67.0657 | 1.3282 | 0 | 1.3282 | 4.19 | 4.188 | 4.188 | 4.19 | 4.188 | 30.59 | 32.78 | 29.92 | 34.03 | 34.46 | 33.7 | 23.86 | 4.19 | 4.188 | 20.944 | 34.46 | 29.92 | 0
3615.35 | 2018-05-08 04:00:10 | 1 | 4 | 充电 电流 阶跃 | 1050.00 | 3615.4 | 5.5 | - | - | - | 20.879 | 5.389 | 0.113 | 0 | 67.0671 | 0 | 67.0671 | 1.3282 | 0 | 1.3282 | 4.19 | 4.188 | 4.188 | 4.19 | 4.188 | 30.66 | 32.9 | 29.99 | 34.06 | 34.45 | 33.58 | 24.14 | 4.19 | 4.188 | 20.944 | 34.45 | 29.99 | 0
3616.35 | 2018-05-08 04:00:11 | 1 | 4 | 充电 电流 阶跃 | 1051.00 | 3616.4 | 5.5 | - | - | - | 20.877 | 5.391 | 0.113 | 0 | 67.0686 | 0 | 67.0686 | 1.3282 | 0 | 1.3282 | 4.19 | 4.188 | 4.188 | 4.19 | 4.188 | 30.64 | 32.95 | 29.95 | 33.87 | 34.51 | 33.62 | 24.13 | 4.19 | 4.188 | 20.945 | 34.51 | 29.95 | 0
3617.35 | 2018-05-08 04:00:12 | 1 | 4 | 充电 电流 阶跃 | 1052.00 | 3617.4 | 5.5 | - | - | - | 20.876 | 5.37 | 0.112 | 0 | 67.0701 | 0 | 67.0701 | 1.3283 | 0 | 1.3283 | 4.19 | 4.188 | 4.188 | 4.19 | 4.188 | 30.52 | 32.76 | 29.88 | 33.91 | 34.44 | 33.67 | 23.9 | 4.19 | 4.188 | 20.944 | 34.44 | 29.88 | 0
3618.35 | 2018-05-08 04:00:13 | 1 | 4 | 充电 电流 阶跃 | 1053.00 | 3618.4 | 5.5 | - | - | - | 20.877 | 5.387 | 0.112 | 0 | 67.0716 | 0 | 67.0716 | 1.3283 | 0 | 1.3283 | 4.19 | 4.189 | 4.188 | 4.19 | 4.188 | 30.68 | 32.87 | 29.97 | 34.03 | 34.57 | 33.65 | 23.99 | 4.19 | 4.188 | 20.945 | 34.57 | 29.97 | 0
3619.35 | 2018-05-08 04:00:14 | 1 | 4 | 充电 电流 阶跃 | 1054.00 | 3619.4 | 5.5 | - | - | - | 20.867 | 5.385 | 0.112 | 0 | 67.0731 | 0 | 67.0731 | 1.3283 | 0 | 1.3283 | 4.19 | 4.189 | 4.188 | 4.19 | 4.188 | 30.61 | 32.81 | 29.85 | 33.9 | 34.47 | 33.64 | 24.04 | 4.19 | 4.188 | 20.945 | 34.47 | 29.85 | 0
3620.35 | 2018-05-08 04:00:15 | 1 | 4 | 充电 电流 阶跃 | 1055.00 | 3620.4 | 5.5 | - | - | - | 20.877 | 5.393 | 0.113 | 0 | 67.0746 | 0 | 67.0746 | 1.3283 | 0 | 1.3283 | 4.19 | 4.189 | 4.188 | 4.19 | 4.188 | 30.82 | 32.78 | 29.92 | 33.96 | 34.56 | 33.72 | 23.97 | 4.19 | 4.188 | 20.945 | 34.56 | 29.92 | 0
3621.35 | 2018-05-08 04:00:16 | 1 | 4 | 充电 电流 阶跃 | 1056.00 | 3621.4 | 5.5 | - | - | - | 20.884 | 5.385 | 0.112 | 0 | 67.0761 | 0 | 67.0761 | 1.3284 | 0 | 1.3284 | 4.19 | 4.188 | 4.188 | 4.19 | 4.188 | 30.69 | 32.88 | 29.9 | 33.87 | 34.62 | 33.63 | 24.14 | 4.19 | 4.188 | 20.945 | 34.62 | 29.9 | 0
3622.35 | 2018-05-08 04:00:17 | 1 | 4 | 充电 电流 阶跃 | 1057.00 | 3622.4 | 5.5 | - | - | - | 20.877 | 5.381 | 0.112 | 0 | 67.0776 | 0 | 67.0776 | 1.3284 | 0 | 1.3284 | 4.19 | 4.189 | 4.188 | 4.19 | 4.188 | 30.58 | 32.86 | 29.82 | 33.88 | 34.49 | 33.68 | 24.04 | 4.19 | 4.188 | 20.945 | 34.49 | 29.82 | 0
3623.35 | 2018-05-08 04:00:18 | 1 | 4 | 充电 电流 阶跃 | 1058.00 | 3623.4 | 5.5 | - | - | - | 20.873 | 5.395 | 0.113 | 0 | 67.0791 | 0 | 67.0791 | 1.3284 | 0 | 1.3284 | 4.19 | 4.189 | 4.188 | 4.19 | 4.188 | 30.55 | 32.74 | 29.77 | 33.96 | 34.59 | 33.6 | 23.92 | 4.19 | 4.188 | 20.945 | 34.59 | 29.77 | 0
3624.35 | 2018-05-08 04:00:19 | 1 | 4 | 充电 电流 阶跃 | 1059.00 | 3624.4 | 5.5 | - | - | - | 20.876 | 5.373 | 0.112 | 0 | 67.0806 | 0 | 67.0806 | 1.3285 | 0 | 1.3285 | 4.19 | 4.189 | 4.188 | 4.19 | 4.188 | 30.59 | 32.8 | 29.78 | 33.89 | 34.53 | 33.62 | 23.97 | 4.19 | 4.188 | 20.945 | 34.53 | 29.78 | 0
3625.35 | 2018-05-08 04:00:20 | 1 | 4 | 充电 电流 阶跃 | 1060.00 | 3625.4 | 5.5 | - | - | - | 20.875 | 5.381 | 0.112 | 0 | 67.0821 | 0 | 67.0821 | 1.3285 | 0 | 1.3285 | 4.19 | 4.189 | 4.188 | 4.19 | 4.188 | 30.6 | 32.81 | 30 | 33.98 | 34.55 | 33.78 | 24.04 | 4.19 | 4.188 | 20.945 | 34.55 | 30 | 0
3626.35 | 2018-05-08 04:00:21 | 1 | 4 | 充电 电流 阶跃 | 1061.00 | 3626.4 | 5.5 | - | - | - | 20.864 | 5.387 | 0.112 | 0 | 67.0836 | 0 | 67.0836 | 1.3285 | 0 | 1.3285 | 4.19 | 4.189 | 4.188 | 4.19 | 4.188 | 30.61 | 32.75 | 29.93 | 33.92 | 34.5 | 33.68 | 24.12 | 4.19 | 4.188 | 20.945 | 34.5 | 29.93 | 0
3627.35 | 2018-05-08 04:00:22 | 1 | 4 | 充电 电流 阶跃 | 1062.00 | 3627.4 | 5.5 | - | - | - | 20.878 | 5.378 | 0.112 | 0 | 67.0851 | 0 | 67.0851 | 1.3286 | 0 | 1.3286 | 4.19 | 4.189 | 4.188 | 4.19 | 4.188 | 30.57 | 32.75 | 29.91 | 33.88 | 34.36 | 33.75 | 23.86 | 4.19 | 4.188 | 20.946 | 34.36 | 29.91 | 0
3628.35 | 2018-05-08 04:00:23 | 1 | 4 | 充电 电流 阶跃 | 1063.00 | 3628.4 | 5.5 | - | - | - | 20.878 | 5.372 | 0.112 | 0 | 67.0866 | 0 | 67.0866 | 1.3286 | 0 | 1.3286 | 4.19 | 4.189 | 4.188 | 4.19 | 4.188 | 30.61 | 32.8 | 29.86 | 34.14 | 34.52 | 33.56 | 24.02 | 4.19 | 4.188 | 20.946 | 34.52 | 29.86 | 0
3629.35 | 2018-05-08 04:00:24 | 1 | 4 | 充电 电流 阶跃 | 1064.00 | 3629.4 | 5.5 | - | - | - | 20.877 | 5.39 | 0.113 | 0 | 67.0881 | 0 | 67.0881 | 1.3286 | 0 | 1.3286 | 4.19 | 4.189 | 4.188 | 4.19 | 4.188 | 30.55 | 32.72 | 29.7 | 33.92 | 34.43 | 33.59 | 23.93 | 4.19 | 4.188 | 20.945 | 34.43 | 29.7 | 0
3630.35 | 2018-05-08 04:00:25 | 1 | 4 | 充电 电流 阶跃 | 1065.00 | 3630.4 | 5.5 | - | - | - | 20.881 | 5.384 | 0.112 | 0 | 67.0896 | 0 | 67.0896 | 1.3287 | 0 | 1.3287 | 4.19 | 4.189 | 4.188 | 4.19 | 4.188 | 30.53 | 32.79 | 29.93 | 33.91 | 34.42 | 33.73 | 24.02 | 4.19 | 4.188 | 20.946 | 34.42 | 29.93 | 0
3631.35 | 2018-05-08 04:00:26 | 1 | 4 | 充电 电流 阶跃 | 1066.00 | 3631.4 | 5.5 | - | - | - | 20.87 | 5.386 | 0.112 | 0 | 67.0911 | 0 | 67.0911 | 1.3287 | 0 | 1.3287 | 4.19 | 4.189 | 4.188 | 4.191 | 4.188 | 30.6 | 32.82 | 29.87 | 33.94 | 34.59 | 33.64 | 24.04 | 4.191 | 4.188 | 20.946 | 34.59 | 29.87 | 0
3632.35 | 2018-05-08 04:00:27 | 1 | 4 | 充电 电流 阶跃 | 1067.00 | 3632.4 | 5.5 | - | - | - | 20.869 | 5.39 | 0.112 | 0 | 67.0926 | 0 | 67.0926 | 1.3287 | 0 | 1.3287 | 4.19 | 4.189 | 4.188 | 4.191 | 4.188 | 30.55 | 32.85 | 29.87 | 33.89 | 34.53 | 33.61 | 24.07 | 4.191 | 4.188 | 20.946 | 34.53 | 29.87 | 0
3633.35 | 2018-05-08 04:00:28 | 1 | 4 | 充电 电流 阶跃 | 1068.00 | 3633.4 | 5.5 | - | - | - | 20.884 | 5.383 | 0.112 | 0 | 67.0941 | 0 | 67.0941 | 1.3288 | 0 | 1.3288 | 4.19 | 4.189 | 4.188 | 4.19 | 4.188 | 30.61 | 32.79 | 29.93 | 33.73 | 34.45 | 33.69 | 24.02 | 4.19 | 4.188 | 20.946 | 34.45 | 29.93 | 0
3634.35 | 2018-05-08 04:00:29 | 1 | 4 | 充电 电流 阶跃 | 1069.00 | 3634.4 | 5.5 | - | - | - | 20.88 | 5.369 | 0.112 | 0 | 67.0956 | 0 | 67.0956 | 1.3288 | 0 | 1.3288 | 4.19 | 4.189 | 4.188 | 4.19 | 4.188 | 30.45 | 32.81 | 29.93 | 34.04 | 34.47 | 33.78 | 24.01 | 4.19 | 4.188 | 20.946 | 34.47 | 29.93 | 0
3635.35 | 2018-05-08 04:00:30 | 1 | 4 | 充电 电流 阶跃 | 1070.00 | 3635.4 | 5.5 | - | - | - | 20.881 | 5.39 | 0.113 | 0 | 67.0971 | 0 | 67.0971 | 1.3288 | 0 | 1.3288 | 4.19 | 4.189 | 4.188 | 4.19 | 4.188 | 30.54 | 32.75 | 29.75 | 33.87 | 34.51 | 33.6 | 24.18 | 4.19 | 4.188 | 20.946 | 34.51 | 29.75 | 0
3636.35 | 2018-05-08 04:00:31 | 1 | 4 | 充电 电流 阶跃 | 1071.00 | 3636.4 | 5.5 | - | - | - | 20.877 | 5.379 | 0.112 | 0 | 67.0986 | 0 | 67.0986 | 1.3288 | 0 | 1.3288 | 4.19 | 4.189 | 4.188 | 4.191 | 4.188 | 30.5 | 32.76 | 29.66 | 33.79 | 34.43 | 33.64 | 24.03 | 4.191 | 4.188 | 20.946 | 34.43 | 29.66 | 0
3637.35 | 2018-05-08 04:00:32 | 1 | 4 | 充电 电流 阶跃 | 1072.00 | 3637.4 | 5.5 | - | - | - | 20.878 | 5.384 | 0.112 | 0 | 67.1001 | 0 | 67.1001 | 1.3289 | 0 | 1.3289 | 4.19 | 4.189 | 4.188 | 4.191 | 4.188 | 30.52 | 32.75 | 29.68 | 33.84 | 34.4 | 33.53 | 23.81 | 4.191 | 4.188 | 20.946 | 34.4 | 29.68 | 0
3638.35 | 2018-05-08 04:00:33 | 1 | 4 | 充电 电流 阶跃 | 1073.00 | 3638.4 | 5.5 | - | - | - | 20.868 | 5.378 | 0.112 | 0 | 67.1015 | 0 | 67.1015 | 1.3289 | 0 | 1.3289 | 4.19 | 4.189 | 4.188 | 4.191 | 4.188 | 30.52 | 32.78 | 29.82 | 33.75 | 34.47 | 33.6 | 24.05 | 4.191 | 4.188 | 20.946 | 34.47 | 29.82 | 0
3639.35 | 2018-05-08 04:00:34 | 1 | 4 | 充电 电流 阶跃 | 1074.00 | 3639.4 | 5.5 | - | - | - | 20.878 | 5.386 | 0.112 | 0 | 67.103 | 0 | 67.103 | 1.3289 | 0 | 1.3289 | 4.19 | 4.189 | 4.188 | 4.191 | 4.188 | 30.46 | 32.68 | 29.91 | 33.82 | 34.46 | 33.66 | 23.84 | 4.191 | 4.188 | 20.946 | 34.46 | 29.91 | 0
3640.35 | 2018-05-08 04:00:35 | 1 | 4 | 充电 电流 阶跃 | 1075.00 | 3640.4 | 5.5 | - | - | - | 20.873 | 5.375 | 0.112 | 0 | 67.1045 | 0 | 67.1045 | 1.329 | 0 | 1.329 | 4.191 | 4.189 | 4.188 | 4.191 | 4.188 | 30.6 | 32.84 | 29.78 | 33.82 | 34.4 | 33.47 | 23.96 | 4.191 | 4.188 | 20.946 | 34.4 | 29.78 | 0
3641.35 | 2018-05-08 04:00:36 | 1 | 4 | 充电 电流 阶跃 | 1076.00 | 3641.4 | 5.5 | - | - | - | 20.884 | 5.377 | 0.112 | 0 | 67.106 | 0 | 67.106 | 1.329 | 0 | 1.329 | 4.191 | 4.189 | 4.188 | 4.191 | 4.188 | 30.5 | 32.86 | 29.79 | 33.8 | 34.42 | 33.53 | 24 | 4.191 | 4.188 | 20.947 | 34.42 | 29.79 | 0
3642.35 | 2018-05-08 04:00:37 | 1 | 4 | 充电 电流 阶跃 | 1077.00 | 3642.4 | 5.5 | - | - | - | 20.876 | 5.387 | 0.112 | 0 | 67.1075 | 0 | 67.1075 | 1.329 | 0 | 1.329 | 4.191 | 4.189 | 4.188 | 4.191 | 4.188 | 30.46 | 32.77 | 29.7 | 33.82 | 34.48 | 33.65 | 23.87 | 4.191 | 4.188 | 20.947 | 34.48 | 29.7 | 0
3643.35 | 2018-05-08 04:00:38 | 1 | 4 | 充电 电流 阶跃 | 1078.00 | 3643.4 | 5.5 | - | - | - | 20.883 | 5.384 | 0.112 | 0 | 67.109 | 0 | 67.109 | 1.3291 | 0 | 1.3291 | 4.191 | 4.189 | 4.188 | 4.191 | 4.188 | 30.47 | 32.72 | 29.73 | 33.93 | 34.42 | 33.58 | 24.02 | 4.191 | 4.188 | 20.946 | 34.42 | 29.73 | 0
3644.35 | 2018-05-08 04:00:39 | 1 | 4 | 充电 电流 阶跃 | 1079.00 | 3644.4 | 5.5 | - | - | - | 20.866 | 5.387 | 0.112 | 0 | 67.1105 | 0 | 67.1105 | 1.3291 | 0 | 1.3291 | 4.19 | 4.189 | 4.188 | 4.191 | 4.188 | 30.66 | 32.74 | 29.82 | 33.82 | 34.35 | 33.48 | 23.98 | 4.191 | 4.188 | 20.947 | 34.35 | 29.82 | 0
3645.35 | 2018-05-08 04:00:40 | 1 | 4 | 充电 电流 阶跃 | 1080.00 | 3645.4 | 5.5 | - | - | - | 20.88 | 5.383 | 0.112 | 0 | 67.112 | 0 | 67.112 | 1.3291 | 0 | 1.3291 | 4.191 | 4.189 | 4.189 | 4.19 | 4.188 | 30.59 | 32.77 | 29.74 | 33.88 | 34.48 | 33.66 | 23.91 | 4.191 | 4.188 | 20.947 | 34.48 | 29.74 | 0
3646.35 | 2018-05-08 04:00:41 | 1 | 4 | 充电 电流 阶跃 | 1081.00 | 3646.4 | 5.5 | - | - | - | 20.88 | 5.389 | 0.113 | 0 | 67.1135 | 0 | 67.1135 | 1.3292 | 0 | 1.3292 | 4.191 | 4.189 | 4.188 | 4.191 | 4.188 | 30.55 | 32.67 | 29.67 | 33.96 | 34.45 | 33.67 | 24.1 | 4.191 | 4.188 | 20.947 | 34.45 | 29.67 | 0
3647.35 | 2018-05-08 04:00:42 | 1 | 4 | 充电 电流 阶跃 | 1082.00 | 3647.4 | 5.5 | - | - | - | 20.884 | 5.378 | 0.112 | 0 | 67.115 | 0 | 67.115 | 1.3292 | 0 | 1.3292 | 4.191 | 4.189 | 4.189 | 4.191 | 4.188 | 30.67 | 32.7 | 29.81 | 33.79 | 34.46 | 33.53 | 23.82 | 4.191 | 4.188 | 20.947 | 34.46 | 29.81 | 0
3648.35 | 2018-05-08 04:00:43 | 1 | 4 | 充电 电流 阶跃 | 1083.00 | 3648.4 | 5.5 | - | - | - | 20.884 | 5.381 | 0.112 | 0 | 67.1165 | 0 | 67.1165 | 1.3292 | 0 | 1.3292 | 4.191 | 4.189 | 4.189 | 4.191 | 4.188 | 30.59 | 32.65 | 29.89 | 33.84 | 34.42 | 33.6 | 23.98 | 4.191 | 4.188 | 20.947 | 34.42 | 29.89 | 0
3649.35 | 2018-05-08 04:00:44 | 1 | 4 | 充电 电流 阶跃 | 1084.00 | 3649.4 | 5.5 | - | - | - | 20.871 | 5.4 | 0.113 | 0 | 67.118 | 0 | 67.118 | 1.3293 | 0 | 1.3293 | 4.191 | 4.189 | 4.188 | 4.191 | 4.188 | 30.55 | 32.76 | 29.83 | 33.71 | 34.45 | 33.7 | 24.02 | 4.191 | 4.188 | 20.947 | 34.45 | 29.83 | 0
3650.35 | 2018-05-08 04:00:45 | 1 | 4 | 充电 电流 阶跃 | 1085.00 | 3650.4 | 5.5 | - | - | - | 20.883 | 5.39 | 0.113 | 0 | 67.1195 | 0 | 67.1195 | 1.3293 | 0 | 1.3293 | 4.191 | 4.189 | 4.189 | 4.191 | 4.188 | 30.78 | 32.8 | 29.79 | 33.98 | 34.44 | 33.59 | 24.13 | 4.191 | 4.188 | 20.947 | 34.44 | 29.79 | 0
3651.35 | 2018-05-08 04:00:46 | 1 | 4 | 充电 电流 阶跃 | 1086.00 | 3651.4 | 5.5 | - | - | - | 20.87 | 5.386 | 0.112 | 0 | 67.121 | 0 | 67.121 | 1.3293 | 0 | 1.3293 | 4.191 | 4.189 | 4.188 | 4.191 | 4.188 | 30.55 | 32.74 | 29.83 | 33.91 | 34.5 | 33.68 | 23.91 | 4.191 | 4.188 | 20.947 | 34.5 | 29.83 | 0
3652.35 | 2018-05-08 04:00:47 | 1 | 4 | 充电 电流 阶跃 | 1087.00 | 3652.4 | 5.5 | - | - | - | 20.865 | 5.382 | 0.112 | 0 | 67.1225 | 0 | 67.1225 | 1.3293 | 0 | 1.3293 | 4.191 | 4.189 | 4.189 | 4.191 | 4.188 | 30.57 | 32.76 | 29.75 | 33.89 | 34.45 | 33.67 | 23.99 | 4.191 | 4.188 | 20.948 | 34.45 | 29.75 | 0
3653.35 | 2018-05-08 04:00:48 | 1 | 4 | 充电 电流 阶跃 | 1088.00 | 3653.4 | 5.5 | - | - | - | 20.884 | 5.387 | 0.113 | 0 | 67.124 | 0 | 67.124 | 1.3294 | 0 | 1.3294 | 4.191 | 4.189 | 4.189 | 4.191 | 4.188 | 30.58 | 32.78 | 29.89 | 33.9 | 34.43 | 33.63 | 23.99 | 4.191 | 4.188 | 20.947 | 34.43 | 29.89 | 0
3654.35 | 2018-05-08 04:00:49 | 1 | 4 | 充电 电流 阶跃 | 1089.00 | 3654.4 | 5.5 | - | - | - | 20.876 | 5.374 | 0.112 | 0 | 67.1255 | 0 | 67.1255 | 1.3294 | 0 | 1.3294 | 4.191 | 4.189 | 4.189 | 4.191 | 4.188 | 30.51 | 32.56 | 29.8 | 33.98 | 34.43 | 33.55 | 24.03 | 4.191 | 4.188 | 20.948 | 34.43 | 29.8 | 0
3655.35 | 2018-05-08 04:00:50 | 1 | 4 | 充电 电流 阶跃 | 1090.00 | 3655.4 | 5.5 | - | - | - | 20.875 | 5.386 | 0.112 | 0 | 67.127 | 0 | 67.127 | 1.3294 | 0 | 1.3294 | 4.191 | 4.189 | 4.189 | 4.191 | 4.188 | 30.66 | 32.75 | 29.8 | 33.96 | 34.53 | 33.67 | 23.98 | 4.191 | 4.188 | 20.948 | 34.53 | 29.8 | 0
3656.35 | 2018-05-08 04:00:51 | 1 | 4 | 充电 电流 阶跃 | 1091.00 | 3656.4 | 5.5 | - | - | - | 20.88 | 5.377 | 0.112 | 0 | 67.1285 | 0 | 67.1285 | 1.3295 | 0 | 1.3295 | 4.191 | 4.189 | 4.189 | 4.191 | 4.188 | 30.56 | 32.86 | 29.97 | 33.93 | 34.53 | 33.54 | 23.96 | 4.191 | 4.188 | 20.948 | 34.53 | 29.97 | 0
3657.35 | 2018-05-08 04:00:52 | 1 | 4 | 充电 电流 阶跃 | 1092.00 | 3657.4 | 5.5 | - | - | - | 20.884 | 5.387 | 0.113 | 0 | 67.13 | 0 | 67.13 | 1.3295 | 0 | 1.3295 | 4.191 | 4.189 | 4.189 | 4.191 | 4.189 | 30.57 | 32.87 | 29.76 | 33.81 | 34.4 | 33.6 | 24 | 4.191 | 4.189 | 20.948 | 34.4 | 29.76 | 0
3658.35 | 2018-05-08 04:00:53 | 1 | 4 | 充电 电流 阶跃 | 1093.00 | 3658.4 | 5.5 | - | - | - | 20.874 | 5.384 | 0.112 | 0 | 67.1315 | 0 | 67.1315 | 1.3295 | 0 | 1.3295 | 4.191 | 4.189 | 4.189 | 4.191 | 4.189 | 30.57 | 32.74 | 29.69 | 33.88 | 34.39 | 33.58 | 23.97 | 4.191 | 4.189 | 20.948 | 34.39 | 29.69 | 0
3659.35 | 2018-05-08 04:00:54 | 1 | 4 | 充电 电流 阶跃 | 1094.00 | 3659.4 | 5.5 | - | - | - | 20.882 | 5.395 | 0.113 | 0 | 67.133 | 0 | 67.133 | 1.3296 | 0 | 1.3296 | 4.191 | 4.189 | 4.189 | 4.191 | 4.189 | 30.69 | 32.71 | 29.76 | 33.88 | 34.48 | 33.69 | 23.89 | 4.191 | 4.189 | 20.948 | 34.48 | 29.76 | 0
3660.35 | 2018-05-08 04:00:55 | 1 | 4 | 充电 电流 阶跃 | 1095.00 | 3660.4 | 5.5 | - | - | - | 20.884 | 5.39 | 0.113 | 0 | 67.1345 | 0 | 67.1345 | 1.3296 | 0 | 1.3296 | 4.191 | 4.189 | 4.189 | 4.191 | 4.189 | 30.49 | 32.79 | 29.86 | 33.86 | 34.35 | 33.76 | 23.8 | 4.191 | 4.189 | 20.948 | 34.35 | 29.86 | 0
3661.35 | 2018-05-08 04:00:56 | 1 | 4 | 充电 电流 阶跃 | 1096.00 | 3661.4 | 5.5 | - | - | - | 20.876 | 5.388 | 0.112 | 0 | 67.1359 | 0 | 67.1359 | 1.3296 | 0 | 1.3296 | 4.191 | 4.189 | 4.189 | 4.191 | 4.189 | 30.61 | 32.92 | 29.94 | 33.97 | 34.49 | 33.53 | 24.22 | 4.191 | 4.189 | 20.948 | 34.49 | 29.94 | 0
3662.35 | 2018-05-08 04:00:57 | 1 | 4 | 充电 电流 阶跃 | 1097.00 | 3662.4 | 5.5 | - | - | - | 20.88 | 5.399 | 0.113 | 0 | 67.1374 | 0 | 67.1374 | 1.3297 | 0 | 1.3297 | 4.191 | 4.189 | 4.189 | 4.191 | 4.189 | 30.62 | 32.79 | 29.93 | 33.95 | 34.64 | 33.7 | 24.21 | 4.191 | 4.189 | 20.948 | 34.64 | 29.93 | 0
3663.35 | 2018-05-08 04:00:58 | 1 | 4 | 充电 电流 阶跃 | 1098.00 | 3663.4 | 5.5 | - | - | - | 20.88 | 5.393 | 0.113 | 0 | 67.1389 | 0 | 67.1389 | 1.3297 | 0 | 1.3297 | 4.191 | 4.189 | 4.189 | 4.191 | 4.189 | 30.66 | 33.01 | 30 | 33.94 | 34.56 | 33.68 | 24.2 | 4.191 | 4.189 | 20.948 | 34.56 | 30 | 0
3664.35 | 2018-05-08 04:00:59 | 1 | 4 | 充电 电流 阶跃 | 1099.00 | 3664.4 | 5.5 | - | - | - | 20.884 | 5.387 | 0.112 | 0 | 67.1404 | 0 | 67.1404 | 1.3297 | 0 | 1.3297 | 4.191 | 4.189 | 4.189 | 4.191 | 4.189 | 30.55 | 32.82 | 29.79 | 33.75 | 34.44 | 33.68 | 23.98 | 4.191 | 4.189 | 20.949 | 34.44 | 29.79 | 0
3665.35 | 2018-05-08 04:01:00 | 1 | 4 | 充电 电流 阶跃 | 1100.00 | 3665.4 | 5.5 | - | - | - | 20.877 | 5.369 | 0.112 | 0 | 67.1419 | 0 | 67.1419 | 1.3298 | 0 | 1.3298 | 4.191 | 4.189 | 4.189 | 4.191 | 4.189 | 30.51 | 32.82 | 29.85 | 33.87 | 34.47 | 33.52 | 23.84 | 4.191 | 4.189 | 20.948 | 34.47 | 29.85 | 0
3666.35 | 2018-05-08 04:01:01 | 1 | 4 | 充电 电流 阶跃 | 1101.00 | 3666.4 | 5.5 | - | - | - | 20.884 | 5.377 | 0.112 | 0 | 67.1434 | 0 | 67.1434 | 1.3298 | 0 | 1.3298 | 4.191 | 4.189 | 4.189 | 4.191 | 4.189 | 30.59 | 32.89 | 29.92 | 33.95 | 34.44 | 33.6 | 23.92 | 4.191 | 4.189 | 20.948 | 34.44 | 29.92 | 0
3667.35 | 2018-05-08 04:01:02 | 1 | 4 | 充电 电流 阶跃 | 1102.00 | 3667.4 | 5.5 | - | - | - | 20.878 | 5.383 | 0.112 | 0 | 67.1449 | 0 | 67.1449 | 1.3298 | 0 | 1.3298 | 4.191 | 4.189 | 4.189 | 4.191 | 4.189 | 30.54 | 32.63 | 29.71 | 33.85 | 34.46 | 33.67 | 24.08 | 4.191 | 4.189 | 20.949 | 34.46 | 29.71 | 0
3668.35 | 2018-05-08 04:01:03 | 1 | 4 | 充电 电流 阶跃 | 1103.00 | 3668.4 | 5.5 | - | - | - | 20.884 | 5.382 | 0.112 | 0 | 67.1464 | 0 | 67.1464 | 1.3298 | 0 | 1.3298 | 4.191 | 4.189 | 4.189 | 4.191 | 4.189 | 30.47 | 32.82 | 29.77 | 33.8 | 34.45 | 33.43 | 24.05 | 4.191 | 4.189 | 20.949 | 34.45 | 29.77 | 0
3669.35 | 2018-05-08 04:01:04 | 1 | 4 | 充电 电流 阶跃 | 1104.00 | 3669.4 | 5.5 | - | - | - | 20.884 | 5.381 | 0.112 | 0 | 67.1479 | 0 | 67.1479 | 1.3299 | 0 | 1.3299 | 4.191 | 4.189 | 4.189 | 4.191 | 4.189 | 30.54 | 32.71 | 29.78 | 33.77 | 34.39 | 33.69 | 23.92 | 4.191 | 4.189 | 20.949 | 34.39 | 29.78 | 0
3670.35 | 2018-05-08 04:01:05 | 1 | 4 | 充电 电流 阶跃 | 1105.00 | 3670.4 | 5.5 | - | - | - | 20.884 | 5.382 | 0.112 | 0 | 67.1494 | 0 | 67.1494 | 1.3299 | 0 | 1.3299 | 4.191 | 4.189 | 4.189 | 4.191 | 4.189 | 30.64 | 32.84 | 29.81 | 33.84 | 34.44 | 33.57 | 24.13 | 4.191 | 4.189 | 20.949 | 34.44 | 29.81 | 0
3671.35 | 2018-05-08 04:01:06 | 1 | 4 | 充电 电流 阶跃 | 1106.00 | 3671.4 | 5.5 | - | - | - | 20.884 | 5.385 | 0.112 | 0 | 67.1509 | 0 | 67.1509 | 1.3299 | 0 | 1.3299 | 4.191 | 4.189 | 4.189 | 4.191 | 4.189 | 30.57 | 32.75 | 29.75 | 33.82 | 34.39 | 33.49 | 23.87 | 4.191 | 4.189 | 20.949 | 34.39 | 29.75 | 0
3672.35 | 2018-05-08 04:01:07 | 1 | 4 | 充电 电流 阶跃 | 1107.00 | 3672.4 | 5.5 | - | - | - | 20.871 | 5.371 | 0.112 | 0 | 67.1524 | 0 | 67.1524 | 1.33 | 0 | 1.33 | 4.191 | 4.189 | 4.189 | 4.191 | 4.189 | 30.45 | 32.76 | 29.66 | 33.84 | 34.41 | 33.52 | 24.07 | 4.191 | 4.189 | 20.949 | 34.41 | 29.66 | 0
3673.35 | 2018-05-08 04:01:08 | 1 | 4 | 充电 电流 阶跃 | 1108.00 | 3673.4 | 5.5 | - | - | - | 20.877 | 5.384 | 0.112 | 0 | 67.1539 | 0 | 67.1539 | 1.33 | 0 | 1.33 | 4.191 | 4.19 | 4.189 | 4.191 | 4.189 | 30.55 | 32.8 | 29.82 | 33.83 | 34.42 | 33.61 | 23.97 | 4.191 | 4.189 | 20.949 | 34.42 | 29.82 | 0
3674.35 | 2018-05-08 04:01:09 | 1 | 4 | 充电 电流 阶跃 | 1109.00 | 3674.4 | 5.5 | - | - | - | 20.884 | 5.378 | 0.112 | 0 | 67.1554 | 0 | 67.1554 | 1.33 | 0 | 1.33 | 4.191 | 4.19 | 4.189 | 4.191 | 4.189 | 30.6 | 32.88 | 29.81 | 33.91 | 34.42 | 33.59 | 24.03 | 4.191 | 4.189 | 20.95 | 34.42 | 29.81 | 0
3675.35 | 2018-05-08 04:01:10 | 1 | 4 | 充电 电流 阶跃 | 1110.00 | 3675.4 | 5.5 | - | - | - | 20.884 | 5.376 | 0.112 | 0 | 67.1569 | 0 | 67.1569 | 1.3301 | 0 | 1.3301 | 4.191 | 4.189 | 4.189 | 4.191 | 4.189 | 30.63 | 32.88 | 29.9 | 33.86 | 34.43 | 33.63 | 24.03 | 4.191 | 4.189 | 20.95 | 34.43 | 29.9 | 0
3676.35 | 2018-05-08 04:01:11 | 1 | 4 | 充电 电流 阶跃 | 1111.00 | 3676.4 | 5.5 | - | - | - | 20.878 | 5.383 | 0.112 | 0 | 67.1584 | 0 | 67.1584 | 1.3301 | 0 | 1.3301 | 4.191 | 4.19 | 4.189 | 4.191 | 4.189 | 30.41 | 32.71 | 29.7 | 33.75 | 34.28 | 33.63 | 23.95 | 4.191 | 4.189 | 20.95 | 34.28 | 29.7 | 0
3677.35 | 2018-05-08 04:01:12 | 1 | 4 | 充电 电流 阶跃 | 1112.00 | 3677.4 | 5.5 | - | - | - | 20.884 | 5.39 | 0.113 | 0 | 67.1599 | 0 | 67.1599 | 1.3301 | 0 | 1.3301 | 4.191 | 4.19 | 4.189 | 4.191 | 4.189 | 30.37 | 32.68 | 29.73 | 33.75 | 34.32 | 33.44 | 24.06 | 4.191 | 4.189 | 20.95 | 34.32 | 29.73 | 0
3678.35 | 2018-05-08 04:01:13 | 1 | 4 | 充电 电流 阶跃 | 1113.00 | 3678.4 | 5.5 | - | - | - | 20.884 | 5.384 | 0.112 | 0 | 67.1614 | 0 | 67.1614 | 1.3302 | 0 | 1.3302 | 4.191 | 4.19 | 4.189 | 4.191 | 4.189 | 30.61 | 32.82 | 29.79 | 33.83 | 34.41 | 33.55 | 24.09 | 4.191 | 4.189 | 20.95 | 34.41 | 29.79 | 0
3679.35 | 2018-05-08 04:01:14 | 1 | 4 | 充电 电流 阶跃 | 1114.00 | 3679.4 | 5.5 | - | - | - | 20.884 | 5.375 | 0.112 | 0 | 67.1629 | 0 | 67.1629 | 1.3302 | 0 | 1.3302 | 4.191 | 4.19 | 4.189 | 4.191 | 4.189 | 30.51 | 32.79 | 29.81 | 33.83 | 34.46 | 33.58 | 24.02 | 4.191 | 4.189 | 20.95 | 34.46 | 29.81 | 0
3680.35 | 2018-05-08 04:01:15 | 1 | 4 | 充电 电流 阶跃 | 1115.00 | 3680.4 | 5.5 | - | - | - | 20.88 | 5.377 | 0.112 | 0 | 67.1644 | 0 | 67.1644 | 1.3302 | 0 | 1.3302 | 4.191 | 4.19 | 4.189 | 4.191 | 4.189 | 30.42 | 32.77 | 29.78 | 33.78 | 34.33 | 33.55 | 24.01 | 4.191 | 4.189 | 20.95 | 34.33 | 29.78 | 0
3681.35 | 2018-05-08 04:01:16 | 1 | 4 | 充电 电流 阶跃 | 1116.00 | 3681.4 | 5.5 | - | - | - | 20.884 | 5.387 | 0.112 | 0 | 67.1659 | 0 | 67.1659 | 1.3303 | 0 | 1.3303 | 4.191 | 4.19 | 4.189 | 4.191 | 4.189 | 30.47 | 32.84 | 29.8 | 33.8 | 34.46 | 33.58 | 24.02 | 4.191 | 4.189 | 20.95 | 34.46 | 29.8 | 0
3682.35 | 2018-05-08 04:01:17 | 1 | 4 | 充电 电流 阶跃 | 1117.00 | 3682.4 | 5.5 | - | - | - | 20.881 | 5.383 | 0.112 | 0 | 67.1674 | 0 | 67.1674 | 1.3303 | 0 | 1.3303 | 4.191 | 4.19 | 4.189 | 4.191 | 4.189 | 30.54 | 32.74 | 29.77 | 33.88 | 34.45 | 33.66 | 23.99 | 4.191 | 4.189 | 20.95 | 34.45 | 29.77 | 0
3683.35 | 2018-05-08 04:01:18 | 1 | 4 | 充电 电流 阶跃 | 1118.00 | 3683.4 | 5.5 | - | - | - | 20.892 | 5.384 | 0.112 | 0 | 67.1689 | 0 | 67.1689 | 1.3303 | 0 | 1.3303 | 4.191 | 4.19 | 4.189 | 4.191 | 4.189 | 30.5 | 32.81 | 29.73 | 33.75 | 34.43 | 33.51 | 23.95 | 4.191 | 4.189 | 20.95 | 34.43 | 29.73 | 0
3684.35 | 2018-05-08 04:01:19 | 1 | 4 | 充电 电流 阶跃 | 1119.00 | 3684.4 | 5.5 | - | - | - | 20.88 | 5.383 | 0.112 | 0 | 67.1703 | 0 | 67.1703 | 1.3303 | 0 | 1.3303 | 4.191 | 4.19 | 4.189 | 4.191 | 4.189 | 30.59 | 32.87 | 29.73 | 33.89 | 34.41 | 33.49 | 24.14 | 4.191 | 4.189 | 20.95 | 34.41 | 29.73 | 0
3685.35 | 2018-05-08 04:01:20 | 1 | 4 | 充电 电流 阶跃 | 1120.00 | 3685.4 | 5.5 | - | - | - | 20.884 | 5.386 | 0.112 | 0 | 67.1718 | 0 | 67.1718 | 1.3304 | 0 | 1.3304 | 4.191 | 4.19 | 4.189 | 4.191 | 4.189 | 30.56 | 32.79 | 29.76 | 33.97 | 34.46 | 33.69 | 24.06 | 4.191 | 4.189 | 20.95 | 34.46 | 29.76 | 0
3686.35 | 2018-05-08 04:01:21 | 1 | 4 | 充电 电流 阶跃 | 1121.00 | 3686.4 | 5.5 | - | - | - | 20.884 | 5.383 | 0.112 | 0 | 67.1733 | 0 | 67.1733 | 1.3304 | 0 | 1.3304 | 4.191 | 4.19 | 4.189 | 4.191 | 4.189 | 30.54 | 32.93 | 29.74 | 33.88 | 34.4 | 33.45 | 23.95 | 4.191 | 4.189 | 20.95 | 34.4 | 29.74 | 0
3687.35 | 2018-05-08 04:01:22 | 1 | 4 | 充电 电流 阶跃 | 1122.00 | 3687.4 | 5.5 | - | - | - | 20.889 | 5.388 | 0.113 | 0 | 67.1748 | 0 | 67.1748 | 1.3304 | 0 | 1.3304 | 4.191 | 4.19 | 4.189 | 4.191 | 4.189 | 30.54 | 32.79 | 29.55 | 33.84 | 34.32 | 33.62 | 24.05 | 4.191 | 4.189 | 20.95 | 34.32 | 29.55 | 0
3688.35 | 2018-05-08 04:01:23 | 1 | 4 | 充电 电流 阶跃 | 1123.00 | 3688.4 | 5.5 | - | - | - | 20.883 | 5.374 | 0.112 | 0 | 67.1763 | 0 | 67.1763 | 1.3305 | 0 | 1.3305 | 4.191 | 4.19 | 4.189 | 4.191 | 4.189 | 30.76 | 32.87 | 29.87 | 33.79 | 34.55 | 33.6 | 24.06 | 4.191 | 4.189 | 20.95 | 34.55 | 29.87 | 0
3689.35 | 2018-05-08 04:01:24 | 1 | 4 | 充电 电流 阶跃 | 1124.00 | 3689.4 | 5.5 | - | - | - | 20.883 | 5.396 | 0.113 | 0 | 67.1778 | 0 | 67.1778 | 1.3305 | 0 | 1.3305 | 4.191 | 4.19 | 4.189 | 4.191 | 4.189 | 30.64 | 32.94 | 29.77 | 33.85 | 34.41 | 33.62 | 24.18 | 4.191 | 4.189 | 20.951 | 34.41 | 29.77 | 0
3690.35 | 2018-05-08 04:01:25 | 1 | 4 | 充电 电流 阶跃 | 1125.00 | 3690.4 | 5.5 | - | - | - | 20.892 | 5.386 | 0.113 | 0 | 67.1793 | 0 | 67.1793 | 1.3305 | 0 | 1.3305 | 4.191 | 4.19 | 4.189 | 4.191 | 4.189 | 30.48 | 32.76 | 29.71 | 33.8 | 34.35 | 33.49 | 24.01 | 4.191 | 4.189 | 20.951 | 34.35 | 29.71 | 0
3691.35 | 2018-05-08 04:01:26 | 1 | 4 | 充电 电流 阶跃 | 1126.00 | 3691.4 | 5.5 | - | - | - | 20.875 | 5.382 | 0.112 | 0 | 67.1808 | 0 | 67.1808 | 1.3306 | 0 | 1.3306 | 4.191 | 4.19 | 4.189 | 4.191 | 4.189 | 30.62 | 32.67 | 29.74 | 33.86 | 34.41 | 33.55 | 23.99 | 4.191 | 4.189 | 20.951 | 34.41 | 29.74 | 0
3692.35 | 2018-05-08 04:01:27 | 1 | 4 | 充电 电流 阶跃 | 1127.00 | 3692.4 | 5.5 | - | - | - | 20.878 | 5.372 | 0.112 | 0 | 67.1823 | 0 | 67.1823 | 1.3306 | 0 | 1.3306 | 4.191 | 4.19 | 4.189 | 4.191 | 4.189 | 30.42 | 32.81 | 29.8 | 33.74 | 34.43 | 33.6 | 23.95 | 4.191 | 4.189 | 20.951 | 34.43 | 29.8 | 0
3693.35 | 2018-05-08 04:01:28 | 1 | 4 | 充电 电流 阶跃 | 1128.00 | 3693.4 | 5.5 | - | - | - | 20.884 | 5.384 | 0.112 | 0 | 67.1838 | 0 | 67.1838 | 1.3306 | 0 | 1.3306 | 4.191 | 4.19 | 4.189 | 4.192 | 4.189 | 30.62 | 32.7 | 29.83 | 33.73 | 34.43 | 33.57 | 24.1 | 4.192 | 4.189 | 20.951 | 34.43 | 29.83 | 0
3694.35 | 2018-05-08 04:01:29 | 1 | 4 | 充电 电流 阶跃 | 1129.00 | 3694.4 | 5.5 | - | - | - | 20.88 | 5.388 | 0.113 | 0 | 67.1853 | 0 | 67.1853 | 1.3307 | 0 | 1.3307 | 4.191 | 4.19 | 4.189 | 4.191 | 4.189 | 30.45 | 32.67 | 29.63 | 33.72 | 34.3 | 33.51 | 23.95 | 4.191 | 4.189 | 20.951 | 34.3 | 29.63 | 0
3695.35 | 2018-05-08 04:01:30 | 1 | 4 | 充电 电流 阶跃 | 1130.00 | 3695.4 | 5.5 | - | - | - | 20.884 | 5.38 | 0.112 | 0 | 67.1868 | 0 | 67.1868 | 1.3307 | 0 | 1.3307 | 4.192 | 4.19 | 4.189 | 4.191 | 4.189 | 30.47 | 32.64 | 29.69 | 33.61 | 34.36 | 33.37 | 23.99 | 4.192 | 4.189 | 20.951 | 34.36 | 29.69 | 0
3696.35 | 2018-05-08 04:01:31 | 1 | 4 | 充电 电流 阶跃 | 1131.00 | 3696.4 | 5.5 | - | - | - | 20.891 | 5.395 | 0.113 | 0 | 67.1883 | 0 | 67.1883 | 1.3307 | 0 | 1.3307 | 4.192 | 4.19 | 4.189 | 4.191 | 4.189 | 30.49 | 32.73 | 29.71 | 33.85 | 34.36 | 33.57 | 23.92 | 4.192 | 4.189 | 20.951 | 34.36 | 29.71 | 0
3697.35 | 2018-05-08 04:01:32 | 1 | 4 | 充电 电流 阶跃 | 1132.00 | 3697.4 | 5.5 | - | - | - | 20.885 | 5.386 | 0.112 | 0 | 67.1898 | 0 | 67.1898 | 1.3308 | 0 | 1.3308 | 4.192 | 4.19 | 4.189 | 4.192 | 4.189 | 30.45 | 32.75 | 29.84 | 33.74 | 34.45 | 33.52 | 24.01 | 4.192 | 4.189 | 20.951 | 34.45 | 29.84 | 0
3698.35 | 2018-05-08 04:01:33 | 1 | 4 | 充电 电流 阶跃 | 1133.00 | 3698.4 | 5.5 | - | - | - | 20.884 | 5.394 | 0.113 | 0 | 67.1913 | 0 | 67.1913 | 1.3308 | 0 | 1.3308 | 4.192 | 4.19 | 4.189 | 4.192 | 4.189 | 30.41 | 32.67 | 29.73 | 33.8 | 34.43 | 33.53 | 23.97 | 4.192 | 4.189 | 20.952 | 34.43 | 29.73 | 0
3699.35 | 2018-05-08 04:01:34 | 1 | 4 | 充电 电流 阶跃 | 1134.00 | 3699.4 | 5.5 | - | - | - | 20.878 | 5.39 | 0.113 | 0 | 67.1928 | 0 | 67.1928 | 1.3308 | 0 | 1.3308 | 4.192 | 4.19 | 4.189 | 4.192 | 4.189 | 30.36 | 32.61 | 29.74 | 33.72 | 34.4 | 33.53 | 23.78 | 4.192 | 4.189 | 20.952 | 34.4 | 29.74 | 0
3700.35 | 2018-05-08 04:01:35 | 1 | 4 | 充电 电流 阶跃 | 1135.00 | 3700.4 | 5.5 | - | - | - | 20.884 | 5.396 | 0.113 | 0 | 67.1943 | 0 | 67.1943 | 1.3308 | 0 | 1.3308 | 4.192 | 4.19 | 4.189 | 4.192 | 4.189 | 30.49 | 32.57 | 29.83 | 33.82 | 34.27 | 33.61 | 24.06 | 4.192 | 4.189 | 20.952 | 34.27 | 29.83 | 0
3701.35 | 2018-05-08 04:01:36 | 1 | 4 | 充电 电流 阶跃 | 1136.00 | 3701.4 | 5.5 | - | - | - | 20.881 | 5.386 | 0.112 | 0 | 67.1958 | 0 | 67.1958 | 1.3309 | 0 | 1.3309 | 4.192 | 4.19 | 4.19 | 4.192 | 4.189 | 30.47 | 32.68 | 29.76 | 33.78 | 34.34 | 33.5 | 23.97 | 4.192 | 4.189 | 20.952 | 34.34 | 29.76 | 0
3702.35 | 2018-05-08 04:01:37 | 1 | 4 | 充电 电流 阶跃 | 1137.00 | 3702.4 | 5.5 | - | - | - | 20.884 | 5.381 | 0.112 | 0 | 67.1973 | 0 | 67.1973 | 1.3309 | 0 | 1.3309 | 4.192 | 4.19 | 4.189 | 4.192 | 4.189 | 30.47 | 32.71 | 29.62 | 33.85 | 34.32 | 33.53 | 24.17 | 4.192 | 4.189 | 20.952 | 34.32 | 29.62 | 0
3703.35 | 2018-05-08 04:01:38 | 1 | 4 | 充电 电流 阶跃 | 1138.00 | 3703.4 | 5.5 | - | - | - | 20.881 | 5.389 | 0.113 | 0 | 67.1988 | 0 | 67.1988 | 1.3309 | 0 | 1.3309 | 4.192 | 4.19 | 4.189 | 4.192 | 4.189 | 30.46 | 32.81 | 29.75 | 33.68 | 34.37 | 33.52 | 24.02 | 4.192 | 4.189 | 20.952 | 34.37 | 29.75 | 0
3704.35 | 2018-05-08 04:01:39 | 1 | 4 | 充电 电流 阶跃 | 1139.00 | 3704.4 | 5.5 | - | - | - | 20.886 | 5.4 | 0.113 | 0 | 67.2003 | 0 | 67.2003 | 1.331 | 0 | 1.331 | 4.192 | 4.19 | 4.189 | 4.192 | 4.189 | 30.52 | 32.72 | 29.76 | 33.79 | 34.35 | 33.46 | 24.13 | 4.192 | 4.189 | 20.952 | 34.35 | 29.76 | 0
3705.35 | 2018-05-08 04:01:40 | 1 | 4 | 充电 电流 阶跃 | 1140.00 | 3705.4 | 5.5 | - | - | - | 20.875 | 5.377 | 0.112 | 0 | 67.2018 | 0 | 67.2018 | 1.331 | 0 | 1.331 | 4.192 | 4.19 | 4.189 | 4.192 | 4.189 | 30.44 | 32.66 | 29.66 | 33.75 | 34.33 | 33.42 | 23.96 | 4.192 | 4.189 | 20.952 | 34.33 | 29.66 | 0
3706.35 | 2018-05-08 04:01:41 | 1 | 4 | 充电 电流 阶跃 | 1141.00 | 3706.4 | 5.5 | - | - | - | 20.884 | 5.396 | 0.113 | 0 | 67.2032 | 0 | 67.2032 | 1.331 | 0 | 1.331 | 4.192 | 4.19 | 4.189 | 4.192 | 4.189 | 30.39 | 32.72 | 29.69 | 33.66 | 34.34 | 33.54 | 23.9 | 4.192 | 4.189 | 20.952 | 34.34 | 29.69 | 0
3707.35 | 2018-05-08 04:01:42 | 1 | 4 | 充电 电流 阶跃 | 1142.00 | 3707.4 | 5.5 | - | - | - | 20.884 | 5.38 | 0.112 | 0 | 67.2047 | 0 | 67.2047 | 1.3311 | 0 | 1.3311 | 4.192 | 4.19 | 4.19 | 4.192 | 4.189 | 30.41 | 32.75 | 29.71 | 33.78 | 34.35 | 33.57 | 23.9 | 4.192 | 4.189 | 20.952 | 34.35 | 29.71 | 0
3708.35 | 2018-05-08 04:01:43 | 1 | 4 | 充电 电流 阶跃 | 1143.00 | 3708.4 | 5.5 | - | - | - | 20.875 | 5.375 | 0.112 | 0 | 67.2062 | 0 | 67.2062 | 1.3311 | 0 | 1.3311 | 4.192 | 4.19 | 4.189 | 4.192 | 4.189 | 30.33 | 32.74 | 29.69 | 33.7 | 34.33 | 33.5 | 23.99 | 4.192 | 4.189 | 20.953 | 34.33 | 29.69 | 0
3709.35 | 2018-05-08 04:01:44 | 1 | 4 | 充电 电流 阶跃 | 1144.00 | 3709.4 | 5.5 | - | - | - | 20.884 | 5.378 | 0.112 | 0 | 67.2077 | 0 | 67.2077 | 1.3311 | 0 | 1.3311 | 4.192 | 4.19 | 4.19 | 4.192 | 4.189 | 30.46 | 32.75 | 29.64 | 33.81 | 34.37 | 33.6 | 24.09 | 4.192 | 4.189 | 20.952 | 34.37 | 29.64 | 0
3710.35 | 2018-05-08 04:01:45 | 1 | 4 | 充电 电流 阶跃 | 1145.00 | 3710.4 | 5.5 | - | - | - | 20.884 | 5.381 | 0.112 | 0 | 67.2092 | 0 | 67.2092 | 1.3312 | 0 | 1.3312 | 4.192 | 4.19 | 4.19 | 4.192 | 4.19 | 30.57 | 32.78 | 29.75 | 33.68 | 34.24 | 33.44 | 24.14 | 4.192 | 4.19 | 20.953 | 34.24 | 29.75 | 0
3711.35 | 2018-05-08 04:01:46 | 1 | 4 | 充电 电流 阶跃 | 1146.00 | 3711.4 | 5.5 | - | - | - | 20.884 | 5.374 | 0.112 | 0 | 67.2107 | 0 | 67.2107 | 1.3312 | 0 | 1.3312 | 4.192 | 4.19 | 4.19 | 4.192 | 4.189 | 30.42 | 32.71 | 29.69 | 33.65 | 34.24 | 33.47 | 24.06 | 4.192 | 4.189 | 20.953 | 34.24 | 29.69 | 0
3712.35 | 2018-05-08 04:01:47 | 1 | 4 | 充电 电流 阶跃 | 1147.00 | 3712.4 | 5.5 | - | - | - | 20.884 | 5.391 | 0.113 | 0 | 67.2122 | 0 | 67.2122 | 1.3312 | 0 | 1.3312 | 4.192 | 4.19 | 4.19 | 4.192 | 4.19 | 30.42 | 32.72 | 29.7 | 33.74 | 34.35 | 33.47 | 24.11 | 4.192 | 4.19 | 20.953 | 34.35 | 29.7 | 0
3713.35 | 2018-05-08 04:01:48 | 1 | 4 | 充电 电流 阶跃 | 1148.00 | 3713.4 | 5.5 | - | - | - | 20.881 | 5.381 | 0.112 | 0 | 67.2137 | 0 | 67.2137 | 1.3313 | 0 | 1.3313 | 4.192 | 4.19 | 4.19 | 4.192 | 4.189 | 30.44 | 32.77 | 29.9 | 33.85 | 34.3 | 33.49 | 24.09 | 4.192 | 4.189 | 20.953 | 34.3 | 29.9 | 0
3714.35 | 2018-05-08 04:01:49 | 1 | 4 | 充电 电流 阶跃 | 1149.00 | 3714.4 | 5.5 | - | - | - | 20.884 | 5.382 | 0.112 | 0 | 67.2152 | 0 | 67.2152 | 1.3313 | 0 | 1.3313 | 4.192 | 4.19 | 4.19 | 4.192 | 4.19 | 30.31 | 32.6 | 29.69 | 33.69 | 34.31 | 33.47 | 23.94 | 4.192 | 4.19 | 20.953 | 34.31 | 29.69 | 0
3715.35 | 2018-05-08 04:01:50 | 1 | 4 | 充电 电流 阶跃 | 1150.00 | 3715.4 | 5.5 | - | - | - | 20.884 | 5.38 | 0.112 | 0 | 67.2167 | 0 | 67.2167 | 1.3313 | 0 | 1.3313 | 4.192 | 4.19 | 4.19 | 4.192 | 4.189 | 30.53 | 32.7 | 29.64 | 33.73 | 34.32 | 33.37 | 23.86 | 4.192 | 4.189 | 20.953 | 34.32 | 29.64 | 0
3716.35 | 2018-05-08 04:01:51 | 1 | 4 | 充电 电流 阶跃 | 1151.00 | 3716.4 | 5.5 | - | - | - | 20.884 | 5.379 | 0.112 | 0 | 67.2182 | 0 | 67.2182 | 1.3313 | 0 | 1.3313 | 4.192 | 4.19 | 4.19 | 4.192 | 4.19 | 30.6 | 32.75 | 29.75 | 33.69 | 34.23 | 33.45 | 23.87 | 4.192 | 4.19 | 20.953 | 34.23 | 29.75 | 0
3717.35 | 2018-05-08 04:01:52 | 1 | 4 | 充电 电流 阶跃 | 1152.00 | 3717.4 | 5.5 | - | - | - | 20.888 | 5.383 | 0.112 | 0 | 67.2197 | 0 | 67.2197 | 1.3314 | 0 | 1.3314 | 4.192 | 4.19 | 4.19 | 4.192 | 4.19 | 30.46 | 32.73 | 29.71 | 33.74 | 34.33 | 33.46 | 24.11 | 4.192 | 4.19 | 20.953 | 34.33 | 29.71 | 0
3718.35 | 2018-05-08 04:01:53 | 1 | 4 | 充电 电流 阶跃 | 1153.00 | 3718.4 | 5.5 | - | - | - | 20.884 | 5.389 | 0.113 | 0 | 67.2212 | 0 | 67.2212 | 1.3314 | 0 | 1.3314 | 4.192 | 4.19 | 4.19 | 4.192 | 4.19 | 30.5 | 32.66 | 29.59 | 33.8 | 34.33 | 33.54 | 23.99 | 4.192 | 4.19 | 20.953 | 34.33 | 29.59 | 0
3719.35 | 2018-05-08 04:01:54 | 1 | 4 | 充电 电流 阶跃 | 1154.00 | 3719.4 | 5.5 | - | - | - | 20.884 | 5.387 | 0.113 | 0 | 67.2227 | 0 | 67.2227 | 1.3314 | 0 | 1.3314 | 4.192 | 4.19 | 4.19 | 4.192 | 4.19 | 30.59 | 32.68 | 29.74 | 33.64 | 34.33 | 33.44 | 23.99 | 4.192 | 4.19 | 20.953 | 34.33 | 29.74 | 0
3720.35 | 2018-05-08 04:01:55 | 1 | 4 | 充电 电流 阶跃 | 1155.00 | 3720.4 | 5.5 | - | - | - | 20.884 | 5.369 | 0.112 | 0 | 67.2242 | 0 | 67.2242 | 1.3315 | 0 | 1.3315 | 4.192 | 4.19 | 4.19 | 4.192 | 4.19 | 30.39 | 32.73 | 29.59 | 33.77 | 34.29 | 33.45 | 23.94 | 4.192 | 4.19 | 20.953 | 34.29 | 29.59 | 0
3721.35 | 2018-05-08 04:01:56 | 1 | 4 | 充电 电流 阶跃 | 1156.00 | 3721.4 | 5.5 | - | - | - | 20.883 | 5.372 | 0.112 | 0 | 67.2257 | 0 | 67.2257 | 1.3315 | 0 | 1.3315 | 4.192 | 4.19 | 4.19 | 4.192 | 4.19 | 30.41 | 32.67 | 29.75 | 33.85 | 34.27 | 33.57 | 23.93 | 4.192 | 4.19 | 20.954 | 34.27 | 29.75 | 0
3722.35 | 2018-05-08 04:01:57 | 1 | 4 | 充电 电流 阶跃 | 1157.00 | 3722.4 | 5.5 | - | - | - | 20.885 | 5.382 | 0.112 | 0 | 67.2272 | 0 | 67.2272 | 1.3315 | 0 | 1.3315 | 4.192 | 4.19 | 4.19 | 4.192 | 4.19 | 30.44 | 32.69 | 29.65 | 33.71 | 34.36 | 33.35 | 24.02 | 4.192 | 4.19 | 20.954 | 34.36 | 29.65 | 0
3723.35 | 2018-05-08 04:01:58 | 1 | 4 | 充电 电流 阶跃 | 1158.00 | 3723.4 | 5.5 | - | - | - | 20.884 | 5.38 | 0.112 | 0 | 67.2287 | 0 | 67.2287 | 1.3316 | 0 | 1.3316 | 4.192 | 4.19 | 4.19 | 4.192 | 4.19 | 30.5 | 32.69 | 29.45 | 33.61 | 34.33 | 33.5 | 23.94 | 4.192 | 4.19 | 20.954 | 34.33 | 29.45 | 0
3724.35 | 2018-05-08 04:01:59 | 1 | 4 | 充电 电流 阶跃 | 1159.00 | 3724.4 | 5.5 | - | - | - | 20.884 | 5.381 | 0.112 | 0 | 67.2302 | 0 | 67.2302 | 1.3316 | 0 | 1.3316 | 4.192 | 4.19 | 4.19 | 4.192 | 4.19 | 30.4 | 32.75 | 29.54 | 33.67 | 34.22 | 33.44 | 23.91 | 4.192 | 4.19 | 20.954 | 34.22 | 29.54 | 0
3725.35 | 2018-05-08 04:02:00 | 1 | 4 | 充电 电流 阶跃 | 1160.00 | 3725.4 | 5.5 | - | - | - | 20.884 | 5.378 | 0.112 | 0 | 67.2317 | 0 | 67.2317 | 1.3316 | 0 | 1.3316 | 4.192 | 4.19 | 4.19 | 4.192 | 4.19 | 30.41 | 32.73 | 29.54 | 33.73 | 34.28 | 33.41 | 24.05 | 4.192 | 4.19 | 20.954 | 34.28 | 29.54 | 0
3726.35 | 2018-05-08 04:02:01 | 1 | 4 | 充电 电流 阶跃 | 1161.00 | 3726.4 | 5.5 | - | - | - | 20.882 | 5.382 | 0.112 | 0 | 67.2332 | 0 | 67.2332 | 1.3317 | 0 | 1.3317 | 4.192 | 4.19 | 4.19 | 4.192 | 4.19 | 30.52 | 32.7 | 29.72 | 33.71 | 34.29 | 33.49 | 23.97 | 4.192 | 4.19 | 20.954 | 34.29 | 29.72 | 0
3727.35 | 2018-05-08 04:02:02 | 1 | 4 | 充电 电流 阶跃 | 1162.00 | 3727.4 | 5.5 | - | - | - | 20.887 | 5.374 | 0.112 | 0 | 67.2347 | 0 | 67.2347 | 1.3317 | 0 | 1.3317 | 4.192 | 4.19 | 4.19 | 4.192 | 4.19 | 30.46 | 32.65 | 29.69 | 33.74 | 34.3 | 33.44 | 24.08 | 4.192 | 4.19 | 20.954 | 34.3 | 29.69 | 0
3728.35 | 2018-05-08 04:02:03 | 1 | 4 | 充电 电流 阶跃 | 1163.00 | 3728.4 | 5.5 | - | - | - | 20.886 | 5.385 | 0.112 | 0 | 67.2362 | 0 | 67.2362 | 1.3317 | 0 | 1.3317 | 4.192 | 4.19 | 4.19 | 4.192 | 4.19 | 30.39 | 32.66 | 29.53 | 33.76 | 34.33 | 33.4 | 24.01 | 4.192 | 4.19 | 20.954 | 34.33 | 29.53 | 0
3729.35 | 2018-05-08 04:02:04 | 1 | 4 | 充电 电流 阶跃 | 1164.00 | 3729.4 | 5.5 | - | - | - | 20.881 | 5.382 | 0.112 | 0 | 67.2377 | 0 | 67.2377 | 1.3318 | 0 | 1.3318 | 4.192 | 4.19 | 4.19 | 4.192 | 4.19 | 30.39 | 32.75 | 29.82 | 33.85 | 34.35 | 33.4 | 24.1 | 4.192 | 4.19 | 20.954 | 34.35 | 29.82 | 0
3730.35 | 2018-05-08 04:02:05 | 1 | 4 | 充电 电流 阶跃 | 1165.00 | 3730.4 | 5.5 | - | - | - | 20.884 | 5.382 | 0.112 | 0 | 67.2391 | 0 | 67.2391 | 1.3318 | 0 | 1.3318 | 4.192 | 4.19 | 4.19 | 4.192 | 4.19 | 30.53 | 32.62 | 29.68 | 33.77 | 34.29 | 33.45 | 24.14 | 4.192 | 4.19 | 20.955 | 34.29 | 29.68 | 0
3731.35 | 2018-05-08 04:02:06 | 1 | 4 | 充电 电流 阶跃 | 1166.00 | 3731.4 | 5.5 | - | - | - | 20.884 | 5.383 | 0.112 | 0 | 67.2406 | 0 | 67.2406 | 1.3318 | 0 | 1.3318 | 4.192 | 4.19 | 4.19 | 4.192 | 4.19 | 30.32 | 32.67 | 29.59 | 33.72 | 34.25 | 33.42 | 24.17 | 4.192 | 4.19 | 20.954 | 34.25 | 29.59 | 0
3732.35 | 2018-05-08 04:02:07 | 1 | 4 | 充电 电流 阶跃 | 1167.00 | 3732.4 | 5.5 | - | - | - | 20.879 | 5.398 | 0.113 | 0 | 67.2421 | 0 | 67.2421 | 1.3318 | 0 | 1.3318 | 4.192 | 4.19 | 4.19 | 4.192 | 4.19 | 30.46 | 32.65 | 29.75 | 33.74 | 34.19 | 33.47 | 24.03 | 4.192 | 4.19 | 20.954 | 34.19 | 29.75 | 0
3733.35 | 2018-05-08 04:02:08 | 1 | 4 | 充电 电流 阶跃 | 1168.00 | 3733.4 | 5.5 | - | - | - | 20.894 | 5.383 | 0.112 | 0 | 67.2436 | 0 | 67.2436 | 1.3319 | 0 | 1.3319 | 4.192 | 4.19 | 4.19 | 4.192 | 4.19 | 30.44 | 32.8 | 29.77 | 33.76 | 34.25 | 33.47 | 24.07 | 4.192 | 4.19 | 20.955 | 34.25 | 29.77 | 0
3734.35 | 2018-05-08 04:02:09 | 1 | 4 | 充电 电流 阶跃 | 1169.00 | 3734.4 | 5.5 | - | - | - | 20.891 | 5.387 | 0.113 | 0 | 67.2451 | 0 | 67.2451 | 1.3319 | 0 | 1.3319 | 4.192 | 4.19 | 4.19 | 4.192 | 4.19 | 30.38 | 32.72 | 29.76 | 33.62 | 34.25 | 33.47 | 24.13 | 4.192 | 4.19 | 20.955 | 34.25 | 29.76 | 0
3735.35 | 2018-05-08 04:02:10 | 1 | 4 | 充电 电流 阶跃 | 1170.00 | 3735.4 | 5.5 | - | - | - | 20.884 | 5.381 | 0.112 | 0 | 67.2466 | 0 | 67.2466 | 1.3319 | 0 | 1.3319 | 4.192 | 4.191 | 4.19 | 4.192 | 4.19 | 30.39 | 32.64 | 29.8 | 33.63 | 34.41 | 33.43 | 23.98 | 4.192 | 4.19 | 20.955 | 34.41 | 29.8 | 0
3736.35 | 2018-05-08 04:02:11 | 1 | 4 | 充电 电流 阶跃 | 1171.00 | 3736.4 | 5.5 | - | - | - | 20.884 | 5.382 | 0.112 | 0 | 67.2481 | 0 | 67.2481 | 1.332 | 0 | 1.332 | 4.192 | 4.191 | 4.19 | 4.192 | 4.19 | 30.57 | 32.55 | 29.8 | 33.78 | 34.22 | 33.32 | 23.99 | 4.192 | 4.19 | 20.955 | 34.22 | 29.8 | 0
3737.35 | 2018-05-08 04:02:12 | 1 | 4 | 充电 电流 阶跃 | 1172.00 | 3737.4 | 5.5 | - | - | - | 20.884 | 5.384 | 0.112 | 0 | 67.2496 | 0 | 67.2496 | 1.332 | 0 | 1.332 | 4.192 | 4.19 | 4.19 | 4.192 | 4.19 | 30.38 | 32.71 | 29.68 | 33.69 | 34.4 | 33.52 | 23.85 | 4.192 | 4.19 | 20.955 | 34.4 | 29.68 | 0
3738.35 | 2018-05-08 04:02:13 | 1 | 4 | 充电 电流 阶跃 | 1173.00 | 3738.4 | 5.5 | - | - | - | 20.884 | 5.382 | 0.112 | 0 | 67.2511 | 0 | 67.2511 | 1.332 | 0 | 1.332 | 4.192 | 4.191 | 4.19 | 4.192 | 4.19 | 30.35 | 32.72 | 29.62 | 33.67 | 34.31 | 33.4 | 24.08 | 4.192 | 4.19 | 20.955 | 34.31 | 29.62 | 0
3739.35 | 2018-05-08 04:02:14 | 1 | 4 | 充电 电流 阶跃 | 1174.00 | 3739.4 | 5.5 | - | - | - | 20.883 | 5.384 | 0.112 | 0 | 67.2526 | 0 | 67.2526 | 1.3321 | 0 | 1.3321 | 4.192 | 4.191 | 4.19 | 4.192 | 4.19 | 30.45 | 32.56 | 29.75 | 33.66 | 34.29 | 33.48 | 24 | 4.192 | 4.19 | 20.955 | 34.29 | 29.75 | 0
3740.35 | 2018-05-08 04:02:15 | 1 | 4 | 充电 电流 阶跃 | 1175.00 | 3740.4 | 5.5 | - | - | - | 20.889 | 5.38 | 0.112 | 0 | 67.2541 | 0 | 67.2541 | 1.3321 | 0 | 1.3321 | 4.192 | 4.191 | 4.19 | 4.192 | 4.19 | 30.46 | 32.65 | 29.62 | 33.77 | 34.33 | 33.4 | 24.08 | 4.192 | 4.19 | 20.955 | 34.33 | 29.62 | 0
3741.35 | 2018-05-08 04:02:16 | 1 | 4 | 充电 电流 阶跃 | 1176.00 | 3741.4 | 5.5 | - | - | - | 20.889 | 5.386 | 0.113 | 0 | 67.2556 | 0 | 67.2556 | 1.3321 | 0 | 1.3321 | 4.192 | 4.191 | 4.19 | 4.192 | 4.19 | 30.51 | 32.65 | 29.69 | 33.61 | 34.26 | 33.5 | 23.87 | 4.192 | 4.19 | 20.955 | 34.26 | 29.69 | 0
3742.35 | 2018-05-08 04:02:17 | 1 | 4 | 充电 电流 阶跃 | 1177.00 | 3742.4 | 5.5 | - | - | - | 20.883 | 5.384 | 0.112 | 0 | 67.2571 | 0 | 67.2571 | 1.3322 | 0 | 1.3322 | 4.192 | 4.191 | 4.19 | 4.192 | 4.19 | 30.47 | 32.59 | 29.64 | 33.73 | 34.26 | 33.4 | 23.92 | 4.192 | 4.19 | 20.956 | 34.26 | 29.64 | 0
3743.35 | 2018-05-08 04:02:18 | 1 | 4 | 充电 电流 阶跃 | 1178.00 | 3743.4 | 5.5 | - | - | - | 20.884 | 5.373 | 0.112 | 0 | 67.2586 | 0 | 67.2586 | 1.3322 | 0 | 1.3322 | 4.192 | 4.191 | 4.19 | 4.192 | 4.19 | 30.37 | 32.63 | 29.67 | 33.66 | 34.19 | 33.41 | 24.03 | 4.192 | 4.19 | 20.956 | 34.19 | 29.67 | 0
3744.35 | 2018-05-08 04:02:19 | 1 | 4 | 充电 电流 阶跃 | 1179.00 | 3744.4 | 5.5 | - | - | - | 20.884 | 5.376 | 0.112 | 0 | 67.2601 | 0 | 67.2601 | 1.3322 | 0 | 1.3322 | 4.192 | 4.191 | 4.19 | 4.192 | 4.19 | 30.4 | 32.66 | 29.69 | 33.83 | 34.21 | 33.35 | 24.13 | 4.192 | 4.19 | 20.956 | 34.21 | 29.69 | 0
3745.35 | 2018-05-08 04:02:20 | 1 | 4 | 充电 电流 阶跃 | 1180.00 | 3745.4 | 5.5 | - | - | - | 20.884 | 5.379 | 0.112 | 0 | 67.2616 | 0 | 67.2616 | 1.3323 | 0 | 1.3323 | 4.192 | 4.191 | 4.19 | 4.192 | 4.19 | 30.36 | 32.59 | 29.76 | 33.58 | 34.33 | 33.34 | 24.21 | 4.192 | 4.19 | 20.956 | 34.33 | 29.76 | 0
3746.35 | 2018-05-08 04:02:21 | 1 | 4 | 充电 电流 阶跃 | 1181.00 | 3746.4 | 5.5 | - | - | - | 20.884 | 5.383 | 0.112 | 0 | 67.2631 | 0 | 67.2631 | 1.3323 | 0 | 1.3323 | 4.192 | 4.191 | 4.19 | 4.192 | 4.19 | 30.34 | 32.54 | 29.66 | 33.72 | 34.37 | 33.34 | 24.04 | 4.192 | 4.19 | 20.956 | 34.37 | 29.66 | 0
3747.35 | 2018-05-08 04:02:22 | 1 | 4 | 充电 电流 阶跃 | 1182.00 | 3747.4 | 5.5 | - | - | - | 20.884 | 5.38 | 0.112 | 0 | 67.2646 | 0 | 67.2646 | 1.3323 | 0 | 1.3323 | 4.192 | 4.191 | 4.19 | 4.193 | 4.19 | 30.43 | 32.54 | 29.77 | 33.69 | 34.29 | 33.27 | 24.03 | 4.193 | 4.19 | 20.956 | 34.29 | 29.77 | 0
3748.35 | 2018-05-08 04:02:23 | 1 | 4 | 充电 电流 阶跃 | 1183.00 | 3748.4 | 5.5 | - | - | - | 20.896 | 5.391 | 0.113 | 0 | 67.2661 | 0 | 67.2661 | 1.3323 | 0 | 1.3323 | 4.192 | 4.191 | 4.19 | 4.192 | 4.19 | 30.42 | 32.55 | 29.63 | 33.75 | 34.2 | 33.28 | 24.1 | 4.192 | 4.19 | 20.956 | 34.2 | 29.63 | 0
3749.35 | 2018-05-08 04:02:24 | 1 | 4 | 充电 电流 阶跃 | 1184.00 | 3749.4 | 5.5 | - | - | - | 20.884 | 5.373 | 0.112 | 0 | 67.2676 | 0 | 67.2676 | 1.3324 | 0 | 1.3324 | 4.192 | 4.191 | 4.19 | 4.193 | 4.19 | 30.44 | 32.62 | 29.66 | 33.77 | 34.39 | 33.47 | 24.26 | 4.193 | 4.19 | 20.956 | 34.39 | 29.66 | 0
3750.35 | 2018-05-08 04:02:25 | 1 | 4 | 充电 电流 阶跃 | 1185.00 | 3750.4 | 5.5 | - | - | - | 20.884 | 5.378 | 0.112 | 0 | 67.2691 | 0 | 67.2691 | 1.3324 | 0 | 1.3324 | 4.192 | 4.191 | 4.19 | 4.192 | 4.19 | 30.35 | 32.53 | 29.57 | 33.7 | 34.19 | 33.36 | 24.03 | 4.192 | 4.19 | 20.956 | 34.19 | 29.57 | 0
3751.35 | 2018-05-08 04:02:26 | 1 | 4 | 充电 电流 阶跃 | 1186.00 | 3751.4 | 5.5 | - | - | - | 20.886 | 5.38 | 0.112 | 0 | 67.2706 | 0 | 67.2706 | 1.3324 | 0 | 1.3324 | 4.192 | 4.191 | 4.19 | 4.193 | 4.19 | 30.44 | 32.51 | 29.52 | 33.56 | 34.2 | 33.42 | 23.95 | 4.193 | 4.19 | 20.956 | 34.2 | 29.52 | 0
3752.35 | 2018-05-08 04:02:27 | 1 | 4 | 充电 电流 阶跃 | 1187.00 | 3752.4 | 5.5 | - | - | - | 20.884 | 5.374 | 0.112 | 0 | 67.272 | 0 | 67.272 | 1.3325 | 0 | 1.3325 | 4.192 | 4.191 | 4.19 | 4.193 | 4.19 | 30.39 | 32.49 | 29.55 | 33.67 | 34.33 | 33.32 | 24.09 | 4.193 | 4.19 | 20.956 | 34.33 | 29.55 | 0
3753.35 | 2018-05-08 04:02:28 | 1 | 4 | 充电 电流 阶跃 | 1188.00 | 3753.4 | 5.5 | - | - | - | 20.882 | 5.377 | 0.112 | 0 | 67.2735 | 0 | 67.2735 | 1.3325 | 0 | 1.3325 | 4.193 | 4.191 | 4.19 | 4.193 | 4.19 | 30.35 | 32.43 | 29.69 | 33.59 | 34.31 | 33.4 | 24.03 | 4.193 | 4.19 | 20.957 | 34.31 | 29.69 | 0
3754.35 | 2018-05-08 04:02:29 | 1 | 4 | 充电 电流 阶跃 | 1189.00 | 3754.4 | 5.5 | - | - | - | 20.884 | 5.382 | 0.112 | 0 | 67.275 | 0 | 67.275 | 1.3325 | 0 | 1.3325 | 4.193 | 4.191 | 4.19 | 4.193 | 4.19 | 30.36 | 32.55 | 29.58 | 33.5 | 34.31 | 33.39 | 23.99 | 4.193 | 4.19 | 20.957 | 34.31 | 29.58 | 0
3755.35 | 2018-05-08 04:02:30 | 1 | 4 | 充电 电流 阶跃 | 1190.00 | 3755.4 | 5.5 | - | - | - | 20.892 | 5.383 | 0.112 | 0 | 67.2765 | 0 | 67.2765 | 1.3326 | 0 | 1.3326 | 4.192 | 4.191 | 4.19 | 4.192 | 4.19 | 30.38 | 32.57 | 29.82 | 33.65 | 34.2 | 33.38 | 23.99 | 4.192 | 4.19 | 20.956 | 34.2 | 29.82 | 0
3756.35 | 2018-05-08 04:02:31 | 1 | 4 | 充电 电流 阶跃 | 1191.00 | 3756.4 | 5.5 | - | - | - | 20.885 | 5.379 | 0.112 | 0 | 67.278 | 0 | 67.278 | 1.3326 | 0 | 1.3326 | 4.193 | 4.191 | 4.19 | 4.193 | 4.19 | 30.31 | 32.58 | 29.64 | 33.75 | 34.2 | 33.41 | 24.12 | 4.193 | 4.19 | 20.957 | 34.2 | 29.64 | 0
3757.35 | 2018-05-08 04:02:32 | 1 | 4 | 充电 电流 阶跃 | 1192.00 | 3757.4 | 5.5 | - | - | - | 20.884 | 5.393 | 0.113 | 0 | 67.2795 | 0 | 67.2795 | 1.3326 | 0 | 1.3326 | 4.192 | 4.191 | 4.19 | 4.193 | 4.19 | 30.35 | 32.64 | 29.59 | 33.67 | 34.2 | 33.42 | 23.97 | 4.193 | 4.19 | 20.957 | 34.2 | 29.59 | 0
3758.35 | 2018-05-08 04:02:33 | 1 | 4 | 充电 电流 阶跃 | 1193.00 | 3758.4 | 5.5 | - | - | - | 20.882 | 5.387 | 0.112 | 0 | 67.281 | 0 | 67.281 | 1.3327 | 0 | 1.3327 | 4.193 | 4.191 | 4.19 | 4.193 | 4.19 | 30.36 | 32.61 | 29.6 | 33.66 | 34.27 | 33.38 | 23.99 | 4.193 | 4.19 | 20.957 | 34.27 | 29.6 | 0
3759.35 | 2018-05-08 04:02:34 | 1 | 4 | 充电 电流 阶跃 | 1194.00 | 3759.4 | 5.5 | - | - | - | 20.884 | 5.395 | 0.113 | 0 | 67.2825 | 0 | 67.2825 | 1.3327 | 0 | 1.3327 | 4.193 | 4.191 | 4.19 | 4.193 | 4.19 | 30.5 | 32.64 | 29.69 | 33.67 | 34.15 | 33.39 | 24.05 | 4.193 | 4.19 | 20.957 | 34.15 | 29.69 | 0
3760.35 | 2018-05-08 04:02:35 | 1 | 4 | 充电 电流 阶跃 | 1195.00 | 3760.4 | 5.5 | - | - | - | 20.884 | 5.381 | 0.112 | 0 | 67.284 | 0 | 67.284 | 1.3327 | 0 | 1.3327 | 4.193 | 4.191 | 4.19 | 4.193 | 4.19 | 30.44 | 32.61 | 29.77 | 33.69 | 34.29 | 33.43 | 23.98 | 4.193 | 4.19 | 20.957 | 34.29 | 29.77 | 0
3761.35 | 2018-05-08 04:02:36 | 1 | 4 | 充电 电流 阶跃 | 1196.00 | 3761.4 | 5.5 | - | - | - | 20.882 | 5.397 | 0.113 | 0 | 67.2855 | 0 | 67.2855 | 1.3328 | 0 | 1.3328 | 4.193 | 4.191 | 4.19 | 4.193 | 4.19 | 30.55 | 32.6 | 29.76 | 33.73 | 34.33 | 33.48 | 24.14 | 4.193 | 4.19 | 20.957 | 34.33 | 29.76 | 0
3762.35 | 2018-05-08 04:02:37 | 1 | 4 | 充电 电流 阶跃 | 1197.00 | 3762.4 | 5.5 | - | - | - | 20.894 | 5.395 | 0.113 | 0 | 67.287 | 0 | 67.287 | 1.3328 | 0 | 1.3328 | 4.193 | 4.191 | 4.19 | 4.193 | 4.19 | 30.37 | 32.64 | 29.69 | 33.69 | 34.29 | 33.35 | 23.97 | 4.193 | 4.19 | 20.957 | 34.29 | 29.69 | 0
3763.35 | 2018-05-08 04:02:38 | 1 | 4 | 充电 电流 阶跃 | 1198.00 | 3763.4 | 5.5 | - | - | - | 20.886 | 5.386 | 0.112 | 0 | 67.2885 | 0 | 67.2885 | 1.3328 | 0 | 1.3328 | 4.193 | 4.191 | 4.191 | 4.193 | 4.19 | 30.43 | 32.51 | 29.58 | 33.64 | 34.22 | 33.27 | 24.11 | 4.193 | 4.19 | 20.957 | 34.22 | 29.58 | 0
3764.35 | 2018-05-08 04:02:39 | 1 | 4 | 充电 电流 阶跃 | 1199.00 | 3764.4 | 5.5 | - | - | - | 20.884 | 5.38 | 0.112 | 0 | 67.29 | 0 | 67.29 | 1.3328 | 0 | 1.3328 | 4.193 | 4.191 | 4.19 | 4.193 | 4.19 | 30.5 | 32.55 | 29.68 | 33.7 | 34.38 | 33.44 | 24.13 | 4.193 | 4.19 | 20.957 | 34.38 | 29.68 | 0
3765.35 | 2018-05-08 04:02:40 | 1 | 4 | 充电 电流 阶跃 | 1200.00 | 3765.4 | 5.5 | - | - | - | 20.885 | 5.377 | 0.112 | 0 | 67.2915 | 0 | 67.2915 | 1.3329 | 0 | 1.3329 | 4.193 | 4.191 | 4.19 | 4.193 | 4.19 | 30.43 | 32.62 | 29.68 | 33.76 | 34.21 | 33.43 | 24.09 | 4.193 | 4.19 | 20.957 | 34.21 | 29.68 | 0
3766.35 | 2018-05-08 04:02:41 | 1 | 4 | 充电 电流 阶跃 | 1201.00 | 3766.4 | 5.5 | - | - | - | 20.884 | 5.377 | 0.112 | 0 | 67.293 | 0 | 67.293 | 1.3329 | 0 | 1.3329 | 4.193 | 4.191 | 4.191 | 4.193 | 4.19 | 30.45 | 32.76 | 29.89 | 33.76 | 34.26 | 33.46 | 24.03 | 4.193 | 4.19 | 20.958 | 34.26 | 29.89 | 0
3767.35 | 2018-05-08 04:02:42 | 1 | 4 | 充电 电流 阶跃 | 1202.00 | 3767.4 | 5.5 | - | - | - | 20.884 | 5.374 | 0.112 | 0 | 67.2945 | 0 | 67.2945 | 1.3329 | 0 | 1.3329 | 4.193 | 4.191 | 4.191 | 4.193 | 4.19 | 30.3 | 32.55 | 29.62 | 33.61 | 34.29 | 33.38 | 24.09 | 4.193 | 4.19 | 20.958 | 34.29 | 29.62 | 0
3768.35 | 2018-05-08 04:02:43 | 1 | 4 | 充电 电流 阶跃 | 1203.00 | 3768.4 | 5.5 | - | - | - | 20.886 | 5.386 | 0.112 | 0 | 67.296 | 0 | 67.296 | 1.333 | 0 | 1.333 | 4.193 | 4.191 | 4.191 | 4.193 | 4.19 | 30.3 | 32.53 | 29.48 | 33.74 | 34.25 | 33.36 | 23.98 | 4.193 | 4.19 | 20.958 | 34.25 | 29.48 | 0
3769.35 | 2018-05-08 04:02:44 | 1 | 4 | 充电 电流 阶跃 | 1204.00 | 3769.4 | 5.5 | - | - | - | 20.884 | 5.405 | 0.113 | 0 | 67.2975 | 0 | 67.2975 | 1.333 | 0 | 1.333 | 4.193 | 4.191 | 4.19 | 4.193 | 4.19 | 30.43 | 32.6 | 29.69 | 33.53 | 34.25 | 33.24 | 24.04 | 4.193 | 4.19 | 20.958 | 34.25 | 29.69 | 0
3770.35 | 2018-05-08 04:02:45 | 1 | 4 | 充电 电流 阶跃 | 1205.00 | 3770.4 | 5.5 | - | - | - | 20.888 | 5.384 | 0.112 | 0 | 67.299 | 0 | 67.299 | 1.333 | 0 | 1.333 | 4.193 | 4.191 | 4.191 | 4.193 | 4.191 | 30.49 | 32.57 | 29.7 | 33.58 | 34.22 | 33.27 | 24.14 | 4.193 | 4.191 | 20.958 | 34.22 | 29.7 | 0
3771.35 | 2018-05-08 04:02:46 | 1 | 4 | 充电 电流 阶跃 | 1206.00 | 3771.4 | 5.5 | - | - | - | 20.884 | 5.385 | 0.112 | 0 | 67.3005 | 0 | 67.3005 | 1.3331 | 0 | 1.3331 | 4.193 | 4.191 | 4.191 | 4.193 | 4.191 | 30.4 | 32.62 | 29.67 | 33.74 | 34.26 | 33.5 | 24.02 | 4.193 | 4.191 | 20.958 | 34.26 | 29.67 | 0
3772.35 | 2018-05-08 04:02:47 | 1 | 4 | 充电 电流 阶跃 | 1207.00 | 3772.4 | 5.5 | - | - | - | 20.886 | 5.38 | 0.112 | 0 | 67.302 | 0 | 67.302 | 1.3331 | 0 | 1.3331 | 4.193 | 4.191 | 4.191 | 4.193 | 4.191 | 30.54 | 32.73 | 29.75 | 33.73 | 34.32 | 33.34 | 23.93 | 4.193 | 4.191 | 20.958 | 34.32 | 29.75 | 0
3773.35 | 2018-05-08 04:02:48 | 1 | 4 | 充电 电流 阶跃 | 1208.00 | 3773.4 | 5.5 | - | - | - | 20.884 | 5.382 | 0.112 | 0 | 67.3035 | 0 | 67.3035 | 1.3331 | 0 | 1.3331 | 4.193 | 4.191 | 4.191 | 4.193 | 4.191 | 30.44 | 32.55 | 29.63 | 33.62 | 34.19 | 33.21 | 24.05 | 4.193 | 4.191 | 20.958 | 34.19 | 29.63 | 0
3774.35 | 2018-05-08 04:02:49 | 1 | 4 | 充电 电流 阶跃 | 1209.00 | 3774.4 | 5.5 | - | - | - | 20.884 | 5.387 | 0.113 | 0 | 67.305 | 0 | 67.305 | 1.3332 | 0 | 1.3332 | 4.193 | 4.191 | 4.191 | 4.193 | 4.191 | 30.45 | 32.53 | 29.61 | 33.57 | 34.31 | 33.34 | 24.02 | 4.193 | 4.191 | 20.958 | 34.31 | 29.61 | 0
3775.35 | 2018-05-08 04:02:50 | 1 | 4 | 充电 电流 阶跃 | 1210.00 | 3775.4 | 5.5 | - | - | - | 20.884 | 5.375 | 0.112 | 0 | 67.3065 | 0 | 67.3065 | 1.3332 | 0 | 1.3332 | 4.193 | 4.191 | 4.191 | 4.193 | 4.191 | 30.37 | 32.59 | 29.62 | 33.64 | 34.2 | 33.25 | 23.98 | 4.193 | 4.191 | 20.958 | 34.2 | 29.62 | 0
3776.35 | 2018-05-08 04:02:51 | 1 | 4 | 充电 电流 阶跃 | 1211.00 | 3776.4 | 5.5 | - | - | - | 20.884 | 5.382 | 0.112 | 0 | 67.308 | 0 | 67.308 | 1.3332 | 0 | 1.3332 | 4.193 | 4.191 | 4.191 | 4.193 | 4.191 | 30.4 | 32.65 | 29.68 | 33.66 | 34.31 | 33.3 | 23.99 | 4.193 | 4.191 | 20.958 | 34.31 | 29.68 | 0
3777.35 | 2018-05-08 04:02:52 | 1 | 4 | 充电 电流 阶跃 | 1212.00 | 3777.4 | 5.5 | - | - | - | 20.884 | 5.375 | 0.112 | 0 | 67.3094 | 0 | 67.3094 | 1.3333 | 0 | 1.3333 | 4.193 | 4.191 | 4.191 | 4.193 | 4.191 | 30.44 | 32.72 | 29.73 | 33.55 | 34.27 | 33.37 | 23.99 | 4.193 | 4.191 | 20.959 | 34.27 | 29.73 | 0
3778.35 | 2018-05-08 04:02:53 | 1 | 4 | 充电 电流 阶跃 | 1213.00 | 3778.4 | 5.5 | - | - | - | 20.882 | 5.386 | 0.112 | 0 | 67.3109 | 0 | 67.3109 | 1.3333 | 0 | 1.3333 | 4.193 | 4.191 | 4.191 | 4.193 | 4.191 | 30.48 | 32.74 | 29.69 | 33.66 | 34.29 | 33.42 | 24.17 | 4.193 | 4.191 | 20.959 | 34.29 | 29.69 | 0
3779.35 | 2018-05-08 04:02:54 | 1 | 4 | 充电 电流 阶跃 | 1214.00 | 3779.4 | 5.5 | - | - | - | 20.889 | 5.395 | 0.113 | 0 | 67.3124 | 0 | 67.3124 | 1.3333 | 0 | 1.3333 | 4.193 | 4.191 | 4.191 | 4.193 | 4.191 | 30.32 | 32.58 | 29.5 | 33.72 | 34.17 | 33.33 | 24.04 | 4.193 | 4.191 | 20.959 | 34.17 | 29.5 | 0
3780.35 | 2018-05-08 04:02:55 | 1 | 4 | 充电 电流 阶跃 | 1215.00 | 3780.4 | 5.5 | - | - | - | 20.888 | 5.387 | 0.113 | 0 | 67.3139 | 0 | 67.3139 | 1.3333 | 0 | 1.3333 | 4.193 | 4.191 | 4.191 | 4.193 | 4.191 | 30.31 | 32.56 | 29.72 | 33.62 | 34.23 | 33.29 | 23.97 | 4.193 | 4.191 | 20.959 | 34.23 | 29.72 | 0
3781.35 | 2018-05-08 04:02:56 | 1 | 4 | 充电 电流 阶跃 | 1216.00 | 3781.4 | 5.5 | - | - | - | 20.884 | 5.387 | 0.113 | 0 | 67.3154 | 0 | 67.3154 | 1.3334 | 0 | 1.3334 | 4.193 | 4.191 | 4.191 | 4.193 | 4.191 | 30.55 | 32.66 | 29.79 | 33.64 | 34.32 | 33.47 | 24.03 | 4.193 | 4.191 | 20.959 | 34.32 | 29.79 | 0
3782.35 | 2018-05-08 04:02:57 | 1 | 4 | 充电 电流 阶跃 | 1217.00 | 3782.4 | 5.5 | - | - | - | 20.884 | 5.375 | 0.112 | 0 | 67.3169 | 0 | 67.3169 | 1.3334 | 0 | 1.3334 | 4.193 | 4.191 | 4.191 | 4.193 | 4.191 | 30.46 | 32.65 | 29.74 | 33.6 | 34.3 | 33.45 | 24.07 | 4.193 | 4.191 | 20.959 | 34.3 | 29.74 | 0
3783.35 | 2018-05-08 04:02:58 | 1 | 4 | 充电 电流 阶跃 | 1218.00 | 3783.4 | 5.5 | - | - | - | 20.884 | 5.38 | 0.112 | 0 | 67.3184 | 0 | 67.3184 | 1.3334 | 0 | 1.3334 | 4.193 | 4.191 | 4.191 | 4.193 | 4.191 | 30.57 | 32.59 | 29.62 | 33.67 | 34.18 | 33.41 | 23.97 | 4.193 | 4.191 | 20.959 | 34.18 | 29.62 | 0
3784.35 | 2018-05-08 04:02:59 | 1 | 4 | 充电 电流 阶跃 | 1219.00 | 3784.4 | 5.5 | - | - | - | 20.884 | 5.37 | 0.112 | 0 | 67.3199 | 0 | 67.3199 | 1.3335 | 0 | 1.3335 | 4.193 | 4.191 | 4.191 | 4.193 | 4.191 | 30.38 | 32.57 | 29.8 | 33.64 | 34.23 | 33.33 | 24.09 | 4.193 | 4.191 | 20.959 | 34.23 | 29.8 | 0
3785.35 | 2018-05-08 04:03:00 | 1 | 4 | 充电 电流 阶跃 | 1220.00 | 3785.4 | 5.5 | - | - | - | 20.888 | 5.377 | 0.112 | 0 | 67.3214 | 0 | 67.3214 | 1.3335 | 0 | 1.3335 | 4.193 | 4.191 | 4.191 | 4.193 | 4.191 | 30.42 | 32.54 | 29.69 | 33.45 | 34.14 | 33.34 | 24.06 | 4.193 | 4.191 | 20.959 | 34.14 | 29.69 | 0
3786.35 | 2018-05-08 04:03:01 | 1 | 4 | 充电 电流 阶跃 | 1221.00 | 3786.4 | 5.5 | - | - | - | 20.891 | 5.379 | 0.112 | 0 | 67.3229 | 0 | 67.3229 | 1.3335 | 0 | 1.3335 | 4.193 | 4.191 | 4.191 | 4.193 | 4.191 | 30.41 | 32.51 | 29.73 | 33.64 | 34.32 | 33.31 | 24 | 4.193 | 4.191 | 20.959 | 34.32 | 29.73 | 0
3787.35 | 2018-05-08 04:03:02 | 1 | 4 | 充电 电流 阶跃 | 1222.00 | 3787.4 | 5.5 | - | - | - | 20.898 | 5.382 | 0.112 | 0 | 67.3244 | 0 | 67.3244 | 1.3336 | 0 | 1.3336 | 4.193 | 4.192 | 4.191 | 4.193 | 4.191 | 30.32 | 32.57 | 29.74 | 33.64 | 34.31 | 33.28 | 23.96 | 4.193 | 4.191 | 20.959 | 34.31 | 29.74 | 0
3788.35 | 2018-05-08 04:03:03 | 1 | 4 | 充电 电流 阶跃 | 1223.00 | 3788.4 | 5.5 | - | - | - | 20.884 | 5.381 | 0.112 | 0 | 67.3259 | 0 | 67.3259 | 1.3336 | 0 | 1.3336 | 4.193 | 4.191 | 4.191 | 4.193 | 4.191 | 30.37 | 32.7 | 29.6 | 33.77 | 34.34 | 33.4 | 24.05 | 4.193 | 4.191 | 20.959 | 34.34 | 29.6 | 0
3789.35 | 2018-05-08 04:03:04 | 1 | 4 | 充电 电流 阶跃 | 1224.00 | 3789.4 | 5.5 | - | - | - | 20.884 | 5.39 | 0.113 | 0 | 67.3274 | 0 | 67.3274 | 1.3336 | 0 | 1.3336 | 4.193 | 4.192 | 4.191 | 4.193 | 4.191 | 30.46 | 32.68 | 29.62 | 33.61 | 34.29 | 33.42 | 24.14 | 4.193 | 4.191 | 20.96 | 34.29 | 29.62 | 0
3790.35 | 2018-05-08 04:03:05 | 1 | 4 | 充电 电流 阶跃 | 1225.00 | 3790.4 | 5.5 | - | - | - | 20.884 | 5.391 | 0.113 | 0 | 67.3289 | 0 | 67.3289 | 1.3337 | 0 | 1.3337 | 4.193 | 4.192 | 4.191 | 4.193 | 4.191 | 30.39 | 32.62 | 29.75 | 33.8 | 34.28 | 33.32 | 24.12 | 4.193 | 4.191 | 20.96 | 34.28 | 29.75 | 0
3791.35 | 2018-05-08 04:03:06 | 1 | 4 | 充电 电流 阶跃 | 1226.00 | 3791.4 | 5.5 | - | - | - | 20.896 | 5.389 | 0.113 | 0 | 67.3304 | 0 | 67.3304 | 1.3337 | 0 | 1.3337 | 4.193 | 4.192 | 4.191 | 4.193 | 4.191 | 30.38 | 32.61 | 29.53 | 33.56 | 34.25 | 33.41 | 23.95 | 4.193 | 4.191 | 20.96 | 34.25 | 29.53 | 0
3792.35 | 2018-05-08 04:03:07 | 1 | 4 | 充电 电流 阶跃 | 1227.00 | 3792.4 | 5.5 | - | - | - | 20.893 | 5.381 | 0.112 | 0 | 67.3319 | 0 | 67.3319 | 1.3337 | 0 | 1.3337 | 4.193 | 4.192 | 4.191 | 4.193 | 4.191 | 30.4 | 32.61 | 29.59 | 33.58 | 34.18 | 33.34 | 24.01 | 4.193 | 4.191 | 20.96 | 34.18 | 29.59 | 0
3793.35 | 2018-05-08 04:03:08 | 1 | 4 | 充电 电流 阶跃 | 1228.00 | 3793.4 | 5.5 | - | - | - | 20.884 | 5.371 | 0.112 | 0 | 67.3334 | 0 | 67.3334 | 1.3338 | 0 | 1.3338 | 4.193 | 4.192 | 4.191 | 4.193 | 4.191 | 30.32 | 32.53 | 29.66 | 33.64 | 34.09 | 33.33 | 23.97 | 4.193 | 4.191 | 20.96 | 34.09 | 29.66 | 0
3794.35 | 2018-05-08 04:03:09 | 1 | 4 | 充电 电流 阶跃 | 1229.00 | 3794.4 | 5.5 | - | - | - | 20.888 | 5.383 | 0.112 | 0 | 67.3349 | 0 | 67.3349 | 1.3338 | 0 | 1.3338 | 4.193 | 4.192 | 4.191 | 4.193 | 4.191 | 30.29 | 32.59 | 29.7 | 33.66 | 34.28 | 33.23 | 24.02 | 4.193 | 4.191 | 20.96 | 34.28 | 29.7 | 0
3795.35 | 2018-05-08 04:03:10 | 1 | 4 | 充电 电流 阶跃 | 1230.00 | 3795.4 | 5.5 | - | - | - | 20.886 | 5.387 | 0.113 | 0 | 67.3364 | 0 | 67.3364 | 1.3338 | 0 | 1.3338 | 4.193 | 4.192 | 4.191 | 4.193 | 4.191 | 30.37 | 32.59 | 29.51 | 33.58 | 34.25 | 33.4 | 24.06 | 4.193 | 4.191 | 20.96 | 34.25 | 29.51 | 0
3796.35 | 2018-05-08 04:03:11 | 1 | 4 | 充电 电流 阶跃 | 1231.00 | 3796.4 | 5.5 | - | - | - | 20.884 | 5.386 | 0.112 | 0 | 67.3379 | 0 | 67.3379 | 1.3338 | 0 | 1.3338 | 4.193 | 4.192 | 4.191 | 4.193 | 4.191 | 30.29 | 32.64 | 29.73 | 33.52 | 34.21 | 33.44 | 24.1 | 4.193 | 4.191 | 20.96 | 34.21 | 29.73 | 0
3797.35 | 2018-05-08 04:03:12 | 1 | 4 | 充电 电流 阶跃 | 1232.00 | 3797.4 | 5.5 | - | - | - | 20.884 | 5.392 | 0.113 | 0 | 67.3394 | 0 | 67.3394 | 1.3339 | 0 | 1.3339 | 4.193 | 4.192 | 4.191 | 4.193 | 4.191 | 30.27 | 32.58 | 29.81 | 33.47 | 34.2 | 33.38 | 24.09 | 4.193 | 4.191 | 20.96 | 34.2 | 29.81 | 0
3798.35 | 2018-05-08 04:03:13 | 1 | 4 | 充电 电流 阶跃 | 1233.00 | 3798.4 | 5.5 | - | - | - | 20.898 | 5.387 | 0.113 | 0 | 67.3409 | 0 | 67.3409 | 1.3339 | 0 | 1.3339 | 4.193 | 4.192 | 4.191 | 4.193 | 4.191 | 30.32 | 32.63 | 29.66 | 33.68 | 34.13 | 33.32 | 24.14 | 4.193 | 4.191 | 20.96 | 34.13 | 29.66 | 0
3799.35 | 2018-05-08 04:03:14 | 1 | 4 | 充电 电流 阶跃 | 1234.00 | 3799.4 | 5.5 | - | - | - | 20.891 | 5.382 | 0.112 | 0 | 67.3424 | 0 | 67.3424 | 1.3339 | 0 | 1.3339 | 4.193 | 4.192 | 4.191 | 4.193 | 4.191 | 30.36 | 32.58 | 29.65 | 33.56 | 34.13 | 33.38 | 24.15 | 4.193 | 4.191 | 20.96 | 34.13 | 29.65 | 0
3800.35 | 2018-05-08 04:03:15 | 1 | 4 | 充电 电流 阶跃 | 1235.00 | 3800.4 | 5.5 | - | - | - | 20.893 | 5.385 | 0.113 | 0 | 67.3439 | 0 | 67.3439 | 1.334 | 0 | 1.334 | 4.193 | 4.192 | 4.191 | 4.193 | 4.191 | 30.43 | 32.63 | 29.68 | 33.53 | 34.19 | 33.29 | 24.18 | 4.193 | 4.191 | 20.96 | 34.19 | 29.68 | 0
3801.35 | 2018-05-08 04:03:16 | 1 | 4 | 充电 电流 阶跃 | 1236.00 | 3801.4 | 5.5 | - | - | - | 20.886 | 5.382 | 0.112 | 0 | 67.3454 | 0 | 67.3453 | 1.334 | 0 | 1.334 | 4.193 | 4.192 | 4.191 | 4.193 | 4.191 | 30.38 | 32.7 | 29.7 | 33.65 | 34.23 | 33.37 | 24.14 | 4.193 | 4.191 | 20.961 | 34.23 | 29.7 | 0
3802.35 | 2018-05-08 04:03:17 | 1 | 4 | 充电 电流 阶跃 | 1237.00 | 3802.4 | 5.5 | - | - | - | 20.884 | 5.388 | 0.113 | 0 | 67.3468 | 0 | 67.3468 | 1.334 | 0 | 1.334 | 4.193 | 4.192 | 4.191 | 4.194 | 4.191 | 30.21 | 32.51 | 29.63 | 33.58 | 34.11 | 33.23 | 24.07 | 4.194 | 4.191 | 20.961 | 34.11 | 29.63 | 0
3803.35 | 2018-05-08 04:03:18 | 1 | 4 | 充电 电流 阶跃 | 1238.00 | 3803.4 | 5.5 | - | - | - | 20.893 | 5.389 | 0.113 | 0 | 67.3483 | 0 | 67.3483 | 1.3341 | 0 | 1.3341 | 4.193 | 4.192 | 4.191 | 4.193 | 4.191 | 30.39 | 32.49 | 29.52 | 33.62 | 34.27 | 33.33 | 24.06 | 4.193 | 4.191 | 20.961 | 34.27 | 29.52 | 0
3804.35 | 2018-05-08 04:03:19 | 1 | 4 | 充电 电流 阶跃 | 1239.00 | 3804.4 | 5.5 | - | - | - | 20.887 | 5.382 | 0.112 | 0 | 67.3498 | 0 | 67.3498 | 1.3341 | 0 | 1.3341 | 4.193 | 4.192 | 4.191 | 4.193 | 4.191 | 30.39 | 32.67 | 29.67 | 33.48 | 34.3 | 33.47 | 24.01 | 4.193 | 4.191 | 20.96 | 34.3 | 29.67 | 0
3805.35 | 2018-05-08 04:03:20 | 1 | 4 | 充电 电流 阶跃 | 1240.00 | 3805.4 | 5.5 | - | - | - | 20.884 | 5.37 | 0.112 | 0 | 67.3513 | 0 | 67.3513 | 1.3341 | 0 | 1.3341 | 4.193 | 4.192 | 4.191 | 4.194 | 4.191 | 30.3 | 32.58 | 29.59 | 33.69 | 34.14 | 33.11 | 23.99 | 4.194 | 4.191 | 20.961 | 34.14 | 29.59 | 0
3806.35 | 2018-05-08 04:03:21 | 1 | 4 | 充电 电流 阶跃 | 1241.00 | 3806.4 | 5.5 | - | - | - | 20.886 | 5.373 | 0.112 | 0 | 67.3528 | 0 | 67.3528 | 1.3342 | 0 | 1.3342 | 4.194 | 4.192 | 4.191 | 4.193 | 4.191 | 30.32 | 32.63 | 29.58 | 33.53 | 34.13 | 33.25 | 24.16 | 4.194 | 4.191 | 20.961 | 34.13 | 29.58 | 0
3807.35 | 2018-05-08 04:03:22 | 1 | 4 | 充电 电流 阶跃 | 1242.00 | 3807.4 | 5.5 | - | - | - | 20.891 | 5.398 | 0.113 | 0 | 67.3543 | 0 | 67.3543 | 1.3342 | 0 | 1.3342 | 4.193 | 4.192 | 4.191 | 4.194 | 4.191 | 30.31 | 32.57 | 29.52 | 33.57 | 34.15 | 33.26 | 24.16 | 4.194 | 4.191 | 20.961 | 34.15 | 29.52 | 0
3808.35 | 2018-05-08 04:03:23 | 1 | 4 | 充电 电流 阶跃 | 1243.00 | 3808.4 | 5.5 | - | - | - | 20.886 | 5.395 | 0.113 | 0 | 67.3558 | 0 | 67.3558 | 1.3342 | 0 | 1.3342 | 4.194 | 4.192 | 4.191 | 4.194 | 4.191 | 30.26 | 32.55 | 29.63 | 33.55 | 34.06 | 33.21 | 23.93 | 4.194 | 4.191 | 20.961 | 34.06 | 29.63 | 0
3809.35 | 2018-05-08 04:03:24 | 1 | 4 | 充电 电流 阶跃 | 1244.00 | 3809.4 | 5.5 | - | - | - | 20.891 | 5.394 | 0.113 | 0 | 67.3573 | 0 | 67.3573 | 1.3343 | 0 | 1.3343 | 4.194 | 4.192 | 4.191 | 4.193 | 4.191 | 30.42 | 32.55 | 29.51 | 33.57 | 34.16 | 33.33 | 24.03 | 4.194 | 4.191 | 20.961 | 34.16 | 29.51 | 0
3810.35 | 2018-05-08 04:03:25 | 1 | 4 | 充电 电流 阶跃 | 1245.00 | 3810.4 | 5.5 | - | - | - | 20.893 | 5.383 | 0.112 | 0 | 67.3588 | 0 | 67.3588 | 1.3343 | 0 | 1.3343 | 4.194 | 4.192 | 4.191 | 4.194 | 4.191 | 30.25 | 32.69 | 29.55 | 33.49 | 34.16 | 33.26 | 24.01 | 4.194 | 4.191 | 20.961 | 34.16 | 29.55 | 0
3811.35 | 2018-05-08 04:03:26 | 1 | 4 | 充电 电流 阶跃 | 1246.00 | 3811.4 | 5.5 | - | - | - | 20.886 | 5.376 | 0.112 | 0 | 67.3603 | 0 | 67.3603 | 1.3343 | 0 | 1.3343 | 4.194 | 4.192 | 4.191 | 4.194 | 4.191 | 30.38 | 32.59 | 29.69 | 33.7 | 34.23 | 33.42 | 24.05 | 4.194 | 4.191 | 20.962 | 34.23 | 29.69 | 0
3812.35 | 2018-05-08 04:03:27 | 1 | 4 | 充电 电流 阶跃 | 1247.00 | 3812.4 | 5.5 | - | - | - | 20.884 | 5.377 | 0.112 | 0 | 67.3618 | 0 | 67.3618 | 1.3343 | 0 | 1.3343 | 4.194 | 4.192 | 4.191 | 4.194 | 4.191 | 30.47 | 32.51 | 29.63 | 33.61 | 34.1 | 33.33 | 24 | 4.194 | 4.191 | 20.962 | 34.1 | 29.63 | 0
3813.35 | 2018-05-08 04:03:28 | 1 | 4 | 充电 电流 阶跃 | 1248.00 | 3813.4 | 5.5 | - | - | - | 20.889 | 5.378 | 0.112 | 0 | 67.3633 | 0 | 67.3633 | 1.3344 | 0 | 1.3344 | 4.194 | 4.192 | 4.191 | 4.194 | 4.191 | 30.23 | 32.65 | 29.69 | 33.5 | 34.16 | 33.27 | 24.01 | 4.194 | 4.191 | 20.962 | 34.16 | 29.69 | 0
3814.35 | 2018-05-08 04:03:29 | 1 | 4 | 充电 电流 阶跃 | 1249.00 | 3814.4 | 5.5 | - | - | - | 20.893 | 5.405 | 0.113 | 0 | 67.3648 | 0 | 67.3648 | 1.3344 | 0 | 1.3344 | 4.194 | 4.192 | 4.191 | 4.194 | 4.191 | 30.36 | 32.47 | 29.72 | 33.49 | 34.12 | 33.31 | 24.05 | 4.194 | 4.191 | 20.962 | 34.12 | 29.72 | 0
3815.35 | 2018-05-08 04:03:30 | 1 | 4 | 充电 电流 阶跃 | 1250.00 | 3815.4 | 5.5 | - | - | - | 20.884 | 5.386 | 0.112 | 0 | 67.3663 | 0 | 67.3663 | 1.3344 | 0 | 1.3344 | 4.194 | 4.192 | 4.191 | 4.194 | 4.191 | 30.31 | 32.53 | 29.5 | 33.48 | 34.1 | 33.31 | 24.11 | 4.194 | 4.191 | 20.962 | 34.1 | 29.5 | 0
3816.35 | 2018-05-08 04:03:31 | 1 | 4 | 充电 电流 阶跃 | 1251.00 | 3816.4 | 5.5 | - | - | - | 20.885 | 5.377 | 0.112 | 0 | 67.3678 | 0 | 67.3678 | 1.3345 | 0 | 1.3345 | 4.194 | 4.192 | 4.191 | 4.194 | 4.191 | 30.39 | 32.56 | 29.6 | 33.54 | 34.01 | 33.25 | 24.04 | 4.194 | 4.191 | 20.962 | 34.01 | 29.6 | 0
3817.35 | 2018-05-08 04:03:32 | 1 | 4 | 充电 电流 阶跃 | 1252.00 | 3817.4 | 5.5 | - | - | - | 20.898 | 5.389 | 0.113 | 0 | 67.3693 | 0 | 67.3693 | 1.3345 | 0 | 1.3345 | 4.194 | 4.192 | 4.191 | 4.194 | 4.191 | 30.38 | 32.47 | 29.66 | 33.6 | 34.13 | 33.31 | 24.19 | 4.194 | 4.191 | 20.962 | 34.13 | 29.66 | 0
3818.35 | 2018-05-08 04:03:33 | 1 | 4 | 充电 电流 阶跃 | 1253.00 | 3818.4 | 5.5 | - | - | - | 20.888 | 5.381 | 0.112 | 0 | 67.3708 | 0 | 67.3708 | 1.3345 | 0 | 1.3345 | 4.194 | 4.192 | 4.191 | 4.194 | 4.191 | 30.35 | 32.51 | 29.65 | 33.64 | 34.05 | 33.32 | 24.06 | 4.194 | 4.191 | 20.962 | 34.05 | 29.65 | 0
3819.35 | 2018-05-08 04:03:34 | 1 | 4 | 充电 电流 阶跃 | 1254.00 | 3819.4 | 5.5 | - | - | - | 20.888 | 5.391 | 0.113 | 0 | 67.3723 | 0 | 67.3723 | 1.3346 | 0 | 1.3346 | 4.194 | 4.192 | 4.192 | 4.194 | 4.191 | 30.33 | 32.6 | 29.77 | 33.58 | 34.09 | 33.21 | 24.01 | 4.194 | 4.191 | 20.962 | 34.09 | 29.77 | 0
3820.35 | 2018-05-08 04:03:35 | 1 | 4 | 充电 电流 阶跃 | 1255.00 | 3820.4 | 5.5 | - | - | - | 20.892 | 5.384 | 0.112 | 0 | 67.3738 | 0 | 67.3738 | 1.3346 | 0 | 1.3346 | 4.194 | 4.192 | 4.192 | 4.194 | 4.191 | 30.35 | 32.54 | 29.52 | 33.41 | 34.1 | 33.24 | 24.1 | 4.194 | 4.191 | 20.962 | 34.1 | 29.52 | 0
3821.35 | 2018-05-08 04:03:36 | 1 | 4 | 充电 电流 阶跃 | 1256.00 | 3821.4 | 5.5 | - | - | - | 20.892 | 5.384 | 0.112 | 0 | 67.3753 | 0 | 67.3753 | 1.3346 | 0 | 1.3346 | 4.194 | 4.192 | 4.192 | 4.194 | 4.192 | 30.22 | 32.54 | 29.54 | 33.55 | 34.21 | 33.22 | 24.1 | 4.194 | 4.192 | 20.962 | 34.21 | 29.54 | 0
3822.35 | 2018-05-08 04:03:37 | 1 | 4 | 充电 电流 阶跃 | 1257.00 | 3822.4 | 5.5 | - | - | - | 20.902 | 5.388 | 0.113 | 0 | 67.3768 | 0 | 67.3768 | 1.3347 | 0 | 1.3347 | 4.194 | 4.192 | 4.192 | 4.194 | 4.191 | 30.33 | 32.47 | 29.61 | 33.39 | 34.04 | 33.21 | 24.07 | 4.194 | 4.191 | 20.962 | 34.04 | 29.61 | 0
3823.35 | 2018-05-08 04:03:38 | 1 | 4 | 充电 电流 阶跃 | 1258.00 | 3823.4 | 5.5 | - | - | - | 20.889 | 5.377 | 0.112 | 0 | 67.3783 | 0 | 67.3783 | 1.3347 | 0 | 1.3347 | 4.194 | 4.192 | 4.192 | 4.194 | 4.192 | 30.33 | 32.47 | 29.61 | 33.46 | 33.98 | 33.25 | 24.16 | 4.194 | 4.192 | 20.963 | 33.98 | 29.61 | 0
3824.35 | 2018-05-08 04:03:39 | 1 | 4 | 充电 电流 阶跃 | 1259.00 | 3824.4 | 5.5 | - | - | - | 20.889 | 5.387 | 0.113 | 0 | 67.3798 | 0 | 67.3798 | 1.3347 | 0 | 1.3347 | 4.194 | 4.192 | 4.192 | 4.194 | 4.191 | 30.17 | 32.46 | 29.55 | 33.57 | 34.01 | 33.11 | 24.01 | 4.194 | 4.191 | 20.963 | 34.01 | 29.55 | 0
3825.35 | 2018-05-08 04:03:40 | 1 | 4 | 充电 电流 阶跃 | 1260.00 | 3825.4 | 5.5 | - | - | - | 20.884 | 5.383 | 0.112 | 0 | 67.3813 | 0 | 67.3813 | 1.3348 | 0 | 1.3348 | 4.194 | 4.192 | 4.192 | 4.194 | 4.192 | 30.33 | 32.52 | 29.6 | 33.5 | 34.12 | 33.18 | 23.98 | 4.194 | 4.192 | 20.963 | 34.12 | 29.6 | 0
3826.35 | 2018-05-08 04:03:41 | 1 | 4 | 充电 电流 阶跃 | 1261.00 | 3826.4 | 5.5 | - | - | - | 20.884 | 5.389 | 0.113 | 0 | 67.3828 | 0 | 67.3828 | 1.3348 | 0 | 1.3348 | 4.194 | 4.192 | 4.192 | 4.194 | 4.191 | 30.3 | 32.52 | 29.45 | 33.48 | 34.06 | 33.27 | 24.05 | 4.194 | 4.191 | 20.963 | 34.06 | 29.45 | 0
3827.35 | 2018-05-08 04:03:42 | 1 | 4 | 充电 电流 阶跃 | 1262.00 | 3827.4 | 5.5 | - | - | - | 20.889 | 5.39 | 0.113 | 0 | 67.3842 | 0 | 67.3842 | 1.3348 | 0 | 1.3348 | 4.194 | 4.192 | 4.192 | 4.194 | 4.192 | 30.3 | 32.32 | 29.51 | 33.4 | 34.12 | 33.21 | 24.18 | 4.194 | 4.192 | 20.963 | 34.12 | 29.51 | 0
3828.35 | 2018-05-08 04:03:43 | 1 | 4 | 充电 电流 阶跃 | 1263.00 | 3828.4 | 5.5 | - | - | - | 20.887 | 5.384 | 0.112 | 0 | 67.3857 | 0 | 67.3857 | 1.3348 | 0 | 1.3348 | 4.194 | 4.192 | 4.192 | 4.194 | 4.192 | 30.31 | 32.49 | 29.49 | 33.44 | 34.01 | 33.24 | 23.99 | 4.194 | 4.192 | 20.963 | 34.01 | 29.49 | 0
3829.35 | 2018-05-08 04:03:44 | 1 | 4 | 充电 电流 阶跃 | 1264.00 | 3829.4 | 5.5 | - | - | - | 20.893 | 5.387 | 0.113 | 0 | 67.3872 | 0 | 67.3872 | 1.3349 | 0 | 1.3349 | 4.194 | 4.192 | 4.192 | 4.194 | 4.192 | 30.34 | 32.54 | 29.61 | 33.5 | 34.1 | 33.26 | 24.12 | 4.194 | 4.192 | 20.963 | 34.1 | 29.61 | 0
3830.35 | 2018-05-08 04:03:45 | 1 | 4 | 充电 电流 阶跃 | 1265.00 | 3830.4 | 5.5 | - | - | - | 20.891 | 5.387 | 0.113 | 0 | 67.3887 | 0 | 67.3887 | 1.3349 | 0 | 1.3349 | 4.194 | 4.192 | 4.192 | 4.194 | 4.192 | 30.35 | 32.35 | 29.44 | 33.53 | 34.08 | 33.28 | 24.01 | 4.194 | 4.192 | 20.963 | 34.08 | 29.44 | 0
3831.35 | 2018-05-08 04:03:46 | 1 | 4 | 充电 电流 阶跃 | 1266.00 | 3831.4 | 5.5 | - | - | - | 20.884 | 5.378 | 0.112 | 0 | 67.3902 | 0 | 67.3902 | 1.3349 | 0 | 1.3349 | 4.194 | 4.192 | 4.192 | 4.194 | 4.192 | 30.24 | 32.37 | 29.61 | 33.38 | 34.04 | 33.19 | 24.02 | 4.194 | 4.192 | 20.963 | 34.04 | 29.61 | 0
3832.35 | 2018-05-08 04:03:47 | 1 | 4 | 充电 电流 阶跃 | 1267.00 | 3832.4 | 5.5 | - | - | - | 20.888 | 5.388 | 0.113 | 0 | 67.3917 | 0 | 67.3917 | 1.335 | 0 | 1.335 | 4.194 | 4.192 | 4.192 | 4.194 | 4.192 | 30.27 | 32.36 | 29.47 | 33.5 | 34.09 | 33.25 | 24.01 | 4.194 | 4.192 | 20.963 | 34.09 | 29.47 | 0
3833.35 | 2018-05-08 04:03:48 | 1 | 4 | 充电 电流 阶跃 | 1268.00 | 3833.4 | 5.5 | - | - | - | 20.904 | 5.397 | 0.113 | 0 | 67.3932 | 0 | 67.3932 | 1.335 | 0 | 1.335 | 4.194 | 4.192 | 4.192 | 4.194 | 4.192 | 30.27 | 32.44 | 29.63 | 33.52 | 34.09 | 33.11 | 23.97 | 4.194 | 4.192 | 20.964 | 34.09 | 29.63 | 0
3834.35 | 2018-05-08 04:03:49 | 1 | 4 | 充电 电流 阶跃 | 1269.00 | 3834.4 | 5.5 | - | - | - | 20.897 | 5.391 | 0.113 | 0 | 67.3947 | 0 | 67.3947 | 1.335 | 0 | 1.335 | 4.194 | 4.192 | 4.192 | 4.194 | 4.192 | 30.31 | 32.56 | 29.58 | 33.44 | 34.2 | 33.25 | 24.14 | 4.194 | 4.192 | 20.964 | 34.2 | 29.58 | 0
3835.35 | 2018-05-08 04:03:50 | 1 | 4 | 充电 电流 阶跃 | 1270.00 | 3835.4 | 5.5 | - | - | - | 20.905 | 5.392 | 0.113 | 0 | 67.3962 | 0 | 67.3962 | 1.3351 | 0 | 1.3351 | 4.194 | 4.192 | 4.192 | 4.194 | 4.192 | 30.12 | 32.42 | 29.42 | 33.46 | 34.08 | 33.19 | 23.88 | 4.194 | 4.192 | 20.963 | 34.08 | 29.42 | 0
3836.35 | 2018-05-08 04:03:51 | 1 | 4 | 充电 电流 阶跃 | 1271.00 | 3836.4 | 5.5 | - | - | - | 20.886 | 5.383 | 0.112 | 0 | 67.3977 | 0 | 67.3977 | 1.3351 | 0 | 1.3351 | 4.194 | 4.192 | 4.192 | 4.194 | 4.192 | 30.3 | 32.33 | 29.43 | 33.36 | 34.17 | 33.21 | 23.88 | 4.194 | 4.192 | 20.964 | 34.17 | 29.43 | 0
3837.35 | 2018-05-08 04:03:52 | 1 | 4 | 充电 电流 阶跃 | 1272.00 | 3837.4 | 5.5 | - | - | - | 20.897 | 5.392 | 0.113 | 0 | 67.3992 | 0 | 67.3992 | 1.3351 | 0 | 1.3351 | 4.194 | 4.192 | 4.192 | 4.194 | 4.192 | 30.16 | 32.57 | 29.57 | 33.41 | 34.13 | 33.29 | 23.98 | 4.194 | 4.192 | 20.964 | 34.13 | 29.57 | 0
3838.35 | 2018-05-08 04:03:53 | 1 | 4 | 充电 电流 阶跃 | 1273.00 | 3838.4 | 5.5 | - | - | - | 20.899 | 5.388 | 0.113 | 0 | 67.4007 | 0 | 67.4007 | 1.3352 | 0 | 1.3352 | 4.194 | 4.192 | 4.192 | 4.194 | 4.192 | 30.26 | 32.47 | 29.37 | 33.4 | 34.12 | 33.29 | 24 | 4.194 | 4.192 | 20.964 | 34.12 | 29.37 | 0
3839.35 | 2018-05-08 04:03:54 | 1 | 4 | 充电 电流 阶跃 | 1274.00 | 3839.4 | 5.5 | - | - | - | 20.898 | 5.374 | 0.112 | 0 | 67.4022 | 0 | 67.4022 | 1.3352 | 0 | 1.3352 | 4.194 | 4.192 | 4.192 | 4.194 | 4.192 | 30.25 | 32.51 | 29.48 | 33.37 | 34.03 | 33.17 | 24.01 | 4.194 | 4.192 | 20.964 | 34.03 | 29.48 | 0
3840.35 | 2018-05-08 04:03:55 | 1 | 4 | 充电 电流 阶跃 | 1275.00 | 3840.4 | 5.5 | - | - | - | 20.905 | 5.387 | 0.113 | 0 | 67.4037 | 0 | 67.4037 | 1.3352 | 0 | 1.3352 | 4.194 | 4.192 | 4.192 | 4.194 | 4.192 | 30.34 | 32.57 | 29.55 | 33.58 | 34.08 | 33.34 | 24 | 4.194 | 4.192 | 20.964 | 34.08 | 29.55 | 0
3841.35 | 2018-05-08 04:03:56 | 1 | 4 | 充电 电流 阶跃 | 1276.00 | 3841.4 | 5.5 | - | - | - | 20.893 | 5.383 | 0.112 | 0 | 67.4052 | 0 | 67.4052 | 1.3353 | 0 | 1.3353 | 4.194 | 4.192 | 4.192 | 4.194 | 4.192 | 30.27 | 32.33 | 29.48 | 33.35 | 33.97 | 33.19 | 23.98 | 4.194 | 4.192 | 20.964 | 33.97 | 29.48 | 0
3842.35 | 2018-05-08 04:03:57 | 1 | 4 | 充电 电流 阶跃 | 1277.00 | 3842.4 | 5.5 | - | - | - | 20.897 | 5.382 | 0.112 | 0 | 67.4067 | 0 | 67.4067 | 1.3353 | 0 | 1.3353 | 4.194 | 4.192 | 4.192 | 4.194 | 4.192 | 30.22 | 32.42 | 29.56 | 33.44 | 33.92 | 33.21 | 24.05 | 4.194 | 4.192 | 20.964 | 33.92 | 29.56 | 0
3843.35 | 2018-05-08 04:03:58 | 1 | 4 | 充电 电流 阶跃 | 1278.00 | 3843.4 | 5.5 | - | - | - | 20.895 | 5.38 | 0.112 | 0 | 67.4082 | 0 | 67.4082 | 1.3353 | 0 | 1.3353 | 4.194 | 4.192 | 4.192 | 4.194 | 4.192 | 30.19 | 32.4 | 29.53 | 33.43 | 34.02 | 33.2 | 24.03 | 4.194 | 4.192 | 20.964 | 34.02 | 29.53 | 0
3844.35 | 2018-05-08 04:03:59 | 1 | 4 | 充电 电流 阶跃 | 1279.00 | 3844.4 | 5.5 | - | - | - | 20.887 | 5.383 | 0.112 | 0 | 67.4097 | 0 | 67.4097 | 1.3353 | 0 | 1.3353 | 4.194 | 4.192 | 4.192 | 4.194 | 4.192 | 30.4 | 32.51 | 29.5 | 33.52 | 34.14 | 33.16 | 24.04 | 4.194 | 4.192 | 20.964 | 34.14 | 29.5 | 0
3845.35 | 2018-05-08 04:04:00 | 1 | 4 | 充电 电流 阶跃 | 1280.00 | 3845.4 | 5.5 | - | - | - | 20.891 | 5.39 | 0.113 | 0 | 67.4112 | 0 | 67.4112 | 1.3354 | 0 | 1.3354 | 4.194 | 4.192 | 4.192 | 4.194 | 4.192 | 30.25 | 32.54 | 29.42 | 33.35 | 34.1 | 33.36 | 24 | 4.194 | 4.192 | 20.964 | 34.1 | 29.42 | 0
3846.35 | 2018-05-08 04:04:01 | 1 | 4 | 充电 电流 阶跃 | 1281.00 | 3846.4 | 5.5 | - | - | - | 20.887 | 5.4 | 0.113 | 0 | 67.4127 | 0 | 67.4127 | 1.3354 | 0 | 1.3354 | 4.194 | 4.192 | 4.192 | 4.194 | 4.192 | 30.25 | 32.42 | 29.52 | 33.39 | 34.03 | 33.03 | 24.03 | 4.194 | 4.192 | 20.965 | 34.03 | 29.52 | 0
3847.35 | 2018-05-08 04:04:02 | 1 | 4 | 充电 电流 阶跃 | 1282.00 | 3847.4 | 5.5 | - | - | - | 20.891 | 5.386 | 0.113 | 0 | 67.4142 | 0 | 67.4142 | 1.3354 | 0 | 1.3354 | 4.194 | 4.192 | 4.192 | 4.194 | 4.192 | 30.23 | 32.38 | 29.48 | 33.49 | 34.07 | 33.22 | 23.87 | 4.194 | 4.192 | 20.965 | 34.07 | 29.48 | 0
3848.35 | 2018-05-08 04:04:03 | 1 | 4 | 充电 电流 阶跃 | 1283.00 | 3848.4 | 5.5 | - | - | - | 20.894 | 5.394 | 0.113 | 0 | 67.4157 | 0 | 67.4157 | 1.3355 | 0 | 1.3355 | 4.194 | 4.192 | 4.192 | 4.194 | 4.192 | 30.29 | 32.52 | 29.36 | 33.44 | 34.06 | 33.09 | 23.88 | 4.194 | 4.192 | 20.965 | 34.06 | 29.36 | 0
3849.35 | 2018-05-08 04:04:04 | 1 | 4 | 充电 电流 阶跃 | 1284.00 | 3849.4 | 5.5 | - | - | - | 20.896 | 5.384 | 0.112 | 0 | 67.4172 | 0 | 67.4172 | 1.3355 | 0 | 1.3355 | 4.194 | 4.193 | 4.192 | 4.194 | 4.192 | 30.2 | 32.49 | 29.52 | 33.49 | 34.09 | 33.26 | 24.15 | 4.194 | 4.192 | 20.965 | 34.09 | 29.52 | 0
3850.35 | 2018-05-08 04:04:05 | 1 | 4 | 充电 电流 阶跃 | 1285.00 | 3850.4 | 5.5 | - | - | - | 20.903 | 5.384 | 0.113 | 0 | 67.4187 | 0 | 67.4187 | 1.3355 | 0 | 1.3355 | 4.194 | 4.193 | 4.192 | 4.194 | 4.192 | 30.22 | 32.5 | 29.5 | 33.43 | 34.02 | 33.22 | 24.02 | 4.194 | 4.192 | 20.965 | 34.02 | 29.5 | 0
3851.35 | 2018-05-08 04:04:06 | 1 | 4 | 充电 电流 阶跃 | 1286.00 | 3851.4 | 5.5 | - | - | - | 20.896 | 5.384 | 0.113 | 0 | 67.4202 | 0 | 67.4202 | 1.3356 | 0 | 1.3356 | 4.194 | 4.193 | 4.192 | 4.194 | 4.192 | 30.35 | 32.44 | 29.43 | 33.48 | 34.02 | 33.25 | 23.97 | 4.194 | 4.192 | 20.965 | 34.02 | 29.43 | 0
3852.35 | 2018-05-08 04:04:07 | 1 | 4 | 充电 电流 阶跃 | 1287.00 | 3852.4 | 5.5 | - | - | - | 20.895 | 5.381 | 0.112 | 0 | 67.4216 | 0 | 67.4216 | 1.3356 | 0 | 1.3356 | 4.194 | 4.193 | 4.192 | 4.194 | 4.192 | 30.18 | 32.47 | 29.49 | 33.41 | 34.12 | 33.18 | 23.99 | 4.194 | 4.192 | 20.965 | 34.12 | 29.49 | 0
3853.35 | 2018-05-08 04:04:08 | 1 | 4 | 充电 电流 阶跃 | 1288.00 | 3853.4 | 5.5 | - | - | - | 20.891 | 5.389 | 0.113 | 0 | 67.4231 | 0 | 67.4231 | 1.3356 | 0 | 1.3356 | 4.194 | 4.193 | 4.192 | 4.194 | 4.192 | 30.21 | 32.56 | 29.56 | 33.4 | 34.06 | 33.08 | 24.05 | 4.194 | 4.192 | 20.965 | 34.06 | 29.56 | 0
3854.35 | 2018-05-08 04:04:09 | 1 | 4 | 充电 电流 阶跃 | 1289.00 | 3854.4 | 5.5 | - | - | - | 20.896 | 5.374 | 0.112 | 0 | 67.4246 | 0 | 67.4246 | 1.3357 | 0 | 1.3357 | 4.194 | 4.193 | 4.192 | 4.194 | 4.192 | 30.17 | 32.48 | 29.54 | 33.5 | 34.04 | 33.2 | 23.94 | 4.194 | 4.192 | 20.965 | 34.04 | 29.54 | 0
3855.35 | 2018-05-08 04:04:10 | 1 | 4 | 充电 电流 阶跃 | 1290.00 | 3855.4 | 5.5 | - | - | - | 20.898 | 5.402 | 0.113 | 0 | 67.4261 | 0 | 67.4261 | 1.3357 | 0 | 1.3357 | 4.194 | 4.193 | 4.192 | 4.194 | 4.192 | 30.15 | 32.48 | 29.47 | 33.41 | 34.06 | 33.16 | 24.05 | 4.194 | 4.192 | 20.965 | 34.06 | 29.47 | 0
3856.35 | 2018-05-08 04:04:11 | 1 | 4 | 充电 电流 阶跃 | 1291.00 | 3856.4 | 5.5 | - | - | - | 20.905 | 5.384 | 0.113 | 0 | 67.4276 | 0 | 67.4276 | 1.3357 | 0 | 1.3357 | 4.194 | 4.193 | 4.192 | 4.194 | 4.192 | 30.25 | 32.49 | 29.47 | 33.47 | 34.19 | 33.23 | 24.12 | 4.194 | 4.192 | 20.966 | 34.19 | 29.47 | 0
3857.35 | 2018-05-08 04:04:12 | 1 | 4 | 充电 电流 阶跃 | 1292.00 | 3857.4 | 5.5 | - | - | - | 20.893 | 5.381 | 0.112 | 0 | 67.4291 | 0 | 67.4291 | 1.3358 | 0 | 1.3358 | 4.194 | 4.193 | 4.192 | 4.194 | 4.192 | 30.27 | 32.41 | 29.53 | 33.39 | 34.08 | 33.24 | 24.12 | 4.194 | 4.192 | 20.965 | 34.08 | 29.53 | 0
3858.35 | 2018-05-08 04:04:13 | 1 | 4 | 充电 电流 阶跃 | 1293.00 | 3858.4 | 5.5 | - | - | - | 20.896 | 5.384 | 0.112 | 0 | 67.4306 | 0 | 67.4306 | 1.3358 | 0 | 1.3358 | 4.194 | 4.193 | 4.192 | 4.194 | 4.192 | 30.19 | 32.51 | 29.45 | 33.43 | 34.1 | 33.17 | 24 | 4.194 | 4.192 | 20.966 | 34.1 | 29.45 | 0
3859.35 | 2018-05-08 04:04:14 | 1 | 4 | 充电 电流 阶跃 | 1294.00 | 3859.4 | 5.5 | - | - | - | 20.892 | 5.382 | 0.112 | 0 | 67.4321 | 0 | 67.4321 | 1.3358 | 0 | 1.3358 | 4.194 | 4.193 | 4.192 | 4.194 | 4.192 | 30.13 | 32.44 | 29.48 | 33.44 | 34.06 | 33.09 | 23.94 | 4.194 | 4.192 | 20.966 | 34.06 | 29.48 | 0
3860.35 | 2018-05-08 04:04:15 | 1 | 4 | 充电 电流 阶跃 | 1295.00 | 3860.4 | 5.5 | - | - | - | 20.901 | 5.382 | 0.112 | 0 | 67.4336 | 0 | 67.4336 | 1.3358 | 0 | 1.3358 | 4.194 | 4.193 | 4.192 | 4.194 | 4.192 | 30.23 | 32.48 | 29.38 | 33.42 | 34.06 | 33.04 | 23.99 | 4.194 | 4.192 | 20.966 | 34.06 | 29.38 | 0
3861.35 | 2018-05-08 04:04:16 | 1 | 4 | 充电 电流 阶跃 | 1296.00 | 3861.4 | 5.5 | - | - | - | 20.897 | 5.387 | 0.113 | 0 | 67.4351 | 0 | 67.4351 | 1.3359 | 0 | 1.3359 | 4.195 | 4.193 | 4.192 | 4.194 | 4.192 | 30.25 | 32.37 | 29.51 | 33.42 | 34.05 | 33.24 | 24.06 | 4.195 | 4.192 | 20.966 | 34.05 | 29.51 | 0
3862.35 | 2018-05-08 04:04:17 | 1 | 4 | 充电 电流 阶跃 | 1297.00 | 3862.4 | 5.5 | - | - | - | 20.895 | 5.388 | 0.113 | 0 | 67.4366 | 0 | 67.4366 | 1.3359 | 0 | 1.3359 | 4.194 | 4.193 | 4.192 | 4.194 | 4.192 | 30.21 | 32.43 | 29.51 | 33.45 | 34 | 33.2 | 23.8 | 4.194 | 4.192 | 20.966 | 34 | 29.51 | 0
3863.35 | 2018-05-08 04:04:18 | 1 | 4 | 充电 电流 阶跃 | 1298.00 | 3863.4 | 5.5 | - | - | - | 20.898 | 5.383 | 0.112 | 0 | 67.4381 | 0 | 67.4381 | 1.3359 | 0 | 1.3359 | 4.194 | 4.193 | 4.192 | 4.195 | 4.192 | 30.2 | 32.3 | 29.48 | 33.46 | 34.01 | 33.26 | 24.01 | 4.195 | 4.192 | 20.966 | 34.01 | 29.48 | 0
3864.35 | 2018-05-08 04:04:19 | 1 | 4 | 充电 电流 阶跃 | 1299.00 | 3864.4 | 5.5 | - | - | - | 20.899 | 5.391 | 0.113 | 0 | 67.4396 | 0 | 67.4396 | 1.336 | 0 | 1.336 | 4.195 | 4.193 | 4.192 | 4.194 | 4.192 | 30.27 | 32.45 | 29.53 | 33.55 | 34.01 | 33.1 | 24.12 | 4.195 | 4.192 | 20.966 | 34.01 | 29.53 | 0
3865.35 | 2018-05-08 04:04:20 | 1 | 4 | 充电 电流 阶跃 | 1300.00 | 3865.4 | 5.5 | - | - | - | 20.904 | 5.386 | 0.113 | 0 | 67.4411 | 0 | 67.4411 | 1.336 | 0 | 1.336 | 4.194 | 4.193 | 4.192 | 4.195 | 4.192 | 30.32 | 32.42 | 29.49 | 33.38 | 34.09 | 33.25 | 24.08 | 4.195 | 4.192 | 20.966 | 34.09 | 29.49 | 0
3866.35 | 2018-05-08 04:04:21 | 1 | 4 | 充电 电流 阶跃 | 1301.00 | 3866.4 | 5.5 | - | - | - | 20.9 | 5.384 | 0.113 | 0 | 67.4426 | 0 | 67.4426 | 1.336 | 0 | 1.336 | 4.194 | 4.193 | 4.192 | 4.195 | 4.192 | 30.29 | 32.49 | 29.36 | 33.38 | 33.97 | 33.12 | 23.93 | 4.195 | 4.192 | 20.966 | 33.97 | 29.36 | 0
3867.35 | 2018-05-08 04:04:22 | 1 | 4 | 充电 电流 阶跃 | 1302.00 | 3867.4 | 5.5 | - | - | - | 20.899 | 5.382 | 0.112 | 0 | 67.4441 | 0 | 67.4441 | 1.3361 | 0 | 1.3361 | 4.194 | 4.193 | 4.192 | 4.194 | 4.192 | 30.12 | 32.42 | 29.44 | 33.39 | 33.82 | 33.22 | 24.12 | 4.194 | 4.192 | 20.966 | 33.82 | 29.44 | 0
3868.35 | 2018-05-08 04:04:23 | 1 | 4 | 充电 电流 阶跃 | 1303.00 | 3868.4 | 5.5 | - | - | - | 20.899 | 5.383 | 0.113 | 0 | 67.4456 | 0 | 67.4456 | 1.3361 | 0 | 1.3361 | 4.195 | 4.193 | 4.192 | 4.195 | 4.192 | 30.17 | 32.45 | 29.45 | 33.48 | 34.01 | 33.21 | 24.02 | 4.195 | 4.192 | 20.967 | 34.01 | 29.45 | 0
3869.35 | 2018-05-08 04:04:24 | 1 | 4 | 充电 电流 阶跃 | 1304.00 | 3869.4 | 5.5 | - | - | - | 20.889 | 5.392 | 0.113 | 0 | 67.4471 | 0 | 67.4471 | 1.3361 | 0 | 1.3361 | 4.195 | 4.193 | 4.192 | 4.195 | 4.192 | 30.22 | 32.45 | 29.49 | 33.45 | 34.02 | 33.08 | 23.98 | 4.195 | 4.192 | 20.967 | 34.02 | 29.49 | 0
3870.35 | 2018-05-08 04:04:25 | 1 | 4 | 充电 电流 阶跃 | 1305.00 | 3870.4 | 5.5 | - | - | - | 20.889 | 5.378 | 0.112 | 0 | 67.4486 | 0 | 67.4486 | 1.3362 | 0 | 1.3362 | 4.195 | 4.193 | 4.192 | 4.195 | 4.192 | 30.16 | 32.44 | 29.47 | 33.4 | 34.07 | 33.13 | 24.11 | 4.195 | 4.192 | 20.967 | 34.07 | 29.47 | 0
3871.35 | 2018-05-08 04:04:26 | 1 | 4 | 充电 电流 阶跃 | 1306.00 | 3871.4 | 5.5 | - | - | - | 20.891 | 5.384 | 0.112 | 0 | 67.4501 | 0 | 67.4501 | 1.3362 | 0 | 1.3362 | 4.195 | 4.193 | 4.192 | 4.195 | 4.192 | 30.31 | 32.38 | 29.54 | 33.34 | 33.9 | 33.25 | 24.01 | 4.195 | 4.192 | 20.967 | 33.9 | 29.54 | 0
3872.35 | 2018-05-08 04:04:27 | 1 | 4 | 充电 电流 阶跃 | 1307.00 | 3872.4 | 5.5 | - | - | - | 20.898 | 5.383 | 0.112 | 0 | 67.4516 | 0 | 67.4516 | 1.3362 | 0 | 1.3362 | 4.195 | 4.193 | 4.192 | 4.195 | 4.192 | 30.06 | 32.33 | 29.55 | 33.39 | 34.02 | 33.06 | 24.01 | 4.195 | 4.192 | 20.967 | 34.02 | 29.55 | 0
3873.35 | 2018-05-08 04:04:28 | 1 | 4 | 充电 电流 阶跃 | 1308.00 | 3873.4 | 5.5 | - | - | - | 20.894 | 5.399 | 0.113 | 0 | 67.4531 | 0 | 67.4531 | 1.3363 | 0 | 1.3363 | 4.195 | 4.193 | 4.192 | 4.195 | 4.192 | 30.28 | 32.44 | 29.53 | 33.56 | 34.02 | 33.22 | 24.17 | 4.195 | 4.192 | 20.967 | 34.02 | 29.53 | 0
3874.35 | 2018-05-08 04:04:29 | 1 | 4 | 充电 电流 阶跃 | 1309.00 | 3874.4 | 5.5 | - | - | - | 20.895 | 5.385 | 0.113 | 0 | 67.4546 | 0 | 67.4546 | 1.3363 | 0 | 1.3363 | 4.195 | 4.193 | 4.192 | 4.195 | 4.192 | 30.27 | 32.42 | 29.53 | 33.5 | 34.06 | 33.19 | 24.21 | 4.195 | 4.192 | 20.967 | 34.06 | 29.53 | 0
3875.35 | 2018-05-08 04:04:30 | 1 | 4 | 充电 电流 阶跃 | 1310.00 | 3875.4 | 5.5 | - | - | - | 20.898 | 5.381 | 0.112 | 0 | 67.4561 | 0 | 67.4561 | 1.3363 | 0 | 1.3363 | 4.195 | 4.193 | 4.193 | 4.195 | 4.192 | 30.12 | 32.25 | 29.38 | 33.2 | 34.05 | 33.08 | 23.97 | 4.195 | 4.192 | 20.967 | 34.05 | 29.38 | 0
3876.35 | 2018-05-08 04:04:31 | 1 | 4 | 充电 电流 阶跃 | 1311.00 | 3876.4 | 5.5 | - | - | - | 20.893 | 5.377 | 0.112 | 0 | 67.4576 | 0 | 67.4576 | 1.3363 | 0 | 1.3363 | 4.195 | 4.193 | 4.192 | 4.195 | 4.192 | 30.28 | 32.34 | 29.46 | 33.36 | 34.03 | 33.14 | 24.11 | 4.195 | 4.192 | 20.967 | 34.03 | 29.46 | 0
3877.35 | 2018-05-08 04:04:32 | 1 | 4 | 充电 电流 阶跃 | 1312.00 | 3877.4 | 5.5 | - | - | - | 20.889 | 5.379 | 0.112 | 0 | 67.459 | 0 | 67.459 | 1.3364 | 0 | 1.3364 | 4.195 | 4.193 | 4.193 | 4.195 | 4.192 | 30.22 | 32.4 | 29.56 | 33.35 | 34.03 | 33.03 | 24.06 | 4.195 | 4.192 | 20.968 | 34.03 | 29.56 | 0
3878.35 | 2018-05-08 04:04:33 | 1 | 4 | 充电 电流 阶跃 | 1313.00 | 3878.4 | 5.5 | - | - | - | 20.897 | 5.373 | 0.112 | 0 | 67.4605 | 0 | 67.4605 | 1.3364 | 0 | 1.3364 | 4.195 | 4.193 | 4.192 | 4.195 | 4.192 | 30.11 | 32.25 | 29.35 | 33.3 | 33.85 | 33.09 | 23.91 | 4.195 | 4.192 | 20.967 | 33.85 | 29.35 | 0
3879.35 | 2018-05-08 04:04:34 | 1 | 4 | 充电 电流 阶跃 | 1314.00 | 3879.4 | 5.5 | - | - | - | 20.892 | 5.384 | 0.112 | 0 | 67.462 | 0 | 67.462 | 1.3364 | 0 | 1.3364 | 4.195 | 4.193 | 4.193 | 4.195 | 4.192 | 30.22 | 32.27 | 29.49 | 33.38 | 34.02 | 33.1 | 23.96 | 4.195 | 4.192 | 20.968 | 34.02 | 29.49 | 0
3880.35 | 2018-05-08 04:04:35 | 1 | 4 | 充电 电流 阶跃 | 1315.00 | 3880.4 | 5.5 | - | - | - | 20.891 | 5.384 | 0.112 | 0 | 67.4635 | 0 | 67.4635 | 1.3365 | 0 | 1.3365 | 4.195 | 4.193 | 4.193 | 4.195 | 4.192 | 30.24 | 32.32 | 29.47 | 33.44 | 34 | 33.05 | 24.08 | 4.195 | 4.192 | 20.968 | 34 | 29.47 | 0
3881.35 | 2018-05-08 04:04:36 | 1 | 4 | 充电 电流 阶跃 | 1316.00 | 3881.4 | 5.5 | - | - | - | 20.901 | 5.386 | 0.113 | 0 | 67.465 | 0 | 67.465 | 1.3365 | 0 | 1.3365 | 4.195 | 4.193 | 4.193 | 4.195 | 4.193 | 30.09 | 32.37 | 29.28 | 33.31 | 34.01 | 33.04 | 23.83 | 4.195 | 4.193 | 20.968 | 34.01 | 29.28 | 0
3882.35 | 2018-05-08 04:04:37 | 1 | 4 | 充电 电流 阶跃 | 1317.00 | 3882.4 | 5.5 | - | - | - | 20.891 | 5.383 | 0.112 | 0 | 67.4665 | 0 | 67.4665 | 1.3365 | 0 | 1.3365 | 4.195 | 4.193 | 4.193 | 4.195 | 4.193 | 30.29 | 32.32 | 29.54 | 33.39 | 34 | 33.06 | 24.08 | 4.195 | 4.193 | 20.968 | 34 | 29.54 | 0
3883.35 | 2018-05-08 04:04:38 | 1 | 4 | 充电 电流 阶跃 | 1318.00 | 3883.4 | 5.5 | - | - | - | 20.894 | 5.386 | 0.113 | 0 | 67.468 | 0 | 67.468 | 1.3366 | 0 | 1.3366 | 4.195 | 4.193 | 4.193 | 4.195 | 4.193 | 30.2 | 32.33 | 29.47 | 33.42 | 33.98 | 33.15 | 23.98 | 4.195 | 4.193 | 20.968 | 33.98 | 29.47 | 0
3884.35 | 2018-05-08 04:04:39 | 1 | 4 | 充电 电流 阶跃 | 1319.00 | 3884.4 | 5.5 | - | - | - | 20.893 | 5.39 | 0.113 | 0 | 67.4695 | 0 | 67.4695 | 1.3366 | 0 | 1.3366 | 4.195 | 4.193 | 4.193 | 4.195 | 4.193 | 30.19 | 32.48 | 29.54 | 33.49 | 34.13 | 33.19 | 23.97 | 4.195 | 4.193 | 20.968 | 34.13 | 29.54 | 0
3885.35 | 2018-05-08 04:04:40 | 1 | 4 | 充电 电流 阶跃 | 1320.00 | 3885.4 | 5.5 | - | - | - | 20.889 | 5.388 | 0.113 | 0 | 67.471 | 0 | 67.471 | 1.3366 | 0 | 1.3366 | 4.195 | 4.193 | 4.193 | 4.195 | 4.193 | 30.23 | 32.3 | 29.45 | 33.28 | 33.98 | 33.23 | 24.02 | 4.195 | 4.193 | 20.968 | 33.98 | 29.45 | 0
3886.35 | 2018-05-08 04:04:41 | 1 | 4 | 充电 电流 阶跃 | 1321.00 | 3886.4 | 5.5 | - | - | - | 20.892 | 5.391 | 0.113 | 0 | 67.4725 | 0 | 67.4725 | 1.3367 | 0 | 1.3367 | 4.195 | 4.193 | 4.193 | 4.195 | 4.193 | 30.08 | 32.39 | 29.36 | 33.33 | 33.94 | 32.93 | 24.06 | 4.195 | 4.193 | 20.968 | 33.94 | 29.36 | 0
3887.35 | 2018-05-08 04:04:42 | 1 | 4 | 充电 电流 阶跃 | 1322.00 | 3887.4 | 5.5 | - | - | - | 20.896 | 5.386 | 0.113 | 0 | 67.474 | 0 | 67.474 | 1.3367 | 0 | 1.3367 | 4.195 | 4.193 | 4.193 | 4.195 | 4.193 | 30.17 | 32.48 | 29.47 | 33.33 | 34 | 33.18 | 23.95 | 4.195 | 4.193 | 20.969 | 34 | 29.47 | 0
3888.35 | 2018-05-08 04:04:43 | 1 | 4 | 充电 电流 阶跃 | 1323.00 | 3888.4 | 5.5 | - | - | - | 20.896 | 5.375 | 0.112 | 0 | 67.4755 | 0 | 67.4755 | 1.3367 | 0 | 1.3367 | 4.195 | 4.193 | 4.193 | 4.195 | 4.193 | 30.15 | 32.41 | 29.49 | 33.42 | 33.98 | 32.96 | 24.05 | 4.195 | 4.193 | 20.969 | 33.98 | 29.49 | 0
3889.35 | 2018-05-08 04:04:44 | 1 | 4 | 充电 电流 阶跃 | 1324.00 | 3889.4 | 5.5 | - | - | - | 20.905 | 5.382 | 0.113 | 0 | 67.477 | 0 | 67.477 | 1.3368 | 0 | 1.3368 | 4.195 | 4.193 | 4.193 | 4.195 | 4.193 | 30.26 | 32.45 | 29.35 | 33.28 | 33.94 | 33.14 | 23.89 | 4.195 | 4.193 | 20.969 | 33.94 | 29.35 | 0
3890.35 | 2018-05-08 04:04:45 | 1 | 4 | 充电 电流 阶跃 | 1325.00 | 3890.4 | 5.5 | - | - | - | 20.888 | 5.392 | 0.113 | 0 | 67.4785 | 0 | 67.4785 | 1.3368 | 0 | 1.3368 | 4.195 | 4.193 | 4.193 | 4.195 | 4.193 | 30.23 | 32.36 | 29.47 | 33.37 | 33.89 | 33.08 | 23.94 | 4.195 | 4.193 | 20.968 | 33.89 | 29.47 | 0
3891.35 | 2018-05-08 04:04:46 | 1 | 4 | 充电 电流 阶跃 | 1326.00 | 3891.4 | 5.5 | - | - | - | 20.901 | 5.384 | 0.113 | 0 | 67.48 | 0 | 67.48 | 1.3368 | 0 | 1.3368 | 4.195 | 4.193 | 4.193 | 4.195 | 4.193 | 30.25 | 32.26 | 29.48 | 33.35 | 33.93 | 32.96 | 23.97 | 4.195 | 4.193 | 20.969 | 33.93 | 29.48 | 0
3892.35 | 2018-05-08 04:04:47 | 1 | 4 | 充电 电流 阶跃 | 1327.00 | 3892.4 | 5.5 | - | - | - | 20.894 | 5.389 | 0.113 | 0 | 67.4815 | 0 | 67.4815 | 1.3368 | 0 | 1.3368 | 4.195 | 4.193 | 4.193 | 4.195 | 4.193 | 30.21 | 32.24 | 29.47 | 33.31 | 33.83 | 33.08 | 24.05 | 4.195 | 4.193 | 20.969 | 33.83 | 29.47 | 0
3893.35 | 2018-05-08 04:04:48 | 1 | 4 | 充电 电流 阶跃 | 1328.00 | 3893.4 | 5.5 | - | - | - | 20.905 | 5.386 | 0.113 | 0 | 67.483 | 0 | 67.483 | 1.3369 | 0 | 1.3369 | 4.195 | 4.193 | 4.193 | 4.195 | 4.193 | 30.18 | 32.4 | 29.37 | 33.32 | 34.07 | 33.09 | 24.07 | 4.195 | 4.193 | 20.969 | 34.07 | 29.37 | 0
3894.35 | 2018-05-08 04:04:49 | 1 | 4 | 充电 电流 阶跃 | 1329.00 | 3894.4 | 5.5 | - | - | - | 20.897 | 5.377 | 0.112 | 0 | 67.4845 | 0 | 67.4845 | 1.3369 | 0 | 1.3369 | 4.195 | 4.193 | 4.193 | 4.195 | 4.193 | 30.22 | 32.31 | 29.51 | 33.25 | 33.96 | 33.09 | 24.08 | 4.195 | 4.193 | 20.969 | 33.96 | 29.51 | 0
3895.35 | 2018-05-08 04:04:50 | 1 | 4 | 充电 电流 阶跃 | 1330.00 | 3895.4 | 5.5 | - | - | - | 20.888 | 5.38 | 0.112 | 0 | 67.486 | 0 | 67.486 | 1.3369 | 0 | 1.3369 | 4.195 | 4.193 | 4.193 | 4.195 | 4.193 | 30.21 | 32.31 | 29.47 | 33.31 | 34 | 33.08 | 23.84 | 4.195 | 4.193 | 20.969 | 34 | 29.47 | 0
3896.35 | 2018-05-08 04:04:51 | 1 | 4 | 充电 电流 阶跃 | 1331.00 | 3896.4 | 5.5 | - | - | - | 20.899 | 5.38 | 0.112 | 0 | 67.4875 | 0 | 67.4875 | 1.337 | 0 | 1.337 | 4.195 | 4.193 | 4.193 | 4.195 | 4.193 | 30.19 | 32.43 | 29.52 | 33.4 | 34 | 33.16 | 23.82 | 4.195 | 4.193 | 20.969 | 34 | 29.52 | 0
3897.35 | 2018-05-08 04:04:52 | 1 | 4 | 充电 电流 阶跃 | 1332.00 | 3897.4 | 5.5 | - | - | - | 20.905 | 5.379 | 0.112 | 0 | 67.489 | 0 | 67.489 | 1.337 | 0 | 1.337 | 4.195 | 4.193 | 4.193 | 4.195 | 4.193 | 30.15 | 32.25 | 29.52 | 33.37 | 33.97 | 33.21 | 24.03 | 4.195 | 4.193 | 20.97 | 33.97 | 29.52 | 0
3898.35 | 2018-05-08 04:04:53 | 1 | 4 | 充电 电流 阶跃 | 1333.00 | 3898.4 | 5.5 | - | - | - | 20.901 | 5.388 | 0.113 | 0 | 67.4905 | 0 | 67.4905 | 1.337 | 0 | 1.337 | 4.195 | 4.193 | 4.193 | 4.195 | 4.193 | 30.16 | 32.32 | 29.42 | 33.41 | 33.97 | 33.15 | 24 | 4.195 | 4.193 | 20.969 | 33.97 | 29.42 | 0
3899.35 | 2018-05-08 04:04:54 | 1 | 4 | 充电 电流 阶跃 | 1334.00 | 3899.4 | 5.5 | - | - | - | 20.905 | 5.385 | 0.113 | 0 | 67.492 | 0 | 67.492 | 1.3371 | 0 | 1.3371 | 4.195 | 4.193 | 4.193 | 4.195 | 4.193 | 30.21 | 32.42 | 29.35 | 33.28 | 33.91 | 33.15 | 23.95 | 4.195 | 4.193 | 20.969 | 33.91 | 29.35 | 0
3900.35 | 2018-05-08 04:04:55 | 1 | 4 | 充电 电流 阶跃 | 1335.00 | 3900.4 | 5.5 | - | - | - | 20.895 | 5.381 | 0.112 | 0 | 67.4935 | 0 | 67.4935 | 1.3371 | 0 | 1.3371 | 4.195 | 4.194 | 4.193 | 4.195 | 4.193 | 30.25 | 32.42 | 29.43 | 33.29 | 33.95 | 33.15 | 24.09 | 4.195 | 4.193 | 20.969 | 33.95 | 29.43 | 0
3901.35 | 2018-05-08 04:04:56 | 1 | 4 | 充电 电流 阶跃 | 1336.00 | 3901.4 | 5.5 | - | - | - | 20.905 | 5.383 | 0.113 | 0 | 67.495 | 0 | 67.4949 | 1.3371 | 0 | 1.3371 | 4.195 | 4.193 | 4.193 | 4.195 | 4.193 | 30.1 | 32.38 | 29.48 | 33.32 | 33.92 | 33.04 | 24.1 | 4.195 | 4.193 | 20.97 | 33.92 | 29.48 | 0
3902.35 | 2018-05-08 04:04:57 | 1 | 4 | 充电 电流 阶跃 | 1337.00 | 3902.4 | 5.5 | - | - | - | 20.889 | 5.379 | 0.112 | 0 | 67.4964 | 0 | 67.4964 | 1.3372 | 0 | 1.3372 | 4.195 | 4.193 | 4.193 | 4.195 | 4.193 | 30.16 | 32.27 | 29.39 | 33.33 | 33.94 | 33 | 24.06 | 4.195 | 4.193 | 20.97 | 33.94 | 29.39 | 0
3903.35 | 2018-05-08 04:04:58 | 1 | 4 | 充电 电流 阶跃 | 1338.00 | 3903.4 | 5.5 | - | - | - | 20.897 | 5.394 | 0.113 | 0 | 67.4979 | 0 | 67.4979 | 1.3372 | 0 | 1.3372 | 4.195 | 4.194 | 4.193 | 4.195 | 4.193 | 30.3 | 32.36 | 29.35 | 33.34 | 33.97 | 33.17 | 24.13 | 4.195 | 4.193 | 20.97 | 33.97 | 29.35 | 0
3904.35 | 2018-05-08 04:04:59 | 1 | 4 | 充电 电流 阶跃 | 1339.00 | 3904.4 | 5.5 | - | - | - | 20.897 | 5.375 | 0.112 | 0 | 67.4994 | 0 | 67.4994 | 1.3372 | 0 | 1.3372 | 4.195 | 4.194 | 4.193 | 4.195 | 4.193 | 30.17 | 32.38 | 29.52 | 33.54 | 34.02 | 33.16 | 24.12 | 4.195 | 4.193 | 20.97 | 34.02 | 29.52 | 0
3905.35 | 2018-05-08 04:05:00 | 1 | 4 | 充电 电流 阶跃 | 1340.00 | 3905.4 | 5.5 | - | - | - | 20.899 | 5.386 | 0.113 | 0 | 67.5009 | 0 | 67.5009 | 1.3373 | 0 | 1.3373 | 4.195 | 4.194 | 4.193 | 4.195 | 4.193 | 30.21 | 32.25 | 29.29 | 33.3 | 33.94 | 33.16 | 23.9 | 4.195 | 4.193 | 20.97 | 33.94 | 29.29 | 0
3906.35 | 2018-05-08 04:05:01 | 1 | 4 | 充电 电流 阶跃 | 1341.00 | 3906.4 | 5.5 | - | - | - | 20.899 | 5.39 | 0.113 | 0 | 67.5024 | 0 | 67.5024 | 1.3373 | 0 | 1.3373 | 4.195 | 4.194 | 4.193 | 4.195 | 4.193 | 30.14 | 32.18 | 29.29 | 33.33 | 33.86 | 33.14 | 24.15 | 4.195 | 4.193 | 20.97 | 33.86 | 29.29 | 0
3907.35 | 2018-05-08 04:05:02 | 1 | 4 | 充电 电流 阶跃 | 1342.00 | 3907.4 | 5.5 | - | - | - | 20.899 | 5.376 | 0.112 | 0 | 67.5039 | 0 | 67.5039 | 1.3373 | 0 | 1.3373 | 4.195 | 4.194 | 4.193 | 4.195 | 4.193 | 30.17 | 32.42 | 29.41 | 33.31 | 33.89 | 33.08 | 24.12 | 4.195 | 4.193 | 20.97 | 33.89 | 29.41 | 0
3908.35 | 2018-05-08 04:05:03 | 1 | 4 | 充电 电流 阶跃 | 1343.00 | 3908.4 | 5.5 | - | - | - | 20.893 | 5.388 | 0.113 | 0 | 67.5054 | 0 | 67.5054 | 1.3373 | 0 | 1.3373 | 4.195 | 4.194 | 4.193 | 4.195 | 4.193 | 30.21 | 32.3 | 29.3 | 33.26 | 33.92 | 33.06 | 24.02 | 4.195 | 4.193 | 20.97 | 33.92 | 29.3 | 0
3909.35 | 2018-05-08 04:05:04 | 1 | 4 | 充电 电流 阶跃 | 1344.00 | 3909.4 | 5.5 | - | - | - | 20.9 | 5.392 | 0.113 | 0 | 67.5069 | 0 | 67.5069 | 1.3374 | 0 | 1.3374 | 4.195 | 4.194 | 4.193 | 4.195 | 4.193 | 30.24 | 32.37 | 29.43 | 33.31 | 34.07 | 33.01 | 23.96 | 4.195 | 4.193 | 20.97 | 34.07 | 29.43 | 0
3910.35 | 2018-05-08 04:05:05 | 1 | 4 | 充电 电流 阶跃 | 1345.00 | 3910.4 | 5.5 | - | - | - | 20.905 | 5.383 | 0.113 | 0 | 67.5084 | 0 | 67.5084 | 1.3374 | 0 | 1.3374 | 4.195 | 4.194 | 4.193 | 4.195 | 4.193 | 30.31 | 32.35 | 29.49 | 33.4 | 33.95 | 33.09 | 23.98 | 4.195 | 4.193 | 20.97 | 33.95 | 29.49 | 0
3911.35 | 2018-05-08 04:05:06 | 1 | 4 | 充电 电流 阶跃 | 1346.00 | 3911.4 | 5.5 | - | - | - | 20.905 | 5.386 | 0.113 | 0 | 67.5099 | 0 | 67.5099 | 1.3374 | 0 | 1.3374 | 4.195 | 4.194 | 4.193 | 4.196 | 4.193 | 30.11 | 32.3 | 29.31 | 33.26 | 33.77 | 32.94 | 24.08 | 4.196 | 4.193 | 20.971 | 33.77 | 29.31 | 0
3912.35 | 2018-05-08 04:05:07 | 1 | 4 | 充电 电流 阶跃 | 1347.00 | 3912.4 | 5.5 | - | - | - | 20.905 | 5.386 | 0.113 | 0 | 67.5114 | 0 | 67.5114 | 1.3375 | 0 | 1.3375 | 4.196 | 4.194 | 4.193 | 4.195 | 4.193 | 30.24 | 32.24 | 29.46 | 33.2 | 33.9 | 33 | 24.06 | 4.196 | 4.193 | 20.971 | 33.9 | 29.46 | 0
3913.35 | 2018-05-08 04:05:08 | 1 | 4 | 充电 电流 阶跃 | 1348.00 | 3913.4 | 5.5 | - | - | - | 20.905 | 5.4 | 0.113 | 0 | 67.5129 | 0 | 67.5129 | 1.3375 | 0 | 1.3375 | 4.195 | 4.194 | 4.193 | 4.195 | 4.193 | 30.24 | 32.4 | 29.53 | 33.38 | 34.05 | 33.02 | 24.19 | 4.195 | 4.193 | 20.97 | 34.05 | 29.53 | 0
3914.35 | 2018-05-08 04:05:09 | 1 | 4 | 充电 电流 阶跃 | 1349.00 | 3914.4 | 5.5 | - | - | - | 20.891 | 5.374 | 0.112 | 0 | 67.5144 | 0 | 67.5144 | 1.3375 | 0 | 1.3375 | 4.195 | 4.194 | 4.193 | 4.195 | 4.193 | 30.12 | 32.27 | 29.34 | 33.35 | 33.96 | 33.15 | 24.18 | 4.195 | 4.193 | 20.971 | 33.96 | 29.34 | 0
3915.35 | 2018-05-08 04:05:10 | 1 | 4 | 充电 电流 阶跃 | 1350.00 | 3915.4 | 5.5 | - | - | - | 20.893 | 5.387 | 0.113 | 0 | 67.5159 | 0 | 67.5159 | 1.3376 | 0 | 1.3376 | 4.196 | 4.194 | 4.193 | 4.195 | 4.193 | 30.26 | 32.27 | 29.39 | 33.28 | 33.94 | 33.15 | 23.96 | 4.196 | 4.193 | 20.971 | 33.94 | 29.39 | 0
3916.35 | 2018-05-08 04:05:11 | 1 | 4 | 充电 电流 阶跃 | 1351.00 | 3916.4 | 5.5 | - | - | - | 20.898 | 5.393 | 0.113 | 0 | 67.5174 | 0 | 67.5174 | 1.3376 | 0 | 1.3376 | 4.195 | 4.194 | 4.193 | 4.196 | 4.193 | 30.22 | 32.45 | 29.37 | 33.34 | 33.93 | 33.06 | 24.22 | 4.196 | 4.193 | 20.971 | 33.93 | 29.37 | 0
3917.35 | 2018-05-08 04:05:12 | 1 | 4 | 充电 电流 阶跃 | 1352.00 | 3917.4 | 5.5 | - | - | - | 20.898 | 5.38 | 0.112 | 0 | 67.5189 | 0 | 67.5189 | 1.3376 | 0 | 1.3376 | 4.195 | 4.194 | 4.193 | 4.196 | 4.193 | 30.2 | 32.34 | 29.34 | 33.38 | 33.84 | 33.08 | 24.02 | 4.196 | 4.193 | 20.971 | 33.84 | 29.34 | 0
3918.35 | 2018-05-08 04:05:13 | 1 | 4 | 充电 电流 阶跃 | 1353.00 | 3918.4 | 5.5 | - | - | - | 20.904 | 5.393 | 0.113 | 0 | 67.5204 | 0 | 67.5204 | 1.3377 | 0 | 1.3377 | 4.196 | 4.194 | 4.193 | 4.196 | 4.193 | 30.04 | 32.29 | 29.46 | 33.28 | 33.92 | 33 | 24.07 | 4.196 | 4.193 | 20.971 | 33.92 | 29.46 | 0
3919.35 | 2018-05-08 04:05:14 | 1 | 4 | 充电 电流 阶跃 | 1354.00 | 3919.4 | 5.5 | - | - | - | 20.905 | 5.377 | 0.112 | 0 | 67.5219 | 0 | 67.5219 | 1.3377 | 0 | 1.3377 | 4.196 | 4.194 | 4.193 | 4.196 | 4.193 | 30.17 | 32.37 | 29.43 | 33.38 | 34.01 | 33.02 | 24.11 | 4.196 | 4.193 | 20.971 | 34.01 | 29.43 | 0
3920.35 | 2018-05-08 04:05:15 | 1 | 4 | 充电 电流 阶跃 | 1355.00 | 3920.4 | 5.5 | - | - | - | 20.902 | 5.395 | 0.113 | 0 | 67.5234 | 0 | 67.5234 | 1.3377 | 0 | 1.3377 | 4.196 | 4.194 | 4.193 | 4.196 | 4.193 | 30.22 | 32.23 | 29.43 | 33.32 | 33.87 | 33.06 | 24.19 | 4.196 | 4.193 | 20.971 | 33.87 | 29.43 | 0
3921.35 | 2018-05-08 04:05:16 | 1 | 4 | 充电 电流 阶跃 | 1356.00 | 3921.4 | 5.5 | - | - | - | 20.889 | 5.384 | 0.112 | 0 | 67.5249 | 0 | 67.5249 | 1.3378 | 0 | 1.3378 | 4.196 | 4.194 | 4.193 | 4.196 | 4.193 | 30.21 | 32.33 | 29.39 | 33.34 | 33.89 | 32.95 | 24.1 | 4.196 | 4.193 | 20.971 | 33.89 | 29.39 | 0
3922.35 | 2018-05-08 04:05:17 | 1 | 4 | 充电 电流 阶跃 | 1357.00 | 3922.4 | 5.5 | - | - | - | 20.898 | 5.38 | 0.112 | 0 | 67.5264 | 0 | 67.5264 | 1.3378 | 0 | 1.3378 | 4.196 | 4.194 | 4.193 | 4.196 | 4.193 | 30.24 | 32.5 | 29.5 | 33.34 | 34.05 | 33.1 | 24.05 | 4.196 | 4.193 | 20.971 | 34.05 | 29.5 | 0
3923.35 | 2018-05-08 04:05:18 | 1 | 4 | 充电 电流 阶跃 | 1358.00 | 3923.4 | 5.5 | - | - | - | 20.897 | 5.375 | 0.112 | 0 | 67.5279 | 0 | 67.5279 | 1.3378 | 0 | 1.3378 | 4.196 | 4.194 | 4.193 | 4.196 | 4.193 | 30.18 | 32.31 | 29.3 | 33.29 | 33.77 | 32.99 | 24.05 | 4.196 | 4.193 | 20.971 | 33.77 | 29.3 | 0
3924.35 | 2018-05-08 04:05:19 | 1 | 4 | 充电 电流 阶跃 | 1359.00 | 3924.4 | 5.5 | - | - | - | 20.899 | 5.38 | 0.112 | 0 | 67.5294 | 0 | 67.5294 | 1.3378 | 0 | 1.3378 | 4.196 | 4.194 | 4.193 | 4.196 | 4.193 | 30.21 | 32.33 | 29.44 | 33.26 | 33.87 | 33.03 | 23.91 | 4.196 | 4.193 | 20.972 | 33.87 | 29.44 | 0
3925.35 | 2018-05-08 04:05:20 | 1 | 4 | 充电 电流 阶跃 | 1360.00 | 3925.4 | 5.5 | - | - | - | 20.905 | 5.389 | 0.113 | 0 | 67.5309 | 0 | 67.5309 | 1.3379 | 0 | 1.3379 | 4.196 | 4.194 | 4.193 | 4.196 | 4.193 | 30.18 | 32.27 | 29.48 | 33.27 | 33.93 | 33.09 | 23.87 | 4.196 | 4.193 | 20.972 | 33.93 | 29.48 | 0
3926.35 | 2018-05-08 04:05:21 | 1 | 4 | 充电 电流 阶跃 | 1361.00 | 3926.4 | 5.5 | - | - | - | 20.911 | 5.392 | 0.113 | 0 | 67.5324 | 0 | 67.5324 | 1.3379 | 0 | 1.3379 | 4.196 | 4.194 | 4.193 | 4.196 | 4.193 | 30.26 | 32.21 | 29.47 | 33.43 | 33.93 | 33.05 | 24.06 | 4.196 | 4.193 | 20.972 | 33.93 | 29.47 | 0
3927.35 | 2018-05-08 04:05:22 | 1 | 4 | 充电 电流 阶跃 | 1362.00 | 3927.4 | 5.5 | - | - | - | 20.901 | 5.383 | 0.113 | 0 | 67.5338 | 0 | 67.5338 | 1.3379 | 0 | 1.3379 | 4.196 | 4.194 | 4.193 | 4.196 | 4.193 | 30.21 | 32.26 | 29.5 | 33.33 | 33.83 | 33.14 | 23.91 | 4.196 | 4.193 | 20.972 | 33.83 | 29.5 | 0
3928.35 | 2018-05-08 04:05:23 | 1 | 4 | 充电 电流 阶跃 | 1363.00 | 3928.4 | 5.5 | - | - | - | 20.905 | 5.38 | 0.112 | 0 | 67.5353 | 0 | 67.5353 | 1.338 | 0 | 1.338 | 4.196 | 4.194 | 4.193 | 4.196 | 4.193 | 30.05 | 32.32 | 29.43 | 33.39 | 33.93 | 32.99 | 24.07 | 4.196 | 4.193 | 20.972 | 33.93 | 29.43 | 0
3929.35 | 2018-05-08 04:05:24 | 1 | 4 | 充电 电流 阶跃 | 1364.00 | 3929.4 | 5.5 | - | - | - | 20.902 | 5.381 | 0.112 | 0 | 67.5368 | 0 | 67.5368 | 1.338 | 0 | 1.338 | 4.196 | 4.194 | 4.194 | 4.196 | 4.193 | 30.11 | 32.26 | 29.33 | 33.37 | 33.86 | 33 | 24.13 | 4.196 | 4.193 | 20.972 | 33.86 | 29.33 | 0
3930.35 | 2018-05-08 04:05:25 | 1 | 4 | 充电 电流 阶跃 | 1365.00 | 3930.4 | 5.5 | - | - | - | 20.905 | 5.393 | 0.113 | 0 | 67.5383 | 0 | 67.5383 | 1.338 | 0 | 1.338 | 4.196 | 4.194 | 4.193 | 4.196 | 4.194 | 30.14 | 32.17 | 29.37 | 33.29 | 33.98 | 33.09 | 23.94 | 4.196 | 4.193 | 20.972 | 33.98 | 29.37 | 0
3931.35 | 2018-05-08 04:05:26 | 1 | 4 | 充电 电流 阶跃 | 1366.00 | 3931.4 | 5.5 | - | - | - | 20.898 | 5.386 | 0.113 | 0 | 67.5398 | 0 | 67.5398 | 1.3381 | 0 | 1.3381 | 4.196 | 4.194 | 4.194 | 4.196 | 4.193 | 30.15 | 32.25 | 29.47 | 33.28 | 33.86 | 33.05 | 24.02 | 4.196 | 4.193 | 20.972 | 33.86 | 29.47 | 0
3932.35 | 2018-05-08 04:05:27 | 1 | 4 | 充电 电流 阶跃 | 1367.00 | 3932.4 | 5.5 | - | - | - | 20.905 | 5.388 | 0.113 | 0 | 67.5413 | 0 | 67.5413 | 1.3381 | 0 | 1.3381 | 4.196 | 4.194 | 4.194 | 4.196 | 4.194 | 30.21 | 32.31 | 29.42 | 33.27 | 33.83 | 33.15 | 24.15 | 4.196 | 4.194 | 20.973 | 33.83 | 29.42 | 0
3933.35 | 2018-05-08 04:05:28 | 1 | 4 | 充电 电流 阶跃 | 1368.00 | 3933.4 | 5.5 | - | - | - | 20.913 | 5.393 | 0.113 | 0 | 67.5428 | 0 | 67.5428 | 1.3381 | 0 | 1.3381 | 4.196 | 4.194 | 4.194 | 4.196 | 4.193 | 30.13 | 32.2 | 29.35 | 33.33 | 33.97 | 33 | 24.08 | 4.196 | 4.193 | 20.972 | 33.97 | 29.35 | 0
3934.35 | 2018-05-08 04:05:29 | 1 | 4 | 充电 电流 阶跃 | 1369.00 | 3934.4 | 5.5 | - | - | - | 20.894 | 5.383 | 0.112 | 0 | 67.5443 | 0 | 67.5443 | 1.3382 | 0 | 1.3382 | 4.196 | 4.194 | 4.194 | 4.196 | 4.194 | 30.25 | 32.3 | 29.4 | 33.43 | 33.96 | 33.13 | 23.97 | 4.196 | 4.194 | 20.973 | 33.96 | 29.4 | 0
3935.35 | 2018-05-08 04:05:30 | 1 | 4 | 充电 电流 阶跃 | 1370.00 | 3935.4 | 5.5 | - | - | - | 20.901 | 5.397 | 0.113 | 0 | 67.5458 | 0 | 67.5458 | 1.3382 | 0 | 1.3382 | 4.196 | 4.194 | 4.194 | 4.196 | 4.194 | 30.27 | 32.38 | 29.37 | 33.35 | 33.98 | 33.11 | 23.93 | 4.196 | 4.194 | 20.973 | 33.98 | 29.37 | 0
3936.35 | 2018-05-08 04:05:31 | 1 | 4 | 充电 电流 阶跃 | 1371.00 | 3936.4 | 5.5 | - | - | - | 20.903 | 5.383 | 0.113 | 0 | 67.5473 | 0 | 67.5473 | 1.3382 | 0 | 1.3382 | 4.196 | 4.194 | 4.194 | 4.196 | 4.194 | 30.22 | 32.27 | 29.31 | 33.38 | 33.98 | 33.04 | 24.11 | 4.196 | 4.194 | 20.973 | 33.98 | 29.31 | 0
3937.35 | 2018-05-08 04:05:32 | 1 | 4 | 充电 电流 阶跃 | 1372.00 | 3937.4 | 5.5 | - | - | - | 20.905 | 5.394 | 0.113 | 0 | 67.5488 | 0 | 67.5488 | 1.3383 | 0 | 1.3383 | 4.196 | 4.194 | 4.194 | 4.196 | 4.194 | 30.24 | 32.19 | 29.48 | 33.23 | 33.89 | 32.86 | 24.02 | 4.196 | 4.194 | 20.973 | 33.89 | 29.48 | 0
3938.35 | 2018-05-08 04:05:33 | 1 | 4 | 充电 电流 阶跃 | 1373.00 | 3938.4 | 5.5 | - | - | - | 20.899 | 5.385 | 0.113 | 0 | 67.5503 | 0 | 67.5503 | 1.3383 | 0 | 1.3383 | 4.196 | 4.194 | 4.194 | 4.196 | 4.194 | 30.34 | 32.48 | 29.41 | 33.39 | 33.96 | 33.09 | 24.09 | 4.196 | 4.194 | 20.973 | 33.96 | 29.41 | 0
3939.35 | 2018-05-08 04:05:34 | 1 | 4 | 充电 电流 阶跃 | 1374.00 | 3939.4 | 5.5 | - | - | - | 20.893 | 5.373 | 0.112 | 0 | 67.5518 | 0 | 67.5518 | 1.3383 | 0 | 1.3383 | 4.196 | 4.194 | 4.194 | 4.196 | 4.194 | 30.17 | 32.28 | 29.42 | 33.35 | 33.96 | 33.2 | 24.12 | 4.196 | 4.194 | 20.973 | 33.96 | 29.42 | 0
3940.35 | 2018-05-08 04:05:35 | 1 | 4 | 充电 电流 阶跃 | 1375.00 | 3940.4 | 5.5 | - | - | - | 20.902 | 5.384 | 0.113 | 0 | 67.5533 | 0 | 67.5533 | 1.3383 | 0 | 1.3383 | 4.196 | 4.194 | 4.194 | 4.196 | 4.194 | 30.24 | 32.3 | 29.31 | 33.4 | 33.98 | 33.1 | 23.91 | 4.196 | 4.194 | 20.973 | 33.98 | 29.31 | 0
3941.35 | 2018-05-08 04:05:36 | 1 | 4 | 充电 电流 阶跃 | 1376.00 | 3941.4 | 5.5 | - | - | - | 20.902 | 5.383 | 0.113 | 0 | 67.5548 | 0 | 67.5548 | 1.3384 | 0 | 1.3384 | 4.196 | 4.194 | 4.194 | 4.196 | 4.194 | 30.18 | 32.46 | 29.4 | 33.39 | 33.94 | 32.95 | 24.11 | 4.196 | 4.194 | 20.973 | 33.94 | 29.4 | 0
3942.35 | 2018-05-08 04:05:37 | 1 | 4 | 充电 电流 阶跃 | 1377.00 | 3942.4 | 5.5 | - | - | - | 20.905 | 5.388 | 0.113 | 0 | 67.5563 | 0 | 67.5563 | 1.3384 | 0 | 1.3384 | 4.196 | 4.194 | 4.194 | 4.196 | 4.194 | 30.26 | 32.39 | 29.34 | 33.33 | 33.85 | 33.12 | 24.04 | 4.196 | 4.194 | 20.973 | 33.85 | 29.34 | 0
3943.35 | 2018-05-08 04:05:38 | 1 | 4 | 充电 电流 阶跃 | 1378.00 | 3943.4 | 5.5 | - | - | - | 20.905 | 5.379 | 0.112 | 0 | 67.5578 | 0 | 67.5578 | 1.3384 | 0 | 1.3384 | 4.196 | 4.194 | 4.194 | 4.196 | 4.194 | 30.1 | 32.34 | 29.45 | 33.28 | 34.02 | 33.16 | 24.09 | 4.196 | 4.194 | 20.973 | 34.02 | 29.45 | 0
3944.35 | 2018-05-08 04:05:39 | 1 | 4 | 充电 电流 阶跃 | 1379.00 | 3944.4 | 5.5 | - | - | - | 20.905 | 5.391 | 0.113 | 0 | 67.5593 | 0 | 67.5593 | 1.3385 | 0 | 1.3385 | 4.196 | 4.194 | 4.194 | 4.196 | 4.194 | 30.13 | 32.32 | 29.41 | 33.33 | 33.81 | 33.02 | 24.12 | 4.196 | 4.194 | 20.974 | 33.81 | 29.41 | 0
3945.35 | 2018-05-08 04:05:40 | 1 | 4 | 充电 电流 阶跃 | 1380.00 | 3945.4 | 5.5 | - | - | - | 20.9 | 5.38 | 0.112 | 0 | 67.5608 | 0 | 67.5608 | 1.3385 | 0 | 1.3385 | 4.196 | 4.194 | 4.194 | 4.196 | 4.194 | 30.15 | 32.34 | 29.36 | 33.26 | 33.94 | 33.12 | 23.98 | 4.196 | 4.194 | 20.974 | 33.94 | 29.36 | 0
3946.35 | 2018-05-08 04:05:41 | 1 | 4 | 充电 电流 阶跃 | 1381.00 | 3946.4 | 5.5 | - | - | - | 20.905 | 5.385 | 0.113 | 0 | 67.5623 | 0 | 67.5623 | 1.3385 | 0 | 1.3385 | 4.196 | 4.194 | 4.194 | 4.196 | 4.194 | 30.06 | 32.3 | 29.42 | 33.28 | 33.96 | 33.02 | 24.05 | 4.196 | 4.194 | 20.974 | 33.96 | 29.42 | 0
3947.35 | 2018-05-08 04:05:42 | 1 | 4 | 充电 电流 阶跃 | 1382.00 | 3947.4 | 5.5 | - | - | - | 20.906 | 5.384 | 0.113 | 0 | 67.5638 | 0 | 67.5638 | 1.3386 | 0 | 1.3386 | 4.196 | 4.194 | 4.194 | 4.196 | 4.194 | 30.12 | 32.34 | 29.37 | 33.45 | 33.85 | 33.08 | 24.27 | 4.196 | 4.194 | 20.974 | 33.85 | 29.37 | 0
3948.35 | 2018-05-08 04:05:43 | 1 | 4 | 充电 电流 阶跃 | 1383.00 | 3948.4 | 5.5 | - | - | - | 20.905 | 5.381 | 0.112 | 0 | 67.5653 | 0 | 67.5653 | 1.3386 | 0 | 1.3386 | 4.196 | 4.194 | 4.194 | 4.196 | 4.194 | 30.21 | 32.32 | 29.47 | 33.43 | 33.87 | 33.11 | 24.04 | 4.196 | 4.194 | 20.974 | 33.87 | 29.47 | 0
3949.35 | 2018-05-08 04:05:44 | 1 | 4 | 充电 电流 阶跃 | 1384.00 | 3949.4 | 5.5 | - | - | - | 20.905 | 5.391 | 0.113 | 0 | 67.5668 | 0 | 67.5668 | 1.3386 | 0 | 1.3386 | 4.196 | 4.194 | 4.194 | 4.196 | 4.194 | 30.05 | 32.3 | 29.38 | 33.25 | 33.8 | 32.94 | 24.2 | 4.196 | 4.194 | 20.974 | 33.8 | 29.38 | 0
3950.35 | 2018-05-08 04:05:45 | 1 | 4 | 充电 电流 阶跃 | 1385.00 | 3950.4 | 5.5 | - | - | - | 20.903 | 5.38 | 0.112 | 0 | 67.5683 | 0 | 67.5683 | 1.3387 | 0 | 1.3387 | 4.196 | 4.194 | 4.194 | 4.196 | 4.194 | 30.16 | 32.24 | 29.48 | 33.35 | 33.86 | 33.06 | 24.06 | 4.196 | 4.194 | 20.974 | 33.86 | 29.48 | 0
3951.35 | 2018-05-08 04:05:46 | 1 | 4 | 充电 电流 阶跃 | 1386.00 | 3951.4 | 5.5 | - | - | - | 20.905 | 5.397 | 0.113 | 0 | 67.5698 | 0 | 67.5698 | 1.3387 | 0 | 1.3387 | 4.196 | 4.194 | 4.194 | 4.196 | 4.194 | 30.24 | 32.19 | 29.33 | 33.27 | 33.91 | 33.09 | 24.06 | 4.196 | 4.194 | 20.974 | 33.91 | 29.33 | 0
3952.35 | 2018-05-08 04:05:47 | 1 | 4 | 充电 电流 阶跃 | 1387.00 | 3952.4 | 5.5 | - | - | - | 20.897 | 5.382 | 0.112 | 0 | 67.5713 | 0 | 67.5713 | 1.3387 | 0 | 1.3387 | 4.196 | 4.194 | 4.194 | 4.196 | 4.194 | 30.13 | 32.25 | 29.44 | 33.33 | 33.91 | 33.06 | 24.04 | 4.196 | 4.194 | 20.974 | 33.91 | 29.44 | 0
3953.35 | 2018-05-08 04:05:48 | 1 | 4 | 充电 电流 阶跃 | 1388.00 | 3953.4 | 5.5 | - | - | - | 20.91 | 5.385 | 0.113 | 0 | 67.5727 | 0 | 67.5727 | 1.3388 | 0 | 1.3388 | 4.196 | 4.195 | 4.194 | 4.196 | 4.194 | 30.15 | 32.3 | 29.44 | 33.34 | 33.93 | 33.08 | 24.04 | 4.196 | 4.194 | 20.974 | 33.93 | 29.44 | 0
3954.35 | 2018-05-08 04:05:49 | 1 | 4 | 充电 电流 阶跃 | 1389.00 | 3954.4 | 5.5 | - | - | - | 20.905 | 5.386 | 0.113 | 0 | 67.5742 | 0 | 67.5742 | 1.3388 | 0 | 1.3388 | 4.196 | 4.194 | 4.194 | 4.196 | 4.194 | 30.12 | 32.32 | 29.47 | 33.4 | 33.9 | 32.96 | 24.02 | 4.196 | 4.194 | 20.974 | 33.9 | 29.47 | 0
3955.35 | 2018-05-08 04:05:50 | 1 | 4 | 充电 电流 阶跃 | 1390.00 | 3955.4 | 5.5 | - | - | - | 20.905 | 5.396 | 0.113 | 0 | 67.5757 | 0 | 67.5757 | 1.3388 | 0 | 1.3388 | 4.196 | 4.195 | 4.194 | 4.196 | 4.194 | 30.11 | 32.21 | 29.37 | 33.3 | 33.92 | 32.95 | 23.95 | 4.196 | 4.194 | 20.974 | 33.92 | 29.37 | 0
3956.35 | 2018-05-08 04:05:51 | 1 | 4 | 充电 电流 阶跃 | 1391.00 | 3956.4 | 5.5 | - | - | - | 20.905 | 5.38 | 0.112 | 0 | 67.5772 | 0 | 67.5772 | 1.3388 | 0 | 1.3388 | 4.196 | 4.194 | 4.194 | 4.196 | 4.194 | 30.01 | 32.21 | 29.27 | 33.26 | 33.83 | 32.84 | 23.96 | 4.196 | 4.194 | 20.975 | 33.83 | 29.27 | 0
3957.35 | 2018-05-08 04:05:52 | 1 | 4 | 充电 电流 阶跃 | 1392.00 | 3957.4 | 5.5 | - | - | - | 20.897 | 5.387 | 0.113 | 0 | 67.5787 | 0 | 67.5787 | 1.3389 | 0 | 1.3389 | 4.196 | 4.195 | 4.194 | 4.196 | 4.194 | 30.08 | 32.24 | 29.46 | 33.16 | 33.88 | 33.1 | 24.08 | 4.196 | 4.194 | 20.975 | 33.88 | 29.46 | 0
3958.35 | 2018-05-08 04:05:53 | 1 | 4 | 充电 电流 阶跃 | 1393.00 | 3958.4 | 5.5 | - | - | - | 20.907 | 5.385 | 0.113 | 0 | 67.5802 | 0 | 67.5802 | 1.3389 | 0 | 1.3389 | 4.196 | 4.195 | 4.194 | 4.196 | 4.194 | 30.04 | 32.21 | 29.4 | 33.27 | 33.88 | 33.06 | 24.05 | 4.196 | 4.194 | 20.975 | 33.88 | 29.4 | 0
3959.35 | 2018-05-08 04:05:54 | 1 | 4 | 充电 电流 阶跃 | 1394.00 | 3959.4 | 5.5 | - | - | - | 20.898 | 5.381 | 0.112 | 0 | 67.5817 | 0 | 67.5817 | 1.3389 | 0 | 1.3389 | 4.196 | 4.195 | 4.194 | 4.196 | 4.194 | 30.11 | 32.34 | 29.33 | 33.28 | 33.91 | 33.05 | 23.99 | 4.196 | 4.194 | 20.975 | 33.91 | 29.33 | 0
3960.35 | 2018-05-08 04:05:55 | 1 | 4 | 充电 电流 阶跃 | 1395.00 | 3960.4 | 5.5 | - | - | - | 20.9 | 5.397 | 0.113 | 0 | 67.5832 | 0 | 67.5832 | 1.339 | 0 | 1.339 | 4.196 | 4.195 | 4.194 | 4.196 | 4.194 | 30.18 | 32.44 | 29.41 | 33.33 | 33.97 | 32.99 | 24.07 | 4.196 | 4.194 | 20.975 | 33.97 | 29.41 | 0
3961.35 | 2018-05-08 04:05:56 | 1 | 4 | 充电 电流 阶跃 | 1396.00 | 3961.4 | 5.5 | - | - | - | 20.905 | 5.394 | 0.113 | 0 | 67.5847 | 0 | 67.5847 | 1.339 | 0 | 1.339 | 4.196 | 4.195 | 4.194 | 4.196 | 4.194 | 30.11 | 32.2 | 29.38 | 33.26 | 33.87 | 33.05 | 24.11 | 4.196 | 4.194 | 20.975 | 33.87 | 29.38 | 0
3962.35 | 2018-05-08 04:05:57 | 1 | 4 | 充电 电流 阶跃 | 1397.00 | 3962.4 | 5.5 | - | - | - | 20.905 | 5.389 | 0.113 | 0 | 67.5862 | 0 | 67.5862 | 1.339 | 0 | 1.339 | 4.196 | 4.195 | 4.194 | 4.196 | 4.194 | 30.13 | 32.21 | 29.42 | 33.31 | 33.95 | 32.87 | 24.07 | 4.196 | 4.194 | 20.975 | 33.95 | 29.42 | 0
3963.35 | 2018-05-08 04:05:58 | 1 | 4 | 充电 电流 阶跃 | 1398.00 | 3963.4 | 5.5 | - | - | - | 20.899 | 5.386 | 0.113 | 0 | 67.5877 | 0 | 67.5877 | 1.3391 | 0 | 1.3391 | 4.196 | 4.195 | 4.194 | 4.196 | 4.194 | 30.17 | 32.34 | 29.48 | 33.27 | 33.82 | 32.97 | 24.08 | 4.196 | 4.194 | 20.975 | 33.82 | 29.48 | 0
3964.35 | 2018-05-08 04:05:59 | 1 | 4 | 充电 电流 阶跃 | 1399.00 | 3964.4 | 5.5 | - | - | - | 20.905 | 5.393 | 0.113 | 0 | 67.5892 | 0 | 67.5892 | 1.3391 | 0 | 1.3391 | 4.196 | 4.195 | 4.194 | 4.196 | 4.194 | 30.14 | 32.32 | 29.44 | 33.38 | 34.02 | 32.96 | 24.18 | 4.196 | 4.194 | 20.975 | 34.02 | 29.44 | 0
3965.35 | 2018-05-08 04:06:00 | 1 | 4 | 充电 电流 阶跃 | 1400.00 | 3965.4 | 5.5 | - | - | - | 20.905 | 5.387 | 0.113 | 0 | 67.5907 | 0 | 67.5907 | 1.3391 | 0 | 1.3391 | 4.196 | 4.195 | 4.194 | 4.196 | 4.194 | 30.17 | 32.31 | 29.46 | 33.24 | 33.96 | 32.97 | 24.16 | 4.196 | 4.194 | 20.975 | 33.96 | 29.46 | 0
3966.35 | 2018-05-08 04:06:01 | 1 | 4 | 充电 电流 阶跃 | 1401.00 | 3966.4 | 5.5 | - | - | - | 20.905 | 5.387 | 0.113 | 0 | 67.5922 | 0 | 67.5922 | 1.3392 | 0 | 1.3392 | 4.196 | 4.195 | 4.194 | 4.196 | 4.194 | 30.3 | 32.28 | 29.56 | 33.36 | 34 | 33.05 | 24.02 | 4.196 | 4.194 | 20.976 | 34 | 29.56 | 0
3967.35 | 2018-05-08 04:06:02 | 1 | 4 | 充电 电流 阶跃 | 1402.00 | 3967.4 | 5.5 | - | - | - | 20.905 | 5.38 | 0.112 | 0 | 67.5937 | 0 | 67.5937 | 1.3392 | 0 | 1.3392 | 4.196 | 4.195 | 4.194 | 4.196 | 4.194 | 30.13 | 32.18 | 29.35 | 33.22 | 33.89 | 33.06 | 24.18 | 4.196 | 4.194 | 20.975 | 33.89 | 29.35 | 0
3968.35 | 2018-05-08 04:06:03 | 1 | 4 | 充电 电流 阶跃 | 1403.00 | 3968.4 | 5.5 | - | - | - | 20.905 | 5.391 | 0.113 | 0 | 67.5952 | 0 | 67.5952 | 1.3392 | 0 | 1.3392 | 4.196 | 4.195 | 4.194 | 4.196 | 4.194 | 30.07 | 32.08 | 29.44 | 33.27 | 33.94 | 33.05 | 23.99 | 4.196 | 4.194 | 20.976 | 33.94 | 29.44 | 0
3969.35 | 2018-05-08 04:06:04 | 1 | 4 | 充电 电流 阶跃 | 1404.00 | 3969.4 | 5.5 | - | - | - | 20.905 | 5.383 | 0.113 | 0 | 67.5967 | 0 | 67.5967 | 1.3393 | 0 | 1.3393 | 4.196 | 4.195 | 4.194 | 4.196 | 4.194 | 30.25 | 32.12 | 29.4 | 33.38 | 33.86 | 32.98 | 24.07 | 4.196 | 4.194 | 20.976 | 33.86 | 29.4 | 0
3970.35 | 2018-05-08 04:06:05 | 1 | 4 | 充电 电流 阶跃 | 1405.00 | 3970.4 | 5.5 | - | - | - | 20.911 | 5.391 | 0.113 | 0 | 67.5982 | 0 | 67.5982 | 1.3393 | 0 | 1.3393 | 4.196 | 4.195 | 4.194 | 4.196 | 4.194 | 30 | 32.23 | 29.39 | 33.28 | 33.98 | 32.91 | 23.88 | 4.196 | 4.194 | 20.976 | 33.98 | 29.39 | 0
3971.35 | 2018-05-08 04:06:06 | 1 | 4 | 充电 电流 阶跃 | 1406.00 | 3971.4 | 5.5 | - | - | - | 20.907 | 5.395 | 0.113 | 0 | 67.5997 | 0 | 67.5997 | 1.3393 | 0 | 1.3393 | 4.197 | 4.195 | 4.194 | 4.196 | 4.194 | 30.14 | 32.25 | 29.43 | 33.25 | 33.83 | 33 | 24.21 | 4.197 | 4.194 | 20.976 | 33.83 | 29.43 | 0
3972.35 | 2018-05-08 04:06:07 | 1 | 4 | 充电 电流 阶跃 | 1407.00 | 3972.4 | 5.5 | - | - | - | 20.9 | 5.384 | 0.113 | 0 | 67.6012 | 0 | 67.6012 | 1.3393 | 0 | 1.3393 | 4.196 | 4.195 | 4.194 | 4.196 | 4.194 | 30.22 | 32.25 | 29.43 | 33.34 | 34.03 | 33.1 | 24.1 | 4.196 | 4.194 | 20.976 | 34.03 | 29.43 | 0
3973.35 | 2018-05-08 04:06:08 | 1 | 4 | 充电 电流 阶跃 | 1408.00 | 3973.4 | 5.5 | - | - | - | 20.905 | 5.384 | 0.113 | 0 | 67.6027 | 0 | 67.6027 | 1.3394 | 0 | 1.3394 | 4.196 | 4.195 | 4.194 | 4.196 | 4.194 | 30.22 | 32.26 | 29.34 | 33.32 | 33.97 | 33.07 | 24 | 4.196 | 4.194 | 20.976 | 33.97 | 29.34 | 0
3974.35 | 2018-05-08 04:06:09 | 1 | 4 | 充电 电流 阶跃 | 1409.00 | 3974.4 | 5.5 | - | - | - | 20.905 | 5.382 | 0.113 | 0 | 67.6042 | 0 | 67.6042 | 1.3394 | 0 | 1.3394 | 4.196 | 4.195 | 4.194 | 4.196 | 4.194 | 30.32 | 32.27 | 29.53 | 33.4 | 33.95 | 33.02 | 24.11 | 4.196 | 4.194 | 20.976 | 33.95 | 29.53 | 0
3975.35 | 2018-05-08 04:06:10 | 1 | 4 | 充电 电流 阶跃 | 1410.00 | 3975.4 | 5.5 | - | - | - | 20.91 | 5.393 | 0.113 | 0 | 67.6057 | 0 | 67.6057 | 1.3394 | 0 | 1.3394 | 4.197 | 4.195 | 4.194 | 4.197 | 4.194 | 30.15 | 32.36 | 29.4 | 33.26 | 33.93 | 33.01 | 24.09 | 4.197 | 4.194 | 20.976 | 33.93 | 29.4 | 0
3976.35 | 2018-05-08 04:06:11 | 1 | 4 | 充电 电流 阶跃 | 1411.00 | 3976.4 | 5.5 | - | - | - | 20.905 | 5.375 | 0.112 | 0 | 67.6072 | 0 | 67.6072 | 1.3395 | 0 | 1.3395 | 4.196 | 4.195 | 4.194 | 4.197 | 4.194 | 30.2 | 32.24 | 29.39 | 33.35 | 33.85 | 33.08 | 24.01 | 4.197 | 4.194 | 20.977 | 33.85 | 29.39 | 0
3977.35 | 2018-05-08 04:06:12 | 1 | 4 | 充电 电流 阶跃 | 1412.00 | 3977.4 | 5.5 | - | - | - | 20.912 | 5.386 | 0.113 | 0 | 67.6087 | 0 | 67.6087 | 1.3395 | 0 | 1.3395 | 4.196 | 4.195 | 4.194 | 4.196 | 4.194 | 30.15 | 32.27 | 29.3 | 33.26 | 33.87 | 32.94 | 24.14 | 4.196 | 4.194 | 20.976 | 33.87 | 29.3 | 0
3978.35 | 2018-05-08 04:06:13 | 1 | 4 | 充电 电流 阶跃 | 1413.00 | 3978.4 | 5.5 | - | - | - | 20.905 | 5.388 | 0.113 | 0 | 67.6102 | 0 | 67.6102 | 1.3395 | 0 | 1.3395 | 4.197 | 4.195 | 4.194 | 4.197 | 4.194 | 30.28 | 32.43 | 29.45 | 33.25 | 33.82 | 32.99 | 24.18 | 4.197 | 4.194 | 20.976 | 33.82 | 29.45 | 0
3979.35 | 2018-05-08 04:06:14 | 1 | 4 | 充电 电流 阶跃 | 1414.00 | 3979.4 | 5.5 | - | - | - | 20.908 | 5.38 | 0.112 | 0 | 67.6117 | 0 | 67.6116 | 1.3396 | 0 | 1.3396 | 4.197 | 4.195 | 4.194 | 4.197 | 4.194 | 30.28 | 32.36 | 29.41 | 33.49 | 33.91 | 33.19 | 24.17 | 4.197 | 4.194 | 20.977 | 33.91 | 29.41 | 0
3980.35 | 2018-05-08 04:06:15 | 1 | 4 | 充电 电流 阶跃 | 1415.00 | 3980.4 | 5.5 | - | - | - | 20.905 | 5.377 | 0.112 | 0 | 67.6131 | 0 | 67.6131 | 1.3396 | 0 | 1.3396 | 4.197 | 4.195 | 4.194 | 4.197 | 4.194 | 30.17 | 32.44 | 29.46 | 33.32 | 33.97 | 33.06 | 24.12 | 4.197 | 4.194 | 20.977 | 33.97 | 29.46 | 0
3981.35 | 2018-05-08 04:06:16 | 1 | 4 | 充电 电流 阶跃 | 1416.00 | 3981.4 | 5.5 | - | - | - | 20.905 | 5.381 | 0.112 | 0 | 67.6146 | 0 | 67.6146 | 1.3396 | 0 | 1.3396 | 4.197 | 4.195 | 4.194 | 4.197 | 4.194 | 30.04 | 32.41 | 29.29 | 33.26 | 33.92 | 33.01 | 24.11 | 4.197 | 4.194 | 20.977 | 33.92 | 29.29 | 0
3982.35 | 2018-05-08 04:06:17 | 1 | 4 | 充电 电流 阶跃 | 1417.00 | 3982.4 | 5.5 | - | - | - | 20.909 | 5.382 | 0.113 | 0 | 67.6161 | 0 | 67.6161 | 1.3397 | 0 | 1.3397 | 4.197 | 4.195 | 4.194 | 4.197 | 4.194 | 30.19 | 32.3 | 29.52 | 33.3 | 33.9 | 33.07 | 23.94 | 4.197 | 4.194 | 20.977 | 33.9 | 29.52 | 0
3983.35 | 2018-05-08 04:06:18 | 1 | 4 | 充电 电流 阶跃 | 1418.00 | 3983.4 | 5.5 | - | - | - | 20.905 | 5.375 | 0.112 | 0 | 67.6176 | 0 | 67.6176 | 1.3397 | 0 | 1.3397 | 4.197 | 4.195 | 4.194 | 4.197 | 4.194 | 30.26 | 32.3 | 29.48 | 33.39 | 33.88 | 33.03 | 24.14 | 4.197 | 4.194 | 20.977 | 33.88 | 29.48 | 0
3984.35 | 2018-05-08 04:06:19 | 1 | 4 | 充电 电流 阶跃 | 1419.00 | 3984.4 | 5.5 | - | - | - | 20.911 | 5.393 | 0.113 | 0 | 67.6191 | 0 | 67.6191 | 1.3397 | 0 | 1.3397 | 4.197 | 4.195 | 4.195 | 4.197 | 4.194 | 30.22 | 32.29 | 29.43 | 33.25 | 34 | 33.01 | 24.27 | 4.197 | 4.194 | 20.977 | 34 | 29.43 | 0
3985.35 | 2018-05-08 04:06:20 | 1 | 4 | 充电 电流 阶跃 | 1420.00 | 3985.4 | 5.5 | - | - | - | 20.909 | 5.39 | 0.113 | 0 | 67.6206 | 0 | 67.6206 | 1.3398 | 0 | 1.3398 | 4.197 | 4.195 | 4.194 | 4.197 | 4.194 | 30.19 | 32.32 | 29.33 | 33.3 | 33.92 | 33 | 24.26 | 4.197 | 4.194 | 20.977 | 33.92 | 29.33 | 0
3986.35 | 2018-05-08 04:06:21 | 1 | 4 | 充电 电流 阶跃 | 1421.00 | 3986.4 | 5.5 | - | - | - | 20.905 | 5.369 | 0.112 | 0 | 67.6221 | 0 | 67.6221 | 1.3398 | 0 | 1.3398 | 4.197 | 4.195 | 4.194 | 4.197 | 4.194 | 30.14 | 32.29 | 29.33 | 33.3 | 33.87 | 32.97 | 24.16 | 4.197 | 4.194 | 20.977 | 33.87 | 29.33 | 0
3987.35 | 2018-05-08 04:06:22 | 1 | 4 | 充电 电流 阶跃 | 1422.00 | 3987.4 | 5.5 | - | - | - | 20.905 | 5.384 | 0.113 | 0 | 67.6236 | 0 | 67.6236 | 1.3398 | 0 | 1.3398 | 4.197 | 4.195 | 4.195 | 4.197 | 4.195 | 30.18 | 32.37 | 29.26 | 33.22 | 33.83 | 32.82 | 24.03 | 4.197 | 4.195 | 20.978 | 33.83 | 29.26 | 0
3988.35 | 2018-05-08 04:06:23 | 1 | 4 | 充电 电流 阶跃 | 1423.00 | 3988.4 | 5.5 | - | - | - | 20.908 | 5.388 | 0.113 | 0 | 67.6251 | 0 | 67.6251 | 1.3398 | 0 | 1.3398 | 4.197 | 4.195 | 4.194 | 4.197 | 4.195 | 30.12 | 32.21 | 29.27 | 33.34 | 33.75 | 32.88 | 23.96 | 4.197 | 4.194 | 20.977 | 33.75 | 29.27 | 0
3989.35 | 2018-05-08 04:06:24 | 1 | 4 | 充电 电流 阶跃 | 1424.00 | 3989.4 | 5.5 | - | - | - | 20.908 | 5.388 | 0.113 | 0 | 67.6266 | 0 | 67.6266 | 1.3399 | 0 | 1.3399 | 4.197 | 4.195 | 4.195 | 4.197 | 4.195 | 30.09 | 32.23 | 29.37 | 33.25 | 33.88 | 32.98 | 24.06 | 4.197 | 4.195 | 20.977 | 33.88 | 29.37 | 0
3990.35 | 2018-05-08 04:06:24 | 1 | 4 | 充电 电流 阶跃 | 1425.00 | 3990.4 | 5.5 | - | - | - | 20.902 | 5.383 | 0.113 | 0 | 67.6281 | 0 | 67.6281 | 1.3399 | 0 | 1.3399 | 4.197 | 4.195 | 4.195 | 4.197 | 4.194 | 30.1 | 32.28 | 29.36 | 33.33 | 33.85 | 32.96 | 24.18 | 4.197 | 4.194 | 20.978 | 33.85 | 29.36 | 0
3991.35 | 2018-05-08 04:06:25 | 1 | 4 | 充电 电流 阶跃 | 1426.00 | 3991.4 | 5.5 | - | - | - | 20.905 | 5.393 | 0.113 | 0 | 67.6296 | 0 | 67.6296 | 1.3399 | 0 | 1.3399 | 4.197 | 4.195 | 4.195 | 4.197 | 4.195 | 30.28 | 32.34 | 29.45 | 33.26 | 33.91 | 33.04 | 24.18 | 4.197 | 4.195 | 20.978 | 33.91 | 29.45 | 0
3992.35 | 2018-05-08 04:06:27 | 1 | 4 | 充电 电流 阶跃 | 1427.00 | 3992.4 | 5.5 | - | - | - | 20.907 | 5.393 | 0.113 | 0 | 67.6311 | 0 | 67.6311 | 1.34 | 0 | 1.34 | 4.197 | 4.195 | 4.195 | 4.197 | 4.194 | 30.2 | 32.31 | 29.36 | 33.27 | 33.86 | 33.02 | 24.15 | 4.197 | 4.194 | 20.978 | 33.86 | 29.36 | 0
3993.35 | 2018-05-08 04:06:27 | 1 | 4 | 充电 电流 阶跃 | 1428.00 | 3993.4 | 5.5 | - | - | - | 20.905 | 5.391 | 0.113 | 0 | 67.6326 | 0 | 67.6326 | 1.34 | 0 | 1.34 | 4.197 | 4.195 | 4.195 | 4.197 | 4.195 | 30.2 | 32.21 | 29.38 | 33.31 | 33.97 | 32.89 | 24.08 | 4.197 | 4.195 | 20.978 | 33.97 | 29.38 | 0
3994.35 | 2018-05-08 04:06:28 | 1 | 4 | 充电 电流 阶跃 | 1429.00 | 3994.4 | 5.5 | - | - | - | 20.905 | 5.391 | 0.113 | 0 | 67.6341 | 0 | 67.6341 | 1.34 | 0 | 1.34 | 4.197 | 4.195 | 4.195 | 4.197 | 4.195 | 30.2 | 32.37 | 29.58 | 33.28 | 33.88 | 32.97 | 24.14 | 4.197 | 4.195 | 20.978 | 33.88 | 29.58 | 0
3995.35 | 2018-05-08 04:06:29 | 1 | 4 | 充电 电流 阶跃 | 1430.00 | 3995.4 | 5.5 | - | - | - | 20.905 | 5.387 | 0.113 | 0 | 67.6356 | 0 | 67.6356 | 1.3401 | 0 | 1.3401 | 4.197 | 4.195 | 4.195 | 4.197 | 4.195 | 30.16 | 32.27 | 29.26 | 33.31 | 33.91 | 32.96 | 24.09 | 4.197 | 4.195 | 20.978 | 33.91 | 29.26 | 0
3996.35 | 2018-05-08 04:06:30 | 1 | 4 | 充电 电流 阶跃 | 1431.00 | 3996.4 | 5.5 | - | - | - | 20.914 | 5.38 | 0.113 | 0 | 67.6371 | 0 | 67.6371 | 1.3401 | 0 | 1.3401 | 4.197 | 4.195 | 4.195 | 4.197 | 4.194 | 30.1 | 32.37 | 29.48 | 33.15 | 33.84 | 33.03 | 23.99 | 4.197 | 4.194 | 20.978 | 33.84 | 29.48 | 0
3997.35 | 2018-05-08 04:06:31 | 1 | 4 | 充电 电流 阶跃 | 1432.00 | 3997.4 | 5.5 | - | - | - | 20.903 | 5.385 | 0.113 | 0 | 67.6386 | 0 | 67.6386 | 1.3401 | 0 | 1.3401 | 4.197 | 4.195 | 4.195 | 4.197 | 4.195 | 30.17 | 32.27 | 29.39 | 33.18 | 33.77 | 32.89 | 24.02 | 4.197 | 4.195 | 20.978 | 33.77 | 29.39 | 0
3998.35 | 2018-05-08 04:06:32 | 1 | 4 | 充电 电流 阶跃 | 1433.00 | 3998.4 | 5.5 | - | - | - | 20.914 | 5.393 | 0.113 | 0 | 67.6401 | 0 | 67.6401 | 1.3402 | 0 | 1.3402 | 4.197 | 4.195 | 4.195 | 4.197 | 4.195 | 30.21 | 32.42 | 29.43 | 33.31 | 33.86 | 32.98 | 24.02 | 4.197 | 4.195 | 20.978 | 33.86 | 29.43 | 0
3999.35 | 2018-05-08 04:06:33 | 1 | 4 | 充电 电流 阶跃 | 1434.00 | 3999.4 | 5.5 | - | - | - | 20.903 | 5.396 | 0.113 | 0 | 67.6416 | 0 | 67.6416 | 1.3402 | 0 | 1.3402 | 4.197 | 4.195 | 4.195 | 4.197 | 4.195 | 30.13 | 32.34 | 29.43 | 33.31 | 33.94 | 33.08 | 24.16 | 4.197 | 4.195 | 20.978 | 33.94 | 29.43 | 0
4000.35 | 2018-05-08 04:06:34 | 1 | 4 | 充电 电流 阶跃 | 1435.00 | 4000.4 | 5.5 | - | - | - | 20.905 | 5.392 | 0.113 | 0 | 67.6431 | 0 | 67.6431 | 1.3402 | 0 | 1.3402 | 4.197 | 4.195 | 4.195 | 4.197 | 4.195 | 30.2 | 32.27 | 29.45 | 33.29 | 33.93 | 32.94 | 24.12 | 4.197 | 4.195 | 20.979 | 33.93 | 29.45 | 0
4001.35 | 2018-05-08 04:06:35 | 1 | 4 | 充电 电流 阶跃 | 1436.00 | 4001.4 | 5.5 | - | - | - | 20.908 | 5.392 | 0.113 | 0 | 67.6446 | 0 | 67.6446 | 1.3403 | 0 | 1.3403 | 4.197 | 4.195 | 4.195 | 4.197 | 4.195 | 30.17 | 32.22 | 29.27 | 33.13 | 33.8 | 33.1 | 24.12 | 4.197 | 4.195 | 20.979 | 33.8 | 29.27 | 0
4002.35 | 2018-05-08 04:06:36 | 1 | 4 | 充电 电流 阶跃 | 1437.00 | 4002.4 | 5.5 | - | - | - | 20.908 | 5.398 | 0.113 | 0 | 67.6461 | 0 | 67.6461 | 1.3403 | 0 | 1.3403 | 4.197 | 4.195 | 4.195 | 4.197 | 4.195 | 30.3 | 32.29 | 29.37 | 33.22 | 34.04 | 32.92 | 24.33 | 4.197 | 4.195 | 20.979 | 34.04 | 29.37 | 0
4003.35 | 2018-05-08 04:06:37 | 1 | 4 | 充电 电流 阶跃 | 1438.00 | 4003.4 | 5.5 | - | - | - | 20.905 | 5.387 | 0.113 | 0 | 67.6476 | 0 | 67.6476 | 1.3403 | 0 | 1.3403 | 4.197 | 4.195 | 4.195 | 4.197 | 4.195 | 30.11 | 32.28 | 29.33 | 33.22 | 34.04 | 33.03 | 24.24 | 4.197 | 4.195 | 20.979 | 34.04 | 29.33 | 0
4004.35 | 2018-05-08 04:06:39 | 1 | 4 | 充电 电流 阶跃 | 1439.00 | 4004.4 | 5.5 | - | - | - | 20.905 | 5.395 | 0.113 | 0 | 67.6491 | 0 | 67.6491 | 1.3403 | 0 | 1.3403 | 4.197 | 4.195 | 4.195 | 4.197 | 4.195 | 30.17 | 32.39 | 29.41 | 33.27 | 33.88 | 33.03 | 24.18 | 4.197 | 4.195 | 20.979 | 33.88 | 29.41 | 0
4005.35 | 2018-05-08 04:06:39 | 1 | 4 | 充电 电流 阶跃 | 1440.00 | 4005.4 | 5.5 | - | - | - | 20.905 | 5.384 | 0.113 | 0 | 67.6506 | 0 | 67.6506 | 1.3404 | 0 | 1.3404 | 4.197 | 4.195 | 4.195 | 4.197 | 4.195 | 30.15 | 32.22 | 29.43 | 33.17 | 33.98 | 32.91 | 24.08 | 4.197 | 4.195 | 20.979 | 33.98 | 29.43 | 0
4006.35 | 2018-05-08 04:06:40 | 1 | 4 | 充电 电流 阶跃 | 1441.00 | 4006.4 | 5.5 | - | - | - | 20.905 | 5.375 | 0.112 | 0 | 67.652 | 0 | 67.652 | 1.3404 | 0 | 1.3404 | 4.197 | 4.196 | 4.195 | 4.197 | 4.195 | 30.08 | 32.22 | 29.41 | 33.19 | 33.87 | 33.08 | 23.97 | 4.197 | 4.195 | 20.98 | 33.87 | 29.41 | 0
4007.35 | 2018-05-08 04:06:41 | 1 | 4 | 充电 电流 阶跃 | 1442.00 | 4007.4 | 5.5 | - | - | - | 20.91 | 5.382 | 0.113 | 0 | 67.6535 | 0 | 67.6535 | 1.3404 | 0 | 1.3404 | 4.197 | 4.195 | 4.195 | 4.197 | 4.195 | 30.03 | 32.22 | 29.26 | 33.24 | 33.82 | 32.98 | 24.05 | 4.197 | 4.195 | 20.979 | 33.82 | 29.26 | 0
4008.35 | 2018-05-08 04:06:42 | 1 | 4 | 充电 电流 阶跃 | 1443.00 | 4008.4 | 5.5 | - | - | - | 20.905 | 5.372 | 0.112 | 0 | 67.655 | 0 | 67.655 | 1.3405 | 0 | 1.3405 | 4.197 | 4.196 | 4.195 | 4.197 | 4.195 | 30.19 | 32.3 | 29.48 | 33.32 | 34 | 33.14 | 24.03 | 4.197 | 4.195 | 20.98 | 34 | 29.48 | 0
4009.35 | 2018-05-08 04:06:43 | 1 | 4 | 充电 电流 阶跃 | 1444.00 | 4009.4 | 5.5 | - | - | - | 20.907 | 5.385 | 0.113 | 0 | 67.6565 | 0 | 67.6565 | 1.3405 | 0 | 1.3405 | 4.197 | 4.196 | 4.195 | 4.197 | 4.195 | 30.09 | 32.35 | 29.44 | 33.27 | 33.93 | 33.05 | 24.17 | 4.197 | 4.195 | 20.98 | 33.93 | 29.44 | 0
4010.35 | 2018-05-08 04:06:44 | 1 | 4 | 充电 电流 阶跃 | 1445.00 | 4010.4 | 5.5 | - | - | - | 20.905 | 5.364 | 0.112 | 0 | 67.658 | 0 | 67.658 | 1.3405 | 0 | 1.3405 | 4.197 | 4.195 | 4.195 | 4.197 | 4.195 | 30.06 | 32.24 | 29.32 | 33.13 | 33.84 | 32.94 | 24.15 | 4.197 | 4.195 | 20.979 | 33.84 | 29.32 | 0
4011.35 | 2018-05-08 04:06:45 | 1 | 4 | 充电 电流 阶跃 | 1446.00 | 4011.4 | 5.5 | - | - | - | 20.898 | 5.379 | 0.112 | 0 | 67.6595 | 0 | 67.6595 | 1.3406 | 0 | 1.3406 | 4.197 | 4.196 | 4.195 | 4.197 | 4.195 | 30.21 | 32.42 | 29.39 | 33.37 | 33.84 | 33.05 | 24.03 | 4.197 | 4.195 | 20.98 | 33.84 | 29.39 | 0
4012.35 | 2018-05-08 04:06:46 | 1 | 4 | 充电 电流 阶跃 | 1447.00 | 4012.4 | 5.5 | - | - | - | 20.911 | 5.385 | 0.113 | 0 | 67.661 | 0 | 67.661 | 1.3406 | 0 | 1.3406 | 4.197 | 4.196 | 4.195 | 4.197 | 4.195 | 30.2 | 32.32 | 29.3 | 33.24 | 33.88 | 32.97 | 24.05 | 4.197 | 4.195 | 20.98 | 33.88 | 29.3 | 0
4013.35 | 2018-05-08 04:06:47 | 1 | 4 | 充电 电流 阶跃 | 1448.00 | 4013.4 | 5.5 | - | - | - | 20.905 | 5.386 | 0.113 | 0 | 67.6625 | 0 | 67.6625 | 1.3406 | 0 | 1.3406 | 4.197 | 4.196 | 4.195 | 4.197 | 4.195 | 30.11 | 32.22 | 29.29 | 33.2 | 33.87 | 32.89 | 24.22 | 4.197 | 4.195 | 20.98 | 33.87 | 29.29 | 0
4014.35 | 2018-05-08 04:06:48 | 1 | 4 | 充电 电流 阶跃 | 1449.00 | 4014.4 | 5.5 | - | - | - | 20.908 | 5.386 | 0.113 | 0 | 67.664 | 0 | 67.664 | 1.3407 | 0 | 1.3407 | 4.197 | 4.196 | 4.195 | 4.197 | 4.195 | 30.25 | 32.38 | 29.43 | 33.35 | 33.84 | 33.05 | 24.22 | 4.197 | 4.195 | 20.98 | 33.84 | 29.43 | 0
4015.35 | 2018-05-08 04:06:49 | 1 | 4 | 充电 电流 阶跃 | 1450.00 | 4015.4 | 5.5 | - | - | - | 20.902 | 5.374 | 0.112 | 0 | 67.6655 | 0 | 67.6655 | 1.3407 | 0 | 1.3407 | 4.197 | 4.196 | 4.195 | 4.197 | 4.195 | 30.29 | 32.45 | 29.38 | 33.43 | 33.86 | 32.96 | 24.35 | 4.197 | 4.195 | 20.98 | 33.86 | 29.38 | 0
4016.35 | 2018-05-08 04:06:50 | 1 | 4 | 充电 电流 阶跃 | 1451.00 | 4016.4 | 5.5 | - | - | - | 20.905 | 5.397 | 0.113 | 0 | 67.667 | 0 | 67.667 | 1.3407 | 0 | 1.3407 | 4.197 | 4.196 | 4.195 | 4.197 | 4.195 | 30.17 | 32.35 | 29.39 | 33.18 | 33.79 | 33.06 | 24.02 | 4.197 | 4.195 | 20.98 | 33.79 | 29.39 | 0
4017.35 | 2018-05-08 04:06:51 | 1 | 4 | 充电 电流 阶跃 | 1452.00 | 4017.4 | 5.5 | - | - | - | 20.905 | 5.375 | 0.112 | 0 | 67.6685 | 0 | 67.6685 | 1.3408 | 0 | 1.3408 | 4.197 | 4.196 | 4.195 | 4.197 | 4.195 | 30.16 | 32.26 | 29.36 | 33.29 | 33.93 | 32.98 | 24.08 | 4.197 | 4.195 | 20.98 | 33.93 | 29.36 | 0
4018.35 | 2018-05-08 04:06:52 | 1 | 4 | 充电 电流 阶跃 | 1453.00 | 4018.4 | 5.5 | - | - | - | 20.905 | 5.382 | 0.113 | 0 | 67.67 | 0 | 67.67 | 1.3408 | 0 | 1.3408 | 4.197 | 4.196 | 4.195 | 4.197 | 4.195 | 30.08 | 32.31 | 29.31 | 33.32 | 33.71 | 32.97 | 24.09 | 4.197 | 4.195 | 20.98 | 33.71 | 29.31 | 0
4019.35 | 2018-05-08 04:06:53 | 1 | 4 | 充电 电流 阶跃 | 1454.00 | 4019.4 | 5.5 | - | - | - | 20.905 | 5.388 | 0.113 | 0 | 67.6715 | 0 | 67.6715 | 1.3408 | 0 | 1.3408 | 4.197 | 4.196 | 4.195 | 4.197 | 4.195 | 30.1 | 32.3 | 29.31 | 33.21 | 33.81 | 33.02 | 24.11 | 4.197 | 4.195 | 20.98 | 33.81 | 29.31 | 0
4020.35 | 2018-05-08 04:06:54 | 1 | 4 | 充电 电流 阶跃 | 1455.00 | 4020.4 | 5.5 | - | - | - | 20.909 | 5.389 | 0.113 | 0 | 67.673 | 0 | 67.673 | 1.3409 | 0 | 1.3409 | 4.197 | 4.196 | 4.195 | 4.197 | 4.195 | 30.15 | 32.16 | 29.38 | 33.17 | 33.81 | 32.92 | 23.97 | 4.197 | 4.195 | 20.98 | 33.81 | 29.38 | 0
4021.35 | 2018-05-08 04:06:55 | 1 | 4 | 充电 电流 阶跃 | 1456.00 | 4021.4 | 5.5 | - | - | - | 20.91 | 5.385 | 0.113 | 0 | 67.6745 | 0 | 67.6745 | 1.3409 | 0 | 1.3409 | 4.197 | 4.196 | 4.195 | 4.197 | 4.195 | 30.01 | 32.31 | 29.34 | 33.21 | 33.68 | 32.83 | 24.04 | 4.197 | 4.195 | 20.981 | 33.68 | 29.34 | 0
4022.35 | 2018-05-08 04:06:56 | 1 | 4 | 充电 电流 阶跃 | 1457.00 | 4022.4 | 5.5 | - | - | - | 20.91 | 5.393 | 0.113 | 0 | 67.676 | 0 | 67.676 | 1.3409 | 0 | 1.3409 | 4.197 | 4.196 | 4.195 | 4.197 | 4.195 | 30.06 | 32.23 | 29.49 | 33.22 | 33.71 | 33.02 | 24.2 | 4.197 | 4.195 | 20.98 | 33.71 | 29.49 | 0
4023.35 | 2018-05-08 04:06:57 | 1 | 4 | 充电 电流 阶跃 | 1458.00 | 4023.4 | 5.5 | - | - | - | 20.905 | 5.397 | 0.113 | 0 | 67.6775 | 0 | 67.6775 | 1.3409 | 0 | 1.3409 | 4.197 | 4.196 | 4.195 | 4.197 | 4.195 | 30.13 | 32.14 | 29.4 | 33.19 | 33.86 | 32.96 | 24.15 | 4.197 | 4.195 | 20.981 | 33.86 | 29.4 | 0
4024.35 | 2018-05-08 04:06:58 | 1 | 4 | 充电 电流 阶跃 | 1459.00 | 4024.4 | 5.5 | - | - | - | 20.905 | 5.385 | 0.113 | 0 | 67.679 | 0 | 67.679 | 1.341 | 0 | 1.341 | 4.198 | 4.196 | 4.195 | 4.198 | 4.195 | 30.11 | 32.19 | 29.46 | 33.26 | 33.87 | 32.91 | 24.23 | 4.198 | 4.195 | 20.981 | 33.87 | 29.46 | 0
4025.35 | 2018-05-08 04:06:59 | 1 | 4 | 充电 电流 阶跃 | 1460.00 | 4025.4 | 5.5 | - | - | - | 20.905 | 5.378 | 0.112 | 0 | 67.6805 | 0 | 67.6805 | 1.341 | 0 | 1.341 | 4.197 | 4.196 | 4.195 | 4.197 | 4.195 | 30.04 | 32.21 | 29.25 | 33.22 | 33.73 | 32.83 | 24.14 | 4.197 | 4.195 | 20.981 | 33.73 | 29.25 | 0
4026.35 | 2018-05-08 04:07:00 | 1 | 4 | 充电 电流 阶跃 | 1461.00 | 4026.4 | 5.5 | - | - | - | 20.899 | 5.381 | 0.112 | 0 | 67.682 | 0 | 67.682 | 1.341 | 0 | 1.341 | 4.197 | 4.196 | 4.195 | 4.197 | 4.195 | 30.09 | 32.27 | 29.4 | 33.2 | 33.82 | 32.93 | 24.23 | 4.197 | 4.195 | 20.981 | 33.82 | 29.4 | 0
4027.35 | 2018-05-08 04:07:01 | 1 | 4 | 充电 电流 阶跃 | 1462.00 | 4027.4 | 5.5 | - | - | - | 20.91 | 5.383 | 0.113 | 0 | 67.6835 | 0 | 67.6835 | 1.3411 | 0 | 1.3411 | 4.197 | 4.196 | 4.195 | 4.198 | 4.195 | 30.17 | 32.17 | 29.32 | 33.2 | 33.85 | 32.93 | 23.97 | 4.198 | 4.195 | 20.981 | 33.85 | 29.32 | 0
4028.35 | 2018-05-08 04:07:02 | 1 | 4 | 充电 电流 阶跃 | 1463.00 | 4028.4 | 5.5 | - | - | - | 20.908 | 5.384 | 0.113 | 0 | 67.685 | 0 | 67.685 | 1.3411 | 0 | 1.3411 | 4.197 | 4.196 | 4.195 | 4.198 | 4.195 | 30.06 | 32.25 | 29.39 | 33.29 | 33.8 | 32.9 | 24.09 | 4.198 | 4.195 | 20.981 | 33.8 | 29.39 | 0
4029.35 | 2018-05-08 04:07:03 | 1 | 4 | 充电 电流 阶跃 | 1464.00 | 4029.4 | 5.5 | - | - | - | 20.91 | 5.39 | 0.113 | 0 | 67.6865 | 0 | 67.6865 | 1.3411 | 0 | 1.3411 | 4.197 | 4.196 | 4.195 | 4.198 | 4.195 | 30.07 | 32.33 | 29.38 | 33.3 | 33.95 | 32.91 | 24.1 | 4.198 | 4.195 | 20.981 | 33.95 | 29.38 | 0
4030.35 | 2018-05-08 04:07:04 | 1 | 4 | 充电 电流 阶跃 | 1465.00 | 4030.4 | 5.5 | - | - | - | 20.905 | 5.383 | 0.113 | 0 | 67.688 | 0 | 67.688 | 1.3412 | 0 | 1.3412 | 4.198 | 4.196 | 4.195 | 4.198 | 4.195 | 30.14 | 32.34 | 29.4 | 33.24 | 33.89 | 32.91 | 24.14 | 4.198 | 4.195 | 20.981 | 33.89 | 29.4 | 0
4031.35 | 2018-05-08 04:07:05 | 1 | 4 | 充电 电流 阶跃 | 1466.00 | 4031.4 | 5.5 | - | - | - | 20.905 | 5.386 | 0.113 | 0 | 67.6895 | 0 | 67.6895 | 1.3412 | 0 | 1.3412 | 4.198 | 4.196 | 4.195 | 4.198 | 4.195 | 30.17 | 32.16 | 29.42 | 33.21 | 33.71 | 32.91 | 24.05 | 4.198 | 4.195 | 20.982 | 33.71 | 29.42 | 0
4032.35 | 2018-05-08 04:07:06 | 1 | 4 | 充电 电流 阶跃 | 1467.00 | 4032.4 | 5.5 | - | - | - | 20.908 | 5.376 | 0.112 | 0 | 67.691 | 0 | 67.691 | 1.3412 | 0 | 1.3412 | 4.198 | 4.196 | 4.195 | 4.198 | 4.195 | 30.17 | 32.27 | 29.3 | 33.24 | 33.93 | 32.94 | 24.06 | 4.198 | 4.195 | 20.981 | 33.93 | 29.3 | 0
4033.35 | 2018-05-08 04:07:07 | 1 | 4 | 充电 电流 阶跃 | 1468.00 | 4033.4 | 5.5 | - | - | - | 20.908 | 5.377 | 0.112 | 0 | 67.6925 | 0 | 67.6925 | 1.3413 | 0 | 1.3413 | 4.198 | 4.196 | 4.195 | 4.198 | 4.195 | 30.11 | 32.32 | 29.53 | 33.21 | 33.84 | 32.87 | 24.16 | 4.198 | 4.195 | 20.982 | 33.84 | 29.53 | 0
4034.35 | 2018-05-08 04:07:08 | 1 | 4 | 充电 电流 阶跃 | 1469.00 | 4034.4 | 5.5 | - | - | - | 20.905 | 5.384 | 0.113 | 0 | 67.6939 | 0 | 67.6939 | 1.3413 | 0 | 1.3413 | 4.198 | 4.196 | 4.195 | 4.198 | 4.195 | 30.04 | 32.22 | 29.38 | 33.23 | 33.88 | 32.94 | 24.1 | 4.198 | 4.195 | 20.982 | 33.88 | 29.38 | 0
4035.35 | 2018-05-08 04:07:09 | 1 | 4 | 充电 电流 阶跃 | 1470.00 | 4035.4 | 5.5 | - | - | - | 20.91 | 5.383 | 0.113 | 0 | 67.6954 | 0 | 67.6954 | 1.3413 | 0 | 1.3413 | 4.198 | 4.196 | 4.195 | 4.198 | 4.195 | 29.93 | 32.24 | 29.37 | 33.18 | 33.79 | 32.89 | 24.19 | 4.198 | 4.195 | 20.982 | 33.79 | 29.37 | 0
4036.35 | 2018-05-08 04:07:10 | 1 | 4 | 充电 电流 阶跃 | 1471.00 | 4036.4 | 5.5 | - | - | - | 20.905 | 5.393 | 0.113 | 0 | 67.6969 | 0 | 67.6969 | 1.3414 | 0 | 1.3414 | 4.198 | 4.196 | 4.195 | 4.198 | 4.195 | 30.24 | 32.18 | 29.48 | 33.28 | 33.83 | 32.89 | 24.02 | 4.198 | 4.195 | 20.982 | 33.83 | 29.48 | 0
4037.35 | 2018-05-08 04:07:11 | 1 | 4 | 充电 电流 阶跃 | 1472.00 | 4037.4 | 5.5 | - | - | - | 20.914 | 5.382 | 0.113 | 0 | 67.6984 | 0 | 67.6984 | 1.3414 | 0 | 1.3414 | 4.198 | 4.196 | 4.196 | 4.198 | 4.195 | 30.02 | 32.27 | 29.48 | 33.29 | 33.81 | 32.95 | 24.09 | 4.198 | 4.195 | 20.982 | 33.81 | 29.48 | 0
4038.35 | 2018-05-08 04:07:12 | 1 | 4 | 充电 电流 阶跃 | 1473.00 | 4038.4 | 5.5 | - | - | - | 20.918 | 5.39 | 0.113 | 0 | 67.6999 | 0 | 67.6999 | 1.3414 | 0 | 1.3414 | 4.198 | 4.196 | 4.195 | 4.198 | 4.195 | 30.02 | 32.2 | 29.36 | 33.16 | 33.71 | 32.96 | 24.08 | 4.198 | 4.195 | 20.982 | 33.71 | 29.36 | 0
4039.35 | 2018-05-08 04:07:13 | 1 | 4 | 充电 电流 阶跃 | 1474.00 | 4039.4 | 5.5 | - | - | - | 20.907 | 5.38 | 0.112 | 0 | 67.7014 | 0 | 67.7014 | 1.3414 | 0 | 1.3414 | 4.198 | 4.196 | 4.195 | 4.198 | 4.196 | 30.18 | 32.26 | 29.38 | 33.16 | 33.88 | 32.9 | 24.18 | 4.198 | 4.195 | 20.982 | 33.88 | 29.38 | 0
4040.35 | 2018-05-08 04:07:14 | 1 | 4 | 充电 电流 阶跃 | 1475.00 | 4040.4 | 5.5 | - | - | - | 20.907 | 5.383 | 0.113 | 0 | 67.7029 | 0 | 67.7029 | 1.3415 | 0 | 1.3415 | 4.198 | 4.196 | 4.195 | 4.198 | 4.196 | 29.97 | 32.12 | 29.23 | 33.17 | 33.76 | 32.82 | 23.9 | 4.198 | 4.195 | 20.982 | 33.76 | 29.23 | 0
4041.35 | 2018-05-08 04:07:15 | 1 | 4 | 充电 电流 阶跃 | 1476.00 | 4041.4 | 5.5 | - | - | - | 20.913 | 5.373 | 0.112 | 0 | 67.7044 | 0 | 67.7044 | 1.3415 | 0 | 1.3415 | 4.198 | 4.196 | 4.196 | 4.198 | 4.196 | 30.09 | 32.27 | 29.26 | 33.16 | 33.76 | 32.89 | 24.15 | 4.198 | 4.196 | 20.982 | 33.76 | 29.26 | 0
4042.35 | 2018-05-08 04:07:16 | 1 | 4 | 充电 电流 阶跃 | 1477.00 | 4042.4 | 5.5 | - | - | - | 20.914 | 5.378 | 0.112 | 0 | 67.7059 | 0 | 67.7059 | 1.3415 | 0 | 1.3415 | 4.198 | 4.196 | 4.196 | 4.198 | 4.196 | 30.05 | 32.21 | 29.45 | 33.02 | 33.71 | 32.84 | 24.11 | 4.198 | 4.196 | 20.983 | 33.71 | 29.45 | 0
4043.35 | 2018-05-08 04:07:17 | 1 | 4 | 充电 电流 阶跃 | 1478.00 | 4043.4 | 5.5 | - | - | - | 20.905 | 5.385 | 0.113 | 0 | 67.7074 | 0 | 67.7074 | 1.3416 | 0 | 1.3416 | 4.198 | 4.196 | 4.196 | 4.198 | 4.195 | 29.99 | 32.23 | 29.42 | 33.18 | 33.75 | 32.98 | 24.19 | 4.198 | 4.195 | 20.982 | 33.75 | 29.42 | 0
4044.35 | 2018-05-08 04:07:18 | 1 | 4 | 充电 电流 阶跃 | 1479.00 | 4044.4 | 5.5 | - | - | - | 20.911 | 5.373 | 0.112 | 0 | 67.7089 | 0 | 67.7089 | 1.3416 | 0 | 1.3416 | 4.198 | 4.196 | 4.196 | 4.198 | 4.196 | 30.11 | 32.16 | 29.38 | 33.29 | 33.84 | 32.91 | 24.03 | 4.198 | 4.196 | 20.983 | 33.84 | 29.38 | 0
4045.35 | 2018-05-08 04:07:19 | 1 | 4 | 充电 电流 阶跃 | 1480.00 | 4045.4 | 5.5 | - | - | - | 20.905 | 5.392 | 0.113 | 0 | 67.7104 | 0 | 67.7104 | 1.3416 | 0 | 1.3416 | 4.198 | 4.196 | 4.195 | 4.198 | 4.196 | 30.13 | 32.18 | 29.3 | 33.17 | 33.72 | 32.78 | 24.15 | 4.198 | 4.195 | 20.983 | 33.72 | 29.3 | 0
4046.35 | 2018-05-08 04:07:20 | 1 | 4 | 充电 电流 阶跃 | 1481.00 | 4046.4 | 5.5 | - | - | - | 20.914 | 5.39 | 0.113 | 0 | 67.7119 | 0 | 67.7119 | 1.3417 | 0 | 1.3417 | 4.198 | 4.196 | 4.196 | 4.198 | 4.196 | 30.15 | 32.28 | 29.27 | 33.23 | 33.81 | 33.01 | 23.94 | 4.198 | 4.196 | 20.983 | 33.81 | 29.27 | 0
4047.35 | 2018-05-08 04:07:21 | 1 | 4 | 充电 电流 阶跃 | 1482.00 | 4047.4 | 5.5 | - | - | - | 20.901 | 5.386 | 0.113 | 0 | 67.7134 | 0 | 67.7134 | 1.3417 | 0 | 1.3417 | 4.198 | 4.196 | 4.196 | 4.198 | 4.196 | 30.15 | 32.37 | 29.28 | 33.37 | 33.84 | 32.98 | 24.17 | 4.198 | 4.196 | 20.983 | 33.84 | 29.28 | 0
4048.35 | 2018-05-08 04:07:22 | 1 | 4 | 充电 电流 阶跃 | 1483.00 | 4048.4 | 5.5 | - | - | - | 20.899 | 5.375 | 0.112 | 0 | 67.7149 | 0 | 67.7149 | 1.3417 | 0 | 1.3417 | 4.198 | 4.196 | 4.196 | 4.198 | 4.196 | 30.13 | 32.32 | 29.48 | 33.24 | 33.86 | 32.95 | 24.23 | 4.198 | 4.196 | 20.983 | 33.86 | 29.48 | 0
4049.35 | 2018-05-08 04:07:23 | 1 | 4 | 充电 电流 阶跃 | 1484.00 | 4049.4 | 5.5 | - | - | - | 20.914 | 5.375 | 0.112 | 0 | 67.7164 | 0 | 67.7164 | 1.3418 | 0 | 1.3418 | 4.198 | 4.196 | 4.196 | 4.198 | 4.196 | 29.95 | 32.2 | 29.33 | 33.13 | 33.84 | 32.88 | 24.15 | 4.198 | 4.196 | 20.983 | 33.84 | 29.33 | 0
4050.35 | 2018-05-08 04:07:24 | 1 | 4 | 充电 电流 阶跃 | 1485.00 | 4050.4 | 5.5 | - | - | - | 20.906 | 5.39 | 0.113 | 0 | 67.7179 | 0 | 67.7179 | 1.3418 | 0 | 1.3418 | 4.198 | 4.196 | 4.196 | 4.198 | 4.196 | 30.08 | 32.26 | 29.28 | 33.11 | 33.77 | 32.88 | 24.05 | 4.198 | 4.196 | 20.983 | 33.77 | 29.28 | 0
4051.35 | 2018-05-08 04:07:25 | 1 | 4 | 充电 电流 阶跃 | 1486.00 | 4051.4 | 5.5 | - | - | - | 20.906 | 5.374 | 0.112 | 0 | 67.7194 | 0 | 67.7194 | 1.3418 | 0 | 1.3418 | 4.198 | 4.196 | 4.196 | 4.198 | 4.196 | 29.88 | 32.18 | 29.13 | 33.17 | 33.73 | 32.87 | 23.96 | 4.198 | 4.196 | 20.983 | 33.73 | 29.13 | 0
4052.35 | 2018-05-08 04:07:26 | 1 | 4 | 充电 电流 阶跃 | 1487.00 | 4052.4 | 5.5 | - | - | - | 20.91 | 5.391 | 0.113 | 0 | 67.7209 | 0 | 67.7209 | 1.3419 | 0 | 1.3419 | 4.198 | 4.196 | 4.196 | 4.198 | 4.196 | 30.14 | 32.33 | 29.51 | 33.11 | 33.87 | 32.94 | 24.06 | 4.198 | 4.196 | 20.983 | 33.87 | 29.51 | 0
4053.35 | 2018-05-08 04:07:27 | 1 | 4 | 充电 电流 阶跃 | 1488.00 | 4053.4 | 5.5 | - | - | - | 20.918 | 5.394 | 0.113 | 0 | 67.7224 | 0 | 67.7224 | 1.3419 | 0 | 1.3419 | 4.198 | 4.196 | 4.196 | 4.198 | 4.196 | 30.13 | 32.32 | 29.31 | 33.22 | 33.88 | 32.97 | 24.14 | 4.198 | 4.196 | 20.983 | 33.88 | 29.31 | 0
4054.35 | 2018-05-08 04:07:28 | 1 | 4 | 充电 电流 阶跃 | 1489.00 | 4054.4 | 5.5 | - | - | - | 20.909 | 5.379 | 0.112 | 0 | 67.7239 | 0 | 67.7239 | 1.3419 | 0 | 1.3419 | 4.198 | 4.196 | 4.196 | 4.198 | 4.196 | 29.97 | 32.19 | 29.24 | 33.16 | 33.87 | 32.9 | 24.1 | 4.198 | 4.196 | 20.983 | 33.87 | 29.24 | 0
4055.35 | 2018-05-08 04:07:29 | 1 | 4 | 充电 电流 阶跃 | 1490.00 | 4055.4 | 5.5 | - | - | - | 20.905 | 5.372 | 0.112 | 0 | 67.7254 | 0 | 67.7254 | 1.3419 | 0 | 1.3419 | 4.198 | 4.196 | 4.196 | 4.198 | 4.196 | 30.08 | 32.37 | 29.36 | 33.22 | 33.74 | 32.93 | 24.17 | 4.198 | 4.196 | 20.984 | 33.74 | 29.36 | 0
4056.35 | 2018-05-08 04:07:30 | 1 | 4 | 充电 电流 阶跃 | 1491.00 | 4056.4 | 5.5 | - | - | - | 20.909 | 5.395 | 0.113 | 0 | 67.7269 | 0 | 67.7269 | 1.342 | 0 | 1.342 | 4.198 | 4.196 | 4.196 | 4.198 | 4.196 | 29.91 | 32.23 | 29.27 | 33.1 | 33.71 | 32.84 | 23.98 | 4.198 | 4.196 | 20.984 | 33.71 | 29.27 | 0
4057.35 | 2018-05-08 04:07:31 | 1 | 4 | 充电 电流 阶跃 | 1492.00 | 4057.4 | 5.5 | - | - | - | 20.906 | 5.393 | 0.113 | 0 | 67.7284 | 0 | 67.7284 | 1.342 | 0 | 1.342 | 4.198 | 4.196 | 4.196 | 4.198 | 4.196 | 30.15 | 32.29 | 29.39 | 33.23 | 33.83 | 32.8 | 24.26 | 4.198 | 4.196 | 20.984 | 33.83 | 29.39 | 0
4058.35 | 2018-05-08 04:07:32 | 1 | 4 | 充电 电流 阶跃 | 1493.00 | 4058.4 | 5.5 | - | - | - | 20.905 | 5.387 | 0.113 | 0 | 67.7299 | 0 | 67.7299 | 1.342 | 0 | 1.342 | 4.198 | 4.196 | 4.196 | 4.198 | 4.196 | 30.09 | 32.28 | 29.4 | 33.13 | 33.82 | 32.97 | 24.12 | 4.198 | 4.196 | 20.984 | 33.82 | 29.4 | 0
4059.35 | 2018-05-08 04:07:33 | 1 | 4 | 充电 电流 阶跃 | 1494.00 | 4059.4 | 5.5 | - | - | - | 20.905 | 5.39 | 0.113 | 0 | 67.7314 | 0 | 67.7313 | 1.3421 | 0 | 1.3421 | 4.198 | 4.196 | 4.196 | 4.198 | 4.196 | 30.08 | 32.25 | 29.2 | 33.25 | 33.89 | 32.98 | 24.06 | 4.198 | 4.196 | 20.984 | 33.89 | 29.2 | 0
4060.35 | 2018-05-08 04:07:34 | 1 | 4 | 充电 电流 阶跃 | 1495.00 | 4060.4 | 5.5 | - | - | - | 20.919 | 5.385 | 0.113 | 0 | 67.7328 | 0 | 67.7328 | 1.3421 | 0 | 1.3421 | 4.198 | 4.196 | 4.196 | 4.198 | 4.196 | 30.15 | 32.27 | 29.38 | 33.21 | 33.84 | 32.76 | 24.14 | 4.198 | 4.196 | 20.984 | 33.84 | 29.38 | 0
4061.35 | 2018-05-08 04:07:35 | 1 | 4 | 充电 电流 阶跃 | 1496.00 | 4061.4 | 5.5 | - | - | - | 20.905 | 5.378 | 0.112 | 0 | 67.7343 | 0 | 67.7343 | 1.3421 | 0 | 1.3421 | 4.198 | 4.196 | 4.196 | 4.198 | 4.196 | 29.98 | 32.34 | 29.31 | 33.19 | 33.69 | 32.83 | 24.12 | 4.198 | 4.196 | 20.984 | 33.69 | 29.31 | 0
4062.35 | 2018-05-08 04:07:36 | 1 | 4 | 充电 电流 阶跃 | 1497.00 | 4062.4 | 5.5 | - | - | - | 20.908 | 5.376 | 0.112 | 0 | 67.7358 | 0 | 67.7358 | 1.3422 | 0 | 1.3422 | 4.198 | 4.196 | 4.196 | 4.198 | 4.196 | 30.04 | 32.26 | 29.3 | 33.16 | 33.75 | 32.94 | 24.03 | 4.198 | 4.196 | 20.984 | 33.75 | 29.3 | 0
4063.35 | 2018-05-08 04:07:37 | 1 | 4 | 充电 电流 阶跃 | 1498.00 | 4063.4 | 5.5 | - | - | - | 20.906 | 5.393 | 0.113 | 0 | 67.7373 | 0 | 67.7373 | 1.3422 | 0 | 1.3422 | 4.198 | 4.196 | 4.196 | 4.198 | 4.196 | 30 | 32.22 | 29.38 | 33.11 | 33.82 | 32.88 | 24.09 | 4.198 | 4.196 | 20.984 | 33.82 | 29.38 | 0
4064.35 | 2018-05-08 04:07:38 | 1 | 4 | 充电 电流 阶跃 | 1499.00 | 4064.4 | 5.5 | - | - | - | 20.907 | 5.389 | 0.113 | 0 | 67.7388 | 0 | 67.7388 | 1.3422 | 0 | 1.3422 | 4.198 | 4.196 | 4.196 | 4.198 | 4.196 | 30.03 | 32.21 | 29.36 | 33.18 | 33.75 | 32.86 | 24.17 | 4.198 | 4.196 | 20.984 | 33.75 | 29.36 | 0
4065.35 | 2018-05-08 04:07:39 | 1 | 4 | 充电 电流 阶跃 | 1500.00 | 4065.4 | 5.5 | - | - | - | 20.915 | 5.387 | 0.113 | 0 | 67.7403 | 0 | 67.7403 | 1.3423 | 0 | 1.3423 | 4.198 | 4.196 | 4.196 | 4.198 | 4.196 | 30.18 | 32.32 | 29.35 | 33.17 | 33.89 | 33.03 | 24.11 | 4.198 | 4.196 | 20.984 | 33.89 | 29.35 | 0
4066.35 | 2018-05-08 04:07:40 | 1 | 4 | 充电 电流 阶跃 | 1501.00 | 4066.4 | 5.5 | - | - | - | 20.908 | 5.384 | 0.113 | 0 | 67.7418 | 0 | 67.7418 | 1.3423 | 0 | 1.3423 | 4.198 | 4.196 | 4.196 | 4.198 | 4.196 | 30.09 | 32.21 | 29.25 | 33.19 | 33.77 | 32.86 | 24.21 | 4.198 | 4.196 | 20.984 | 33.77 | 29.25 | 0
4067.35 | 2018-05-08 04:07:41 | 1 | 4 | 充电 电流 阶跃 | 1502.00 | 4067.4 | 5.5 | - | - | - | 20.905 | 5.388 | 0.113 | 0 | 67.7433 | 0 | 67.7433 | 1.3423 | 0 | 1.3423 | 4.198 | 4.197 | 4.196 | 4.198 | 4.196 | 30.03 | 32.23 | 29.18 | 32.97 | 33.77 | 32.82 | 24 | 4.198 | 4.196 | 20.985 | 33.77 | 29.18 | 0
4068.35 | 2018-05-08 04:07:42 | 1 | 4 | 充电 电流 阶跃 | 1503.00 | 4068.4 | 5.5 | - | - | - | 20.905 | 5.381 | 0.112 | 0 | 67.7448 | 0 | 67.7448 | 1.3424 | 0 | 1.3424 | 4.198 | 4.197 | 4.196 | 4.198 | 4.196 | 29.99 | 32.12 | 29.3 | 33.12 | 33.77 | 32.78 | 24.23 | 4.198 | 4.196 | 20.984 | 33.77 | 29.3 | 0
4069.35 | 2018-05-08 04:07:43 | 1 | 4 | 充电 电流 阶跃 | 1504.00 | 4069.4 | 5.5 | - | - | - | 20.915 | 5.392 | 0.113 | 0 | 67.7463 | 0 | 67.7463 | 1.3424 | 0 | 1.3424 | 4.198 | 4.196 | 4.196 | 4.198 | 4.196 | 30.04 | 32.21 | 29.23 | 33.05 | 33.75 | 32.84 | 23.92 | 4.198 | 4.196 | 20.985 | 33.75 | 29.23 | 0
4070.35 | 2018-05-08 04:07:44 | 1 | 4 | 充电 电流 阶跃 | 1505.00 | 4070.4 | 5.5 | - | - | - | 20.911 | 5.391 | 0.113 | 0 | 67.7478 | 0 | 67.7478 | 1.3424 | 0 | 1.3424 | 4.198 | 4.197 | 4.196 | 4.198 | 4.196 | 30.03 | 32.19 | 29.34 | 33.12 | 33.75 | 32.92 | 24.21 | 4.198 | 4.196 | 20.985 | 33.75 | 29.34 | 0
4071.35 | 2018-05-08 04:07:45 | 1 | 4 | 充电 电流 阶跃 | 1506.00 | 4071.4 | 5.5 | - | - | - | 20.918 | 5.383 | 0.113 | 0 | 67.7493 | 0 | 67.7493 | 1.3424 | 0 | 1.3424 | 4.198 | 4.197 | 4.196 | 4.198 | 4.196 | 30 | 32.21 | 29.29 | 33.21 | 33.74 | 32.95 | 24.08 | 4.198 | 4.196 | 20.985 | 33.74 | 29.29 | 0
4072.35 | 2018-05-08 04:07:46 | 1 | 4 | 充电 电流 阶跃 | 1507.00 | 4072.4 | 5.5 | - | - | - | 20.908 | 5.391 | 0.113 | 0 | 67.7508 | 0 | 67.7508 | 1.3425 | 0 | 1.3425 | 4.198 | 4.197 | 4.196 | 4.198 | 4.196 | 30.05 | 32.34 | 29.3 | 33.23 | 33.67 | 32.84 | 23.92 | 4.198 | 4.196 | 20.985 | 33.67 | 29.3 | 0
4073.35 | 2018-05-08 04:07:47 | 1 | 4 | 充电 电流 阶跃 | 1508.00 | 4073.4 | 5.5 | - | - | - | 20.912 | 5.392 | 0.113 | 0 | 67.7523 | 0 | 67.7523 | 1.3425 | 0 | 1.3425 | 4.198 | 4.197 | 4.196 | 4.198 | 4.196 | 30.17 | 32.13 | 29.24 | 33.11 | 33.74 | 32.71 | 24 | 4.198 | 4.196 | 20.985 | 33.74 | 29.24 | 0
4074.35 | 2018-05-08 04:07:48 | 1 | 4 | 充电 电流 阶跃 | 1509.00 | 4074.4 | 5.5 | - | - | - | 20.912 | 5.382 | 0.113 | 0 | 67.7538 | 0 | 67.7538 | 1.3425 | 0 | 1.3425 | 4.198 | 4.197 | 4.196 | 4.198 | 4.196 | 29.99 | 32.17 | 29.18 | 33.13 | 33.68 | 32.77 | 24.13 | 4.198 | 4.196 | 20.985 | 33.68 | 29.18 | 0
4075.35 | 2018-05-08 04:07:49 | 1 | 4 | 充电 电流 阶跃 | 1510.00 | 4075.4 | 5.5 | - | - | - | 20.913 | 5.393 | 0.113 | 0 | 67.7553 | 0 | 67.7553 | 1.3426 | 0 | 1.3426 | 4.198 | 4.197 | 4.196 | 4.198 | 4.196 | 29.93 | 32.26 | 29.31 | 33.04 | 33.73 | 32.8 | 24.13 | 4.198 | 4.196 | 20.986 | 33.73 | 29.31 | 0
4076.35 | 2018-05-08 04:07:50 | 1 | 4 | 充电 电流 阶跃 | 1511.00 | 4076.4 | 5.5 | - | - | - | 20.917 | 5.384 | 0.113 | 0 | 67.7568 | 0 | 67.7568 | 1.3426 | 0 | 1.3426 | 4.198 | 4.197 | 4.196 | 4.198 | 4.196 | 29.98 | 32.25 | 29.32 | 33.14 | 33.78 | 32.81 | 24.09 | 4.198 | 4.196 | 20.985 | 33.78 | 29.32 | 0
4077.35 | 2018-05-08 04:07:51 | 1 | 4 | 充电 电流 阶跃 | 1512.00 | 4077.4 | 5.5 | - | - | - | 20.908 | 5.388 | 0.113 | 0 | 67.7583 | 0 | 67.7583 | 1.3426 | 0 | 1.3426 | 4.198 | 4.197 | 4.196 | 4.198 | 4.196 | 30.03 | 32.13 | 29.38 | 33.14 | 33.87 | 32.93 | 24.04 | 4.198 | 4.196 | 20.985 | 33.87 | 29.38 | 0
4078.35 | 2018-05-08 04:07:52 | 1 | 4 | 充电 电流 阶跃 | 1513.00 | 4078.4 | 5.5 | - | - | - | 20.909 | 5.383 | 0.113 | 0 | 67.7598 | 0 | 67.7598 | 1.3427 | 0 | 1.3427 | 4.198 | 4.197 | 4.196 | 4.198 | 4.196 | 29.96 | 32.11 | 29.24 | 33.17 | 33.79 | 32.8 | 24.18 | 4.198 | 4.196 | 20.986 | 33.79 | 29.24 | 0
4079.35 | 2018-05-08 04:07:53 | 1 | 4 | 充电 电流 阶跃 | 1514.00 | 4079.4 | 5.5 | - | - | - | 20.908 | 5.379 | 0.112 | 0 | 67.7613 | 0 | 67.7613 | 1.3427 | 0 | 1.3427 | 4.198 | 4.197 | 4.196 | 4.198 | 4.196 | 30.02 | 32.24 | 29.4 | 33.14 | 33.79 | 32.95 | 24.01 | 4.198 | 4.196 | 20.986 | 33.79 | 29.4 | 0
4080.35 | 2018-05-08 04:07:54 | 1 | 4 | 充电 电流 阶跃 | 1515.00 | 4080.4 | 5.5 | - | - | - | 20.911 | 5.389 | 0.113 | 0 | 67.7628 | 0 | 67.7628 | 1.3427 | 0 | 1.3427 | 4.198 | 4.197 | 4.196 | 4.198 | 4.196 | 29.99 | 32.14 | 29.33 | 33.23 | 33.84 | 32.8 | 24.01 | 4.198 | 4.196 | 20.986 | 33.84 | 29.33 | 0
4081.35 | 2018-05-08 04:07:55 | 1 | 4 | 充电 电流 阶跃 | 1516.00 | 4081.4 | 5.5 | - | - | - | 20.907 | 5.377 | 0.112 | 0 | 67.7643 | 0 | 67.7643 | 1.3428 | 0 | 1.3428 | 4.198 | 4.197 | 4.196 | 4.199 | 4.196 | 30.14 | 32.29 | 29.45 | 33.14 | 33.84 | 32.87 | 24 | 4.199 | 4.196 | 20.986 | 33.84 | 29.45 | 0
4082.35 | 2018-05-08 04:07:56 | 1 | 4 | 充电 电流 阶跃 | 1517.00 | 4082.4 | 5.5 | - | - | - | 20.916 | 5.39 | 0.113 | 0 | 67.7658 | 0 | 67.7658 | 1.3428 | 0 | 1.3428 | 4.199 | 4.197 | 4.196 | 4.198 | 4.196 | 30 | 32.23 | 29.37 | 33.07 | 33.79 | 32.87 | 24.16 | 4.199 | 4.196 | 20.986 | 33.79 | 29.37 | 0
4083.35 | 2018-05-08 04:07:57 | 1 | 4 | 充电 电流 阶跃 | 1518.00 | 4083.4 | 5.5 | - | - | - | 20.919 | 5.387 | 0.113 | 0 | 67.7673 | 0 | 67.7673 | 1.3428 | 0 | 1.3428 | 4.199 | 4.197 | 4.196 | 4.198 | 4.196 | 29.92 | 32.21 | 29.28 | 33.07 | 33.64 | 32.89 | 24.11 | 4.199 | 4.196 | 20.986 | 33.64 | 29.28 | 0
4084.35 | 2018-05-08 04:07:58 | 1 | 4 | 充电 电流 阶跃 | 1519.00 | 4084.4 | 5.5 | - | - | - | 20.905 | 5.397 | 0.113 | 0 | 67.7688 | 0 | 67.7688 | 1.3429 | 0 | 1.3429 | 4.199 | 4.197 | 4.196 | 4.199 | 4.196 | 30 | 32.24 | 29.18 | 33.09 | 33.66 | 32.73 | 23.99 | 4.199 | 4.196 | 20.987 | 33.66 | 29.18 | 0
4085.35 | 2018-05-08 04:07:59 | 1 | 4 | 充电 电流 阶跃 | 1520.00 | 4085.4 | 5.5 | - | - | - | 20.915 | 5.392 | 0.113 | 0 | 67.7703 | 0 | 67.7703 | 1.3429 | 0 | 1.3429 | 4.199 | 4.197 | 4.196 | 4.199 | 4.196 | 30.01 | 32.22 | 29.3 | 33.12 | 33.64 | 32.9 | 24.15 | 4.199 | 4.196 | 20.987 | 33.64 | 29.3 | 0
4086.35 | 2018-05-08 04:08:00 | 1 | 4 | 充电 电流 阶跃 | 1521.00 | 4086.4 | 5.5 | - | - | - | 20.905 | 5.393 | 0.113 | 0 | 67.7717 | 0 | 67.7717 | 1.3429 | 0 | 1.3429 | 4.198 | 4.197 | 4.196 | 4.199 | 4.196 | 30.07 | 32.2 | 29.33 | 33.08 | 33.77 | 32.9 | 24.08 | 4.199 | 4.196 | 20.986 | 33.77 | 29.33 | 0
4087.35 | 2018-05-08 04:08:01 | 1 | 4 | 充电 电流 阶跃 | 1522.00 | 4087.4 | 5.5 | - | - | - | 20.905 | 5.39 | 0.113 | 0 | 67.7732 | 0 | 67.7732 | 1.3429 | 0 | 1.3429 | 4.198 | 4.197 | 4.196 | 4.199 | 4.196 | 29.94 | 32.2 | 29.45 | 33.17 | 33.74 | 32.87 | 24.18 | 4.199 | 4.196 | 20.986 | 33.74 | 29.45 | 0
4088.35 | 2018-05-08 04:08:02 | 1 | 4 | 充电 电流 阶跃 | 1523.00 | 4088.4 | 5.5 | - | - | - | 20.91 | 5.378 | 0.112 | 0 | 67.7747 | 0 | 67.7747 | 1.343 | 0 | 1.343 | 4.199 | 4.197 | 4.196 | 4.199 | 4.196 | 30.06 | 32.09 | 29.38 | 33.16 | 33.74 | 32.91 | 24.08 | 4.199 | 4.196 | 20.987 | 33.74 | 29.38 | 0
4089.35 | 2018-05-08 04:08:03 | 1 | 4 | 充电 电流 阶跃 | 1524.00 | 4089.4 | 5.5 | - | - | - | 20.913 | 5.377 | 0.112 | 0 | 67.7762 | 0 | 67.7762 | 1.343 | 0 | 1.343 | 4.199 | 4.197 | 4.196 | 4.199 | 4.196 | 29.96 | 32.17 | 29.31 | 33.06 | 33.85 | 32.7 | 24.21 | 4.199 | 4.196 | 20.986 | 33.85 | 29.31 | 0
4090.35 | 2018-05-08 04:08:04 | 1 | 4 | 充电 电流 阶跃 | 1525.00 | 4090.4 | 5.5 | - | - | - | 20.925 | 5.379 | 0.113 | 0 | 67.7777 | 0 | 67.7777 | 1.343 | 0 | 1.343 | 4.199 | 4.197 | 4.196 | 4.199 | 4.196 | 30.03 | 32.23 | 29.37 | 32.97 | 33.65 | 32.94 | 24.02 | 4.199 | 4.196 | 20.987 | 33.65 | 29.37 | 0
4091.35 | 2018-05-08 04:08:05 | 1 | 4 | 充电 电流 阶跃 | 1526.00 | 4091.4 | 5.5 | - | - | - | 20.916 | 5.388 | 0.113 | 0 | 67.7792 | 0 | 67.7792 | 1.3431 | 0 | 1.3431 | 4.199 | 4.197 | 4.196 | 4.199 | 4.196 | 30.02 | 32.06 | 29.34 | 33.09 | 33.77 | 32.84 | 24.16 | 4.199 | 4.196 | 20.987 | 33.77 | 29.34 | 0
4092.35 | 2018-05-08 04:08:06 | 1 | 4 | 充电 电流 阶跃 | 1527.00 | 4092.4 | 5.5 | - | - | - | 20.914 | 5.388 | 0.113 | 0 | 67.7807 | 0 | 67.7807 | 1.3431 | 0 | 1.3431 | 4.199 | 4.197 | 4.196 | 4.199 | 4.196 | 29.89 | 32.11 | 29.24 | 33 | 33.64 | 32.78 | 24.05 | 4.199 | 4.196 | 20.987 | 33.64 | 29.24 | 0
4093.35 | 2018-05-08 04:08:07 | 1 | 4 | 充电 电流 阶跃 | 1528.00 | 4093.4 | 5.5 | - | - | - | 20.91 | 5.386 | 0.113 | 0 | 67.7822 | 0 | 67.7822 | 1.3431 | 0 | 1.3431 | 4.199 | 4.197 | 4.196 | 4.199 | 4.196 | 29.93 | 32.19 | 29.24 | 33.09 | 33.72 | 32.74 | 24.08 | 4.199 | 4.196 | 20.987 | 33.72 | 29.24 | 0
4094.35 | 2018-05-08 04:08:08 | 1 | 4 | 充电 电流 阶跃 | 1529.00 | 4094.4 | 5.5 | - | - | - | 20.914 | 5.39 | 0.113 | 0 | 67.7837 | 0 | 67.7837 | 1.3432 | 0 | 1.3432 | 4.199 | 4.197 | 4.196 | 4.199 | 4.196 | 29.89 | 32.2 | 29.28 | 33.02 | 33.66 | 32.79 | 23.97 | 4.199 | 4.196 | 20.987 | 33.66 | 29.28 | 0
4095.35 | 2018-05-08 04:08:09 | 1 | 4 | 充电 电流 阶跃 | 1530.00 | 4095.4 | 5.5 | - | - | - | 20.913 | 5.388 | 0.113 | 0 | 67.7852 | 0 | 67.7852 | 1.3432 | 0 | 1.3432 | 4.199 | 4.197 | 4.197 | 4.199 | 4.196 | 30 | 32.19 | 29.43 | 33.23 | 33.76 | 32.85 | 24.17 | 4.199 | 4.196 | 20.987 | 33.76 | 29.43 | 0
4096.35 | 2018-05-08 04:08:10 | 1 | 4 | 充电 电流 阶跃 | 1531.00 | 4096.4 | 5.5 | - | - | - | 20.923 | 5.386 | 0.113 | 0 | 67.7867 | 0 | 67.7867 | 1.3432 | 0 | 1.3432 | 4.199 | 4.197 | 4.196 | 4.199 | 4.196 | 29.95 | 32.14 | 29.28 | 33.01 | 33.75 | 32.8 | 23.99 | 4.199 | 4.196 | 20.987 | 33.75 | 29.28 | 0
4097.35 | 2018-05-08 04:08:11 | 1 | 4 | 充电 电流 阶跃 | 1532.00 | 4097.4 | 5.5 | - | - | - | 20.917 | 5.395 | 0.113 | 0 | 67.7882 | 0 | 67.7882 | 1.3433 | 0 | 1.3433 | 4.199 | 4.197 | 4.197 | 4.199 | 4.196 | 29.87 | 32.08 | 29.07 | 33.11 | 33.77 | 32.77 | 24.1 | 4.199 | 4.196 | 20.987 | 33.77 | 29.07 | 0
4098.35 | 2018-05-08 04:08:12 | 1 | 4 | 充电 电流 阶跃 | 1533.00 | 4098.4 | 5.5 | - | - | - | 20.905 | 5.389 | 0.113 | 0 | 67.7897 | 0 | 67.7897 | 1.3433 | 0 | 1.3433 | 4.199 | 4.197 | 4.197 | 4.199 | 4.196 | 29.98 | 32.1 | 29.19 | 33.1 | 33.57 | 32.84 | 23.97 | 4.199 | 4.196 | 20.987 | 33.57 | 29.19 | 0
4099.35 | 2018-05-08 04:08:13 | 1 | 4 | 充电 电流 阶跃 | 1534.00 | 4099.4 | 5.5 | - | - | - | 20.907 | 5.386 | 0.113 | 0 | 67.7912 | 0 | 67.7912 | 1.3433 | 0 | 1.3433 | 4.199 | 4.197 | 4.196 | 4.199 | 4.196 | 29.98 | 32.07 | 29.2 | 33.04 | 33.61 | 32.72 | 24.16 | 4.199 | 4.196 | 20.987 | 33.61 | 29.2 | 0
4100.35 | 2018-05-08 04:08:14 | 1 | 4 | 充电 电流 阶跃 | 1535.00 | 4100.4 | 5.5 | - | - | - | 20.909 | 5.38 | 0.112 | 0 | 67.7927 | 0 | 67.7927 | 1.3434 | 0 | 1.3434 | 4.199 | 4.197 | 4.197 | 4.199 | 4.197 | 29.92 | 32.16 | 29.37 | 33.16 | 33.78 | 32.74 | 24.16 | 4.199 | 4.197 | 20.988 | 33.78 | 29.37 | 0
4101.35 | 2018-05-08 04:08:15 | 1 | 4 | 充电 电流 阶跃 | 1536.00 | 4101.4 | 5.5 | - | - | - | 20.911 | 5.391 | 0.113 | 0 | 67.7942 | 0 | 67.7942 | 1.3434 | 0 | 1.3434 | 4.199 | 4.197 | 4.197 | 4.199 | 4.197 | 29.95 | 32.19 | 29.38 | 33.16 | 33.64 | 32.85 | 23.99 | 4.199 | 4.197 | 20.988 | 33.64 | 29.38 | 0
4102.35 | 2018-05-08 04:08:16 | 1 | 4 | 充电 电流 阶跃 | 1537.00 | 4102.4 | 5.5 | - | - | - | 20.915 | 5.379 | 0.112 | 0 | 67.7957 | 0 | 67.7957 | 1.3434 | 0 | 1.3434 | 4.199 | 4.197 | 4.197 | 4.199 | 4.196 | 30.02 | 32.07 | 29.18 | 33.01 | 33.58 | 32.8 | 24.1 | 4.199 | 4.196 | 20.988 | 33.58 | 29.18 | 0
4103.35 | 2018-05-08 04:08:17 | 1 | 4 | 充电 电流 阶跃 | 1538.00 | 4103.4 | 5.5 | - | - | - | 20.911 | 5.384 | 0.113 | 0 | 67.7972 | 0 | 67.7972 | 1.3434 | 0 | 1.3434 | 4.199 | 4.197 | 4.197 | 4.199 | 4.197 | 29.92 | 32.1 | 29.5 | 33.02 | 33.67 | 32.91 | 24.06 | 4.199 | 4.197 | 20.988 | 33.67 | 29.5 | 0
4104.35 | 2018-05-08 04:08:18 | 1 | 4 | 充电 电流 阶跃 | 1539.00 | 4104.4 | 5.5 | - | - | - | 20.917 | 5.39 | 0.113 | 0 | 67.7987 | 0 | 67.7987 | 1.3435 | 0 | 1.3435 | 4.199 | 4.197 | 4.197 | 4.199 | 4.197 | 29.89 | 32.11 | 29.13 | 33.06 | 33.67 | 32.65 | 24.2 | 4.199 | 4.197 | 20.988 | 33.67 | 29.13 | 0
4105.35 | 2018-05-08 04:08:19 | 1 | 4 | 充电 电流 阶跃 | 1540.00 | 4105.4 | 5.5 | - | - | - | 20.909 | 5.39 | 0.113 | 0 | 67.8002 | 0 | 67.8002 | 1.3435 | 0 | 1.3435 | 4.199 | 4.197 | 4.197 | 4.199 | 4.196 | 29.94 | 32.18 | 29.09 | 32.99 | 33.63 | 32.81 | 23.95 | 4.199 | 4.196 | 20.988 | 33.63 | 29.09 | 0
4106.35 | 2018-05-08 04:08:20 | 1 | 4 | 充电 电流 阶跃 | 1541.00 | 4106.4 | 5.5 | - | - | - | 20.91 | 5.387 | 0.113 | 0 | 67.8017 | 0 | 67.8017 | 1.3435 | 0 | 1.3435 | 4.199 | 4.197 | 4.197 | 4.199 | 4.197 | 29.85 | 32.18 | 29.15 | 33.08 | 33.7 | 32.84 | 24.25 | 4.199 | 4.197 | 20.988 | 33.7 | 29.15 | 0
4107.35 | 2018-05-08 04:08:21 | 1 | 4 | 充电 电流 阶跃 | 1542.00 | 4107.4 | 5.5 | - | - | - | 20.907 | 5.39 | 0.113 | 0 | 67.8032 | 0 | 67.8032 | 1.3436 | 0 | 1.3436 | 4.199 | 4.197 | 4.197 | 4.199 | 4.197 | 29.89 | 32.07 | 29.19 | 33.07 | 33.71 | 32.7 | 24.07 | 4.199 | 4.197 | 20.988 | 33.71 | 29.19 | 0
4108.35 | 2018-05-08 04:08:22 | 1 | 4 | 充电 电流 阶跃 | 1543.00 | 4108.4 | 5.5 | - | - | - | 20.917 | 5.387 | 0.113 | 0 | 67.8047 | 0 | 67.8047 | 1.3436 | 0 | 1.3436 | 4.199 | 4.197 | 4.197 | 4.199 | 4.197 | 29.97 | 32.05 | 29.19 | 33.09 | 33.76 | 32.85 | 24.17 | 4.199 | 4.197 | 20.989 | 33.76 | 29.19 | 0
4109.35 | 2018-05-08 04:08:23 | 1 | 4 | 充电 电流 阶跃 | 1544.00 | 4109.4 | 5.5 | - | - | - | 20.913 | 5.388 | 0.113 | 0 | 67.8062 | 0 | 67.8062 | 1.3436 | 0 | 1.3436 | 4.199 | 4.197 | 4.197 | 4.199 | 4.197 | 29.9 | 32.12 | 29.15 | 33.05 | 33.64 | 32.76 | 24.12 | 4.199 | 4.197 | 20.988 | 33.64 | 29.15 | 0
4110.35 | 2018-05-08 04:08:24 | 1 | 4 | 充电 电流 阶跃 | 1545.00 | 4110.4 | 5.5 | - | - | - | 20.909 | 5.38 | 0.112 | 0 | 67.8077 | 0 | 67.8077 | 1.3437 | 0 | 1.3437 | 4.199 | 4.197 | 4.197 | 4.199 | 4.197 | 29.95 | 32.17 | 29.36 | 33.06 | 33.62 | 32.73 | 24.22 | 4.199 | 4.197 | 20.989 | 33.62 | 29.36 | 0
4111.35 | 2018-05-08 04:08:25 | 1 | 4 | 充电 电流 阶跃 | 1546.00 | 4111.4 | 5.5 | - | - | - | 20.917 | 5.384 | 0.113 | 0 | 67.8092 | 0 | 67.8092 | 1.3437 | 0 | 1.3437 | 4.199 | 4.197 | 4.197 | 4.199 | 4.197 | 30.02 | 32.12 | 29.23 | 33.11 | 33.73 | 32.77 | 24.16 | 4.199 | 4.197 | 20.989 | 33.73 | 29.23 | 0
4112.35 | 2018-05-08 04:08:26 | 1 | 4 | 充电 电流 阶跃 | 1547.00 | 4112.4 | 5.5 | - | - | - | 20.915 | 5.388 | 0.113 | 0 | 67.8107 | 0 | 67.8107 | 1.3437 | 0 | 1.3437 | 4.199 | 4.197 | 4.197 | 4.199 | 4.197 | 30.03 | 32.17 | 29.29 | 33.17 | 33.7 | 32.64 | 24.04 | 4.199 | 4.197 | 20.989 | 33.7 | 29.29 | 0
4113.35 | 2018-05-08 04:08:27 | 1 | 4 | 充电 电流 阶跃 | 1548.00 | 4113.4 | 5.5 | - | - | - | 20.919 | 5.379 | 0.113 | 0 | 67.8121 | 0 | 67.8121 | 1.3438 | 0 | 1.3438 | 4.199 | 4.198 | 4.197 | 4.199 | 4.197 | 29.84 | 32.11 | 29.3 | 33.04 | 33.72 | 32.82 | 24.1 | 4.199 | 4.197 | 20.989 | 33.72 | 29.3 | 0
4114.35 | 2018-05-08 04:08:28 | 1 | 4 | 充电 电流 阶跃 | 1549.00 | 4114.4 | 5.5 | - | - | - | 20.913 | 5.382 | 0.113 | 0 | 67.8136 | 0 | 67.8136 | 1.3438 | 0 | 1.3438 | 4.199 | 4.197 | 4.197 | 4.199 | 4.197 | 29.9 | 32.18 | 29.21 | 33.09 | 33.69 | 32.73 | 24 | 4.199 | 4.197 | 20.989 | 33.69 | 29.21 | 0
4115.35 | 2018-05-08 04:08:29 | 1 | 4 | 充电 电流 阶跃 | 1550.00 | 4115.4 | 5.5 | - | - | - | 20.917 | 5.397 | 0.113 | 0 | 67.8151 | 0 | 67.8151 | 1.3438 | 0 | 1.3438 | 4.199 | 4.197 | 4.197 | 4.199 | 4.197 | 30.04 | 32.08 | 29.23 | 33.02 | 33.64 | 32.81 | 24.15 | 4.199 | 4.197 | 20.989 | 33.64 | 29.23 | 0
4116.35 | 2018-05-08 04:08:30 | 1 | 4 | 充电 电流 阶跃 | 1551.00 | 4116.4 | 5.5 | - | - | - | 20.905 | 5.385 | 0.113 | 0 | 67.8166 | 0 | 67.8166 | 1.3439 | 0 | 1.3439 | 4.199 | 4.197 | 4.197 | 4.199 | 4.197 | 29.86 | 32.2 | 29.35 | 32.9 | 33.71 | 32.7 | 24.07 | 4.199 | 4.197 | 20.989 | 33.71 | 29.35 | 0
4117.35 | 2018-05-08 04:08:31 | 1 | 4 | 充电 电流 阶跃 | 1552.00 | 4117.4 | 5.5 | - | - | - | 20.907 | 5.384 | 0.113 | 0 | 67.8181 | 0 | 67.8181 | 1.3439 | 0 | 1.3439 | 4.199 | 4.198 | 4.197 | 4.199 | 4.197 | 29.83 | 32.17 | 29.18 | 33.03 | 33.62 | 32.66 | 23.93 | 4.199 | 4.197 | 20.989 | 33.62 | 29.18 | 0
4118.35 | 2018-05-08 04:08:32 | 1 | 4 | 充电 电流 阶跃 | 1553.00 | 4118.4 | 5.5 | - | - | - | 20.922 | 5.382 | 0.113 | 0 | 67.8196 | 0 | 67.8196 | 1.3439 | 0 | 1.3439 | 4.199 | 4.198 | 4.197 | 4.199 | 4.197 | 29.96 | 32.15 | 29.27 | 32.87 | 33.69 | 32.67 | 24.16 | 4.199 | 4.197 | 20.99 | 33.69 | 29.27 | 0
4119.35 | 2018-05-08 04:08:33 | 1 | 4 | 充电 电流 阶跃 | 1554.00 | 4119.4 | 5.5 | - | - | - | 20.913 | 5.382 | 0.113 | 0 | 67.8211 | 0 | 67.8211 | 1.3439 | 0 | 1.3439 | 4.199 | 4.198 | 4.197 | 4.199 | 4.197 | 29.87 | 32.19 | 29.22 | 33.17 | 33.65 | 32.66 | 24.18 | 4.199 | 4.197 | 20.99 | 33.65 | 29.22 | 0
4120.35 | 2018-05-08 04:08:34 | 1 | 4 | 充电 电流 阶跃 | 1555.00 | 4120.4 | 5.5 | - | - | - | 20.917 | 5.384 | 0.113 | 0 | 67.8226 | 0 | 67.8226 | 1.344 | 0 | 1.344 | 4.199 | 4.197 | 4.197 | 4.199 | 4.197 | 29.9 | 32.19 | 29.27 | 32.95 | 33.65 | 32.8 | 24.13 | 4.199 | 4.197 | 20.99 | 33.65 | 29.27 | 0
4121.35 | 2018-05-08 04:08:35 | 1 | 4 | 充电 电流 阶跃 | 1556.00 | 4121.4 | 5.5 | - | - | - | 20.908 | 5.389 | 0.113 | 0 | 67.8241 | 0 | 67.8241 | 1.344 | 0 | 1.344 | 4.199 | 4.198 | 4.197 | 4.199 | 4.197 | 29.96 | 32.12 | 29.17 | 33.07 | 33.71 | 32.66 | 24.12 | 4.199 | 4.197 | 20.99 | 33.71 | 29.17 | 0
4122.35 | 2018-05-08 04:08:36 | 1 | 4 | 充电 电流 阶跃 | 1557.00 | 4122.4 | 5.5 | - | - | - | 20.92 | 5.383 | 0.113 | 0 | 67.8256 | 0 | 67.8256 | 1.344 | 0 | 1.344 | 4.199 | 4.198 | 4.197 | 4.199 | 4.197 | 30 | 32.17 | 29.33 | 32.94 | 33.69 | 32.7 | 24.06 | 4.199 | 4.197 | 20.99 | 33.69 | 29.33 | 0
4123.35 | 2018-05-08 04:08:37 | 1 | 4 | 充电 电流 阶跃 | 1558.00 | 4123.4 | 5.5 | - | - | - | 20.908 | 5.387 | 0.113 | 0 | 67.8271 | 0 | 67.8271 | 1.3441 | 0 | 1.3441 | 4.199 | 4.198 | 4.197 | 4.199 | 4.197 | 29.95 | 32.09 | 29.21 | 32.94 | 33.61 | 32.8 | 24.17 | 4.199 | 4.197 | 20.99 | 33.61 | 29.21 | 0
4124.35 | 2018-05-08 04:08:38 | 1 | 4 | 充电 电流 阶跃 | 1559.00 | 4124.4 | 5.5 | - | - | - | 20.905 | 5.388 | 0.113 | 0 | 67.8286 | 0 | 67.8286 | 1.3441 | 0 | 1.3441 | 4.199 | 4.198 | 4.197 | 4.199 | 4.197 | 29.79 | 32.1 | 29.18 | 33.03 | 33.62 | 32.68 | 23.95 | 4.199 | 4.197 | 20.99 | 33.62 | 29.18 | 0
4125.35 | 2018-05-08 04:08:39 | 1 | 4 | 充电 电流 阶跃 | 1560.00 | 4125.4 | 5.5 | - | - | - | 20.917 | 5.388 | 0.113 | 0 | 67.8301 | 0 | 67.8301 | 1.3441 | 0 | 1.3441 | 4.199 | 4.198 | 4.197 | 4.199 | 4.197 | 29.78 | 31.97 | 28.97 | 32.93 | 33.64 | 32.56 | 24.05 | 4.199 | 4.197 | 20.99 | 33.64 | 28.97 | 0
4126.35 | 2018-05-08 04:08:40 | 1 | 4 | 充电 电流 阶跃 | 1561.00 | 4126.4 | 5.5 | - | - | - | 20.917 | 5.391 | 0.113 | 0 | 67.8316 | 0 | 67.8316 | 1.3442 | 0 | 1.3442 | 4.199 | 4.198 | 4.197 | 4.199 | 4.197 | 29.73 | 32.13 | 29.17 | 32.88 | 33.48 | 32.58 | 23.92 | 4.199 | 4.197 | 20.99 | 33.48 | 29.17 | 0
4127.35 | 2018-05-08 04:08:41 | 1 | 4 | 充电 电流 阶跃 | 1562.00 | 4127.4 | 5.5 | - | - | - | 20.923 | 5.386 | 0.113 | 0 | 67.8331 | 0 | 67.8331 | 1.3442 | 0 | 1.3442 | 4.199 | 4.198 | 4.197 | 4.199 | 4.197 | 29.97 | 32.06 | 29.17 | 32.89 | 33.61 | 32.62 | 23.99 | 4.199 | 4.197 | 20.99 | 33.61 | 29.17 | 0
4128.35 | 2018-05-08 04:08:42 | 1 | 4 | 充电 电流 阶跃 | 1563.00 | 4128.4 | 5.5 | - | - | - | 20.908 | 5.391 | 0.113 | 0 | 67.8346 | 0 | 67.8346 | 1.3442 | 0 | 1.3442 | 4.199 | 4.198 | 4.197 | 4.199 | 4.197 | 29.94 | 31.99 | 29.33 | 32.96 | 33.68 | 32.71 | 24.11 | 4.199 | 4.197 | 20.99 | 33.68 | 29.33 | 0
4129.35 | 2018-05-08 04:08:43 | 1 | 4 | 充电 电流 阶跃 | 1564.00 | 4129.4 | 5.5 | - | - | - | 20.92 | 5.385 | 0.113 | 0 | 67.8361 | 0 | 67.8361 | 1.3443 | 0 | 1.3443 | 4.199 | 4.198 | 4.197 | 4.199 | 4.197 | 29.91 | 32.1 | 29.14 | 33.03 | 33.61 | 32.69 | 24.17 | 4.199 | 4.197 | 20.99 | 33.61 | 29.14 | 0
4130.35 | 2018-05-08 04:08:44 | 1 | 4 | 充电 电流 阶跃 | 1565.00 | 4130.4 | 5.5 | - | - | - | 20.913 | 5.383 | 0.113 | 0 | 67.8376 | 0 | 67.8376 | 1.3443 | 0 | 1.3443 | 4.199 | 4.198 | 4.197 | 4.199 | 4.197 | 30.16 | 32.08 | 29.18 | 32.93 | 33.51 | 32.58 | 24.04 | 4.199 | 4.197 | 20.991 | 33.51 | 29.18 | 0
4131.35 | 2018-05-08 04:08:45 | 1 | 4 | 充电 电流 阶跃 | 1566.00 | 4131.4 | 5.5 | - | - | - | 20.925 | 5.39 | 0.113 | 0 | 67.8391 | 0 | 67.8391 | 1.3443 | 0 | 1.3443 | 4.199 | 4.198 | 4.197 | 4.2 | 4.197 | 29.96 | 32.15 | 29.24 | 33.03 | 33.64 | 32.83 | 24.08 | 4.2 | 4.197 | 20.991 | 33.64 | 29.24 | 0
4132.35 | 2018-05-08 04:08:46 | 1 | 4 | 充电 电流 阶跃 | 1567.00 | 4132.4 | 5.5 | - | - | - | 20.908 | 5.392 | 0.113 | 0 | 67.8406 | 0 | 67.8406 | 1.3444 | 0 | 1.3444 | 4.199 | 4.198 | 4.197 | 4.199 | 4.197 | 30.02 | 32.22 | 29.33 | 33.06 | 33.68 | 32.72 | 23.94 | 4.199 | 4.197 | 20.991 | 33.68 | 29.33 | 0
4133.35 | 2018-05-08 04:08:47 | 1 | 4 | 充电 电流 阶跃 | 1568.00 | 4133.4 | 5.5 | - | - | - | 20.918 | 5.395 | 0.113 | 0 | 67.8421 | 0 | 67.8421 | 1.3444 | 0 | 1.3444 | 4.199 | 4.198 | 4.197 | 4.2 | 4.197 | 30.05 | 32.08 | 29.28 | 33 | 33.6 | 32.66 | 24.11 | 4.2 | 4.197 | 20.991 | 33.6 | 29.28 | 0
4134.35 | 2018-05-08 04:08:48 | 1 | 4 | 充电 电流 阶跃 | 1569.00 | 4134.4 | 5.5 | - | - | - | 20.912 | 5.388 | 0.113 | 0 | 67.8436 | 0 | 67.8436 | 1.3444 | 0 | 1.3444 | 4.199 | 4.198 | 4.197 | 4.199 | 4.197 | 29.88 | 32.21 | 29.1 | 33.03 | 33.7 | 32.69 | 24.2 | 4.199 | 4.197 | 20.991 | 33.7 | 29.1 | 0
4135.35 | 2018-05-08 04:08:49 | 1 | 4 | 充电 电流 阶跃 | 1570.00 | 4135.4 | 5.5 | - | - | - | 20.91 | 5.383 | 0.113 | 0 | 67.8451 | 0 | 67.8451 | 1.3444 | 0 | 1.3444 | 4.199 | 4.198 | 4.197 | 4.199 | 4.197 | 29.93 | 32.22 | 29.22 | 33.06 | 33.61 | 32.74 | 23.95 | 4.199 | 4.197 | 20.991 | 33.61 | 29.22 | 0
4136.35 | 2018-05-08 04:08:50 | 1 | 4 | 充电 电流 阶跃 | 1571.00 | 4136.4 | 5.5 | - | - | - | 20.911 | 5.369 | 0.112 | 0 | 67.8466 | 0 | 67.8466 | 1.3445 | 0 | 1.3445 | 4.199 | 4.198 | 4.197 | 4.2 | 4.197 | 29.9 | 32.1 | 29.41 | 33.04 | 33.64 | 32.87 | 24.14 | 4.2 | 4.197 | 20.991 | 33.64 | 29.41 | 0
4137.35 | 2018-05-08 04:08:51 | 1 | 4 | 充电 电流 阶跃 | 1572.00 | 4137.4 | 5.5 | - | - | - | 20.918 | 5.379 | 0.113 | 0 | 67.8481 | 0 | 67.8481 | 1.3445 | 0 | 1.3445 | 4.2 | 4.198 | 4.197 | 4.2 | 4.197 | 29.95 | 32.03 | 29.27 | 32.99 | 33.57 | 32.74 | 23.9 | 4.2 | 4.197 | 20.991 | 33.57 | 29.27 | 0
4138.35 | 2018-05-08 04:08:52 | 1 | 4 | 充电 电流 阶跃 | 1573.00 | 4138.4 | 5.5 | - | - | - | 20.909 | 5.391 | 0.113 | 0 | 67.8496 | 0 | 67.8496 | 1.3445 | 0 | 1.3445 | 4.2 | 4.198 | 4.197 | 4.2 | 4.197 | 29.97 | 32.14 | 29 | 32.92 | 33.49 | 32.63 | 24.17 | 4.2 | 4.197 | 20.991 | 33.49 | 29 | 0
4139.35 | 2018-05-08 04:08:53 | 1 | 4 | 充电 电流 阶跃 | 1574.00 | 4139.4 | 5.5 | - | - | - | 20.909 | 5.391 | 0.113 | 0 | 67.8511 | 0 | 67.8511 | 1.3446 | 0 | 1.3446 | 4.2 | 4.198 | 4.197 | 4.2 | 4.197 | 29.79 | 32.01 | 29.19 | 33.05 | 33.65 | 32.78 | 23.98 | 4.2 | 4.197 | 20.991 | 33.65 | 29.19 | 0
4140.35 | 2018-05-08 04:08:54 | 1 | 4 | 充电 电流 阶跃 | 1575.00 | 4140.4 | 5.5 | - | - | - | 20.91 | 5.384 | 0.113 | 0 | 67.8525 | 0 | 67.8525 | 1.3446 | 0 | 1.3446 | 4.2 | 4.198 | 4.197 | 4.199 | 4.197 | 29.91 | 32 | 29.26 | 32.93 | 33.65 | 32.67 | 23.85 | 4.2 | 4.197 | 20.991 | 33.65 | 29.26 | 0
4141.35 | 2018-05-08 04:08:55 | 1 | 4 | 充电 电流 阶跃 | 1576.00 | 4141.4 | 5.5 | - | - | - | 20.909 | 5.388 | 0.113 | 0 | 67.854 | 0 | 67.854 | 1.3446 | 0 | 1.3446 | 4.2 | 4.198 | 4.197 | 4.2 | 4.197 | 29.92 | 32.01 | 29.17 | 32.95 | 33.6 | 32.59 | 23.93 | 4.2 | 4.197 | 20.992 | 33.6 | 29.17 | 0
4142.35 | 2018-05-08 04:08:56 | 1 | 4 | 充电 电流 阶跃 | 1577.00 | 4142.4 | 5.5 | - | - | - | 20.905 | 5.382 | 0.113 | 0 | 67.8555 | 0 | 67.8555 | 1.3447 | 0 | 1.3447 | 4.2 | 4.198 | 4.197 | 4.2 | 4.197 | 29.83 | 32.1 | 29.23 | 32.9 | 33.55 | 32.7 | 23.87 | 4.2 | 4.197 | 20.992 | 33.55 | 29.23 | 0
4143.35 | 2018-05-08 04:08:57 | 1 | 4 | 充电 电流 阶跃 | 1578.00 | 4143.4 | 5.5 | - | - | - | 20.913 | 5.386 | 0.113 | 0 | 67.857 | 0 | 67.857 | 1.3447 | 0 | 1.3447 | 4.2 | 4.198 | 4.197 | 4.2 | 4.197 | 29.92 | 32.08 | 29.2 | 32.88 | 33.69 | 32.71 | 23.98 | 4.2 | 4.197 | 20.992 | 33.69 | 29.2 | 0
4144.35 | 2018-05-08 04:08:58 | 1 | 4 | 充电 电流 阶跃 | 1579.00 | 4144.4 | 5.5 | - | - | - | 20.914 | 5.392 | 0.113 | 0 | 67.8585 | 0 | 67.8585 | 1.3447 | 0 | 1.3447 | 4.2 | 4.198 | 4.197 | 4.2 | 4.197 | 29.84 | 32.08 | 29.27 | 32.95 | 33.57 | 32.55 | 24.07 | 4.2 | 4.197 | 20.992 | 33.57 | 29.27 | 0
4145.35 | 2018-05-08 04:08:59 | 1 | 4 | 充电 电流 阶跃 | 1580.00 | 4145.4 | 5.5 | - | - | - | 20.916 | 5.387 | 0.113 | 0 | 67.86 | 0 | 67.86 | 1.3448 | 0 | 1.3448 | 4.2 | 4.198 | 4.197 | 4.2 | 4.197 | 29.82 | 31.95 | 29.13 | 32.97 | 33.59 | 32.69 | 23.95 | 4.2 | 4.197 | 20.992 | 33.59 | 29.13 | 0
4146.35 | 2018-05-08 04:09:00 | 1 | 4 | 充电 电流 阶跃 | 1581.00 | 4146.4 | 5.5 | - | - | - | 20.916 | 5.392 | 0.113 | 0 | 67.8615 | 0 | 67.8615 | 1.3448 | 0 | 1.3448 | 4.2 | 4.198 | 4.197 | 4.2 | 4.197 | 29.79 | 32.08 | 29.21 | 32.97 | 33.59 | 32.54 | 23.99 | 4.2 | 4.197 | 20.992 | 33.59 | 29.21 | 0
4147.35 | 2018-05-08 04:09:01 | 1 | 4 | 充电 电流 阶跃 | 1582.00 | 4147.4 | 5.5 | - | - | - | 20.917 | 5.385 | 0.113 | 0 | 67.863 | 0 | 67.863 | 1.3448 | 0 | 1.3448 | 4.2 | 4.198 | 4.197 | 4.2 | 4.197 | 29.88 | 31.94 | 29.12 | 32.87 | 33.56 | 32.64 | 24.01 | 4.2 | 4.197 | 20.992 | 33.56 | 29.12 | 0
4148.35 | 2018-05-08 04:09:02 | 1 | 4 | 充电 电流 阶跃 | 1583.00 | 4148.4 | 5.5 | - | - | - | 20.914 | 5.393 | 0.113 | 0 | 67.8645 | 0 | 67.8645 | 1.3449 | 0 | 1.3449 | 4.2 | 4.198 | 4.198 | 4.2 | 4.197 | 29.99 | 31.99 | 29.04 | 32.95 | 33.5 | 32.68 | 23.87 | 4.2 | 4.197 | 20.992 | 33.5 | 29.04 | 0
4149.35 | 2018-05-08 04:09:03 | 1 | 4 | 充电 电流 阶跃 | 1584.00 | 4149.4 | 5.5 | - | - | - | 20.927 | 5.39 | 0.113 | 0 | 67.866 | 0 | 67.866 | 1.3449 | 0 | 1.3449 | 4.2 | 4.198 | 4.197 | 4.2 | 4.197 | 29.89 | 31.86 | 29.21 | 32.87 | 33.59 | 32.72 | 24.01 | 4.2 | 4.197 | 20.992 | 33.59 | 29.21 | 0
4150.35 | 2018-05-08 04:09:04 | 1 | 4 | 充电 电流 阶跃 | 1585.00 | 4150.4 | 5.5 | - | - | - | 20.916 | 5.392 | 0.113 | 0 | 67.8675 | 0 | 67.8675 | 1.3449 | 0 | 1.3449 | 4.2 | 4.198 | 4.198 | 4.2 | 4.198 | 29.88 | 32.12 | 29.15 | 32.97 | 33.46 | 32.69 | 24.09 | 4.2 | 4.198 | 20.993 | 33.46 | 29.15 | 0
4151.35 | 2018-05-08 04:09:05 | 1 | 4 | 充电 电流 阶跃 | 1586.00 | 4151.4 | 5.5 | - | - | - | 20.912 | 5.384 | 0.113 | 0 | 67.869 | 0 | 67.869 | 1.345 | 0 | 1.345 | 4.2 | 4.198 | 4.197 | 4.2 | 4.198 | 29.9 | 32.01 | 29.14 | 32.94 | 33.56 | 32.77 | 23.85 | 4.2 | 4.197 | 20.992 | 33.56 | 29.14 | 0
4152.35 | 2018-05-08 04:09:06 | 1 | 4 | 充电 电流 阶跃 | 1587.00 | 4152.4 | 5.5 | - | - | - | 20.912 | 5.383 | 0.113 | 0 | 67.8705 | 0 | 67.8705 | 1.345 | 0 | 1.345 | 4.2 | 4.198 | 4.197 | 4.2 | 4.198 | 29.87 | 31.95 | 29.25 | 32.97 | 33.56 | 32.65 | 23.93 | 4.2 | 4.197 | 20.992 | 33.56 | 29.25 | 0
4153.35 | 2018-05-08 04:09:07 | 1 | 4 | 充电 电流 阶跃 | 1588.00 | 4153.4 | 5.5 | - | - | - | 20.913 | 5.386 | 0.113 | 0 | 67.872 | 0 | 67.872 | 1.345 | 0 | 1.345 | 4.2 | 4.198 | 4.198 | 4.2 | 4.198 | 29.77 | 32.03 | 29.27 | 33.03 | 33.7 | 32.75 | 24 | 4.2 | 4.198 | 20.993 | 33.7 | 29.27 | 0
4154.35 | 2018-05-08 04:09:08 | 1 | 4 | 充电 电流 阶跃 | 1589.00 | 4154.4 | 5.5 | - | - | - | 20.908 | 5.386 | 0.113 | 0 | 67.8735 | 0 | 67.8735 | 1.345 | 0 | 1.345 | 4.2 | 4.198 | 4.198 | 4.2 | 4.198 | 29.9 | 32.06 | 29.16 | 32.94 | 33.51 | 32.64 | 24.1 | 4.2 | 4.198 | 20.993 | 33.51 | 29.16 | 0
4155.35 | 2018-05-08 04:09:09 | 1 | 4 | 充电 电流 阶跃 | 1590.00 | 4155.4 | 5.5 | - | - | - | 20.924 | 5.384 | 0.113 | 0 | 67.875 | 0 | 67.875 | 1.3451 | 0 | 1.3451 | 4.2 | 4.198 | 4.198 | 4.2 | 4.198 | 29.83 | 32.02 | 29.06 | 32.9 | 33.58 | 32.69 | 24.06 | 4.2 | 4.198 | 20.993 | 33.58 | 29.06 | 0
4156.35 | 2018-05-08 04:09:10 | 1 | 4 | 充电 电流 阶跃 | 1591.00 | 4156.4 | 5.5 | - | - | - | 20.905 | 5.384 | 0.113 | 0 | 67.8765 | 0 | 67.8765 | 1.3451 | 0 | 1.3451 | 4.2 | 4.198 | 4.198 | 4.2 | 4.198 | 29.86 | 31.98 | 29.04 | 32.76 | 33.52 | 32.67 | 23.92 | 4.2 | 4.198 | 20.993 | 33.52 | 29.04 | 0
4157.35 | 2018-05-08 04:09:11 | 1 | 4 | 充电 电流 阶跃 | 1592.00 | 4157.4 | 5.5 | - | - | - | 20.92 | 5.378 | 0.113 | 0 | 67.878 | 0 | 67.878 | 1.3451 | 0 | 1.3451 | 4.2 | 4.198 | 4.198 | 4.2 | 4.198 | 29.74 | 32.09 | 29.16 | 32.91 | 33.53 | 32.52 | 24.09 | 4.2 | 4.198 | 20.993 | 33.53 | 29.16 | 0
4158.35 | 2018-05-08 04:09:12 | 1 | 4 | 充电 电流 阶跃 | 1593.00 | 4158.4 | 5.5 | - | - | - | 20.925 | 5.389 | 0.113 | 0 | 67.8795 | 0 | 67.8795 | 1.3452 | 0 | 1.3452 | 4.2 | 4.198 | 4.198 | 4.2 | 4.198 | 29.93 | 32.16 | 29.2 | 33.02 | 33.67 | 32.6 | 24.09 | 4.2 | 4.198 | 20.993 | 33.67 | 29.2 | 0
4159.35 | 2018-05-08 04:09:13 | 1 | 4 | 充电 电流 阶跃 | 1594.00 | 4159.4 | 5.5 | - | - | - | 20.917 | 5.385 | 0.113 | 0 | 67.881 | 0 | 67.881 | 1.3452 | 0 | 1.3452 | 4.2 | 4.198 | 4.198 | 4.2 | 4.198 | 29.91 | 32.1 | 29.23 | 32.97 | 33.53 | 32.64 | 23.87 | 4.2 | 4.198 | 20.993 | 33.53 | 29.23 | 0
4160.35 | 2018-05-08 04:09:14 | 1 | 4 | 充电 电流 阶跃 | 1595.00 | 4160.4 | 5.5 | - | - | - | 20.916 | 5.386 | 0.113 | 0 | 67.8825 | 0 | 67.8825 | 1.3452 | 0 | 1.3452 | 4.2 | 4.198 | 4.198 | 4.2 | 4.198 | 29.9 | 32.11 | 29.16 | 32.91 | 33.51 | 32.72 | 24.06 | 4.2 | 4.198 | 20.993 | 33.51 | 29.16 | 0
4161.35 | 2018-05-08 04:09:15 | 1 | 4 | 充电 电流 阶跃 | 1596.00 | 4161.4 | 5.5 | - | - | - | 20.914 | 5.384 | 0.113 | 0 | 67.884 | 0 | 67.884 | 1.3453 | 0 | 1.3453 | 4.2 | 4.198 | 4.198 | 4.2 | 4.198 | 29.96 | 31.98 | 29.26 | 32.84 | 33.63 | 32.65 | 23.99 | 4.2 | 4.198 | 20.993 | 33.63 | 29.26 | 0
4162.35 | 2018-05-08 04:09:16 | 1 | 4 | 充电 电流 阶跃 | 1597.00 | 4162.4 | 5.5 | - | - | - | 20.917 | 5.392 | 0.113 | 0 | 67.8855 | 0 | 67.8855 | 1.3453 | 0 | 1.3453 | 4.2 | 4.198 | 4.198 | 4.2 | 4.198 | 29.81 | 32.1 | 29.07 | 32.88 | 33.6 | 32.52 | 24.03 | 4.2 | 4.198 | 20.993 | 33.6 | 29.07 | 0
4163.35 | 2018-05-08 04:09:17 | 1 | 4 | 充电 电流 阶跃 | 1598.00 | 4163.4 | 5.5 | - | - | - | 20.908 | 5.389 | 0.113 | 0 | 67.887 | 0 | 67.887 | 1.3453 | 0 | 1.3453 | 4.2 | 4.198 | 4.198 | 4.2 | 4.198 | 29.77 | 31.94 | 29.04 | 32.81 | 33.54 | 32.68 | 24.01 | 4.2 | 4.198 | 20.993 | 33.54 | 29.04 | 0
4164.35 | 2018-05-08 04:09:18 | 1 | 4 | 充电 电流 阶跃 | 1599.00 | 4164.4 | 5.5 | - | - | - | 20.925 | 5.379 | 0.113 | 0 | 67.8885 | 0 | 67.8885 | 1.3454 | 0 | 1.3454 | 4.2 | 4.198 | 4.198 | 4.2 | 4.198 | 29.83 | 31.99 | 29.11 | 32.96 | 33.6 | 32.51 | 24.09 | 4.2 | 4.198 | 20.994 | 33.6 | 29.11 | 0
4165.35 | 2018-05-08 04:09:19 | 1 | 4 | 充电 电流 阶跃 | 1600.00 | 4165.4 | 5.5 | - | - | - | 20.925 | 5.385 | 0.113 | 0 | 67.89 | 0 | 67.89 | 1.3454 | 0 | 1.3454 | 4.2 | 4.198 | 4.198 | 4.2 | 4.198 | 29.77 | 32.02 | 29.03 | 32.79 | 33.45 | 32.48 | 24.09 | 4.2 | 4.198 | 20.994 | 33.45 | 29.03 | 0
4166.35 | 2018-05-08 04:09:20 | 1 | 4 | 充电 电流 阶跃 | 1601.00 | 4166.4 | 5.5 | - | - | - | 20.925 | 5.403 | 0.113 | 0 | 67.8915 | 0 | 67.8915 | 1.3454 | 0 | 1.3454 | 4.2 | 4.198 | 4.198 | 4.2 | 4.198 | 29.91 | 31.98 | 29.15 | 32.88 | 33.54 | 32.52 | 24.02 | 4.2 | 4.198 | 20.994 | 33.54 | 29.15 | 0
4167.35 | 2018-05-08 04:09:21 | 1 | 4 | 充电 电流 阶跃 | 1602.00 | 4167.4 | 5.5 | - | - | - | 20.91 | 5.391 | 0.113 | 0 | 67.893 | 0 | 67.893 | 1.3455 | 0 | 1.3455 | 4.2 | 4.198 | 4.198 | 4.2 | 4.198 | 29.59 | 31.88 | 29.17 | 32.71 | 33.4 | 32.53 | 24.03 | 4.2 | 4.198 | 20.994 | 33.4 | 29.17 | 0
4168.35 | 2018-05-08 04:09:22 | 1 | 4 | 充电 电流 阶跃 | 1603.00 | 4168.4 | 5.5 | - | - | - | 20.922 | 5.395 | 0.113 | 0 | 67.8945 | 0 | 67.8944 | 1.3455 | 0 | 1.3455 | 4.2 | 4.198 | 4.198 | 4.2 | 4.198 | 29.64 | 31.88 | 28.96 | 32.69 | 33.44 | 32.55 | 24.09 | 4.2 | 4.198 | 20.994 | 33.44 | 28.96 | 0
4169.35 | 2018-05-08 04:09:23 | 1 | 4 | 充电 电流 阶跃 | 1604.00 | 4169.4 | 5.5 | - | - | - | 20.917 | 5.384 | 0.113 | 0 | 67.8959 | 0 | 67.8959 | 1.3455 | 0 | 1.3455 | 4.2 | 4.198 | 4.198 | 4.2 | 4.198 | 29.97 | 32.05 | 29.19 | 32.9 | 33.58 | 32.68 | 24.02 | 4.2 | 4.198 | 20.994 | 33.58 | 29.19 | 0
4170.35 | 2018-05-08 04:09:24 | 1 | 4 | 充电 电流 阶跃 | 1605.00 | 4170.4 | 5.5 | - | - | - | 20.92 | 5.393 | 0.113 | 0 | 67.8974 | 0 | 67.8974 | 1.3455 | 0 | 1.3455 | 4.2 | 4.198 | 4.198 | 4.2 | 4.198 | 29.89 | 31.99 | 29.07 | 32.94 | 33.41 | 32.59 | 24.05 | 4.2 | 4.198 | 20.994 | 33.41 | 29.07 | 0
4171.35 | 2018-05-08 04:09:25 | 1 | 4 | 充电 电流 阶跃 | 1606.00 | 4171.4 | 5.5 | - | - | - | 20.917 | 5.391 | 0.113 | 0 | 67.8989 | 0 | 67.8989 | 1.3456 | 0 | 1.3456 | 4.2 | 4.198 | 4.198 | 4.2 | 4.198 | 29.81 | 32.04 | 29.08 | 32.87 | 33.52 | 32.66 | 24.09 | 4.2 | 4.198 | 20.994 | 33.52 | 29.08 | 0
4172.35 | 2018-05-08 04:09:26 | 1 | 4 | 充电 电流 阶跃 | 1607.00 | 4172.4 | 5.5 | - | - | - | 20.912 | 5.383 | 0.113 | 0 | 67.9004 | 0 | 67.9004 | 1.3456 | 0 | 1.3456 | 4.2 | 4.198 | 4.198 | 4.2 | 4.198 | 29.88 | 32.08 | 29.13 | 33.01 | 33.62 | 32.71 | 24.22 | 4.2 | 4.198 | 20.995 | 33.62 | 29.13 | 0
4173.35 | 2018-05-08 04:09:27 | 1 | 4 | 充电 电流 阶跃 | 1608.00 | 4173.4 | 5.5 | - | - | - | 20.925 | 5.396 | 0.113 | 0 | 67.9019 | 0 | 67.9019 | 1.3456 | 0 | 1.3456 | 4.2 | 4.198 | 4.198 | 4.2 | 4.198 | 29.81 | 32.04 | 29.12 | 32.92 | 33.58 | 32.73 | 24.05 | 4.2 | 4.198 | 20.994 | 33.58 | 29.12 | 0
4174.35 | 2018-05-08 04:09:28 | 1 | 4 | 充电 电流 阶跃 | 1609.00 | 4174.4 | 5.5 | - | - | - | 20.909 | 5.385 | 0.113 | 0 | 67.9034 | 0 | 67.9034 | 1.3457 | 0 | 1.3457 | 4.2 | 4.198 | 4.198 | 4.2 | 4.198 | 29.9 | 31.92 | 29.12 | 32.89 | 33.47 | 32.65 | 24.18 | 4.2 | 4.198 | 20.994 | 33.47 | 29.12 | 0
4175.35 | 2018-05-08 04:09:29 | 1 | 4 | 充电 电流 阶跃 | 1610.00 | 4175.4 | 5.5 | - | - | - | 20.909 | 5.386 | 0.113 | 0 | 67.9049 | 0 | 67.9049 | 1.3457 | 0 | 1.3457 | 4.2 | 4.199 | 4.198 | 4.2 | 4.198 | 29.88 | 31.89 | 29.26 | 32.96 | 33.59 | 32.62 | 24.12 | 4.2 | 4.198 | 20.995 | 33.59 | 29.26 | 0
4176.35 | 2018-05-08 04:09:30 | 1 | 4 | 充电 电流 阶跃 | 1611.00 | 4176.4 | 5.5 | - | - | - | 20.925 | 5.388 | 0.113 | 0 | 67.9064 | 0 | 67.9064 | 1.3457 | 0 | 1.3457 | 4.2 | 4.199 | 4.198 | 4.2 | 4.198 | 29.73 | 32.04 | 29.13 | 32.91 | 33.45 | 32.65 | 24.1 | 4.2 | 4.198 | 20.995 | 33.45 | 29.13 | 0
4177.35 | 2018-05-08 04:09:31 | 1 | 4 | 充电 电流 阶跃 | 1612.00 | 4177.4 | 5.5 | - | - | - | 20.926 | 5.386 | 0.113 | 0 | 67.9079 | 0 | 67.9079 | 1.3458 | 0 | 1.3458 | 4.2 | 4.199 | 4.198 | 4.2 | 4.198 | 29.72 | 32.02 | 29.07 | 32.83 | 33.49 | 32.65 | 23.94 | 4.2 | 4.198 | 20.995 | 33.49 | 29.07 | 0
4178.35 | 2018-05-08 04:09:32 | 1 | 4 | 充电 电流 阶跃 | 1613.00 | 4178.4 | 5.5 | - | - | - | 20.925 | 5.379 | 0.113 | 0 | 67.9094 | 0 | 67.9094 | 1.3458 | 0 | 1.3458 | 4.2 | 4.199 | 4.198 | 4.2 | 4.198 | 29.8 | 32.1 | 29.21 | 32.84 | 33.55 | 32.61 | 24.07 | 4.2 | 4.198 | 20.995 | 33.55 | 29.21 | 0
4179.35 | 2018-05-08 04:09:33 | 1 | 4 | 充电 电流 阶跃 | 1614.00 | 4179.4 | 5.5 | - | - | - | 20.905 | 5.385 | 0.113 | 0 | 67.9109 | 0 | 67.9109 | 1.3458 | 0 | 1.3458 | 4.2 | 4.199 | 4.198 | 4.2 | 4.198 | 29.84 | 31.94 | 29.05 | 32.81 | 33.52 | 32.64 | 24.04 | 4.2 | 4.198 | 20.995 | 33.52 | 29.05 | 0
4180.35 | 2018-05-08 04:09:34 | 1 | 4 | 充电 电流 阶跃 | 1615.00 | 4180.4 | 5.5 | - | - | - | 20.92 | 5.384 | 0.113 | 0 | 67.9124 | 0 | 67.9124 | 1.3459 | 0 | 1.3459 | 4.2 | 4.199 | 4.198 | 4.2 | 4.198 | 29.88 | 31.97 | 29.03 | 32.89 | 33.48 | 32.54 | 23.98 | 4.2 | 4.198 | 20.995 | 33.48 | 29.03 | 0
4181.35 | 2018-05-08 04:09:35 | 1 | 4 | 充电 电流 阶跃 | 1616.00 | 4181.4 | 5.5 | - | - | - | 20.919 | 5.382 | 0.113 | 0 | 67.9139 | 0 | 67.9139 | 1.3459 | 0 | 1.3459 | 4.2 | 4.199 | 4.198 | 4.2 | 4.198 | 29.85 | 32 | 29.01 | 32.89 | 33.46 | 32.62 | 23.91 | 4.2 | 4.198 | 20.995 | 33.46 | 29.01 | 0
4182.35 | 2018-05-08 04:09:36 | 1 | 4 | 充电 电流 阶跃 | 1617.00 | 4182.4 | 5.5 | - | - | - | 20.92 | 5.388 | 0.113 | 0 | 67.9154 | 0 | 67.9154 | 1.3459 | 0 | 1.3459 | 4.2 | 4.199 | 4.198 | 4.2 | 4.198 | 29.82 | 31.88 | 28.94 | 32.81 | 33.44 | 32.55 | 24.02 | 4.2 | 4.198 | 20.995 | 33.44 | 28.94 | 0
4183.35 | 2018-05-08 04:09:37 | 1 | 4 | 充电 电流 阶跃 | 1618.00 | 4183.4 | 5.5 | - | - | - | 20.912 | 5.39 | 0.113 | 0 | 67.9169 | 0 | 67.9169 | 1.346 | 0 | 1.346 | 4.2 | 4.199 | 4.198 | 4.2 | 4.198 | 29.74 | 31.9 | 29.12 | 32.84 | 33.51 | 32.4 | 24.01 | 4.2 | 4.198 | 20.995 | 33.51 | 29.12 | 0
4184.35 | 2018-05-08 04:09:38 | 1 | 4 | 充电 电流 阶跃 | 1619.00 | 4184.4 | 5.5 | - | - | - | 20.915 | 5.384 | 0.113 | 0 | 67.9184 | 0 | 67.9184 | 1.346 | 0 | 1.346 | 4.2 | 4.199 | 4.198 | 4.2 | 4.198 | 29.87 | 31.83 | 29.01 | 32.76 | 33.57 | 32.59 | 23.97 | 4.2 | 4.198 | 20.996 | 33.57 | 29.01 | 0
4185.35 | 2018-05-08 04:09:39 | 1 | 4 | 充电 电流 阶跃 | 1620.00 | 4185.4 | 5.5 | - | - | - | 20.913 | 5.386 | 0.113 | 0 | 67.9199 | 0 | 67.9199 | 1.346 | 0 | 1.346 | 4.2 | 4.199 | 4.198 | 4.2 | 4.198 | 29.78 | 31.94 | 28.92 | 32.85 | 33.36 | 32.53 | 24.01 | 4.2 | 4.198 | 20.996 | 33.36 | 28.92 | 0
4186.35 | 2018-05-08 04:09:40 | 1 | 4 | 充电 电流 阶跃 | 1621.00 | 4186.4 | 5.5 | - | - | - | 20.919 | 5.387 | 0.113 | 0 | 67.9214 | 0 | 67.9214 | 1.346 | 0 | 1.346 | 4.2 | 4.199 | 4.198 | 4.2 | 4.198 | 29.87 | 32.1 | 29.14 | 32.85 | 33.5 | 32.54 | 24 | 4.2 | 4.198 | 20.996 | 33.5 | 29.14 | 0
4187.35 | 2018-05-08 04:09:41 | 1 | 4 | 充电 电流 阶跃 | 1622.00 | 4187.4 | 5.5 | - | - | - | 20.915 | 5.393 | 0.113 | 0 | 67.9229 | 0 | 67.9229 | 1.3461 | 0 | 1.3461 | 4.2 | 4.199 | 4.198 | 4.2 | 4.198 | 29.79 | 32.03 | 29.11 | 32.94 | 33.67 | 32.65 | 23.96 | 4.2 | 4.198 | 20.996 | 33.67 | 29.11 | 0
4188.35 | 2018-05-08 04:09:42 | 1 | 4 | 充电 电流 阶跃 | 1623.00 | 4188.4 | 5.5 | - | - | - | 20.92 | 5.374 | 0.112 | 0 | 67.9244 | 0 | 67.9244 | 1.3461 | 0 | 1.3461 | 4.2 | 4.199 | 4.198 | 4.2 | 4.198 | 29.89 | 31.97 | 29.06 | 32.95 | 33.47 | 32.6 | 24.1 | 4.2 | 4.198 | 20.996 | 33.47 | 29.06 | 0
4189.35 | 2018-05-08 04:09:43 | 1 | 4 | 充电 电流 阶跃 | 1624.00 | 4189.4 | 5.5 | - | - | - | 20.919 | 5.379 | 0.113 | 0 | 67.9259 | 0 | 67.9259 | 1.3461 | 0 | 1.3461 | 4.2 | 4.199 | 4.198 | 4.2 | 4.198 | 29.82 | 31.99 | 29.16 | 32.75 | 33.37 | 32.51 | 23.96 | 4.2 | 4.198 | 20.996 | 33.37 | 29.16 | 0
4190.35 | 2018-05-08 04:09:44 | 1 | 4 | 充电 电流 阶跃 | 1625.00 | 4190.4 | 5.5 | - | - | - | 20.913 | 5.382 | 0.113 | 0 | 67.9274 | 0 | 67.9274 | 1.3462 | 0 | 1.3462 | 4.2 | 4.199 | 4.198 | 4.2 | 4.198 | 29.78 | 32.09 | 29.18 | 32.94 | 33.56 | 32.54 | 24.09 | 4.2 | 4.198 | 20.996 | 33.56 | 29.18 | 0
4191.35 | 2018-05-08 04:09:45 | 1 | 4 | 充电 电流 阶跃 | 1626.00 | 4191.4 | 5.5 | - | - | - | 20.921 | 5.385 | 0.113 | 0 | 67.9289 | 0 | 67.9289 | 1.3462 | 0 | 1.3462 | 4.201 | 4.199 | 4.198 | 4.201 | 4.198 | 29.85 | 32 | 29.01 | 32.91 | 33.5 | 32.59 | 23.99 | 4.201 | 4.198 | 20.996 | 33.5 | 29.01 | 0
4192.35 | 2018-05-08 04:09:46 | 1 | 4 | 充电 电流 阶跃 | 1627.00 | 4192.4 | 5.5 | - | - | - | 20.924 | 5.389 | 0.113 | 0 | 67.9304 | 0 | 67.9304 | 1.3462 | 0 | 1.3462 | 4.201 | 4.199 | 4.198 | 4.2 | 4.198 | 29.88 | 32.04 | 29.13 | 32.84 | 33.43 | 32.6 | 23.99 | 4.201 | 4.198 | 20.996 | 33.43 | 29.13 | 0
4193.35 | 2018-05-08 04:09:47 | 1 | 4 | 充电 电流 阶跃 | 1628.00 | 4193.4 | 5.5 | - | - | - | 20.924 | 5.399 | 0.113 | 0 | 67.9319 | 0 | 67.9319 | 1.3463 | 0 | 1.3463 | 4.2 | 4.199 | 4.198 | 4.201 | 4.198 | 29.82 | 32.07 | 28.98 | 32.92 | 33.41 | 32.6 | 23.95 | 4.201 | 4.198 | 20.996 | 33.41 | 28.98 | 0
4194.35 | 2018-05-08 04:09:48 | 1 | 4 | 充电 电流 阶跃 | 1629.00 | 4194.4 | 5.5 | - | - | - | 20.925 | 5.392 | 0.113 | 0 | 67.9334 | 0 | 67.9334 | 1.3463 | 0 | 1.3463 | 4.201 | 4.199 | 4.198 | 4.201 | 4.198 | 29.8 | 31.88 | 29.1 | 32.89 | 33.38 | 32.58 | 24.16 | 4.201 | 4.198 | 20.996 | 33.38 | 29.1 | 0
4195.35 | 2018-05-08 04:09:49 | 1 | 4 | 充电 电流 阶跃 | 1630.00 | 4195.4 | 5.5 | - | - | - | 20.92 | 5.392 | 0.113 | 0 | 67.9349 | 0 | 67.9349 | 1.3463 | 0 | 1.3463 | 4.201 | 4.199 | 4.198 | 4.201 | 4.198 | 29.87 | 32 | 29.11 | 32.94 | 33.48 | 32.6 | 24.09 | 4.201 | 4.198 | 20.996 | 33.48 | 29.11 | 0
4196.35 | 2018-05-08 04:09:50 | 1 | 4 | 充电 电流 阶跃 | 1631.00 | 4196.4 | 5.5 | - | - | - | 20.927 | 5.396 | 0.113 | 0 | 67.9364 | 0 | 67.9363 | 1.3464 | 0 | 1.3464 | 4.201 | 4.199 | 4.198 | 4.201 | 4.198 | 29.8 | 31.97 | 29 | 32.91 | 33.46 | 32.57 | 24.25 | 4.201 | 4.198 | 20.997 | 33.46 | 29 | 0
4197.35 | 2018-05-08 04:09:51 | 1 | 4 | 充电 电流 阶跃 | 1632.00 | 4197.4 | 5.5 | - | - | - | 20.921 | 5.381 | 0.113 | 0 | 67.9378 | 0 | 67.9378 | 1.3464 | 0 | 1.3464 | 4.201 | 4.199 | 4.198 | 4.201 | 4.198 | 29.8 | 31.93 | 29.14 | 32.85 | 33.5 | 32.58 | 24.08 | 4.201 | 4.198 | 20.997 | 33.5 | 29.14 | 0
4198.35 | 2018-05-08 04:09:52 | 1 | 4 | 充电 电流 阶跃 | 1633.00 | 4198.4 | 5.5 | - | - | - | 20.92 | 5.383 | 0.113 | 0 | 67.9393 | 0 | 67.9393 | 1.3464 | 0 | 1.3464 | 4.201 | 4.199 | 4.198 | 4.201 | 4.198 | 29.83 | 31.9 | 29.06 | 32.71 | 33.37 | 32.55 | 23.9 | 4.201 | 4.198 | 20.997 | 33.37 | 29.06 | 0
4199.35 | 2018-05-08 04:09:53 | 1 | 4 | 充电 电流 阶跃 | 1634.00 | 4199.4 | 5.5 | - | - | - | 20.925 | 5.386 | 0.113 | 0 | 67.9408 | 0 | 67.9408 | 1.3465 | 0 | 1.3465 | 4.201 | 4.199 | 4.198 | 4.201 | 4.198 | 29.86 | 31.99 | 29.22 | 32.86 | 33.5 | 32.5 | 24.06 | 4.201 | 4.198 | 20.997 | 33.5 | 29.22 | 0
4200.35 | 2018-05-08 04:09:54 | 1 | 4 | 充电 电流 阶跃 | 1635.00 | 4200.4 | 5.5 | - | - | - | 20.923 | 5.39 | 0.113 | 0 | 67.9423 | 0 | 67.9423 | 1.3465 | 0 | 1.3465 | 4.201 | 4.199 | 4.198 | 4.201 | 4.198 | 29.88 | 32.06 | 29.09 | 32.83 | 33.56 | 32.57 | 24.14 | 4.201 | 4.198 | 20.997 | 33.56 | 29.09 | 0
4201.35 | 2018-05-08 04:09:55 | 1 | 4 | 充电 电流 阶跃 | 1636.00 | 4201.4 | 5.5 | - | - | - | 20.933 | 5.398 | 0.113 | 0 | 67.9438 | 0 | 67.9438 | 1.3465 | 0 | 1.3465 | 4.201 | 4.199 | 4.198 | 4.201 | 4.198 | 29.82 | 31.91 | 28.99 | 32.76 | 33.44 | 32.48 | 24.04 | 4.201 | 4.198 | 20.997 | 33.44 | 28.99 | 0
4202.35 | 2018-05-08 04:09:56 | 1 | 4 | 充电 电流 阶跃 | 1637.00 | 4202.4 | 5.5 | - | - | - | 20.932 | 5.388 | 0.113 | 0 | 67.9453 | 0 | 67.9453 | 1.3465 | 0 | 1.3465 | 4.201 | 4.199 | 4.199 | 4.201 | 4.198 | 29.78 | 31.94 | 29.03 | 32.84 | 33.43 | 32.63 | 24.12 | 4.201 | 4.198 | 20.997 | 33.43 | 29.03 | 0
4203.35 | 2018-05-08 04:09:57 | 1 | 4 | 充电 电流 阶跃 | 1638.00 | 4203.4 | 5.5 | - | - | - | 20.941 | 5.391 | 0.113 | 0 | 67.9468 | 0 | 67.9468 | 1.3466 | 0 | 1.3466 | 4.201 | 4.199 | 4.198 | 4.201 | 4.198 | 29.81 | 31.89 | 29.03 | 32.87 | 33.45 | 32.56 | 23.97 | 4.201 | 4.198 | 20.997 | 33.45 | 29.03 | 0
4204.35 | 2018-05-08 04:09:58 | 1 | 4 | 充电 电流 阶跃 | 1639.00 | 4204.4 | 5.5 | - | - | - | 20.925 | 5.39 | 0.113 | 0 | 67.9483 | 0 | 67.9483 | 1.3466 | 0 | 1.3466 | 4.201 | 4.199 | 4.198 | 4.201 | 4.198 | 29.77 | 31.78 | 28.87 | 32.71 | 33.39 | 32.51 | 23.95 | 4.201 | 4.198 | 20.997 | 33.39 | 28.87 | 0
4205.35 | 2018-05-08 04:09:59 | 1 | 4 | 充电 电流 阶跃 | 1640.00 | 4205.4 | 5.5 | - | - | - | 20.925 | 5.399 | 0.113 | 0 | 67.9498 | 0 | 67.9498 | 1.3466 | 0 | 1.3466 | 4.201 | 4.199 | 4.198 | 4.201 | 4.198 | 29.76 | 31.88 | 29.03 | 32.77 | 33.28 | 32.51 | 24.05 | 4.201 | 4.198 | 20.998 | 33.28 | 29.03 | 0
4206.35 | 2018-05-08 04:10:00 | 1 | 4 | 充电 电流 阶跃 | 1641.00 | 4206.4 | 5.5 | - | - | - | 20.929 | 5.387 | 0.113 | 0 | 67.9513 | 0 | 67.9513 | 1.3467 | 0 | 1.3467 | 4.201 | 4.199 | 4.199 | 4.201 | 4.198 | 29.82 | 31.81 | 29.1 | 32.81 | 33.32 | 32.56 | 24.03 | 4.201 | 4.198 | 20.997 | 33.32 | 29.1 | 0
4207.35 | 2018-05-08 04:10:01 | 1 | 4 | 充电 电流 阶跃 | 1642.00 | 4207.4 | 5.5 | - | - | - | 20.931 | 5.392 | 0.113 | 0 | 67.9528 | 0 | 67.9528 | 1.3467 | 0 | 1.3467 | 4.201 | 4.199 | 4.199 | 4.201 | 4.198 | 29.79 | 31.84 | 28.97 | 32.73 | 33.41 | 32.54 | 23.98 | 4.201 | 4.198 | 20.998 | 33.41 | 28.97 | 0
4208.35 | 2018-05-08 04:10:02 | 1 | 4 | 充电 电流 阶跃 | 1643.00 | 4208.4 | 5.5 | - | - | - | 20.93 | 5.387 | 0.113 | 0 | 67.9543 | 0 | 67.9543 | 1.3467 | 0 | 1.3467 | 4.201 | 4.199 | 4.198 | 4.201 | 4.198 | 29.7 | 31.89 | 29.12 | 32.76 | 33.51 | 32.62 | 24.05 | 4.201 | 4.198 | 20.998 | 33.51 | 29.12 | 0
4209.35 | 2018-05-08 04:10:03 | 1 | 4 | 充电 电流 阶跃 | 1644.00 | 4209.4 | 5.5 | - | - | - | 20.922 | 5.383 | 0.113 | 0 | 67.9558 | 0 | 67.9558 | 1.3468 | 0 | 1.3468 | 4.201 | 4.199 | 4.199 | 4.201 | 4.199 | 29.88 | 31.93 | 29.1 | 32.83 | 33.36 | 32.55 | 23.93 | 4.201 | 4.199 | 20.998 | 33.36 | 29.1 | 0
4210.35 | 2018-05-08 04:10:04 | 1 | 4 | 充电 电流 阶跃 | 1645.00 | 4210.4 | 5.5 | - | - | - | 20.931 | 5.381 | 0.113 | 0 | 67.9573 | 0 | 67.9573 | 1.3468 | 0 | 1.3468 | 4.201 | 4.199 | 4.199 | 4.201 | 4.199 | 29.74 | 32.05 | 29.06 | 32.86 | 33.4 | 32.52 | 24.1 | 4.201 | 4.199 | 20.998 | 33.4 | 29.06 | 0
4211.35 | 2018-05-08 04:10:05 | 1 | 4 | 充电 电流 阶跃 | 1646.00 | 4211.4 | 5.5 | - | - | - | 20.923 | 5.397 | 0.113 | 0 | 67.9588 | 0 | 67.9588 | 1.3468 | 0 | 1.3468 | 4.201 | 4.199 | 4.199 | 4.201 | 4.199 | 29.77 | 31.91 | 29 | 32.81 | 33.43 | 32.49 | 24.13 | 4.201 | 4.199 | 20.998 | 33.43 | 29 | 0
4212.35 | 2018-05-08 04:10:06 | 1 | 4 | 充电 电流 阶跃 | 1647.00 | 4212.4 | 5.5 | - | - | - | 20.927 | 5.383 | 0.113 | 0 | 67.9603 | 0 | 67.9603 | 1.3469 | 0 | 1.3469 | 4.201 | 4.199 | 4.199 | 4.201 | 4.199 | 29.91 | 31.84 | 29.05 | 32.84 | 33.42 | 32.55 | 23.99 | 4.201 | 4.199 | 20.998 | 33.42 | 29.05 | 0
4213.35 | 2018-05-08 04:10:07 | 1 | 4 | 充电 电流 阶跃 | 1648.00 | 4213.4 | 5.5 | - | - | - | 20.932 | 5.381 | 0.113 | 0 | 67.9618 | 0 | 67.9618 | 1.3469 | 0 | 1.3469 | 4.201 | 4.199 | 4.199 | 4.201 | 4.199 | 29.8 | 31.91 | 29.08 | 32.85 | 33.39 | 32.48 | 23.82 | 4.201 | 4.199 | 20.998 | 33.39 | 29.08 | 0
4214.35 | 2018-05-08 04:10:08 | 1 | 4 | 充电 电流 阶跃 | 1649.00 | 4214.4 | 5.5 | - | - | - | 20.934 | 5.393 | 0.113 | 0 | 67.9633 | 0 | 67.9633 | 1.3469 | 0 | 1.3469 | 4.201 | 4.199 | 4.199 | 4.201 | 4.199 | 29.76 | 31.84 | 29.01 | 32.72 | 33.5 | 32.52 | 24.11 | 4.201 | 4.199 | 20.998 | 33.5 | 29.01 | 0
4215.35 | 2018-05-08 04:10:09 | 1 | 4 | 充电 电流 阶跃 | 1650.00 | 4215.4 | 5.5 | - | - | - | 20.925 | 5.391 | 0.113 | 0 | 67.9648 | 0 | 67.9648 | 1.347 | 0 | 1.347 | 4.201 | 4.199 | 4.199 | 4.201 | 4.199 | 29.68 | 31.85 | 28.94 | 32.6 | 33.29 | 32.51 | 23.82 | 4.201 | 4.199 | 20.998 | 33.29 | 28.94 | 0
4216.35 | 2018-05-08 04:10:10 | 1 | 4 | 充电 电流 阶跃 | 1651.00 | 4216.4 | 5.5 | - | - | - | 20.93 | 5.391 | 0.113 | 0 | 67.9663 | 0 | 67.9663 | 1.347 | 0 | 1.347 | 4.201 | 4.199 | 4.199 | 4.201 | 4.199 | 29.82 | 32.01 | 29 | 32.81 | 33.42 | 32.44 | 24.12 | 4.201 | 4.199 | 20.998 | 33.42 | 29 | 0
4217.35 | 2018-05-08 04:10:11 | 1 | 4 | 充电 电流 阶跃 | 1652.00 | 4217.4 | 5.5 | - | - | - | 20.932 | 5.389 | 0.113 | 0 | 67.9678 | 0 | 67.9678 | 1.347 | 0 | 1.347 | 4.201 | 4.199 | 4.199 | 4.201 | 4.199 | 29.87 | 31.96 | 29.02 | 32.8 | 33.44 | 32.63 | 24.07 | 4.201 | 4.199 | 20.998 | 33.44 | 29.02 | 0
4218.35 | 2018-05-08 04:10:12 | 1 | 4 | 充电 电流 阶跃 | 1653.00 | 4218.4 | 5.5 | - | - | - | 20.928 | 5.388 | 0.113 | 0 | 67.9693 | 0 | 67.9693 | 1.347 | 0 | 1.347 | 4.201 | 4.199 | 4.199 | 4.201 | 4.199 | 29.8 | 31.96 | 29.08 | 32.89 | 33.34 | 32.61 | 24.03 | 4.201 | 4.199 | 20.999 | 33.34 | 29.08 | 0
4219.35 | 2018-05-08 04:10:13 | 1 | 4 | 充电 电流 阶跃 | 1654.00 | 4219.4 | 5.5 | - | - | - | 20.924 | 5.39 | 0.113 | 0 | 67.9708 | 0 | 67.9708 | 1.3471 | 0 | 1.3471 | 4.201 | 4.199 | 4.199 | 4.201 | 4.199 | 29.84 | 31.94 | 29.05 | 32.81 | 33.36 | 32.46 | 24.12 | 4.201 | 4.199 | 20.999 | 33.36 | 29.05 | 0
4220.35 | 2018-05-08 04:10:14 | 1 | 4 | 充电 电流 阶跃 | 1655.00 | 4220.4 | 5.5 | - | - | - | 20.918 | 5.39 | 0.113 | 0 | 67.9723 | 0 | 67.9723 | 1.3471 | 0 | 1.3471 | 4.201 | 4.199 | 4.199 | 4.201 | 4.199 | 29.77 | 31.9 | 28.99 | 32.9 | 33.38 | 32.57 | 24.04 | 4.201 | 4.199 | 20.999 | 33.38 | 28.99 | 0
4221.35 | 2018-05-08 04:10:15 | 1 | 4 | 充电 电流 阶跃 | 1656.00 | 4221.4 | 5.5 | - | - | - | 20.937 | 5.391 | 0.113 | 0 | 67.9738 | 0 | 67.9738 | 1.3471 | 0 | 1.3471 | 4.201 | 4.199 | 4.199 | 4.201 | 4.199 | 29.88 | 32 | 29.18 | 32.75 | 33.53 | 32.61 | 24.07 | 4.201 | 4.199 | 20.999 | 33.53 | 29.18 | 0
4222.35 | 2018-05-08 04:10:16 | 1 | 4 | 充电 电流 阶跃 | 1657.00 | 4222.4 | 5.5 | - | - | - | 20.93 | 5.389 | 0.113 | 0 | 67.9753 | 0 | 67.9753 | 1.3472 | 0 | 1.3472 | 4.201 | 4.199 | 4.199 | 4.201 | 4.199 | 29.84 | 31.92 | 29.19 | 32.81 | 33.45 | 32.62 | 24.04 | 4.201 | 4.199 | 20.999 | 33.45 | 29.19 | 0
4223.35 | 2018-05-08 04:10:17 | 1 | 4 | 充电 电流 阶跃 | 1658.00 | 4223.4 | 5.5 | - | - | - | 20.932 | 5.386 | 0.113 | 0 | 67.9768 | 0 | 67.9768 | 1.3472 | 0 | 1.3472 | 4.201 | 4.199 | 4.199 | 4.201 | 4.199 | 29.89 | 31.9 | 29.2 | 32.93 | 33.47 | 32.47 | 23.99 | 4.201 | 4.199 | 20.999 | 33.47 | 29.2 | 0
4224.35 | 2018-05-08 04:10:18 | 1 | 4 | 充电 电流 阶跃 | 1659.00 | 4224.4 | 5.5 | - | - | - | 20.93 | 5.382 | 0.113 | 0 | 67.9783 | 0 | 67.9783 | 1.3472 | 0 | 1.3472 | 4.201 | 4.199 | 4.199 | 4.201 | 4.199 | 29.77 | 31.99 | 28.96 | 32.76 | 33.48 | 32.61 | 24.11 | 4.201 | 4.199 | 20.999 | 33.48 | 28.96 | 0
4225.35 | 2018-05-08 04:10:19 | 1 | 4 | 充电 电流 阶跃 | 1660.00 | 4225.4 | 5.5 | - | - | - | 20.925 | 5.387 | 0.113 | 0 | 67.9798 | 0 | 67.9797 | 1.3473 | 0 | 1.3473 | 4.201 | 4.2 | 4.199 | 4.201 | 4.199 | 29.89 | 32.01 | 28.98 | 32.82 | 33.54 | 32.46 | 23.96 | 4.201 | 4.199 | 20.999 | 33.54 | 28.98 | 0
4226.35 | 2018-05-08 04:10:20 | 1 | 4 | 充电 电流 阶跃 | 1661.00 | 4226.4 | 5.5 | - | - | - | 20.913 | 5.383 | 0.113 | 0 | 67.9812 | 0 | 67.9812 | 1.3473 | 0 | 1.3473 | 4.201 | 4.199 | 4.199 | 4.201 | 4.199 | 29.85 | 31.95 | 29.04 | 32.89 | 33.49 | 32.56 | 24.17 | 4.201 | 4.199 | 20.999 | 33.49 | 29.04 | 0
4227.35 | 2018-05-08 04:10:21 | 1 | 4 | 充电 电流 阶跃 | 1662.00 | 4227.4 | 5.5 | - | - | - | 20.923 | 5.383 | 0.113 | 0 | 67.9827 | 0 | 67.9827 | 1.3473 | 0 | 1.3473 | 4.201 | 4.2 | 4.199 | 4.201 | 4.199 | 29.71 | 31.88 | 29.1 | 32.72 | 33.41 | 32.67 | 23.9 | 4.201 | 4.199 | 20.999 | 33.41 | 29.1 | 0
4228.35 | 2018-05-08 04:10:22 | 1 | 4 | 充电 电流 阶跃 | 1663.00 | 4228.4 | 5.5 | - | - | - | 20.937 | 5.387 | 0.113 | 0 | 67.9842 | 0 | 67.9842 | 1.3474 | 0 | 1.3474 | 4.201 | 4.2 | 4.199 | 4.201 | 4.199 | 29.74 | 31.9 | 29.01 | 32.76 | 33.38 | 32.55 | 23.97 | 4.201 | 4.199 | 21 | 33.38 | 29.01 | 0
4229.35 | 2018-05-08 04:10:23 | 1 | 4 | 充电 电流 阶跃 | 1664.00 | 4229.4 | 5.5 | - | - | - | 20.927 | 5.378 | 0.113 | 0 | 67.9857 | 0 | 67.9857 | 1.3474 | 0 | 1.3474 | 4.201 | 4.199 | 4.199 | 4.201 | 4.199 | 29.77 | 31.89 | 28.97 | 32.88 | 33.43 | 32.54 | 24.04 | 4.201 | 4.199 | 21 | 33.43 | 28.97 | 0
4230.35 | 2018-05-08 04:10:24 | 1 | 4 | 充电 电流 阶跃 | 1665.00 | 4230.4 | 5.5 | - | - | - | 20.925 | 5.396 | 0.113 | 0 | 67.9872 | 0 | 67.9872 | 1.3474 | 0 | 1.3474 | 4.201 | 4.2 | 4.199 | 4.201 | 4.199 | 29.79 | 32 | 28.96 | 32.73 | 33.52 | 32.52 | 24.02 | 4.201 | 4.199 | 21 | 33.52 | 28.96 | 0
4231.35 | 2018-05-08 04:10:25 | 1 | 4 | 充电 电流 阶跃 | 1666.00 | 4231.4 | 5.5 | - | - | - | 20.928 | 5.388 | 0.113 | 0 | 67.9887 | 0 | 67.9887 | 1.3475 | 0 | 1.3475 | 4.201 | 4.2 | 4.199 | 4.201 | 4.199 | 29.78 | 31.87 | 28.98 | 32.89 | 33.38 | 32.44 | 24.01 | 4.201 | 4.199 | 21 | 33.38 | 28.98 | 0
4232.35 | 2018-05-08 04:10:26 | 1 | 4 | 充电 电流 阶跃 | 1667.00 | 4232.4 | 5.5 | - | - | - | 20.925 | 5.386 | 0.113 | 0 | 67.9902 | 0 | 67.9902 | 1.3475 | 0 | 1.3475 | 4.201 | 4.2 | 4.199 | 4.201 | 4.199 | 29.69 | 31.89 | 28.98 | 32.78 | 33.4 | 32.36 | 24.16 | 4.201 | 4.199 | 21 | 33.4 | 28.98 | 0
4233.35 | 2018-05-08 04:10:27 | 1 | 4 | 充电 电流 阶跃 | 1668.00 | 4233.4 | 5.5 | - | - | - | 20.922 | 5.383 | 0.113 | 0 | 67.9917 | 0 | 67.9917 | 1.3475 | 0 | 1.3475 | 4.201 | 4.2 | 4.199 | 4.201 | 4.199 | 29.8 | 31.88 | 29.11 | 32.83 | 33.41 | 32.72 | 24.15 | 4.201 | 4.199 | 21 | 33.41 | 29.11 | 0
4234.35 | 2018-05-08 04:10:28 | 1 | 4 | 充电 电流 阶跃 | 1669.00 | 4234.4 | 5.5 | - | - | - | 20.933 | 5.378 | 0.113 | 0 | 67.9932 | 0 | 67.9932 | 1.3475 | 0 | 1.3475 | 4.201 | 4.2 | 4.199 | 4.201 | 4.199 | 29.75 | 31.89 | 29.11 | 32.73 | 33.47 | 32.45 | 23.99 | 4.201 | 4.199 | 21 | 33.47 | 29.11 | 0
4235.35 | 2018-05-08 04:10:29 | 1 | 4 | 充电 电流 阶跃 | 1670.00 | 4235.4 | 5.5 | - | - | - | 20.925 | 5.395 | 0.113 | 0 | 67.9947 | 0 | 67.9947 | 1.3476 | 0 | 1.3476 | 4.201 | 4.2 | 4.199 | 4.201 | 4.199 | 29.66 | 31.85 | 29.01 | 32.87 | 33.4 | 32.6 | 24.1 | 4.201 | 4.199 | 21 | 33.4 | 29.01 | 0
4236.35 | 2018-05-08 04:10:30 | 1 | 4 | 充电 电流 阶跃 | 1671.00 | 4236.4 | 5.5 | - | - | - | 20.926 | 5.378 | 0.113 | 0 | 67.9962 | 0 | 67.9962 | 1.3476 | 0 | 1.3476 | 4.201 | 4.2 | 4.199 | 4.201 | 4.199 | 29.88 | 31.81 | 29.09 | 32.75 | 33.4 | 32.48 | 23.95 | 4.201 | 4.199 | 21 | 33.4 | 29.09 | 0
4237.35 | 2018-05-08 04:10:31 | 1 | 4 | 充电 电流 阶跃 | 1672.00 | 4237.4 | 5.5 | - | - | - | 20.929 | 5.4 | 0.113 | 0 | 67.9977 | 0 | 67.9977 | 1.3476 | 0 | 1.3476 | 4.201 | 4.2 | 4.199 | 4.201 | 4.199 | 29.75 | 31.98 | 29.11 | 32.82 | 33.4 | 32.45 | 24.04 | 4.201 | 4.199 | 21 | 33.4 | 29.11 | 0
4238.35 | 2018-05-08 04:10:32 | 1 | 4 | 充电 电流 阶跃 | 1673.00 | 4238.4 | 5.5 | - | - | - | 20.945 | 5.387 | 0.113 | 0 | 67.9992 | 0 | 67.9992 | 1.3477 | 0 | 1.3477 | 4.201 | 4.2 | 4.199 | 4.201 | 4.199 | 29.85 | 31.77 | 28.95 | 32.74 | 33.36 | 32.54 | 24.11 | 4.201 | 4.199 | 21.001 | 33.36 | 28.95 | 0
4239.35 | 2018-05-08 04:10:33 | 1 | 4 | 充电 电流 阶跃 | 1674.00 | 4239.4 | 5.5 | - | - | - | 20.922 | 5.384 | 0.113 | 0 | 68.0007 | 0 | 68.0007 | 1.3477 | 0 | 1.3477 | 4.201 | 4.2 | 4.199 | 4.201 | 4.199 | 29.76 | 31.81 | 29.11 | 32.82 | 33.39 | 32.44 | 23.93 | 4.201 | 4.199 | 21 | 33.39 | 29.11 | 0
4240.35 | 2018-05-08 04:10:34 | 1 | 4 | 充电 电流 阶跃 | 1675.00 | 4240.4 | 5.5 | - | - | - | 20.923 | 5.367 | 0.112 | 0 | 68.0022 | 0 | 68.0022 | 1.3477 | 0 | 1.3477 | 4.201 | 4.2 | 4.199 | 4.202 | 4.199 | 29.76 | 31.81 | 29 | 32.81 | 33.34 | 32.52 | 23.94 | 4.202 | 4.199 | 21.001 | 33.34 | 29 | 0
4241.35 | 2018-05-08 04:10:35 | 1 | 4 | 充电 电流 阶跃 | 1676.00 | 4241.4 | 5.5 | - | - | - | 20.93 | 5.398 | 0.113 | 0 | 68.0037 | 0 | 68.0037 | 1.3478 | 0 | 1.3478 | 4.201 | 4.2 | 4.199 | 4.201 | 4.199 | 29.55 | 31.79 | 28.92 | 32.77 | 33.35 | 32.51 | 24.14 | 4.201 | 4.199 | 21.001 | 33.35 | 28.92 | 0
4242.35 | 2018-05-08 04:10:36 | 1 | 4 | 充电 电流 阶跃 | 1677.00 | 4242.4 | 5.5 | - | - | - | 20.925 | 5.392 | 0.113 | 0 | 68.0052 | 0 | 68.0052 | 1.3478 | 0 | 1.3478 | 4.202 | 4.2 | 4.199 | 4.201 | 4.199 | 29.76 | 31.84 | 28.87 | 32.75 | 33.31 | 32.58 | 24.09 | 4.202 | 4.199 | 21.001 | 33.31 | 28.87 | 0
4243.35 | 2018-05-08 04:10:37 | 1 | 4 | 充电 电流 阶跃 | 1678.00 | 4243.4 | 5.5 | - | - | - | 20.929 | 5.388 | 0.113 | 0 | 68.0067 | 0 | 68.0067 | 1.3478 | 0 | 1.3478 | 4.201 | 4.2 | 4.199 | 4.201 | 4.199 | 29.74 | 31.79 | 28.94 | 32.83 | 33.36 | 32.46 | 24.03 | 4.201 | 4.199 | 21.001 | 33.36 | 28.94 | 0
4244.35 | 2018-05-08 04:10:38 | 1 | 4 | 充电 电流 阶跃 | 1679.00 | 4244.4 | 5.5 | - | - | - | 20.933 | 5.39 | 0.113 | 0 | 68.0082 | 0 | 68.0082 | 1.3479 | 0 | 1.3479 | 4.201 | 4.2 | 4.199 | 4.202 | 4.199 | 29.8 | 31.86 | 29.11 | 32.8 | 33.41 | 32.47 | 24.04 | 4.202 | 4.199 | 21.001 | 33.41 | 29.11 | 0
4245.35 | 2018-05-08 04:10:39 | 1 | 4 | 充电 电流 阶跃 | 1680.00 | 4245.4 | 5.5 | - | - | - | 20.928 | 5.393 | 0.113 | 0 | 68.0097 | 0 | 68.0097 | 1.3479 | 0 | 1.3479 | 4.202 | 4.2 | 4.199 | 4.202 | 4.199 | 29.78 | 31.97 | 28.93 | 32.93 | 33.44 | 32.56 | 24.13 | 4.202 | 4.199 | 21.001 | 33.44 | 28.93 | 0
4246.35 | 2018-05-08 04:10:40 | 1 | 4 | 充电 电流 阶跃 | 1681.00 | 4246.4 | 5.5 | - | - | - | 20.929 | 5.39 | 0.113 | 0 | 68.0112 | 0 | 68.0112 | 1.3479 | 0 | 1.3479 | 4.202 | 4.2 | 4.199 | 4.202 | 4.199 | 29.81 | 31.93 | 29.02 | 32.75 | 33.38 | 32.39 | 24 | 4.202 | 4.199 | 21.001 | 33.38 | 29.02 | 0
4247.35 | 2018-05-08 04:10:41 | 1 | 4 | 充电 电流 阶跃 | 1682.00 | 4247.4 | 5.5 | - | - | - | 20.943 | 5.396 | 0.113 | 0 | 68.0127 | 0 | 68.0127 | 1.348 | 0 | 1.348 | 4.202 | 4.2 | 4.199 | 4.202 | 4.199 | 29.71 | 31.82 | 29.08 | 32.75 | 33.44 | 32.56 | 23.92 | 4.202 | 4.199 | 21.001 | 33.44 | 29.08 | 0
4248.35 | 2018-05-08 04:10:42 | 1 | 4 | 充电 电流 阶跃 | 1683.00 | 4248.4 | 5.5 | - | - | - | 20.926 | 5.395 | 0.113 | 0 | 68.0142 | 0 | 68.0142 | 1.348 | 0 | 1.348 | 4.202 | 4.2 | 4.199 | 4.202 | 4.199 | 29.73 | 31.95 | 29.12 | 32.77 | 33.4 | 32.56 | 23.98 | 4.202 | 4.199 | 21.002 | 33.4 | 29.12 | 0
4249.35 | 2018-05-08 04:10:43 | 1 | 4 | 充电 电流 阶跃 | 1684.00 | 4249.4 | 5.5 | - | - | - | 20.934 | 5.399 | 0.113 | 0 | 68.0157 | 0 | 68.0157 | 1.348 | 0 | 1.348 | 4.202 | 4.2 | 4.199 | 4.202 | 4.199 | 29.85 | 31.83 | 29.07 | 32.79 | 33.36 | 32.39 | 24.11 | 4.202 | 4.199 | 21.002 | 33.36 | 29.07 | 0
4250.35 | 2018-05-08 04:10:44 | 1 | 4 | 充电 电流 阶跃 | 1685.00 | 4250.4 | 5.5 | - | - | - | 20.926 | 5.392 | 0.113 | 0 | 68.0172 | 0 | 68.0172 | 1.348 | 0 | 1.348 | 4.202 | 4.2 | 4.199 | 4.202 | 4.199 | 29.72 | 31.91 | 28.98 | 32.63 | 33.4 | 32.41 | 24.14 | 4.202 | 4.199 | 21.002 | 33.4 | 28.98 | 0
4251.35 | 2018-05-08 04:10:45 | 1 | 4 | 充电 电流 阶跃 | 1686.00 | 4251.4 | 5.5 | - | - | - | 20.93 | 5.387 | 0.113 | 0 | 68.0187 | 0 | 68.0187 | 1.3481 | 0 | 1.3481 | 4.202 | 4.2 | 4.199 | 4.202 | 4.199 | 29.79 | 31.88 | 29.01 | 32.74 | 33.57 | 32.45 | 23.93 | 4.202 | 4.199 | 21.002 | 33.57 | 29.01 | 0
4252.35 | 2018-05-08 04:10:46 | 1 | 4 | 充电 电流 阶跃 | 1687.00 | 4252.4 | 5.5 | - | - | - | 20.927 | 5.39 | 0.113 | 0 | 68.0202 | 0 | 68.0202 | 1.3481 | 0 | 1.3481 | 4.202 | 4.2 | 4.199 | 4.202 | 4.199 | 29.67 | 31.88 | 28.95 | 32.76 | 33.4 | 32.42 | 24.1 | 4.202 | 4.199 | 21.002 | 33.4 | 28.95 | 0
4253.35 | 2018-05-08 04:10:47 | 1 | 4 | 充电 电流 阶跃 | 1688.00 | 4253.4 | 5.5 | - | - | - | 20.931 | 5.387 | 0.113 | 0 | 68.0217 | 0 | 68.0217 | 1.3481 | 0 | 1.3481 | 4.202 | 4.2 | 4.199 | 4.202 | 4.199 | 29.67 | 31.8 | 29.01 | 32.79 | 33.4 | 32.53 | 24.1 | 4.202 | 4.199 | 21.002 | 33.4 | 29.01 | 0
4254.35 | 2018-05-08 04:10:48 | 1 | 4 | 充电 电流 阶跃 | 1689.00 | 4254.4 | 5.5 | - | - | - | 20.929 | 5.39 | 0.113 | 0 | 68.0232 | 0 | 68.0232 | 1.3482 | 0 | 1.3482 | 4.202 | 4.2 | 4.2 | 4.202 | 4.199 | 29.86 | 32.01 | 29.14 | 32.81 | 33.57 | 32.42 | 24.18 | 4.202 | 4.199 | 21.002 | 33.57 | 29.14 | 0
4255.35 | 2018-05-08 04:10:49 | 1 | 4 | 充电 电流 阶跃 | 1690.00 | 4255.4 | 5.5 | - | - | - | 20.926 | 5.385 | 0.113 | 0 | 68.0246 | 0 | 68.0246 | 1.3482 | 0 | 1.3482 | 4.202 | 4.2 | 4.2 | 4.202 | 4.199 | 29.72 | 31.74 | 29.01 | 32.8 | 33.31 | 32.38 | 24.07 | 4.202 | 4.199 | 21.002 | 33.31 | 29.01 | 0
4256.35 | 2018-05-08 04:10:50 | 1 | 4 | 充电 电流 阶跃 | 1691.00 | 4256.4 | 5.5 | - | - | - | 20.936 | 5.386 | 0.113 | 0 | 68.0261 | 0 | 68.0261 | 1.3482 | 0 | 1.3482 | 4.202 | 4.2 | 4.2 | 4.202 | 4.2 | 29.84 | 31.7 | 28.92 | 32.72 | 33.38 | 32.36 | 24.04 | 4.202 | 4.2 | 21.002 | 33.38 | 28.92 | 0
4257.35 | 2018-05-08 04:10:51 | 1 | 4 | 充电 电流 阶跃 | 1692.00 | 4257.4 | 5.5 | - | - | - | 20.925 | 5.387 | 0.113 | 0 | 68.0276 | 0 | 68.0276 | 1.3483 | 0 | 1.3483 | 4.202 | 4.2 | 4.2 | 4.202 | 4.199 | 29.8 | 31.98 | 28.96 | 32.79 | 33.38 | 32.31 | 24.22 | 4.202 | 4.199 | 21.002 | 33.38 | 28.96 | 0
4258.35 | 2018-05-08 04:10:52 | 1 | 4 | 充电 电流 阶跃 | 1693.00 | 4258.4 | 5.5 | - | - | - | 20.922 | 5.393 | 0.113 | 0 | 68.0291 | 0 | 68.0291 | 1.3483 | 0 | 1.3483 | 4.202 | 4.2 | 4.199 | 4.202 | 4.199 | 29.72 | 31.83 | 28.91 | 32.71 | 33.37 | 32.41 | 24.06 | 4.202 | 4.199 | 21.002 | 33.37 | 28.91 | 0
4259.35 | 2018-05-08 04:10:53 | 1 | 4 | 充电 电流 阶跃 | 1694.00 | 4259.4 | 5.5 | - | - | - | 20.931 | 5.391 | 0.113 | 0 | 68.0306 | 0 | 68.0306 | 1.3483 | 0 | 1.3483 | 4.202 | 4.2 | 4.2 | 4.202 | 4.199 | 29.86 | 31.73 | 28.94 | 32.81 | 33.4 | 32.46 | 24.01 | 4.202 | 4.199 | 21.002 | 33.4 | 28.94 | 0
4260.35 | 2018-05-08 04:10:54 | 1 | 4 | 充电 电流 阶跃 | 1695.00 | 4260.4 | 5.5 | - | - | - | 20.928 | 5.39 | 0.113 | 0 | 68.0321 | 0 | 68.0321 | 1.3484 | 0 | 1.3484 | 4.202 | 4.2 | 4.2 | 4.202 | 4.2 | 29.73 | 31.75 | 29.02 | 32.71 | 33.32 | 32.43 | 24.14 | 4.202 | 4.2 | 21.003 | 33.32 | 29.02 | 0
4261.35 | 2018-05-08 04:10:55 | 1 | 4 | 充电 电流 阶跃 | 1696.00 | 4261.4 | 5.5 | - | - | - | 20.942 | 5.381 | 0.113 | 0 | 68.0336 | 0 | 68.0336 | 1.3484 | 0 | 1.3484 | 4.202 | 4.2 | 4.2 | 4.202 | 4.199 | 29.7 | 31.88 | 29.02 | 32.53 | 33.35 | 32.31 | 23.96 | 4.202 | 4.199 | 21.003 | 33.35 | 29.02 | 0
4262.35 | 2018-05-08 04:10:56 | 1 | 4 | 充电 电流 阶跃 | 1697.00 | 4262.4 | 5.5 | - | - | - | 20.943 | 5.387 | 0.113 | 0 | 68.0351 | 0 | 68.0351 | 1.3484 | 0 | 1.3484 | 4.202 | 4.2 | 4.2 | 4.202 | 4.2 | 29.73 | 31.97 | 29.03 | 32.8 | 33.44 | 32.64 | 24.2 | 4.202 | 4.2 | 21.003 | 33.44 | 29.03 | 0
4263.35 | 2018-05-08 04:10:57 | 1 | 4 | 充电 电流 阶跃 | 1698.00 | 4263.4 | 5.5 | - | - | - | 20.924 | 5.372 | 0.112 | 0 | 68.0366 | 0 | 68.0366 | 1.3485 | 0 | 1.3485 | 4.202 | 4.2 | 4.2 | 4.202 | 4.2 | 29.81 | 31.88 | 29.14 | 32.81 | 33.44 | 32.59 | 24.1 | 4.202 | 4.2 | 21.003 | 33.44 | 29.14 | 0
4264.35 | 2018-05-08 04:10:58 | 1 | 4 | 充电 电流 阶跃 | 1699.00 | 4264.4 | 5.5 | - | - | - | 20.928 | 5.383 | 0.113 | 0 | 68.0381 | 0 | 68.0381 | 1.3485 | 0 | 1.3485 | 4.202 | 4.2 | 4.2 | 4.202 | 4.2 | 29.78 | 31.83 | 29.11 | 32.84 | 33.42 | 32.46 | 24.03 | 4.202 | 4.2 | 21.003 | 33.42 | 29.11 | 0
4265.35 | 2018-05-08 04:10:59 | 1 | 4 | 充电 电流 阶跃 | 1700.00 | 4265.4 | 5.5 | - | - | - | 20.941 | 5.385 | 0.113 | 0 | 68.0396 | 0 | 68.0396 | 1.3485 | 0 | 1.3485 | 4.202 | 4.2 | 4.2 | 4.202 | 4.2 | 29.71 | 31.84 | 29.11 | 32.76 | 33.24 | 32.47 | 23.99 | 4.202 | 4.2 | 21.003 | 33.24 | 29.11 | 0
4266.35 | 2018-05-08 04:11:00 | 1 | 4 | 充电 电流 阶跃 | 1701.00 | 4266.4 | 5.5 | - | - | - | 20.941 | 5.397 | 0.113 | 0 | 68.0411 | 0 | 68.0411 | 1.3486 | 0 | 1.3486 | 4.202 | 4.2 | 4.2 | 4.202 | 4.2 | 29.75 | 31.95 | 29 | 32.75 | 33.44 | 32.49 | 24.06 | 4.202 | 4.2 | 21.003 | 33.44 | 29 | 0
4267.35 | 2018-05-08 04:11:01 | 1 | 4 | 充电 电流 阶跃 | 1702.00 | 4267.4 | 5.5 | - | - | - | 20.943 | 5.392 | 0.113 | 0 | 68.0426 | 0 | 68.0426 | 1.3486 | 0 | 1.3486 | 4.202 | 4.2 | 4.2 | 4.202 | 4.2 | 29.64 | 31.87 | 29.07 | 32.77 | 33.38 | 32.41 | 24.17 | 4.202 | 4.2 | 21.003 | 33.38 | 29.07 | 0
4268.35 | 2018-05-08 04:11:02 | 1 | 4 | 充电 电流 阶跃 | 1703.00 | 4268.4 | 5.5 | - | - | - | 20.942 | 5.399 | 0.113 | 0 | 68.0441 | 0 | 68.0441 | 1.3486 | 0 | 1.3486 | 4.202 | 4.2 | 4.2 | 4.202 | 4.2 | 29.89 | 31.96 | 29.12 | 32.89 | 33.34 | 32.49 | 23.96 | 4.202 | 4.2 | 21.003 | 33.34 | 29.12 | 0
4269.35 | 2018-05-08 04:11:03 | 1 | 4 | 充电 电流 阶跃 | 1704.00 | 4269.4 | 5.5 | - | - | - | 20.932 | 5.391 | 0.113 | 0 | 68.0456 | 0 | 68.0456 | 1.3486 | 0 | 1.3486 | 4.202 | 4.2 | 4.2 | 4.202 | 4.2 | 29.68 | 31.83 | 28.94 | 32.61 | 33.4 | 32.57 | 24.26 | 4.202 | 4.2 | 21.003 | 33.4 | 28.94 | 0
4270.35 | 2018-05-08 04:11:04 | 1 | 4 | 充电 电流 阶跃 | 1705.00 | 4270.4 | 5.5 | - | - | - | 20.927 | 5.389 | 0.113 | 0 | 68.0471 | 0 | 68.0471 | 1.3487 | 0 | 1.3487 | 4.202 | 4.2 | 4.2 | 4.202 | 4.2 | 29.77 | 31.87 | 29.03 | 32.73 | 33.35 | 32.41 | 24.05 | 4.202 | 4.2 | 21.004 | 33.35 | 29.03 | 0
4271.35 | 2018-05-08 04:11:05 | 1 | 4 | 充电 电流 阶跃 | 1706.00 | 4271.4 | 5.5 | - | - | - | 20.929 | 5.386 | 0.113 | 0 | 68.0486 | 0 | 68.0486 | 1.3487 | 0 | 1.3487 | 4.202 | 4.2 | 4.2 | 4.202 | 4.2 | 29.73 | 31.83 | 28.8 | 32.8 | 33.33 | 32.41 | 24.1 | 4.202 | 4.2 | 21.004 | 33.33 | 28.8 | 0
4272.35 | 2018-05-08 04:11:06 | 1 | 4 | 充电 电流 阶跃 | 1707.00 | 4272.4 | 5.5 | - | - | - | 20.936 | 5.384 | 0.113 | 0 | 68.0501 | 0 | 68.0501 | 1.3487 | 0 | 1.3487 | 4.202 | 4.2 | 4.2 | 4.202 | 4.2 | 29.74 | 31.91 | 29 | 32.89 | 33.48 | 32.36 | 24.17 | 4.202 | 4.2 | 21.004 | 33.48 | 29 | 0
4273.35 | 2018-05-08 04:11:07 | 1 | 4 | 充电 电流 阶跃 | 1708.00 | 4273.4 | 5.5 | - | - | - | 20.941 | 5.382 | 0.113 | 0 | 68.0516 | 0 | 68.0516 | 1.3488 | 0 | 1.3488 | 4.202 | 4.2 | 4.2 | 4.202 | 4.2 | 29.68 | 31.79 | 29.08 | 32.76 | 33.42 | 32.47 | 24.12 | 4.202 | 4.2 | 21.004 | 33.42 | 29.08 | 0
4274.35 | 2018-05-08 04:11:08 | 1 | 4 | 充电 电流 阶跃 | 1709.00 | 4274.4 | 5.5 | - | - | - | 20.931 | 5.379 | 0.113 | 0 | 68.0531 | 0 | 68.0531 | 1.3488 | 0 | 1.3488 | 4.202 | 4.2 | 4.2 | 4.202 | 4.2 | 29.76 | 31.91 | 29.12 | 32.77 | 33.43 | 32.38 | 24.18 | 4.202 | 4.2 | 21.004 | 33.43 | 29.12 | 0
4275.35 | 2018-05-08 04:11:09 | 1 | 4 | 充电 电流 阶跃 | 1710.00 | 4275.4 | 5.5 | - | - | - | 20.941 | 5.383 | 0.113 | 0 | 68.0546 | 0 | 68.0546 | 1.3488 | 0 | 1.3488 | 4.202 | 4.2 | 4.2 | 4.202 | 4.2 | 29.79 | 31.86 | 29.08 | 32.7 | 33.41 | 32.58 | 24.05 | 4.202 | 4.2 | 21.004 | 33.41 | 29.08 | 0
4276.35 | 2018-05-08 04:11:10 | 1 | 4 | 充电 电流 阶跃 | 1711.00 | 4276.4 | 5.5 | - | - | - | 20.93 | 5.383 | 0.113 | 0 | 68.0561 | 0 | 68.0561 | 1.3489 | 0 | 1.3489 | 4.202 | 4.2 | 4.2 | 4.202 | 4.2 | 29.8 | 31.73 | 28.96 | 32.83 | 33.35 | 32.38 | 24.09 | 4.202 | 4.2 | 21.004 | 33.35 | 28.96 | 0
4277.35 | 2018-05-08 04:11:11 | 1 | 4 | 充电 电流 阶跃 | 1712.00 | 4277.4 | 5.5 | - | - | - | 20.937 | 5.381 | 0.113 | 0 | 68.0576 | 0 | 68.0576 | 1.3489 | 0 | 1.3489 | 4.202 | 4.2 | 4.2 | 4.202 | 4.2 | 29.74 | 31.89 | 28.88 | 32.73 | 33.35 | 32.43 | 23.94 | 4.202 | 4.2 | 21.004 | 33.35 | 28.88 | 0
4278.35 | 2018-05-08 04:11:12 | 1 | 4 | 充电 电流 阶跃 | 1713.00 | 4278.4 | 5.5 | - | - | - | 20.936 | 5.384 | 0.113 | 0 | 68.0591 | 0 | 68.0591 | 1.3489 | 0 | 1.3489 | 4.202 | 4.2 | 4.2 | 4.202 | 4.2 | 29.72 | 31.75 | 28.96 | 32.78 | 33.38 | 32.36 | 24.13 | 4.202 | 4.2 | 21.004 | 33.38 | 28.96 | 0
4279.35 | 2018-05-08 04:11:13 | 1 | 4 | 充电 电流 阶跃 | 1714.00 | 4279.4 | 5.5 | - | - | - | 20.934 | 5.384 | 0.113 | 0 | 68.0606 | 0 | 68.0606 | 1.349 | 0 | 1.349 | 4.202 | 4.2 | 4.2 | 4.202 | 4.2 | 29.71 | 31.83 | 29.04 | 32.77 | 33.42 | 32.36 | 24.21 | 4.202 | 4.2 | 21.004 | 33.42 | 29.04 | 0
4280.35 | 2018-05-08 04:11:14 | 1 | 4 | 充电 电流 阶跃 | 1715.00 | 4280.4 | 5.5 | - | - | - | 20.941 | 5.4 | 0.113 | 0 | 68.0621 | 0 | 68.0621 | 1.349 | 0 | 1.349 | 4.202 | 4.2 | 4.2 | 4.202 | 4.2 | 29.78 | 31.84 | 29.06 | 32.69 | 33.33 | 32.46 | 23.99 | 4.202 | 4.2 | 21.005 | 33.33 | 29.06 | 0
4281.35 | 2018-05-08 04:11:15 | 1 | 4 | 充电 电流 阶跃 | 1716.00 | 4281.4 | 5.5 | - | - | - | 20.936 | 5.387 | 0.113 | 0 | 68.0636 | 0 | 68.0636 | 1.349 | 0 | 1.349 | 4.202 | 4.201 | 4.2 | 4.202 | 4.2 | 29.76 | 31.7 | 29.04 | 32.69 | 33.26 | 32.35 | 23.95 | 4.202 | 4.2 | 21.005 | 33.26 | 29.04 | 0
4282.35 | 2018-05-08 04:11:16 | 1 | 4 | 充电 电流 阶跃 | 1717.00 | 4282.4 | 5.5 | - | - | - | 20.947 | 5.393 | 0.113 | 0 | 68.0651 | 0 | 68.065 | 1.3491 | 0 | 1.3491 | 4.202 | 4.2 | 4.2 | 4.202 | 4.2 | 29.78 | 31.71 | 28.98 | 32.61 | 33.33 | 32.49 | 23.98 | 4.202 | 4.2 | 21.004 | 33.33 | 28.98 | 0
4283.35 | 2018-05-08 04:11:17 | 1 | 4 | 充电 电流 阶跃 | 1718.00 | 4283.4 | 5.5 | - | - | - | 20.93 | 5.381 | 0.113 | 0 | 68.0665 | 0 | 68.0665 | 1.3491 | 0 | 1.3491 | 4.202 | 4.2 | 4.2 | 4.202 | 4.2 | 29.82 | 32.01 | 28.94 | 32.78 | 33.45 | 32.51 | 24.27 | 4.202 | 4.2 | 21.005 | 33.45 | 28.94 | 0
4284.35 | 2018-05-08 04:11:18 | 1 | 4 | 充电 电流 阶跃 | 1719.00 | 4284.4 | 5.5 | - | - | - | 20.926 | 5.385 | 0.113 | 0 | 68.068 | 0 | 68.068 | 1.3491 | 0 | 1.3491 | 4.202 | 4.201 | 4.2 | 4.202 | 4.2 | 29.94 | 32.03 | 29.08 | 32.82 | 33.35 | 32.64 | 24.23 | 4.202 | 4.2 | 21.005 | 33.35 | 29.08 | 0
4285.35 | 2018-05-08 04:11:19 | 1 | 4 | 充电 电流 阶跃 | 1720.00 | 4285.4 | 5.5 | - | - | - | 20.925 | 5.392 | 0.113 | 0 | 68.0695 | 0 | 68.0695 | 1.3491 | 0 | 1.3491 | 4.202 | 4.201 | 4.2 | 4.202 | 4.2 | 29.85 | 31.85 | 28.99 | 32.82 | 33.51 | 32.45 | 24.02 | 4.202 | 4.2 | 21.005 | 33.51 | 28.99 | 0
4286.35 | 2018-05-08 04:11:20 | 1 | 4 | 充电 电流 阶跃 | 1721.00 | 4286.4 | 5.5 | - | - | - | 20.927 | 5.387 | 0.113 | 0 | 68.071 | 0 | 68.071 | 1.3492 | 0 | 1.3492 | 4.202 | 4.201 | 4.2 | 4.202 | 4.2 | 29.68 | 31.85 | 29.03 | 32.69 | 33.18 | 32.4 | 23.82 | 4.202 | 4.2 | 21.005 | 33.18 | 29.03 | 0
4287.35 | 2018-05-08 04:11:21 | 1 | 4 | 充电 电流 阶跃 | 1722.00 | 4287.4 | 5.5 | - | - | - | 20.934 | 5.389 | 0.113 | 0 | 68.0725 | 0 | 68.0725 | 1.3492 | 0 | 1.3492 | 4.202 | 4.201 | 4.2 | 4.202 | 4.2 | 29.7 | 31.87 | 29 | 32.83 | 33.28 | 32.54 | 24.11 | 4.202 | 4.2 | 21.005 | 33.28 | 29 | 0
4288.35 | 2018-05-08 04:11:22 | 1 | 4 | 充电 电流 阶跃 | 1723.00 | 4288.4 | 5.5 | - | - | - | 20.946 | 5.386 | 0.113 | 0 | 68.074 | 0 | 68.074 | 1.3492 | 0 | 1.3492 | 4.202 | 4.201 | 4.2 | 4.202 | 4.2 | 29.78 | 31.86 | 29 | 32.73 | 33.31 | 32.48 | 23.97 | 4.202 | 4.2 | 21.005 | 33.31 | 29 | 0
4289.35 | 2018-05-08 04:11:23 | 1 | 4 | 充电 电流 阶跃 | 1724.00 | 4289.4 | 5.5 | - | - | - | 20.944 | 5.373 | 0.113 | 0 | 68.0755 | 0 | 68.0755 | 1.3493 | 0 | 1.3493 | 4.202 | 4.201 | 4.2 | 4.202 | 4.2 | 29.71 | 31.76 | 28.98 | 32.65 | 33.29 | 32.34 | 24.2 | 4.202 | 4.2 | 21.005 | 33.29 | 28.98 | 0
4290.35 | 2018-05-08 04:11:24 | 1 | 4 | 充电 电流 阶跃 | 1725.00 | 4290.4 | 5.5 | - | - | - | 20.944 | 5.388 | 0.113 | 0 | 68.077 | 0 | 68.077 | 1.3493 | 0 | 1.3493 | 4.202 | 4.201 | 4.2 | 4.202 | 4.2 | 29.76 | 31.88 | 28.94 | 32.73 | 33.35 | 32.42 | 24.14 | 4.202 | 4.2 | 21.006 | 33.35 | 28.94 | 0
4291.35 | 2018-05-08 04:11:25 | 1 | 4 | 充电 电流 阶跃 | 1726.00 | 4291.4 | 5.5 | - | - | - | 20.928 | 5.387 | 0.113 | 0 | 68.0785 | 0 | 68.0785 | 1.3493 | 0 | 1.3493 | 4.202 | 4.201 | 4.2 | 4.202 | 4.2 | 29.68 | 31.75 | 28.92 | 32.55 | 33.38 | 32.41 | 23.96 | 4.202 | 4.2 | 21.006 | 33.38 | 28.92 | 0
4292.35 | 2018-05-08 04:11:26 | 1 | 4 | 充电 电流 阶跃 | 1727.00 | 4292.4 | 5.5 | - | - | - | 20.93 | 5.396 | 0.113 | 0 | 68.08 | 0 | 68.08 | 1.3494 | 0 | 1.3494 | 4.202 | 4.201 | 4.2 | 4.202 | 4.2 | 29.59 | 31.8 | 28.83 | 32.58 | 33.31 | 32.45 | 24.09 | 4.202 | 4.2 | 21.006 | 33.31 | 28.83 | 0
4293.35 | 2018-05-08 04:11:27 | 1 | 4 | 充电 电流 阶跃 | 1728.00 | 4293.4 | 5.5 | - | - | - | 20.937 | 5.383 | 0.113 | 0 | 68.0815 | 0 | 68.0815 | 1.3494 | 0 | 1.3494 | 4.202 | 4.201 | 4.2 | 4.202 | 4.2 | 29.79 | 31.77 | 29.03 | 32.63 | 33.25 | 32.38 | 24.12 | 4.202 | 4.2 | 21.006 | 33.25 | 29.03 | 0
4294.35 | 2018-05-08 04:11:28 | 1 | 4 | 充电 电流 阶跃 | 1729.00 | 4294.4 | 5.5 | - | - | - | 20.941 | 5.392 | 0.113 | 0 | 68.083 | 0 | 68.083 | 1.3494 | 0 | 1.3494 | 4.202 | 4.201 | 4.2 | 4.202 | 4.2 | 29.7 | 31.8 | 28.94 | 32.66 | 33.28 | 32.39 | 24.05 | 4.202 | 4.2 | 21.006 | 33.28 | 28.94 | 0
4295.35 | 2018-05-08 04:11:29 | 1 | 4 | 充电 电流 阶跃 | 1730.00 | 4295.4 | 5.5 | - | - | - | 20.938 | 5.38 | 0.113 | 0 | 68.0845 | 0 | 68.0845 | 1.3495 | 0 | 1.3495 | 4.203 | 4.201 | 4.2 | 4.203 | 4.2 | 29.74 | 31.76 | 29.05 | 32.63 | 33.29 | 32.37 | 24.12 | 4.203 | 4.2 | 21.006 | 33.29 | 29.05 | 0
4296.35 | 2018-05-08 04:11:30 | 1 | 4 | 充电 电流 阶跃 | 1731.00 | 4296.4 | 5.5 | - | - | - | 20.943 | 5.388 | 0.113 | 0 | 68.086 | 0 | 68.086 | 1.3495 | 0 | 1.3495 | 4.202 | 4.201 | 4.2 | 4.203 | 4.2 | 29.68 | 31.88 | 28.89 | 32.62 | 33.29 | 32.36 | 24.05 | 4.203 | 4.2 | 21.006 | 33.29 | 28.89 | 0
4297.35 | 2018-05-08 04:11:31 | 1 | 4 | 充电 电流 阶跃 | 1732.00 | 4297.4 | 5.5 | - | - | - | 20.927 | 5.389 | 0.113 | 0 | 68.0875 | 0 | 68.0875 | 1.3495 | 0 | 1.3495 | 4.202 | 4.201 | 4.2 | 4.203 | 4.2 | 29.79 | 31.92 | 28.96 | 32.74 | 33.31 | 32.42 | 24.17 | 4.203 | 4.2 | 21.006 | 33.31 | 28.96 | 0
4298.35 | 2018-05-08 04:11:32 | 1 | 4 | 充电 电流 阶跃 | 1733.00 | 4298.4 | 5.5 | - | - | - | 20.938 | 5.389 | 0.113 | 0 | 68.089 | 0 | 68.089 | 1.3496 | 0 | 1.3496 | 4.203 | 4.201 | 4.2 | 4.202 | 4.2 | 29.79 | 31.7 | 29.01 | 32.67 | 33.32 | 32.34 | 24.04 | 4.203 | 4.2 | 21.006 | 33.32 | 29.01 | 0
4299.35 | 2018-05-08 04:11:33 | 1 | 4 | 充电 电流 阶跃 | 1734.00 | 4299.4 | 5.5 | - | - | - | 20.937 | 5.387 | 0.113 | 0 | 68.0905 | 0 | 68.0905 | 1.3496 | 0 | 1.3496 | 4.202 | 4.201 | 4.2 | 4.203 | 4.2 | 29.71 | 31.72 | 29.07 | 32.61 | 33.33 | 32.33 | 24.04 | 4.203 | 4.2 | 21.006 | 33.33 | 29.07 | 0
4300.35 | 2018-05-08 04:11:34 | 1 | 4 | 充电 电流 阶跃 | 1735.00 | 4300.4 | 5.5 | - | - | - | 20.937 | 5.393 | 0.113 | 0 | 68.092 | 0 | 68.092 | 1.3496 | 0 | 1.3496 | 4.202 | 4.201 | 4.2 | 4.203 | 4.2 | 29.85 | 31.7 | 29.01 | 32.58 | 33.31 | 32.32 | 24.02 | 4.203 | 4.2 | 21.006 | 33.31 | 29.01 | 0
4301.35 | 2018-05-08 04:11:35 | 1 | 4 | 充电 电流 阶跃 | 1736.00 | 4301.4 | 5.5 | - | - | - | 20.937 | 5.392 | 0.113 | 0 | 68.0935 | 0 | 68.0935 | 1.3496 | 0 | 1.3496 | 4.202 | 4.201 | 4.2 | 4.203 | 4.2 | 29.78 | 31.69 | 28.94 | 32.55 | 33.29 | 32.47 | 24.08 | 4.203 | 4.2 | 21.006 | 33.29 | 28.94 | 0
4302.35 | 2018-05-08 04:11:36 | 1 | 4 | 充电 电流 阶跃 | 1737.00 | 4302.4 | 5.5 | - | - | - | 20.937 | 5.399 | 0.113 | 0 | 68.095 | 0 | 68.095 | 1.3497 | 0 | 1.3497 | 4.203 | 4.201 | 4.2 | 4.203 | 4.2 | 29.69 | 31.77 | 28.89 | 32.65 | 33.23 | 32.47 | 24.04 | 4.203 | 4.2 | 21.006 | 33.23 | 28.89 | 0
4303.35 | 2018-05-08 04:11:37 | 1 | 4 | 充电 电流 阶跃 | 1738.00 | 4303.4 | 5.5 | - | - | - | 20.938 | 5.388 | 0.113 | 0 | 68.0965 | 0 | 68.0965 | 1.3497 | 0 | 1.3497 | 4.203 | 4.201 | 4.2 | 4.203 | 4.2 | 29.77 | 31.87 | 29.01 | 32.58 | 33.23 | 32.41 | 24.12 | 4.203 | 4.2 | 21.006 | 33.23 | 29.01 | 0
4304.35 | 2018-05-08 04:11:38 | 1 | 4 | 充电 电流 阶跃 | 1739.00 | 4304.4 | 5.5 | - | - | - | 20.94 | 5.38 | 0.113 | 0 | 68.098 | 0 | 68.098 | 1.3497 | 0 | 1.3497 | 4.203 | 4.201 | 4.2 | 4.203 | 4.2 | 29.63 | 31.76 | 28.96 | 32.63 | 33.36 | 32.38 | 24.14 | 4.203 | 4.2 | 21.006 | 33.36 | 28.96 | 0
4305.35 | 2018-05-08 04:11:39 | 1 | 4 | 充电 电流 阶跃 | 1740.00 | 4305.4 | 5.5 | - | - | - | 20.946 | 5.394 | 0.113 | 0 | 68.0995 | 0 | 68.0995 | 1.3498 | 0 | 1.3498 | 4.203 | 4.201 | 4.2 | 4.203 | 4.2 | 29.65 | 31.74 | 28.97 | 32.68 | 33.36 | 32.41 | 24.05 | 4.203 | 4.2 | 21.007 | 33.36 | 28.97 | 0
4306.35 | 2018-05-08 04:11:40 | 1 | 4 | 充电 电流 阶跃 | 1741.00 | 4306.4 | 5.5 | - | - | - | 20.941 | 5.397 | 0.113 | 0 | 68.101 | 0 | 68.101 | 1.3498 | 0 | 1.3498 | 4.203 | 4.201 | 4.2 | 4.203 | 4.2 | 29.72 | 31.74 | 28.98 | 32.74 | 33.39 | 32.36 | 24.03 | 4.203 | 4.2 | 21.007 | 33.39 | 28.98 | 0
4307.35 | 2018-05-08 04:11:41 | 1 | 4 | 充电 电流 阶跃 | 1742.00 | 4307.4 | 5.5 | - | - | - | 20.945 | 5.391 | 0.113 | 0 | 68.1025 | 0 | 68.1025 | 1.3498 | 0 | 1.3498 | 4.203 | 4.201 | 4.2 | 4.203 | 4.2 | 29.6 | 31.84 | 28.99 | 32.66 | 33.27 | 32.4 | 24.01 | 4.203 | 4.2 | 21.007 | 33.27 | 28.99 | 0
4308.35 | 2018-05-08 04:11:42 | 1 | 4 | 充电 电流 阶跃 | 1743.00 | 4308.4 | 5.5 | - | - | - | 20.929 | 5.386 | 0.113 | 0 | 68.104 | 0 | 68.104 | 1.3499 | 0 | 1.3499 | 4.203 | 4.201 | 4.2 | 4.203 | 4.2 | 29.72 | 31.81 | 28.88 | 32.56 | 33.31 | 32.36 | 24.27 | 4.203 | 4.2 | 21.007 | 33.31 | 28.88 | 0
4309.35 | 2018-05-08 04:11:43 | 1 | 4 | 充电 电流 阶跃 | 1744.00 | 4309.4 | 5.5 | - | - | - | 20.932 | 5.384 | 0.113 | 0 | 68.1055 | 0 | 68.1055 | 1.3499 | 0 | 1.3499 | 4.203 | 4.201 | 4.201 | 4.203 | 4.2 | 29.71 | 31.74 | 28.78 | 32.6 | 33.25 | 32.29 | 24.09 | 4.203 | 4.2 | 21.007 | 33.25 | 28.78 | 0
4310.35 | 2018-05-08 04:11:44 | 1 | 4 | 充电 电流 阶跃 | 1745.00 | 4310.4 | 5.5 | - | - | - | 20.926 | 5.396 | 0.113 | 0 | 68.107 | 0 | 68.1069 | 1.3499 | 0 | 1.3499 | 4.203 | 4.201 | 4.201 | 4.203 | 4.2 | 29.59 | 31.75 | 28.91 | 32.69 | 33.26 | 32.17 | 23.96 | 4.203 | 4.2 | 21.008 | 33.26 | 28.91 | 0
4311.35 | 2018-05-08 04:11:45 | 1 | 4 | 充电 电流 阶跃 | 1746.00 | 4311.4 | 5.5 | - | - | - | 20.928 | 5.379 | 0.113 | 0 | 68.1084 | 0 | 68.1084 | 1.35 | 0 | 1.35 | 4.203 | 4.201 | 4.201 | 4.203 | 4.2 | 29.58 | 31.77 | 28.77 | 32.64 | 33.21 | 32.29 | 24.08 | 4.203 | 4.2 | 21.007 | 33.21 | 28.77 | 0
4312.35 | 2018-05-08 04:11:46 | 1 | 4 | 充电 电流 阶跃 | 1747.00 | 4312.4 | 5.5 | - | - | - | 20.941 | 5.384 | 0.113 | 0 | 68.1099 | 0 | 68.1099 | 1.35 | 0 | 1.35 | 4.203 | 4.201 | 4.201 | 4.203 | 4.2 | 29.66 | 31.7 | 29 | 32.63 | 33.19 | 32.37 | 24.11 | 4.203 | 4.2 | 21.007 | 33.19 | 29 | 0
4313.35 | 2018-05-08 04:11:47 | 1 | 4 | 充电 电流 阶跃 | 1748.00 | 4313.4 | 5.5 | - | - | - | 20.932 | 5.388 | 0.113 | 0 | 68.1114 | 0 | 68.1114 | 1.35 | 0 | 1.35 | 4.203 | 4.201 | 4.2 | 4.203 | 4.2 | 29.78 | 31.75 | 28.94 | 32.63 | 33.21 | 32.42 | 24.12 | 4.203 | 4.2 | 21.007 | 33.21 | 28.94 | 0
4314.35 | 2018-05-08 04:11:48 | 1 | 4 | 充电 电流 阶跃 | 1749.00 | 4314.4 | 5.5 | - | - | - | 20.94 | 5.386 | 0.113 | 0 | 68.1129 | 0 | 68.1129 | 1.3501 | 0 | 1.3501 | 4.203 | 4.201 | 4.201 | 4.203 | 4.2 | 29.67 | 31.73 | 28.86 | 32.6 | 33.25 | 32.36 | 24.06 | 4.203 | 4.2 | 21.008 | 33.25 | 28.86 | 0
4315.35 | 2018-05-08 04:11:49 | 1 | 4 | 充电 电流 阶跃 | 1750.00 | 4315.4 | 5.5 | - | - | - | 20.92 | 5.377 | 0.112 | 0 | 68.1144 | 0 | 68.1144 | 1.3501 | 0 | 1.3501 | 4.203 | 4.201 | 4.201 | 4.203 | 4.2 | 29.71 | 31.81 | 29.04 | 32.75 | 33.29 | 32.5 | 24.08 | 4.203 | 4.2 | 21.008 | 33.29 | 29.04 | 0
4316.35 | 2018-05-08 04:11:50 | 1 | 4 | 充电 电流 阶跃 | 1751.00 | 4316.4 | 5.5 | - | - | - | 20.935 | 5.393 | 0.113 | 0 | 68.1159 | 0 | 68.1159 | 1.3501 | 0 | 1.3501 | 4.203 | 4.201 | 4.201 | 4.203 | 4.201 | 29.74 | 31.72 | 28.97 | 32.69 | 33.29 | 32.36 | 24.11 | 4.203 | 4.201 | 21.008 | 33.29 | 28.97 | 0
4317.35 | 2018-05-08 04:11:51 | 1 | 4 | 充电 电流 阶跃 | 1752.00 | 4317.4 | 5.5 | - | - | - | 20.934 | 5.392 | 0.113 | 0 | 68.1174 | 0 | 68.1174 | 1.3501 | 0 | 1.3501 | 4.203 | 4.201 | 4.201 | 4.203 | 4.201 | 29.58 | 31.78 | 29.03 | 32.67 | 33.21 | 32.14 | 23.95 | 4.203 | 4.201 | 21.008 | 33.21 | 29.03 | 0
4318.35 | 2018-05-08 04:11:52 | 1 | 4 | 充电 电流 阶跃 | 1753.00 | 4318.4 | 5.5 | - | - | - | 20.936 | 5.392 | 0.113 | 0 | 68.1189 | 0 | 68.1189 | 1.3502 | 0 | 1.3502 | 4.203 | 4.201 | 4.201 | 4.203 | 4.201 | 29.68 | 31.78 | 28.82 | 32.66 | 33.26 | 32.37 | 24 | 4.203 | 4.201 | 21.008 | 33.26 | 28.82 | 0
4319.35 | 2018-05-08 04:11:53 | 1 | 4 | 充电 电流 阶跃 | 1754.00 | 4319.4 | 5.5 | - | - | - | 20.938 | 5.388 | 0.113 | 0 | 68.1204 | 0 | 68.1204 | 1.3502 | 0 | 1.3502 | 4.203 | 4.201 | 4.201 | 4.203 | 4.201 | 29.61 | 31.69 | 28.95 | 32.64 | 33.26 | 32.33 | 23.92 | 4.203 | 4.201 | 21.008 | 33.26 | 28.95 | 0
4320.35 | 2018-05-08 04:11:54 | 1 | 4 | 充电 电流 阶跃 | 1755.00 | 4320.4 | 5.5 | - | - | - | 20.925 | 5.393 | 0.113 | 0 | 68.1219 | 0 | 68.1219 | 1.3502 | 0 | 1.3502 | 4.203 | 4.201 | 4.201 | 4.203 | 4.201 | 29.7 | 31.74 | 28.91 | 32.58 | 33.39 | 32.47 | 24.02 | 4.203 | 4.201 | 21.008 | 33.39 | 28.91 | 0
4321.35 | 2018-05-08 04:11:55 | 1 | 4 | 充电 电流 阶跃 | 1756.00 | 4321.4 | 5.5 | - | - | - | 20.946 | 5.383 | 0.113 | 0 | 68.1234 | 0 | 68.1234 | 1.3503 | 0 | 1.3503 | 4.203 | 4.201 | 4.201 | 4.203 | 4.201 | 29.69 | 31.75 | 28.84 | 32.58 | 33.17 | 32.31 | 23.91 | 4.203 | 4.201 | 21.008 | 33.17 | 28.84 | 0
4322.35 | 2018-05-08 04:11:56 | 1 | 4 | 充电 电流 阶跃 | 1757.00 | 4322.4 | 5.5 | - | - | - | 20.932 | 5.387 | 0.113 | 0 | 68.1249 | 0 | 68.1249 | 1.3503 | 0 | 1.3503 | 4.203 | 4.201 | 4.201 | 4.203 | 4.201 | 29.57 | 31.66 | 28.89 | 32.6 | 33.16 | 32.24 | 24.03 | 4.203 | 4.201 | 21.008 | 33.16 | 28.89 | 0
4323.35 | 2018-05-08 04:11:57 | 1 | 4 | 充电 电流 阶跃 | 1758.00 | 4323.4 | 5.5 | - | - | - | 20.938 | 5.395 | 0.113 | 0 | 68.1264 | 0 | 68.1264 | 1.3503 | 0 | 1.3503 | 4.203 | 4.201 | 4.201 | 4.203 | 4.201 | 29.5 | 31.72 | 28.82 | 32.5 | 33.16 | 32.34 | 24.07 | 4.203 | 4.201 | 21.009 | 33.16 | 28.82 | 0
4324.35 | 2018-05-08 04:11:58 | 1 | 4 | 充电 电流 阶跃 | 1759.00 | 4324.4 | 5.5 | - | - | - | 20.935 | 5.399 | 0.113 | 0 | 68.1279 | 0 | 68.1279 | 1.3504 | 0 | 1.3504 | 4.203 | 4.201 | 4.201 | 4.203 | 4.201 | 29.7 | 31.83 | 28.87 | 32.75 | 33.31 | 32.42 | 24.2 | 4.203 | 4.201 | 21.009 | 33.31 | 28.87 | 0
4325.35 | 2018-05-08 04:11:59 | 1 | 4 | 充电 电流 阶跃 | 1760.00 | 4325.4 | 5.5 | - | - | - | 20.932 | 5.39 | 0.113 | 0 | 68.1294 | 0 | 68.1294 | 1.3504 | 0 | 1.3504 | 4.203 | 4.201 | 4.201 | 4.203 | 4.201 | 29.66 | 31.75 | 29.07 | 32.62 | 33.22 | 32.37 | 24.11 | 4.203 | 4.201 | 21.009 | 33.22 | 29.07 | 0
4326.35 | 2018-05-08 04:12:00 | 1 | 4 | 充电 电流 阶跃 | 1761.00 | 4326.4 | 5.5 | - | - | - | 20.942 | 5.382 | 0.113 | 0 | 68.1309 | 0 | 68.1309 | 1.3504 | 0 | 1.3504 | 4.203 | 4.201 | 4.201 | 4.203 | 4.201 | 29.67 | 31.69 | 29.02 | 32.61 | 33.33 | 32.47 | 24.09 | 4.203 | 4.201 | 21.009 | 33.33 | 29.02 | 0
4327.35 | 2018-05-08 04:12:01 | 1 | 4 | 充电 电流 阶跃 | 1762.00 | 4327.4 | 5.5 | - | - | - | 20.933 | 5.383 | 0.113 | 0 | 68.1324 | 0 | 68.1324 | 1.3505 | 0 | 1.3505 | 4.203 | 4.201 | 4.201 | 4.203 | 4.201 | 29.69 | 31.86 | 28.84 | 32.5 | 33.27 | 32.38 | 24.01 | 4.203 | 4.201 | 21.009 | 33.27 | 28.84 | 0
4328.35 | 2018-05-08 04:12:02 | 1 | 4 | 充电 电流 阶跃 | 1763.00 | 4328.4 | 5.5 | - | - | - | 20.929 | 5.384 | 0.113 | 0 | 68.1339 | 0 | 68.1339 | 1.3505 | 0 | 1.3505 | 4.203 | 4.201 | 4.201 | 4.203 | 4.201 | 29.72 | 31.78 | 28.92 | 32.57 | 33.28 | 32.1 | 23.96 | 4.203 | 4.201 | 21.009 | 33.28 | 28.92 | 0
4329.35 | 2018-05-08 04:12:03 | 1 | 4 | 充电 电流 阶跃 | 1764.00 | 4329.4 | 5.5 | - | - | - | 20.931 | 5.392 | 0.113 | 0 | 68.1354 | 0 | 68.1354 | 1.3505 | 0 | 1.3505 | 4.203 | 4.201 | 4.201 | 4.203 | 4.201 | 29.51 | 31.72 | 28.91 | 32.59 | 33.21 | 32.33 | 24.07 | 4.203 | 4.201 | 21.009 | 33.21 | 28.91 | 0
4330.35 | 2018-05-08 04:12:04 | 1 | 4 | 充电 电流 阶跃 | 1765.00 | 4330.4 | 5.5 | - | - | - | 20.938 | 5.391 | 0.113 | 0 | 68.1369 | 0 | 68.1369 | 1.3506 | 0 | 1.3506 | 4.203 | 4.201 | 4.201 | 4.203 | 4.201 | 29.65 | 31.68 | 28.86 | 32.72 | 33.27 | 32.46 | 24.15 | 4.203 | 4.201 | 21.009 | 33.27 | 28.86 | 0
4331.35 | 2018-05-08 04:12:05 | 1 | 4 | 充电 电流 阶跃 | 1766.00 | 4331.4 | 5.5 | - | - | - | 20.938 | 5.38 | 0.113 | 0 | 68.1384 | 0 | 68.1384 | 1.3506 | 0 | 1.3506 | 4.203 | 4.201 | 4.201 | 4.203 | 4.201 | 29.57 | 31.63 | 28.92 | 32.56 | 33.25 | 32.39 | 24.02 | 4.203 | 4.201 | 21.009 | 33.25 | 28.92 | 0
4332.35 | 2018-05-08 04:12:06 | 1 | 4 | 充电 电流 阶跃 | 1767.00 | 4332.4 | 5.5 | - | - | - | 20.946 | 5.382 | 0.113 | 0 | 68.1399 | 0 | 68.1399 | 1.3506 | 0 | 1.3506 | 4.203 | 4.201 | 4.201 | 4.203 | 4.201 | 29.66 | 31.78 | 28.95 | 32.58 | 33.18 | 32.37 | 24.17 | 4.203 | 4.201 | 21.009 | 33.18 | 28.95 | 0
4333.35 | 2018-05-08 04:12:07 | 1 | 4 | 充电 电流 阶跃 | 1768.00 | 4333.4 | 5.5 | - | - | - | 20.946 | 5.392 | 0.113 | 0 | 68.1414 | 0 | 68.1414 | 1.3506 | 0 | 1.3506 | 4.203 | 4.202 | 4.201 | 4.203 | 4.201 | 29.73 | 31.79 | 28.91 | 32.66 | 33.23 | 32.4 | 24.06 | 4.203 | 4.201 | 21.01 | 33.23 | 28.91 | 0
4334.35 | 2018-05-08 04:12:08 | 1 | 4 | 充电 电流 阶跃 | 1769.00 | 4334.4 | 5.5 | - | - | - | 20.942 | 5.39 | 0.113 | 0 | 68.1429 | 0 | 68.1429 | 1.3507 | 0 | 1.3507 | 4.203 | 4.202 | 4.201 | 4.203 | 4.201 | 29.54 | 31.68 | 28.8 | 32.6 | 33.17 | 32.21 | 24 | 4.203 | 4.201 | 21.01 | 33.17 | 28.8 | 0
4335.35 | 2018-05-08 04:12:09 | 1 | 4 | 充电 电流 阶跃 | 1770.00 | 4335.4 | 5.5 | - | - | - | 20.938 | 5.391 | 0.113 | 0 | 68.1444 | 0 | 68.1444 | 1.3507 | 0 | 1.3507 | 4.203 | 4.201 | 4.201 | 4.203 | 4.201 | 29.57 | 31.69 | 28.81 | 32.48 | 33.24 | 32.24 | 24.01 | 4.203 | 4.201 | 21.01 | 33.24 | 28.81 | 0
4336.35 | 2018-05-08 04:12:10 | 1 | 4 | 充电 电流 阶跃 | 1771.00 | 4336.4 | 5.5 | - | - | - | 20.932 | 5.388 | 0.113 | 0 | 68.1459 | 0 | 68.1459 | 1.3507 | 0 | 1.3507 | 4.203 | 4.202 | 4.201 | 4.203 | 4.201 | 29.65 | 31.76 | 28.84 | 32.58 | 33.24 | 32.34 | 23.92 | 4.203 | 4.201 | 21.01 | 33.24 | 28.84 | 0
4337.35 | 2018-05-08 04:12:11 | 1 | 4 | 充电 电流 阶跃 | 1772.00 | 4337.4 | 5.5 | - | - | - | 20.933 | 5.39 | 0.113 | 0 | 68.1474 | 0 | 68.1474 | 1.3508 | 0 | 1.3508 | 4.203 | 4.201 | 4.201 | 4.203 | 4.201 | 29.68 | 31.71 | 28.81 | 32.58 | 33.05 | 32.27 | 24.11 | 4.203 | 4.201 | 21.01 | 33.05 | 28.81 | 0
4338.35 | 2018-05-08 04:12:12 | 1 | 4 | 充电 电流 阶跃 | 1773.00 | 4338.4 | 5.5 | - | - | - | 20.943 | 5.379 | 0.113 | 0 | 68.1489 | 0 | 68.1489 | 1.3508 | 0 | 1.3508 | 4.203 | 4.202 | 4.201 | 4.203 | 4.201 | 29.66 | 31.49 | 28.86 | 32.5 | 33.21 | 32.29 | 24.09 | 4.203 | 4.201 | 21.01 | 33.21 | 28.86 | 0
4339.35 | 2018-05-08 04:12:13 | 1 | 4 | 充电 电流 阶跃 | 1774.00 | 4339.4 | 5.5 | - | - | - | 20.946 | 5.387 | 0.113 | 0 | 68.1504 | 0 | 68.1503 | 1.3508 | 0 | 1.3508 | 4.203 | 4.202 | 4.201 | 4.203 | 4.201 | 29.65 | 31.62 | 28.78 | 32.69 | 33.21 | 32.21 | 23.97 | 4.203 | 4.201 | 21.01 | 33.21 | 28.78 | 0
4340.35 | 2018-05-08 04:12:14 | 1 | 4 | 充电 电流 阶跃 | 1775.00 | 4340.4 | 5.5 | - | - | - | 20.938 | 5.384 | 0.113 | 0 | 68.1518 | 0 | 68.1518 | 1.3509 | 0 | 1.3509 | 4.203 | 4.202 | 4.201 | 4.203 | 4.201 | 29.68 | 31.66 | 28.89 | 32.55 | 33.17 | 32.22 | 24 | 4.203 | 4.201 | 21.01 | 33.17 | 28.89 | 0
4341.35 | 2018-05-08 04:12:15 | 1 | 4 | 充电 电流 阶跃 | 1776.00 | 4341.4 | 5.5 | - | - | - | 20.938 | 5.392 | 0.113 | 0 | 68.1533 | 0 | 68.1533 | 1.3509 | 0 | 1.3509 | 4.203 | 4.202 | 4.201 | 4.203 | 4.201 | 29.56 | 31.59 | 28.92 | 32.6 | 33.16 | 32.14 | 24.05 | 4.203 | 4.201 | 21.01 | 33.16 | 28.92 | 0
4342.35 | 2018-05-08 04:12:16 | 1 | 4 | 充电 电流 阶跃 | 1777.00 | 4342.4 | 5.5 | - | - | - | 20.938 | 5.391 | 0.113 | 0 | 68.1548 | 0 | 68.1548 | 1.3509 | 0 | 1.3509 | 4.203 | 4.202 | 4.201 | 4.203 | 4.201 | 29.58 | 31.61 | 28.76 | 32.56 | 33.18 | 32.27 | 24.07 | 4.203 | 4.201 | 21.01 | 33.18 | 28.76 | 0
4343.35 | 2018-05-08 04:12:17 | 1 | 4 | 充电 电流 阶跃 | 1778.00 | 4343.4 | 5.5 | - | - | - | 20.932 | 5.388 | 0.113 | 0 | 68.1563 | 0 | 68.1563 | 1.351 | 0 | 1.351 | 4.203 | 4.202 | 4.201 | 4.203 | 4.201 | 29.59 | 31.6 | 28.75 | 32.59 | 33.25 | 32.25 | 23.88 | 4.203 | 4.201 | 21.011 | 33.25 | 28.75 | 0
4344.35 | 2018-05-08 04:12:18 | 1 | 4 | 充电 电流 阶跃 | 1779.00 | 4344.4 | 5.5 | - | - | - | 20.943 | 5.392 | 0.113 | 0 | 68.1578 | 0 | 68.1578 | 1.351 | 0 | 1.351 | 4.203 | 4.202 | 4.201 | 4.203 | 4.201 | 29.48 | 31.57 | 28.86 | 32.45 | 33.23 | 32.22 | 23.89 | 4.203 | 4.201 | 21.011 | 33.23 | 28.86 | 0
4345.35 | 2018-05-08 04:12:19 | 1 | 4 | 充电 电流 阶跃 | 1780.00 | 4345.4 | 5.5 | - | - | - | 20.928 | 5.38 | 0.113 | 0 | 68.1593 | 0 | 68.1593 | 1.351 | 0 | 1.351 | 4.203 | 4.202 | 4.201 | 4.203 | 4.201 | 29.59 | 31.69 | 28.83 | 32.58 | 33.04 | 32.16 | 23.94 | 4.203 | 4.201 | 21.011 | 33.04 | 28.83 | 0
4346.35 | 2018-05-08 04:12:20 | 1 | 4 | 充电 电流 阶跃 | 1781.00 | 4346.4 | 5.5 | - | - | - | 20.937 | 5.383 | 0.113 | 0 | 68.1608 | 0 | 68.1608 | 1.3511 | 0 | 1.3511 | 4.203 | 4.202 | 4.201 | 4.203 | 4.201 | 29.67 | 31.71 | 28.8 | 32.46 | 33.14 | 32.21 | 23.81 | 4.203 | 4.201 | 21.011 | 33.14 | 28.8 | 0
4347.35 | 2018-05-08 04:12:21 | 1 | 4 | 充电 电流 阶跃 | 1782.00 | 4347.4 | 5.5 | - | - | - | 20.944 | 5.388 | 0.113 | 0 | 68.1623 | 0 | 68.1623 | 1.3511 | 0 | 1.3511 | 4.203 | 4.202 | 4.201 | 4.203 | 4.201 | 29.63 | 31.67 | 28.81 | 32.44 | 33.2 | 32.28 | 23.88 | 4.203 | 4.201 | 21.011 | 33.2 | 28.81 | 0
4348.35 | 2018-05-08 04:12:22 | 1 | 4 | 充电 电流 阶跃 | 1783.00 | 4348.4 | 5.5 | - | - | - | 20.947 | 5.384 | 0.113 | 0 | 68.1638 | 0 | 68.1638 | 1.3511 | 0 | 1.3511 | 4.203 | 4.202 | 4.201 | 4.203 | 4.201 | 29.56 | 31.62 | 28.71 | 32.38 | 32.98 | 32.14 | 23.94 | 4.203 | 4.201 | 21.011 | 32.98 | 28.71 | 0
4349.35 | 2018-05-08 04:12:23 | 1 | 4 | 充电 电流 阶跃 | 1784.00 | 4349.4 | 5.5 | - | - | - | 20.946 | 5.385 | 0.113 | 0 | 68.1653 | 0 | 68.1653 | 1.3512 | 0 | 1.3512 | 4.203 | 4.202 | 4.201 | 4.204 | 4.201 | 29.5 | 31.49 | 28.76 | 32.45 | 33.02 | 32.23 | 23.91 | 4.204 | 4.201 | 21.011 | 33.02 | 28.76 | 0
4350.35 | 2018-05-08 04:12:24 | 1 | 4 | 充电 电流 阶跃 | 1785.00 | 4350.4 | 5.5 | - | - | - | 20.94 | 5.385 | 0.113 | 0 | 68.1668 | 0 | 68.1668 | 1.3512 | 0 | 1.3512 | 4.204 | 4.202 | 4.201 | 4.204 | 4.201 | 29.63 | 31.75 | 28.97 | 32.59 | 33.14 | 32.31 | 24.06 | 4.204 | 4.201 | 21.011 | 33.14 | 28.97 | 0
4351.35 | 2018-05-08 04:12:25 | 1 | 4 | 充电 电流 阶跃 | 1786.00 | 4351.4 | 5.5 | - | - | - | 20.943 | 5.386 | 0.113 | 0 | 68.1683 | 0 | 68.1683 | 1.3512 | 0 | 1.3512 | 4.203 | 4.202 | 4.201 | 4.204 | 4.201 | 29.69 | 31.72 | 28.97 | 32.48 | 33.08 | 32.31 | 24.03 | 4.204 | 4.201 | 21.011 | 33.08 | 28.97 | 0
4352.35 | 2018-05-08 04:12:26 | 1 | 4 | 充电 电流 阶跃 | 1787.00 | 4352.4 | 5.5 | - | - | - | 20.935 | 5.383 | 0.113 | 0 | 68.1698 | 0 | 68.1698 | 1.3512 | 0 | 1.3512 | 4.203 | 4.202 | 4.201 | 4.204 | 4.201 | 29.69 | 31.54 | 28.89 | 32.63 | 33.17 | 32.29 | 24.05 | 4.204 | 4.201 | 21.011 | 33.17 | 28.89 | 0
4353.35 | 2018-05-08 04:12:27 | 1 | 4 | 充电 电流 阶跃 | 1788.00 | 4353.4 | 5.5 | - | - | - | 20.932 | 5.384 | 0.113 | 0 | 68.1713 | 0 | 68.1713 | 1.3513 | 0 | 1.3513 | 4.203 | 4.202 | 4.201 | 4.203 | 4.201 | 29.63 | 31.74 | 28.81 | 32.5 | 33.25 | 32.16 | 24.02 | 4.203 | 4.201 | 21.011 | 33.25 | 28.81 | 0
4354.35 | 2018-05-08 04:12:28 | 1 | 4 | 充电 电流 阶跃 | 1789.00 | 4354.4 | 5.5 | - | - | - | 20.934 | 5.387 | 0.113 | 0 | 68.1728 | 0 | 68.1728 | 1.3513 | 0 | 1.3513 | 4.204 | 4.202 | 4.201 | 4.204 | 4.201 | 29.52 | 31.68 | 28.77 | 32.44 | 33.16 | 32.15 | 23.96 | 4.204 | 4.201 | 21.011 | 33.16 | 28.77 | 0
4355.35 | 2018-05-08 04:12:29 | 1 | 4 | 充电 电流 阶跃 | 1790.00 | 4355.4 | 5.5 | - | - | - | 20.944 | 5.383 | 0.113 | 0 | 68.1743 | 0 | 68.1743 | 1.3513 | 0 | 1.3513 | 4.204 | 4.202 | 4.201 | 4.204 | 4.201 | 29.48 | 31.71 | 28.8 | 32.44 | 33.06 | 32.13 | 24.05 | 4.204 | 4.201 | 21.011 | 33.06 | 28.8 | 0
4356.35 | 2018-05-08 04:12:30 | 1 | 4 | 充电 电流 阶跃 | 1791.00 | 4356.4 | 5.5 | - | - | - | 20.946 | 5.385 | 0.113 | 0 | 68.1758 | 0 | 68.1758 | 1.3514 | 0 | 1.3514 | 4.204 | 4.202 | 4.201 | 4.204 | 4.201 | 29.74 | 31.76 | 28.88 | 32.58 | 33.2 | 32.27 | 24.17 | 4.204 | 4.201 | 21.012 | 33.2 | 28.88 | 0
4357.35 | 2018-05-08 04:12:31 | 1 | 4 | 充电 电流 阶跃 | 1792.00 | 4357.4 | 5.5 | - | - | - | 20.925 | 5.385 | 0.113 | 0 | 68.1773 | 0 | 68.1773 | 1.3514 | 0 | 1.3514 | 4.204 | 4.202 | 4.201 | 4.204 | 4.201 | 29.7 | 31.71 | 28.87 | 32.49 | 33.23 | 32.26 | 23.94 | 4.204 | 4.201 | 21.012 | 33.23 | 28.87 | 0
4358.35 | 2018-05-08 04:12:32 | 1 | 4 | 充电 电流 阶跃 | 1793.00 | 4358.4 | 5.5 | - | - | - | 20.934 | 5.379 | 0.113 | 0 | 68.1788 | 0 | 68.1788 | 1.3514 | 0 | 1.3514 | 4.204 | 4.202 | 4.202 | 4.204 | 4.201 | 29.56 | 31.85 | 28.84 | 32.6 | 33.19 | 32.33 | 24.12 | 4.204 | 4.201 | 21.012 | 33.19 | 28.84 | 0
4359.35 | 2018-05-08 04:12:33 | 1 | 4 | 充电 电流 阶跃 | 1794.00 | 4359.4 | 5.5 | - | - | - | 20.925 | 5.392 | 0.113 | 0 | 68.1803 | 0 | 68.1803 | 1.3515 | 0 | 1.3515 | 4.204 | 4.202 | 4.201 | 4.204 | 4.201 | 29.59 | 31.61 | 28.91 | 32.51 | 33.09 | 32.11 | 23.88 | 4.204 | 4.201 | 21.012 | 33.09 | 28.91 | 0
4360.35 | 2018-05-08 04:12:34 | 1 | 4 | 充电 电流 阶跃 | 1795.00 | 4360.4 | 5.5 | - | - | - | 20.925 | 5.383 | 0.113 | 0 | 68.1818 | 0 | 68.1818 | 1.3515 | 0 | 1.3515 | 4.204 | 4.202 | 4.201 | 4.204 | 4.201 | 29.48 | 31.75 | 28.89 | 32.5 | 33.18 | 32.17 | 23.93 | 4.204 | 4.201 | 21.012 | 33.18 | 28.89 | 0
4361.35 | 2018-05-08 04:12:35 | 1 | 4 | 充电 电流 阶跃 | 1796.00 | 4361.4 | 5.5 | - | - | - | 20.928 | 5.389 | 0.113 | 0 | 68.1833 | 0 | 68.1833 | 1.3515 | 0 | 1.3515 | 4.204 | 4.202 | 4.201 | 4.204 | 4.201 | 29.69 | 31.69 | 28.96 | 32.46 | 33.23 | 32.25 | 24.12 | 4.204 | 4.201 | 21.012 | 33.23 | 28.96 | 0
4362.35 | 2018-05-08 04:12:36 | 1 | 4 | 充电 电流 阶跃 | 1797.00 | 4362.4 | 5.5 | - | - | - | 20.928 | 5.391 | 0.113 | 0 | 68.1848 | 0 | 68.1848 | 1.3516 | 0 | 1.3516 | 4.204 | 4.202 | 4.202 | 4.204 | 4.202 | 29.46 | 31.69 | 28.65 | 32.51 | 33.05 | 32.11 | 23.88 | 4.204 | 4.202 | 21.012 | 33.05 | 28.65 | 0
4363.35 | 2018-05-08 04:12:37 | 1 | 4 | 充电 电流 阶跃 | 1798.00 | 4363.4 | 5.5 | - | - | - | 20.934 | 5.392 | 0.113 | 0 | 68.1863 | 0 | 68.1863 | 1.3516 | 0 | 1.3516 | 4.204 | 4.202 | 4.201 | 4.204 | 4.202 | 29.64 | 31.79 | 28.95 | 32.57 | 33.23 | 32.14 | 24.02 | 4.204 | 4.201 | 21.012 | 33.23 | 28.95 | 0
4364.35 | 2018-05-08 04:12:38 | 1 | 4 | 充电 电流 阶跃 | 1799.00 | 4364.4 | 5.5 | - | - | - | 20.941 | 5.381 | 0.113 | 0 | 68.1878 | 0 | 68.1878 | 1.3516 | 0 | 1.3516 | 4.204 | 4.202 | 4.202 | 4.204 | 4.202 | 29.5 | 31.7 | 28.82 | 32.39 | 33.12 | 32.34 | 23.89 | 4.204 | 4.202 | 21.013 | 33.12 | 28.82 | 0
4365.35 | 2018-05-08 04:12:39 | 1 | 4 | 充电 电流 阶跃 | 1800.00 | 4365.4 | 5.5 | - | - | - | 20.934 | 5.378 | 0.113 | 0 | 68.1893 | 0 | 68.1893 | 1.3517 | 0 | 1.3517 | 4.204 | 4.202 | 4.201 | 4.204 | 4.202 | 29.56 | 31.53 | 28.89 | 32.5 | 33.06 | 32.09 | 24.04 | 4.204 | 4.201 | 21.012 | 33.06 | 28.89 | 0
4366.35 | 2018-05-08 04:12:40 | 1 | 4 | 充电 电流 阶跃 | 1801.00 | 4366.4 | 5.5 | - | - | - | 20.934 | 5.386 | 0.113 | 0 | 68.1908 | 0 | 68.1908 | 1.3517 | 0 | 1.3517 | 4.204 | 4.202 | 4.202 | 4.204 | 4.201 | 29.66 | 31.59 | 28.84 | 32.51 | 33.07 | 32.21 | 24.22 | 4.204 | 4.201 | 21.012 | 33.07 | 28.84 | 0
4367.35 | 2018-05-08 04:12:41 | 1 | 4 | 充电 电流 阶跃 | 1802.00 | 4367.4 | 5.5 | - | - | - | 20.944 | 5.383 | 0.113 | 0 | 68.1923 | 0 | 68.1922 | 1.3517 | 0 | 1.3517 | 4.204 | 4.202 | 4.202 | 4.204 | 4.201 | 29.51 | 31.66 | 28.84 | 32.44 | 33.16 | 32.29 | 24.03 | 4.204 | 4.201 | 21.012 | 33.16 | 28.84 | 0
4368.35 | 2018-05-08 04:12:42 | 1 | 4 | 充电 电流 阶跃 | 1803.00 | 4368.4 | 5.5 | - | - | - | 20.937 | 5.396 | 0.113 | 0 | 68.1937 | 0 | 68.1937 | 1.3517 | 0 | 1.3517 | 4.204 | 4.202 | 4.202 | 4.204 | 4.202 | 29.64 | 31.65 | 28.9 | 32.64 | 33.02 | 32.32 | 24.04 | 4.204 | 4.202 | 21.013 | 33.02 | 28.9 | 0
4369.35 | 2018-05-08 04:12:43 | 1 | 4 | 充电 电流 阶跃 | 1804.00 | 4369.4 | 5.5 | - | - | - | 20.94 | 5.387 | 0.113 | 0 | 68.1952 | 0 | 68.1952 | 1.3518 | 0 | 1.3518 | 4.204 | 4.202 | 4.202 | 4.204 | 4.202 | 29.56 | 31.67 | 28.85 | 32.51 | 33.13 | 32.24 | 24.04 | 4.204 | 4.202 | 21.013 | 33.13 | 28.85 | 0
4370.35 | 2018-05-08 04:12:44 | 1 | 4 | 充电 电流 阶跃 | 1805.00 | 4370.4 | 5.5 | - | - | - | 20.932 | 5.391 | 0.113 | 0 | 68.1967 | 0 | 68.1967 | 1.3518 | 0 | 1.3518 | 4.204 | 4.202 | 4.202 | 4.204 | 4.202 | 29.49 | 31.58 | 28.86 | 32.52 | 33.17 | 32.15 | 23.98 | 4.204 | 4.202 | 21.013 | 33.17 | 28.86 | 0
4371.35 | 2018-05-08 04:12:45 | 1 | 4 | 充电 电流 阶跃 | 1806.00 | 4371.4 | 5.5 | - | - | - | 20.93 | 5.386 | 0.113 | 0 | 68.1982 | 0 | 68.1982 | 1.3518 | 0 | 1.3518 | 4.204 | 4.202 | 4.202 | 4.204 | 4.202 | 29.6 | 31.62 | 28.89 | 32.49 | 33.08 | 32.05 | 24.09 | 4.204 | 4.202 | 21.013 | 33.08 | 28.89 | 0
4372.35 | 2018-05-08 04:12:46 | 1 | 4 | 充电 电流 阶跃 | 1807.00 | 4372.4 | 5.5 | - | - | - | 20.934 | 5.376 | 0.113 | 0 | 68.1997 | 0 | 68.1997 | 1.3519 | 0 | 1.3519 | 4.204 | 4.202 | 4.202 | 4.204 | 4.202 | 29.42 | 31.55 | 29 | 32.53 | 33.1 | 32.26 | 23.94 | 4.204 | 4.202 | 21.013 | 33.1 | 29 | 0
4373.35 | 2018-05-08 04:12:47 | 1 | 4 | 充电 电流 阶跃 | 1808.00 | 4373.4 | 5.5 | - | - | - | 20.943 | 5.384 | 0.113 | 0 | 68.2012 | 0 | 68.2012 | 1.3519 | 0 | 1.3519 | 4.204 | 4.202 | 4.202 | 4.204 | 4.202 | 29.65 | 31.6 | 28.86 | 32.51 | 33.21 | 32.16 | 24.06 | 4.204 | 4.202 | 21.013 | 33.21 | 28.86 | 0
4374.35 | 2018-05-08 04:12:48 | 1 | 4 | 充电 电流 阶跃 | 1809.00 | 4374.4 | 5.5 | - | - | - | 20.943 | 5.379 | 0.113 | 0 | 68.2027 | 0 | 68.2027 | 1.3519 | 0 | 1.3519 | 4.204 | 4.202 | 4.202 | 4.204 | 4.202 | 29.63 | 31.71 | 28.72 | 32.53 | 33.12 | 32.23 | 24.05 | 4.204 | 4.202 | 21.013 | 33.12 | 28.72 | 0
4375.35 | 2018-05-08 04:12:49 | 1 | 4 | 充电 电流 阶跃 | 1810.00 | 4375.4 | 5.5 | - | - | - | 20.945 | 5.407 | 0.113 | 0 | 68.2042 | 0 | 68.2042 | 1.352 | 0 | 1.352 | 4.204 | 4.202 | 4.202 | 4.204 | 4.202 | 29.6 | 31.6 | 28.9 | 32.44 | 33.03 | 32.13 | 23.95 | 4.204 | 4.202 | 21.013 | 33.03 | 28.9 | 0
4376.35 | 2018-05-08 04:12:50 | 1 | 4 | 充电 电流 阶跃 | 1811.00 | 4376.4 | 5.5 | - | - | - | 20.945 | 5.391 | 0.113 | 0 | 68.2057 | 0 | 68.2057 | 1.352 | 0 | 1.352 | 4.204 | 4.202 | 4.202 | 4.204 | 4.202 | 29.56 | 31.61 | 28.95 | 32.46 | 33.12 | 32.26 | 24.12 | 4.204 | 4.202 | 21.014 | 33.12 | 28.95 | 0
4377.35 | 2018-05-08 04:12:51 | 1 | 4 | 充电 电流 阶跃 | 1812.00 | 4377.4 | 5.5 | - | - | - | 20.946 | 5.392 | 0.113 | 0 | 68.2072 | 0 | 68.2072 | 1.352 | 0 | 1.352 | 4.204 | 4.202 | 4.202 | 4.204 | 4.202 | 29.53 | 31.62 | 28.92 | 32.37 | 33.08 | 32.19 | 24.01 | 4.204 | 4.202 | 21.014 | 33.08 | 28.92 | 0
4378.35 | 2018-05-08 04:12:52 | 1 | 4 | 充电 电流 阶跃 | 1813.00 | 4378.4 | 5.5 | - | - | - | 20.946 | 5.39 | 0.113 | 0 | 68.2087 | 0 | 68.2087 | 1.3521 | 0 | 1.3521 | 4.204 | 4.202 | 4.202 | 4.204 | 4.202 | 29.59 | 31.57 | 28.77 | 32.57 | 33.19 | 32.27 | 24.05 | 4.204 | 4.202 | 21.014 | 33.19 | 28.77 | 0
4379.35 | 2018-05-08 04:12:53 | 1 | 4 | 充电 电流 阶跃 | 1814.00 | 4379.4 | 5.5 | - | - | - | 20.938 | 5.384 | 0.113 | 0 | 68.2102 | 0 | 68.2102 | 1.3521 | 0 | 1.3521 | 4.204 | 4.202 | 4.202 | 4.204 | 4.202 | 29.58 | 31.6 | 28.79 | 32.46 | 33.11 | 32.2 | 23.96 | 4.204 | 4.202 | 21.014 | 33.11 | 28.79 | 0
4380.35 | 2018-05-08 04:12:54 | 1 | 4 | 充电 电流 阶跃 | 1815.00 | 4380.4 | 5.5 | - | - | - | 20.937 | 5.393 | 0.113 | 0 | 68.2117 | 0 | 68.2117 | 1.3521 | 0 | 1.3521 | 4.204 | 4.202 | 4.202 | 4.204 | 4.202 | 29.55 | 31.56 | 28.87 | 32.43 | 33.03 | 32.15 | 23.88 | 4.204 | 4.202 | 21.014 | 33.03 | 28.87 | 0
4381.35 | 2018-05-08 04:12:55 | 1 | 4 | 充电 电流 阶跃 | 1816.00 | 4381.4 | 5.5 | - | - | - | 20.937 | 5.387 | 0.113 | 0 | 68.2132 | 0 | 68.2132 | 1.3522 | 0 | 1.3522 | 4.204 | 4.202 | 4.202 | 4.204 | 4.202 | 29.53 | 31.6 | 28.89 | 32.45 | 33.24 | 32.31 | 24.1 | 4.204 | 4.202 | 21.014 | 33.24 | 28.89 | 0
4382.35 | 2018-05-08 04:12:56 | 1 | 4 | 充电 电流 阶跃 | 1817.00 | 4382.4 | 5.5 | - | - | - | 20.94 | 5.388 | 0.113 | 0 | 68.2147 | 0 | 68.2147 | 1.3522 | 0 | 1.3522 | 4.204 | 4.202 | 4.202 | 4.204 | 4.202 | 29.53 | 31.55 | 28.74 | 32.46 | 33.09 | 32.1 | 23.98 | 4.204 | 4.202 | 21.014 | 33.09 | 28.74 | 0
4383.35 | 2018-05-08 04:12:57 | 1 | 4 | 充电 电流 阶跃 | 1818.00 | 4383.4 | 5.5 | - | - | - | 20.946 | 5.382 | 0.113 | 0 | 68.2162 | 0 | 68.2162 | 1.3522 | 0 | 1.3522 | 4.204 | 4.202 | 4.202 | 4.204 | 4.202 | 29.49 | 31.51 | 28.8 | 32.31 | 33.01 | 32.12 | 23.92 | 4.204 | 4.202 | 21.014 | 33.01 | 28.8 | 0
4384.35 | 2018-05-08 04:12:58 | 1 | 4 | 充电 电流 阶跃 | 1819.00 | 4384.4 | 5.5 | - | - | - | 20.944 | 5.383 | 0.113 | 0 | 68.2177 | 0 | 68.2177 | 1.3522 | 0 | 1.3522 | 4.204 | 4.202 | 4.202 | 4.204 | 4.202 | 29.56 | 31.6 | 28.73 | 32.3 | 33.07 | 32.23 | 24.09 | 4.204 | 4.202 | 21.014 | 33.07 | 28.73 | 0
4385.35 | 2018-05-08 04:12:59 | 1 | 4 | 充电 电流 阶跃 | 1820.00 | 4385.4 | 5.5 | - | - | - | 20.946 | 5.39 | 0.113 | 0 | 68.2192 | 0 | 68.2192 | 1.3523 | 0 | 1.3523 | 4.204 | 4.202 | 4.202 | 4.204 | 4.202 | 29.56 | 31.53 | 28.9 | 32.48 | 32.96 | 32.14 | 24.03 | 4.204 | 4.202 | 21.014 | 32.96 | 28.9 | 0
4386.35 | 2018-05-08 04:13:00 | 1 | 4 | 充电 电流 阶跃 | 1821.00 | 4386.4 | 5.5 | - | - | - | 20.942 | 5.388 | 0.113 | 0 | 68.2207 | 0 | 68.2207 | 1.3523 | 0 | 1.3523 | 4.204 | 4.202 | 4.202 | 4.204 | 4.202 | 29.5 | 31.56 | 28.89 | 32.36 | 33.07 | 32.09 | 23.99 | 4.204 | 4.202 | 21.014 | 33.07 | 28.89 | 0
4387.35 | 2018-05-08 04:13:01 | 1 | 4 | 充电 电流 阶跃 | 1822.00 | 4387.4 | 5.5 | - | - | - | 20.944 | 5.386 | 0.113 | 0 | 68.2222 | 0 | 68.2222 | 1.3523 | 0 | 1.3523 | 4.204 | 4.202 | 4.202 | 4.204 | 4.202 | 29.61 | 31.43 | 28.74 | 32.47 | 32.98 | 32.07 | 23.88 | 4.204 | 4.202 | 21.015 | 32.98 | 28.74 | 0
4388.35 | 2018-05-08 04:13:02 | 1 | 4 | 充电 电流 阶跃 | 1823.00 | 4388.4 | 5.5 | - | - | - | 20.933 | 5.39 | 0.113 | 0 | 68.2237 | 0 | 68.2237 | 1.3524 | 0 | 1.3524 | 4.204 | 4.203 | 4.202 | 4.204 | 4.202 | 29.65 | 31.58 | 28.89 | 32.39 | 33.13 | 32.09 | 24.08 | 4.204 | 4.202 | 21.015 | 33.13 | 28.89 | 0
4389.35 | 2018-05-08 04:13:03 | 1 | 4 | 充电 电流 阶跃 | 1824.00 | 4389.4 | 5.5 | - | - | - | 20.942 | 5.383 | 0.113 | 0 | 68.2252 | 0 | 68.2252 | 1.3524 | 0 | 1.3524 | 4.204 | 4.203 | 4.202 | 4.204 | 4.202 | 29.6 | 31.48 | 28.71 | 32.45 | 33.09 | 32.17 | 23.95 | 4.204 | 4.202 | 21.015 | 33.09 | 28.71 | 0
4390.35 | 2018-05-08 04:13:04 | 1 | 4 | 充电 电流 阶跃 | 1825.00 | 4390.4 | 5.5 | - | - | - | 20.943 | 5.387 | 0.113 | 0 | 68.2267 | 0 | 68.2267 | 1.3524 | 0 | 1.3524 | 4.204 | 4.203 | 4.202 | 4.204 | 4.202 | 29.54 | 31.57 | 28.81 | 32.41 | 33 | 32.28 | 23.89 | 4.204 | 4.202 | 21.015 | 33 | 28.81 | 0
4391.35 | 2018-05-08 04:13:05 | 1 | 4 | 充电 电流 阶跃 | 1826.00 | 4391.4 | 5.5 | - | - | - | 20.953 | 5.379 | 0.113 | 0 | 68.2282 | 0 | 68.2282 | 1.3525 | 0 | 1.3525 | 4.204 | 4.203 | 4.202 | 4.204 | 4.202 | 29.55 | 31.74 | 28.78 | 32.51 | 33.06 | 32.19 | 24.23 | 4.204 | 4.202 | 21.015 | 33.06 | 28.78 | 0
4392.35 | 2018-05-08 04:13:06 | 1 | 4 | 充电 电流 阶跃 | 1827.00 | 4392.4 | 5.5 | - | - | - | 20.94 | 5.389 | 0.113 | 0 | 68.2297 | 0 | 68.2297 | 1.3525 | 0 | 1.3525 | 4.204 | 4.203 | 4.202 | 4.204 | 4.202 | 29.58 | 31.72 | 28.98 | 32.45 | 33.14 | 32.13 | 24.01 | 4.204 | 4.202 | 21.015 | 33.14 | 28.98 | 0
4393.35 | 2018-05-08 04:13:07 | 1 | 4 | 充电 电流 阶跃 | 1828.00 | 4393.4 | 5.5 | - | - | - | 20.942 | 5.39 | 0.113 | 0 | 68.2312 | 0 | 68.2312 | 1.3525 | 0 | 1.3525 | 4.204 | 4.203 | 4.202 | 4.204 | 4.202 | 29.65 | 31.68 | 28.89 | 32.51 | 33.11 | 32.22 | 24.16 | 4.204 | 4.202 | 21.015 | 33.11 | 28.89 | 0
4394.35 | 2018-05-08 04:13:08 | 1 | 4 | 充电 电流 阶跃 | 1829.00 | 4394.4 | 5.5 | - | - | - | 20.946 | 5.382 | 0.113 | 0 | 68.2327 | 0 | 68.2327 | 1.3526 | 0 | 1.3526 | 4.204 | 4.203 | 4.202 | 4.204 | 4.202 | 29.58 | 31.54 | 28.73 | 32.44 | 33.1 | 32.2 | 24.13 | 4.204 | 4.202 | 21.015 | 33.1 | 28.73 | 0
4395.35 | 2018-05-08 04:13:09 | 1 | 4 | 充电 电流 阶跃 | 1830.00 | 4395.4 | 5.5 | - | - | - | 20.934 | 5.389 | 0.113 | 0 | 68.2342 | 0 | 68.2342 | 1.3526 | 0 | 1.3526 | 4.204 | 4.203 | 4.202 | 4.204 | 4.202 | 29.58 | 31.57 | 28.78 | 32.42 | 33.06 | 32.06 | 23.78 | 4.204 | 4.202 | 21.015 | 33.06 | 28.78 | 0
4396.35 | 2018-05-08 04:13:10 | 1 | 4 | 充电 电流 阶跃 | 1831.00 | 4396.4 | 5.5 | - | - | - | 20.945 | 5.38 | 0.113 | 0 | 68.2357 | 0 | 68.2357 | 1.3526 | 0 | 1.3526 | 4.204 | 4.203 | 4.202 | 4.204 | 4.202 | 29.49 | 31.59 | 28.82 | 32.45 | 32.97 | 32.22 | 24 | 4.204 | 4.202 | 21.016 | 32.97 | 28.82 | 0
4397.35 | 2018-05-08 04:13:11 | 1 | 4 | 充电 电流 阶跃 | 1832.00 | 4397.4 | 5.5 | - | - | - | 20.942 | 5.386 | 0.113 | 0 | 68.2372 | 0 | 68.2371 | 1.3527 | 0 | 1.3527 | 4.204 | 4.203 | 4.202 | 4.204 | 4.202 | 29.52 | 31.66 | 28.88 | 32.33 | 33.07 | 32.15 | 23.93 | 4.204 | 4.202 | 21.015 | 33.07 | 28.88 | 0
4398.35 | 2018-05-08 04:13:12 | 1 | 4 | 充电 电流 阶跃 | 1833.00 | 4398.4 | 5.5 | - | - | - | 20.941 | 5.386 | 0.113 | 0 | 68.2386 | 0 | 68.2386 | 1.3527 | 0 | 1.3527 | 4.204 | 4.203 | 4.202 | 4.204 | 4.202 | 29.51 | 31.69 | 28.79 | 32.31 | 32.99 | 32.17 | 23.92 | 4.204 | 4.202 | 21.016 | 32.99 | 28.79 | 0
4399.35 | 2018-05-08 04:13:13 | 1 | 4 | 充电 电流 阶跃 | 1834.00 | 4399.4 | 5.5 | - | - | - | 20.944 | 5.382 | 0.113 | 0 | 68.2401 | 0 | 68.2401 | 1.3527 | 0 | 1.3527 | 4.204 | 4.203 | 4.202 | 4.204 | 4.202 | 29.63 | 31.62 | 28.61 | 32.28 | 33 | 31.92 | 24 | 4.204 | 4.202 | 21.016 | 33 | 28.61 | 0
4400.35 | 2018-05-08 04:13:14 | 1 | 4 | 充电 电流 阶跃 | 1835.00 | 4400.4 | 5.5 | - | - | - | 20.947 | 5.392 | 0.113 | 0 | 68.2416 | 0 | 68.2416 | 1.3527 | 0 | 1.3527 | 4.204 | 4.203 | 4.202 | 4.204 | 4.202 | 29.57 | 31.58 | 28.83 | 32.4 | 33.03 | 32.11 | 23.87 | 4.204 | 4.202 | 21.016 | 33.03 | 28.83 | 0
4401.35 | 2018-05-08 04:13:15 | 1 | 4 | 充电 电流 阶跃 | 1836.00 | 4401.4 | 5.5 | - | - | - | 20.946 | 5.384 | 0.113 | 0 | 68.2431 | 0 | 68.2431 | 1.3528 | 0 | 1.3528 | 4.204 | 4.203 | 4.202 | 4.204 | 4.202 | 29.36 | 31.66 | 28.79 | 32.37 | 32.97 | 32.14 | 23.88 | 4.204 | 4.202 | 21.016 | 32.97 | 28.79 | 0
4402.35 | 2018-05-08 04:13:16 | 1 | 4 | 充电 电流 阶跃 | 1837.00 | 4402.4 | 5.5 | - | - | - | 20.946 | 5.393 | 0.113 | 0 | 68.2446 | 0 | 68.2446 | 1.3528 | 0 | 1.3528 | 4.204 | 4.203 | 4.202 | 4.204 | 4.202 | 29.53 | 31.65 | 28.82 | 32.47 | 32.91 | 32.05 | 23.8 | 4.204 | 4.202 | 21.016 | 32.91 | 28.82 | 0
4403.35 | 2018-05-08 04:13:17 | 1 | 4 | 充电 电流 阶跃 | 1838.00 | 4403.4 | 5.5 | - | - | - | 20.947 | 5.395 | 0.113 | 0 | 68.2461 | 0 | 68.2461 | 1.3528 | 0 | 1.3528 | 4.204 | 4.203 | 4.202 | 4.204 | 4.202 | 29.63 | 31.67 | 28.87 | 32.47 | 33.1 | 32.14 | 23.96 | 4.204 | 4.202 | 21.016 | 33.1 | 28.87 | 0
4404.35 | 2018-05-08 04:13:18 | 1 | 4 | 充电 电流 阶跃 | 1839.00 | 4404.4 | 5.5 | - | - | - | 20.934 | 5.383 | 0.113 | 0 | 68.2476 | 0 | 68.2476 | 1.3529 | 0 | 1.3529 | 4.204 | 4.203 | 4.202 | 4.205 | 4.202 | 29.49 | 31.64 | 28.83 | 32.49 | 33.12 | 32.3 | 24.09 | 4.205 | 4.202 | 21.016 | 33.12 | 28.83 | 0
4405.35 | 2018-05-08 04:13:19 | 1 | 4 | 充电 电流 阶跃 | 1840.00 | 4405.4 | 5.5 | - | - | - | 20.945 | 5.395 | 0.113 | 0 | 68.2491 | 0 | 68.2491 | 1.3529 | 0 | 1.3529 | 4.204 | 4.203 | 4.202 | 4.205 | 4.202 | 29.45 | 31.6 | 28.8 | 32.58 | 33.1 | 32.16 | 24.15 | 4.205 | 4.202 | 21.016 | 33.1 | 28.8 | 0
4406.35 | 2018-05-08 04:13:20 | 1 | 4 | 充电 电流 阶跃 | 1841.00 | 4406.4 | 5.5 | - | - | - | 20.946 | 5.383 | 0.113 | 0 | 68.2506 | 0 | 68.2506 | 1.3529 | 0 | 1.3529 | 4.205 | 4.203 | 4.202 | 4.205 | 4.202 | 29.45 | 31.56 | 28.92 | 32.39 | 32.85 | 32.07 | 23.91 | 4.205 | 4.202 | 21.016 | 32.85 | 28.92 | 0
4407.35 | 2018-05-08 04:13:21 | 1 | 4 | 充电 电流 阶跃 | 1842.00 | 4407.4 | 5.5 | - | - | - | 20.946 | 5.383 | 0.113 | 0 | 68.2521 | 0 | 68.2521 | 1.353 | 0 | 1.353 | 4.205 | 4.203 | 4.202 | 4.205 | 4.202 | 29.39 | 31.57 | 28.61 | 32.31 | 32.95 | 32.11 | 23.96 | 4.205 | 4.202 | 21.016 | 32.95 | 28.61 | 0
4408.35 | 2018-05-08 04:13:22 | 1 | 4 | 充电 电流 阶跃 | 1843.00 | 4408.4 | 5.5 | - | - | - | 20.947 | 5.395 | 0.113 | 0 | 68.2536 | 0 | 68.2536 | 1.353 | 0 | 1.353 | 4.205 | 4.203 | 4.202 | 4.205 | 4.202 | 29.45 | 31.55 | 28.8 | 32.39 | 33.01 | 32.16 | 23.92 | 4.205 | 4.202 | 21.016 | 33.01 | 28.8 | 0
4409.35 | 2018-05-08 04:13:23 | 1 | 4 | 充电 电流 阶跃 | 1844.00 | 4409.4 | 5.5 | - | - | - | 20.948 | 5.391 | 0.113 | 0 | 68.2551 | 0 | 68.2551 | 1.353 | 0 | 1.353 | 4.205 | 4.203 | 4.202 | 4.205 | 4.202 | 29.51 | 31.51 | 28.71 | 32.47 | 32.99 | 32.12 | 24.01 | 4.205 | 4.202 | 21.017 | 32.99 | 28.71 | 0
4410.35 | 2018-05-08 04:13:24 | 1 | 4 | 充电 电流 阶跃 | 1845.00 | 4410.4 | 5.5 | - | - | - | 20.946 | 5.385 | 0.113 | 0 | 68.2566 | 0 | 68.2566 | 1.3531 | 0 | 1.3531 | 4.205 | 4.203 | 4.202 | 4.205 | 4.202 | 29.45 | 31.62 | 28.65 | 32.36 | 32.92 | 32.01 | 23.88 | 4.205 | 4.202 | 21.017 | 32.92 | 28.65 | 0
4411.35 | 2018-05-08 04:13:25 | 1 | 4 | 充电 电流 阶跃 | 1846.00 | 4411.4 | 5.5 | - | - | - | 20.934 | 5.386 | 0.113 | 0 | 68.2581 | 0 | 68.2581 | 1.3531 | 0 | 1.3531 | 4.205 | 4.203 | 4.203 | 4.205 | 4.202 | 29.45 | 31.49 | 28.67 | 32.31 | 32.93 | 32.05 | 23.89 | 4.205 | 4.202 | 21.017 | 32.93 | 28.67 | 0
4412.35 | 2018-05-08 04:13:26 | 1 | 4 | 充电 电流 阶跃 | 1847.00 | 4412.4 | 5.5 | - | - | - | 20.945 | 5.384 | 0.113 | 0 | 68.2596 | 0 | 68.2596 | 1.3531 | 0 | 1.3531 | 4.205 | 4.203 | 4.202 | 4.205 | 4.202 | 29.5 | 31.65 | 28.69 | 32.49 | 33.01 | 32.08 | 23.99 | 4.205 | 4.202 | 21.017 | 33.01 | 28.69 | 0
4413.35 | 2018-05-08 04:13:27 | 1 | 4 | 充电 电流 阶跃 | 1848.00 | 4413.4 | 5.5 | - | - | - | 20.946 | 5.394 | 0.113 | 0 | 68.2611 | 0 | 68.2611 | 1.3532 | 0 | 1.3532 | 4.205 | 4.203 | 4.202 | 4.205 | 4.202 | 29.5 | 31.65 | 28.74 | 32.42 | 33.02 | 32.12 | 23.99 | 4.205 | 4.202 | 21.017 | 33.02 | 28.74 | 0
4414.35 | 2018-05-08 04:13:28 | 1 | 4 | 充电 电流 阶跃 | 1849.00 | 4414.4 | 5.5 | - | - | - | 20.933 | 5.39 | 0.113 | 0 | 68.2626 | 0 | 68.2626 | 1.3532 | 0 | 1.3532 | 4.205 | 4.203 | 4.202 | 4.205 | 4.202 | 29.64 | 31.44 | 28.78 | 32.44 | 33.11 | 32.21 | 24.02 | 4.205 | 4.202 | 21.017 | 33.11 | 28.78 | 0
4415.35 | 2018-05-08 04:13:29 | 1 | 4 | 充电 电流 阶跃 | 1850.00 | 4415.4 | 5.5 | - | - | - | 20.944 | 5.387 | 0.113 | 0 | 68.2641 | 0 | 68.2641 | 1.3532 | 0 | 1.3532 | 4.205 | 4.203 | 4.202 | 4.205 | 4.202 | 29.37 | 31.69 | 28.85 | 32.48 | 33.13 | 32.22 | 23.97 | 4.205 | 4.202 | 21.017 | 33.13 | 28.85 | 0
4416.35 | 2018-05-08 04:13:30 | 1 | 4 | 充电 电流 阶跃 | 1851.00 | 4416.4 | 5.5 | - | - | - | 20.948 | 5.392 | 0.113 | 0 | 68.2656 | 0 | 68.2656 | 1.3533 | 0 | 1.3533 | 4.205 | 4.203 | 4.203 | 4.205 | 4.202 | 29.48 | 31.56 | 28.6 | 32.37 | 32.93 | 32.02 | 23.94 | 4.205 | 4.202 | 21.017 | 32.93 | 28.6 | 0
4417.35 | 2018-05-08 04:13:31 | 1 | 4 | 充电 电流 阶跃 | 1852.00 | 4417.4 | 5.5 | - | - | - | 20.936 | 5.389 | 0.113 | 0 | 68.2671 | 0 | 68.2671 | 1.3533 | 0 | 1.3533 | 4.205 | 4.203 | 4.202 | 4.205 | 4.202 | 29.46 | 31.56 | 28.64 | 32.38 | 33.03 | 32.1 | 23.88 | 4.205 | 4.202 | 21.017 | 33.03 | 28.64 | 0
4418.35 | 2018-05-08 04:13:32 | 1 | 4 | 充电 电流 阶跃 | 1853.00 | 4418.4 | 5.5 | - | - | - | 20.942 | 5.384 | 0.113 | 0 | 68.2686 | 0 | 68.2686 | 1.3533 | 0 | 1.3533 | 4.205 | 4.203 | 4.202 | 4.205 | 4.202 | 29.4 | 31.63 | 28.72 | 32.35 | 32.92 | 32.19 | 24.07 | 4.205 | 4.202 | 21.017 | 32.92 | 28.72 | 0
4419.35 | 2018-05-08 04:13:33 | 1 | 4 | 充电 电流 阶跃 | 1854.00 | 4419.4 | 5.5 | - | - | - | 20.936 | 5.391 | 0.113 | 0 | 68.2701 | 0 | 68.2701 | 1.3533 | 0 | 1.3533 | 4.205 | 4.203 | 4.203 | 4.205 | 4.203 | 29.62 | 31.67 | 28.74 | 32.32 | 33.04 | 32.11 | 23.99 | 4.205 | 4.203 | 21.018 | 33.04 | 28.74 | 0
4420.35 | 2018-05-08 04:13:34 | 1 | 4 | 充电 电流 阶跃 | 1855.00 | 4420.4 | 5.5 | - | - | - | 20.946 | 5.393 | 0.113 | 0 | 68.2716 | 0 | 68.2716 | 1.3534 | 0 | 1.3534 | 4.205 | 4.203 | 4.203 | 4.205 | 4.203 | 29.54 | 31.5 | 28.74 | 32.46 | 32.96 | 32.06 | 24.06 | 4.205 | 4.203 | 21.018 | 32.96 | 28.74 | 0
4421.35 | 2018-05-08 04:13:35 | 1 | 4 | 充电 电流 阶跃 | 1856.00 | 4421.4 | 5.5 | - | - | - | 20.946 | 5.379 | 0.113 | 0 | 68.2731 | 0 | 68.2731 | 1.3534 | 0 | 1.3534 | 4.205 | 4.203 | 4.203 | 4.205 | 4.203 | 29.33 | 31.42 | 28.68 | 32.31 | 33 | 32.07 | 23.88 | 4.205 | 4.203 | 21.018 | 33 | 28.68 | 0
4422.35 | 2018-05-08 04:13:36 | 1 | 4 | 充电 电流 阶跃 | 1857.00 | 4422.4 | 5.5 | - | - | - | 20.937 | 5.38 | 0.113 | 0 | 68.2746 | 0 | 68.2746 | 1.3534 | 0 | 1.3534 | 4.205 | 4.203 | 4.203 | 4.205 | 4.202 | 29.73 | 31.6 | 28.76 | 32.3 | 33.05 | 32.07 | 24.07 | 4.205 | 4.202 | 21.018 | 33.05 | 28.76 | 0
4423.35 | 2018-05-08 04:13:37 | 1 | 4 | 充电 电流 阶跃 | 1858.00 | 4423.4 | 5.5 | - | - | - | 20.942 | 5.391 | 0.113 | 0 | 68.2761 | 0 | 68.2761 | 1.3535 | 0 | 1.3535 | 4.205 | 4.203 | 4.203 | 4.205 | 4.203 | 29.72 | 31.71 | 28.84 | 32.53 | 33.08 | 32.1 | 24.01 | 4.205 | 4.203 | 21.018 | 33.08 | 28.84 | 0
4424.35 | 2018-05-08 04:13:38 | 1 | 4 | 充电 电流 阶跃 | 1859.00 | 4424.4 | 5.5 | - | - | - | 20.944 | 5.382 | 0.113 | 0 | 68.2776 | 0 | 68.2776 | 1.3535 | 0 | 1.3535 | 4.205 | 4.203 | 4.203 | 4.205 | 4.203 | 29.59 | 31.73 | 28.69 | 32.38 | 33.08 | 32.1 | 24.04 | 4.205 | 4.203 | 21.018 | 33.08 | 28.69 | 0
4425.35 | 2018-05-08 04:13:39 | 1 | 4 | 充电 电流 阶跃 | 1860.00 | 4425.4 | 5.5 | - | - | - | 20.945 | 5.388 | 0.113 | 0 | 68.2791 | 0 | 68.2791 | 1.3535 | 0 | 1.3535 | 4.205 | 4.203 | 4.203 | 4.205 | 4.202 | 29.56 | 31.57 | 28.84 | 32.47 | 33 | 32.06 | 24.07 | 4.205 | 4.202 | 21.018 | 33 | 28.84 | 0
4426.35 | 2018-05-08 04:13:40 | 1 | 4 | 充电 电流 阶跃 | 1861.00 | 4426.4 | 5.5 | - | - | - | 20.938 | 5.395 | 0.113 | 0 | 68.2806 | 0 | 68.2805 | 1.3536 | 0 | 1.3536 | 4.205 | 4.203 | 4.203 | 4.205 | 4.203 | 29.58 | 31.67 | 28.84 | 32.39 | 33.14 | 32.19 | 24 | 4.205 | 4.203 | 21.018 | 33.14 | 28.84 | 0
4427.35 | 2018-05-08 04:13:41 | 1 | 4 | 充电 电流 阶跃 | 1862.00 | 4427.4 | 5.5 | - | - | - | 20.946 | 5.388 | 0.113 | 0 | 68.282 | 0 | 68.282 | 1.3536 | 0 | 1.3536 | 4.205 | 4.203 | 4.203 | 4.205 | 4.203 | 29.59 | 31.55 | 28.75 | 32.33 | 32.99 | 32.09 | 24.13 | 4.205 | 4.203 | 21.018 | 32.99 | 28.75 | 0
4428.35 | 2018-05-08 04:13:42 | 1 | 4 | 充电 电流 阶跃 | 1863.00 | 4428.4 | 5.5 | - | - | - | 20.938 | 5.386 | 0.113 | 0 | 68.2835 | 0 | 68.2835 | 1.3536 | 0 | 1.3536 | 4.205 | 4.203 | 4.203 | 4.205 | 4.203 | 29.58 | 31.63 | 28.81 | 32.33 | 33.01 | 32.02 | 24.04 | 4.205 | 4.203 | 21.018 | 33.01 | 28.81 | 0
4429.35 | 2018-05-08 04:13:43 | 1 | 4 | 充电 电流 阶跃 | 1864.00 | 4429.4 | 5.5 | - | - | - | 20.942 | 5.384 | 0.113 | 0 | 68.285 | 0 | 68.285 | 1.3537 | 0 | 1.3537 | 4.205 | 4.203 | 4.203 | 4.205 | 4.203 | 29.46 | 31.54 | 28.72 | 32.43 | 32.98 | 32.09 | 23.96 | 4.205 | 4.203 | 21.019 | 32.98 | 28.72 | 0
4430.35 | 2018-05-08 04:13:44 | 1 | 4 | 充电 电流 阶跃 | 1865.00 | 4430.4 | 5.5 | - | - | - | 20.946 | 5.386 | 0.113 | 0 | 68.2865 | 0 | 68.2865 | 1.3537 | 0 | 1.3537 | 4.205 | 4.203 | 4.203 | 4.205 | 4.203 | 29.5 | 31.45 | 28.72 | 32.36 | 33.09 | 32.14 | 24.14 | 4.205 | 4.203 | 21.018 | 33.09 | 28.72 | 0
4431.35 | 2018-05-08 04:13:45 | 1 | 4 | 充电 电流 阶跃 | 1866.00 | 4431.4 | 5.5 | - | - | - | 20.946 | 5.384 | 0.113 | 0 | 68.288 | 0 | 68.288 | 1.3537 | 0 | 1.3537 | 4.205 | 4.203 | 4.203 | 4.205 | 4.203 | 29.5 | 31.57 | 28.77 | 32.49 | 32.86 | 32.1 | 23.97 | 4.205 | 4.203 | 21.019 | 32.86 | 28.77 | 0
4432.35 | 2018-05-08 04:13:46 | 1 | 4 | 充电 电流 阶跃 | 1867.00 | 4432.4 | 5.5 | - | - | - | 20.943 | 5.387 | 0.113 | 0 | 68.2895 | 0 | 68.2895 | 1.3538 | 0 | 1.3538 | 4.205 | 4.203 | 4.203 | 4.205 | 4.203 | 29.52 | 31.63 | 28.67 | 32.46 | 33.11 | 32.12 | 23.91 | 4.205 | 4.203 | 21.019 | 33.11 | 28.67 | 0
4433.35 | 2018-05-08 04:13:47 | 1 | 4 | 充电 电流 阶跃 | 1868.00 | 4433.4 | 5.5 | - | - | - | 20.945 | 5.387 | 0.113 | 0 | 68.291 | 0 | 68.291 | 1.3538 | 0 | 1.3538 | 4.205 | 4.203 | 4.203 | 4.205 | 4.203 | 29.51 | 31.59 | 28.93 | 32.43 | 33.1 | 32.14 | 24.11 | 4.205 | 4.203 | 21.019 | 33.1 | 28.93 | 0
4434.35 | 2018-05-08 04:13:48 | 1 | 4 | 充电 电流 阶跃 | 1869.00 | 4434.4 | 5.5 | - | - | - | 20.946 | 5.393 | 0.113 | 0 | 68.2925 | 0 | 68.2925 | 1.3538 | 0 | 1.3538 | 4.205 | 4.203 | 4.203 | 4.205 | 4.203 | 29.67 | 31.53 | 28.83 | 32.36 | 33.1 | 32.24 | 24.2 | 4.205 | 4.203 | 21.019 | 33.1 | 28.83 | 0
4435.35 | 2018-05-08 04:13:49 | 1 | 4 | 充电 电流 阶跃 | 1870.00 | 4435.4 | 5.5 | - | - | - | 20.934 | 5.382 | 0.113 | 0 | 68.294 | 0 | 68.294 | 1.3538 | 0 | 1.3538 | 4.205 | 4.203 | 4.203 | 4.205 | 4.203 | 29.6 | 31.53 | 28.79 | 32.47 | 33.11 | 32.08 | 23.96 | 4.205 | 4.203 | 21.019 | 33.11 | 28.79 | 0
4436.35 | 2018-05-08 04:13:50 | 1 | 4 | 充电 电流 阶跃 | 1871.00 | 4436.4 | 5.5 | - | - | - | 20.947 | 5.384 | 0.113 | 0 | 68.2955 | 0 | 68.2955 | 1.3539 | 0 | 1.3539 | 4.205 | 4.203 | 4.203 | 4.205 | 4.203 | 29.55 | 31.61 | 28.73 | 32.25 | 32.94 | 32.01 | 23.96 | 4.205 | 4.203 | 21.019 | 32.94 | 28.73 | 0
4437.35 | 2018-05-08 04:13:51 | 1 | 4 | 充电 电流 阶跃 | 1872.00 | 4437.4 | 5.5 | - | - | - | 20.946 | 5.388 | 0.113 | 0 | 68.297 | 0 | 68.297 | 1.3539 | 0 | 1.3539 | 4.205 | 4.203 | 4.203 | 4.205 | 4.203 | 29.49 | 31.63 | 28.69 | 32.33 | 33.01 | 31.98 | 23.98 | 4.205 | 4.203 | 21.019 | 33.01 | 28.69 | 0
4438.35 | 2018-05-08 04:13:52 | 1 | 4 | 充电 电流 阶跃 | 1873.00 | 4438.4 | 5.5 | - | - | - | 20.947 | 5.382 | 0.113 | 0 | 68.2985 | 0 | 68.2985 | 1.3539 | 0 | 1.3539 | 4.205 | 4.204 | 4.203 | 4.205 | 4.203 | 29.62 | 31.67 | 28.82 | 32.41 | 33.04 | 32.25 | 24.04 | 4.205 | 4.203 | 21.019 | 33.04 | 28.82 | 0
4439.35 | 2018-05-08 04:13:53 | 1 | 4 | 充电 电流 阶跃 | 1874.00 | 4439.4 | 5.5 | - | - | - | 20.958 | 5.387 | 0.113 | 0 | 68.3 | 0 | 68.3 | 1.354 | 0 | 1.354 | 4.205 | 4.203 | 4.203 | 4.205 | 4.203 | 29.58 | 31.63 | 28.72 | 32.46 | 33.06 | 32.2 | 24.04 | 4.205 | 4.203 | 21.02 | 33.06 | 28.72 | 0
4440.35 | 2018-05-08 04:13:54 | 1 | 4 | 充电 电流 阶跃 | 1875.00 | 4440.4 | 5.5 | - | - | - | 20.936 | 5.382 | 0.113 | 0 | 68.3015 | 0 | 68.3015 | 1.354 | 0 | 1.354 | 4.205 | 4.204 | 4.203 | 4.205 | 4.203 | 29.56 | 31.57 | 28.94 | 32.51 | 33.09 | 32.22 | 24.16 | 4.205 | 4.203 | 21.02 | 33.09 | 28.94 | 0
4441.35 | 2018-05-08 04:13:55 | 1 | 4 | 充电 电流 阶跃 | 1876.00 | 4441.4 | 5.5 | - | - | - | 20.946 | 5.387 | 0.113 | 0 | 68.303 | 0 | 68.303 | 1.354 | 0 | 1.354 | 4.205 | 4.204 | 4.203 | 4.205 | 4.203 | 29.59 | 31.61 | 28.8 | 32.47 | 33.06 | 32.07 | 24.07 | 4.205 | 4.203 | 21.02 | 33.06 | 28.8 | 0
4442.35 | 2018-05-08 04:13:56 | 1 | 4 | 充电 电流 阶跃 | 1877.00 | 4442.4 | 5.5 | - | - | - | 20.955 | 5.389 | 0.113 | 0 | 68.3045 | 0 | 68.3045 | 1.3541 | 0 | 1.3541 | 4.205 | 4.203 | 4.203 | 4.205 | 4.203 | 29.52 | 31.67 | 28.89 | 32.36 | 33 | 32.14 | 24.04 | 4.205 | 4.203 | 21.02 | 33 | 28.89 | 0
4443.35 | 2018-05-08 04:13:57 | 1 | 4 | 充电 电流 阶跃 | 1878.00 | 4443.4 | 5.5 | - | - | - | 20.949 | 5.379 | 0.113 | 0 | 68.306 | 0 | 68.306 | 1.3541 | 0 | 1.3541 | 4.205 | 4.204 | 4.203 | 4.205 | 4.203 | 29.64 | 31.57 | 28.83 | 32.3 | 33.02 | 32.06 | 24.11 | 4.205 | 4.203 | 21.02 | 33.02 | 28.83 | 0
4444.35 | 2018-05-08 04:13:58 | 1 | 4 | 充电 电流 阶跃 | 1879.00 | 4444.4 | 5.5 | - | - | - | 20.946 | 5.384 | 0.113 | 0 | 68.3075 | 0 | 68.3075 | 1.3541 | 0 | 1.3541 | 4.205 | 4.204 | 4.203 | 4.205 | 4.203 | 29.57 | 31.63 | 28.82 | 32.41 | 32.92 | 32.12 | 24.02 | 4.205 | 4.203 | 21.02 | 32.92 | 28.82 | 0
4445.35 | 2018-05-08 04:13:59 | 1 | 4 | 充电 电流 阶跃 | 1880.00 | 4445.4 | 5.5 | - | - | - | 20.94 | 5.389 | 0.113 | 0 | 68.309 | 0 | 68.309 | 1.3542 | 0 | 1.3542 | 4.205 | 4.204 | 4.203 | 4.205 | 4.203 | 29.54 | 31.58 | 28.71 | 32.44 | 32.99 | 31.99 | 24.02 | 4.205 | 4.203 | 21.02 | 32.99 | 28.71 | 0
4446.35 | 2018-05-08 04:14:00 | 1 | 4 | 充电 电流 阶跃 | 1881.00 | 4446.4 | 5.5 | - | - | - | 20.946 | 5.394 | 0.113 | 0 | 68.3105 | 0 | 68.3105 | 1.3542 | 0 | 1.3542 | 4.205 | 4.204 | 4.203 | 4.205 | 4.203 | 29.64 | 31.54 | 28.72 | 32.38 | 32.91 | 32.01 | 23.96 | 4.205 | 4.203 | 21.02 | 32.91 | 28.72 | 0
4447.35 | 2018-05-08 04:14:01 | 1 | 4 | 充电 电流 阶跃 | 1882.00 | 4447.4 | 5.5 | - | - | - | 20.946 | 5.395 | 0.113 | 0 | 68.312 | 0 | 68.312 | 1.3542 | 0 | 1.3542 | 4.205 | 4.204 | 4.203 | 4.205 | 4.203 | 29.6 | 31.67 | 28.89 | 32.37 | 32.96 | 32.14 | 23.94 | 4.205 | 4.203 | 21.02 | 32.96 | 28.89 | 0
4448.35 | 2018-05-08 04:14:02 | 1 | 4 | 充电 电流 阶跃 | 1883.00 | 4448.4 | 5.5 | - | - | - | 20.946 | 5.392 | 0.113 | 0 | 68.3135 | 0 | 68.3135 | 1.3543 | 0 | 1.3543 | 4.205 | 4.204 | 4.203 | 4.205 | 4.203 | 29.49 | 31.67 | 28.82 | 32.25 | 33.07 | 32.06 | 24.09 | 4.205 | 4.203 | 21.02 | 33.07 | 28.82 | 0
4449.35 | 2018-05-08 04:14:03 | 1 | 4 | 充电 电流 阶跃 | 1884.00 | 4449.4 | 5.5 | - | - | - | 20.95 | 5.395 | 0.113 | 0 | 68.315 | 0 | 68.315 | 1.3543 | 0 | 1.3543 | 4.205 | 4.204 | 4.203 | 4.205 | 4.203 | 29.69 | 31.51 | 28.8 | 32.37 | 33.01 | 31.94 | 24.08 | 4.205 | 4.203 | 21.02 | 33.01 | 28.8 | 0
4450.35 | 2018-05-08 04:14:04 | 1 | 4 | 充电 电流 阶跃 | 1885.00 | 4450.4 | 5.5 | - | - | - | 20.941 | 5.391 | 0.113 | 0 | 68.3165 | 0 | 68.3165 | 1.3543 | 0 | 1.3543 | 4.205 | 4.204 | 4.203 | 4.205 | 4.203 | 29.64 | 31.64 | 28.73 | 32.39 | 33.04 | 32.05 | 24.14 | 4.205 | 4.203 | 21.02 | 33.04 | 28.73 | 0
4451.35 | 2018-05-08 04:14:05 | 1 | 4 | 充电 电流 阶跃 | 1886.00 | 4451.4 | 5.5 | - | - | - | 20.947 | 5.384 | 0.113 | 0 | 68.318 | 0 | 68.318 | 1.3543 | 0 | 1.3543 | 4.205 | 4.204 | 4.203 | 4.206 | 4.203 | 29.61 | 31.64 | 28.83 | 32.46 | 33.03 | 32.15 | 24.13 | 4.206 | 4.203 | 21.021 | 33.03 | 28.83 | 0
4452.35 | 2018-05-08 04:14:06 | 1 | 4 | 充电 电流 阶跃 | 1887.00 | 4452.4 | 5.5 | - | - | - | 20.953 | 5.396 | 0.113 | 0 | 68.3195 | 0 | 68.3195 | 1.3544 | 0 | 1.3544 | 4.205 | 4.204 | 4.203 | 4.206 | 4.203 | 29.66 | 31.6 | 28.9 | 32.48 | 32.94 | 32.08 | 24.06 | 4.206 | 4.203 | 21.021 | 32.94 | 28.9 | 0
4453.35 | 2018-05-08 04:14:07 | 1 | 4 | 充电 电流 阶跃 | 1888.00 | 4453.4 | 5.5 | - | - | - | 20.953 | 5.394 | 0.113 | 0 | 68.321 | 0 | 68.321 | 1.3544 | 0 | 1.3544 | 4.205 | 4.204 | 4.203 | 4.205 | 4.203 | 29.53 | 31.63 | 28.68 | 32.43 | 32.98 | 32.14 | 24.01 | 4.205 | 4.203 | 21.021 | 32.98 | 28.68 | 0
4454.35 | 2018-05-08 04:14:08 | 1 | 4 | 充电 电流 阶跃 | 1889.00 | 4454.4 | 5.5 | - | - | - | 20.949 | 5.383 | 0.113 | 0 | 68.3225 | 0 | 68.3225 | 1.3544 | 0 | 1.3544 | 4.205 | 4.204 | 4.203 | 4.205 | 4.203 | 29.46 | 31.58 | 28.74 | 32.45 | 33.05 | 32.07 | 23.99 | 4.205 | 4.203 | 21.021 | 33.05 | 28.74 | 0
4455.35 | 2018-05-08 04:14:09 | 1 | 4 | 充电 电流 阶跃 | 1890.00 | 4455.4 | 5.5 | - | - | - | 20.946 | 5.384 | 0.113 | 0 | 68.324 | 0 | 68.324 | 1.3545 | 0 | 1.3545 | 4.205 | 4.204 | 4.203 | 4.205 | 4.203 | 29.49 | 31.56 | 28.77 | 32.47 | 33.02 | 32.11 | 24.19 | 4.205 | 4.203 | 21.021 | 33.02 | 28.77 | 0
4456.35 | 2018-05-08 04:14:10 | 1 | 4 | 充电 电流 阶跃 | 1891.00 | 4456.4 | 5.5 | - | - | - | 20.948 | 5.383 | 0.113 | 0 | 68.3255 | 0 | 68.3254 | 1.3545 | 0 | 1.3545 | 4.206 | 4.204 | 4.203 | 4.206 | 4.203 | 29.6 | 31.59 | 28.73 | 32.24 | 33.01 | 32.1 | 24.07 | 4.206 | 4.203 | 21.021 | 33.01 | 28.73 | 0
4457.35 | 2018-05-08 04:14:11 | 1 | 4 | 充电 电流 阶跃 | 1892.00 | 4457.4 | 5.5 | - | - | - | 20.942 | 5.39 | 0.113 | 0 | 68.3269 | 0 | 68.3269 | 1.3545 | 0 | 1.3545 | 4.206 | 4.204 | 4.203 | 4.206 | 4.203 | 29.52 | 31.69 | 28.71 | 32.29 | 33 | 32.08 | 23.87 | 4.206 | 4.203 | 21.021 | 33 | 28.71 | 0
4458.35 | 2018-05-08 04:14:12 | 1 | 4 | 充电 电流 阶跃 | 1893.00 | 4458.4 | 5.5 | - | - | - | 20.953 | 5.386 | 0.113 | 0 | 68.3284 | 0 | 68.3284 | 1.3546 | 0 | 1.3546 | 4.206 | 4.204 | 4.203 | 4.205 | 4.203 | 29.47 | 31.49 | 28.73 | 32.38 | 33.03 | 32.19 | 24 | 4.206 | 4.203 | 21.021 | 33.03 | 28.73 | 0
4459.35 | 2018-05-08 04:14:13 | 1 | 4 | 充电 电流 阶跃 | 1894.00 | 4459.4 | 5.5 | - | - | - | 20.965 | 5.39 | 0.113 | 0 | 68.3299 | 0 | 68.3299 | 1.3546 | 0 | 1.3546 | 4.206 | 4.204 | 4.203 | 4.205 | 4.203 | 29.42 | 31.57 | 28.79 | 32.41 | 33.08 | 32.09 | 24.12 | 4.206 | 4.203 | 21.021 | 33.08 | 28.79 | 0
4460.35 | 2018-05-08 04:14:14 | 1 | 4 | 充电 电流 阶跃 | 1895.00 | 4460.4 | 5.5 | - | - | - | 20.961 | 5.392 | 0.113 | 0 | 68.3314 | 0 | 68.3314 | 1.3546 | 0 | 1.3546 | 4.206 | 4.204 | 4.203 | 4.205 | 4.203 | 29.45 | 31.51 | 28.76 | 32.35 | 33.01 | 31.95 | 23.97 | 4.206 | 4.203 | 21.021 | 33.01 | 28.76 | 0
4461.35 | 2018-05-08 04:14:15 | 1 | 4 | 充电 电流 阶跃 | 1896.00 | 4461.4 | 5.5 | - | - | - | 20.946 | 5.395 | 0.113 | 0 | 68.3329 | 0 | 68.3329 | 1.3547 | 0 | 1.3547 | 4.206 | 4.204 | 4.203 | 4.206 | 4.203 | 29.45 | 31.48 | 28.76 | 32.46 | 32.87 | 32.12 | 24 | 4.206 | 4.203 | 21.022 | 32.87 | 28.76 | 0
4462.35 | 2018-05-08 04:14:16 | 1 | 4 | 充电 电流 阶跃 | 1897.00 | 4462.4 | 5.5 | - | - | - | 20.946 | 5.378 | 0.113 | 0 | 68.3344 | 0 | 68.3344 | 1.3547 | 0 | 1.3547 | 4.206 | 4.204 | 4.203 | 4.206 | 4.203 | 29.57 | 31.63 | 28.8 | 32.43 | 32.99 | 32.19 | 24.04 | 4.206 | 4.203 | 21.022 | 32.99 | 28.8 | 0
4463.35 | 2018-05-08 04:14:17 | 1 | 4 | 充电 电流 阶跃 | 1898.00 | 4463.4 | 5.5 | - | - | - | 20.953 | 5.392 | 0.113 | 0 | 68.3359 | 0 | 68.3359 | 1.3547 | 0 | 1.3547 | 4.205 | 4.204 | 4.203 | 4.206 | 4.203 | 29.51 | 31.54 | 28.75 | 32.27 | 33.03 | 31.98 | 24.02 | 4.206 | 4.203 | 21.022 | 33.03 | 28.75 | 0
4464.35 | 2018-05-08 04:14:18 | 1 | 4 | 充电 电流 阶跃 | 1899.00 | 4464.4 | 5.5 | - | - | - | 20.953 | 5.379 | 0.113 | 0 | 68.3374 | 0 | 68.3374 | 1.3548 | 0 | 1.3548 | 4.206 | 4.204 | 4.204 | 4.206 | 4.203 | 29.42 | 31.41 | 28.74 | 32.34 | 32.92 | 32.06 | 23.84 | 4.206 | 4.203 | 21.022 | 32.92 | 28.74 | 0
4465.35 | 2018-05-08 04:14:19 | 1 | 4 | 充电 电流 阶跃 | 1900.00 | 4465.4 | 5.5 | - | - | - | 20.948 | 5.39 | 0.113 | 0 | 68.3389 | 0 | 68.3389 | 1.3548 | 0 | 1.3548 | 4.206 | 4.204 | 4.203 | 4.206 | 4.204 | 29.45 | 31.53 | 28.81 | 32.33 | 33.09 | 32.04 | 24.11 | 4.206 | 4.203 | 21.022 | 33.09 | 28.81 | 0
4466.35 | 2018-05-08 04:14:20 | 1 | 4 | 充电 电流 阶跃 | 1901.00 | 4466.4 | 5.5 | - | - | - | 20.952 | 5.383 | 0.113 | 0 | 68.3404 | 0 | 68.3404 | 1.3548 | 0 | 1.3548 | 4.206 | 4.204 | 4.204 | 4.206 | 4.203 | 29.62 | 31.55 | 28.71 | 32.41 | 32.98 | 32.06 | 24.1 | 4.206 | 4.203 | 21.022 | 32.98 | 28.71 | 0
4467.35 | 2018-05-08 04:14:21 | 1 | 4 | 充电 电流 阶跃 | 1902.00 | 4467.4 | 5.5 | - | - | - | 20.955 | 5.395 | 0.113 | 0 | 68.3419 | 0 | 68.3419 | 1.3549 | 0 | 1.3549 | 4.206 | 4.204 | 4.203 | 4.206 | 4.203 | 29.53 | 31.43 | 28.77 | 32.32 | 32.87 | 32.01 | 24.01 | 4.206 | 4.203 | 21.022 | 32.87 | 28.77 | 0
4468.35 | 2018-05-08 04:14:22 | 1 | 4 | 充电 电流 阶跃 | 1903.00 | 4468.4 | 5.5 | - | - | - | 20.955 | 5.386 | 0.113 | 0 | 68.3434 | 0 | 68.3434 | 1.3549 | 0 | 1.3549 | 4.206 | 4.204 | 4.204 | 4.206 | 4.203 | 29.48 | 31.54 | 28.85 | 32.29 | 32.96 | 32.01 | 24.08 | 4.206 | 4.203 | 21.022 | 32.96 | 28.85 | 0
4469.35 | 2018-05-08 04:14:23 | 1 | 4 | 充电 电流 阶跃 | 1904.00 | 4469.4 | 5.5 | - | - | - | 20.946 | 5.385 | 0.113 | 0 | 68.3449 | 0 | 68.3449 | 1.3549 | 0 | 1.3549 | 4.206 | 4.204 | 4.204 | 4.206 | 4.203 | 29.57 | 31.55 | 28.67 | 32.43 | 33 | 32.03 | 24.01 | 4.206 | 4.203 | 21.022 | 33 | 28.67 | 0
4470.35 | 2018-05-08 04:14:24 | 1 | 4 | 充电 电流 阶跃 | 1905.00 | 4470.4 | 5.5 | - | - | - | 20.948 | 5.393 | 0.113 | 0 | 68.3464 | 0 | 68.3464 | 1.3549 | 0 | 1.3549 | 4.206 | 4.204 | 4.204 | 4.206 | 4.204 | 29.54 | 31.54 | 28.86 | 32.36 | 33.01 | 31.95 | 24.14 | 4.206 | 4.204 | 21.022 | 33.01 | 28.86 | 0
4471.35 | 2018-05-08 04:14:25 | 1 | 4 | 充电 电流 阶跃 | 1906.00 | 4471.4 | 5.5 | - | - | - | 20.962 | 5.382 | 0.113 | 0 | 68.3479 | 0 | 68.3479 | 1.355 | 0 | 1.355 | 4.206 | 4.204 | 4.204 | 4.206 | 4.204 | 29.55 | 31.48 | 28.75 | 32.44 | 33.03 | 32.15 | 23.99 | 4.206 | 4.204 | 21.023 | 33.03 | 28.75 | 0
4472.35 | 2018-05-08 04:14:26 | 1 | 4 | 充电 电流 阶跃 | 1907.00 | 4472.4 | 5.5 | - | - | - | 20.952 | 5.39 | 0.113 | 0 | 68.3494 | 0 | 68.3494 | 1.355 | 0 | 1.355 | 4.206 | 4.204 | 4.204 | 4.206 | 4.203 | 29.56 | 31.47 | 28.58 | 32.34 | 33.03 | 32.07 | 23.98 | 4.206 | 4.203 | 21.022 | 33.03 | 28.58 | 0
4473.35 | 2018-05-08 04:14:27 | 1 | 4 | 充电 电流 阶跃 | 1908.00 | 4473.4 | 5.5 | - | - | - | 20.946 | 5.389 | 0.113 | 0 | 68.3509 | 0 | 68.3509 | 1.355 | 0 | 1.355 | 4.206 | 4.204 | 4.204 | 4.206 | 4.204 | 29.48 | 31.56 | 28.71 | 32.46 | 32.99 | 32.07 | 23.89 | 4.206 | 4.204 | 21.023 | 32.99 | 28.71 | 0
4474.35 | 2018-05-08 04:14:28 | 1 | 4 | 充电 电流 阶跃 | 1909.00 | 4474.4 | 5.5 | - | - | - | 20.953 | 5.395 | 0.113 | 0 | 68.3524 | 0 | 68.3524 | 1.3551 | 0 | 1.3551 | 4.206 | 4.204 | 4.204 | 4.206 | 4.204 | 29.61 | 31.44 | 28.83 | 32.43 | 32.98 | 32.14 | 24.07 | 4.206 | 4.204 | 21.023 | 32.98 | 28.83 | 0
4475.35 | 2018-05-08 04:14:29 | 1 | 4 | 充电 电流 阶跃 | 1910.00 | 4475.4 | 5.5 | - | - | - | 20.949 | 5.385 | 0.113 | 0 | 68.3539 | 0 | 68.3539 | 1.3551 | 0 | 1.3551 | 4.206 | 4.204 | 4.204 | 4.206 | 4.204 | 29.44 | 31.5 | 28.68 | 32.38 | 32.96 | 32.22 | 24.1 | 4.206 | 4.204 | 21.023 | 32.96 | 28.68 | 0
4476.35 | 2018-05-08 04:14:30 | 1 | 4 | 充电 电流 阶跃 | 1911.00 | 4476.4 | 5.5 | - | - | - | 20.956 | 5.386 | 0.113 | 0 | 68.3554 | 0 | 68.3554 | 1.3551 | 0 | 1.3551 | 4.206 | 4.204 | 4.204 | 4.206 | 4.204 | 29.44 | 31.38 | 28.78 | 32.39 | 32.91 | 32.12 | 24.1 | 4.206 | 4.204 | 21.023 | 32.91 | 28.78 | 0
4477.35 | 2018-05-08 04:14:31 | 1 | 4 | 充电 电流 阶跃 | 1912.00 | 4477.4 | 5.5 | - | - | - | 20.944 | 5.39 | 0.113 | 0 | 68.3569 | 0 | 68.3569 | 1.3552 | 0 | 1.3552 | 4.206 | 4.204 | 4.204 | 4.206 | 4.204 | 29.48 | 31.53 | 28.92 | 32.31 | 32.94 | 31.91 | 24.05 | 4.206 | 4.204 | 21.023 | 32.94 | 28.92 | 0
4478.35 | 2018-05-08 04:14:32 | 1 | 4 | 充电 电流 阶跃 | 1913.00 | 4478.4 | 5.5 | - | - | - | 20.949 | 5.386 | 0.113 | 0 | 68.3584 | 0 | 68.3584 | 1.3552 | 0 | 1.3552 | 4.206 | 4.204 | 4.204 | 4.206 | 4.204 | 29.47 | 31.75 | 28.82 | 32.52 | 32.95 | 31.99 | 24.18 | 4.206 | 4.204 | 21.023 | 32.95 | 28.82 | 0
4479.35 | 2018-05-08 04:14:33 | 1 | 4 | 充电 电流 阶跃 | 1914.00 | 4479.4 | 5.5 | - | - | - | 20.957 | 5.382 | 0.113 | 0 | 68.3599 | 0 | 68.3599 | 1.3552 | 0 | 1.3552 | 4.206 | 4.204 | 4.204 | 4.206 | 4.204 | 29.51 | 31.58 | 28.72 | 32.32 | 32.97 | 32.08 | 24.12 | 4.206 | 4.204 | 21.023 | 32.97 | 28.72 | 0
4480.35 | 2018-05-08 04:14:34 | 1 | 4 | 充电 电流 阶跃 | 1915.00 | 4480.4 | 5.5 | - | - | - | 20.95 | 5.385 | 0.113 | 0 | 68.3614 | 0 | 68.3614 | 1.3553 | 0 | 1.3553 | 4.206 | 4.204 | 4.204 | 4.206 | 4.204 | 29.43 | 31.49 | 28.65 | 32.38 | 32.99 | 31.98 | 24.11 | 4.206 | 4.204 | 21.023 | 32.99 | 28.65 | 0
4481.35 | 2018-05-08 04:14:35 | 1 | 4 | 充电 电流 阶跃 | 1916.00 | 4481.4 | 5.5 | - | - | - | 20.953 | 5.378 | 0.113 | 0 | 68.3629 | 0 | 68.3629 | 1.3553 | 0 | 1.3553 | 4.206 | 4.204 | 4.204 | 4.206 | 4.204 | 29.56 | 31.51 | 28.71 | 32.39 | 33.07 | 32.14 | 23.99 | 4.206 | 4.204 | 21.023 | 33.07 | 28.71 | 0
4482.35 | 2018-05-08 04:14:36 | 1 | 4 | 充电 电流 阶跃 | 1917.00 | 4482.4 | 5.5 | - | - | - | 20.946 | 5.393 | 0.113 | 0 | 68.3644 | 0 | 68.3644 | 1.3553 | 0 | 1.3553 | 4.206 | 4.204 | 4.204 | 4.206 | 4.204 | 29.4 | 31.51 | 28.79 | 32.29 | 32.98 | 31.94 | 23.97 | 4.206 | 4.204 | 21.023 | 32.98 | 28.79 | 0
4483.35 | 2018-05-08 04:14:37 | 1 | 4 | 充电 电流 阶跃 | 1918.00 | 4483.4 | 5.5 | - | - | - | 20.957 | 5.378 | 0.113 | 0 | 68.3659 | 0 | 68.3659 | 1.3554 | 0 | 1.3554 | 4.206 | 4.204 | 4.204 | 4.206 | 4.204 | 29.49 | 31.54 | 28.77 | 32.33 | 32.99 | 32.12 | 24.08 | 4.206 | 4.204 | 21.024 | 32.99 | 28.77 | 0
4484.35 | 2018-05-08 04:14:38 | 1 | 4 | 充电 电流 阶跃 | 1919.00 | 4484.4 | 5.5 | - | - | - | 20.946 | 5.394 | 0.113 | 0 | 68.3674 | 0 | 68.3674 | 1.3554 | 0 | 1.3554 | 4.206 | 4.204 | 4.204 | 4.206 | 4.204 | 29.44 | 31.6 | 28.87 | 32.38 | 32.95 | 32.08 | 24.15 | 4.206 | 4.204 | 21.024 | 32.95 | 28.87 | 0
4485.35 | 2018-05-08 04:14:39 | 1 | 4 | 充电 电流 阶跃 | 1920.00 | 4485.4 | 5.5 | - | - | - | 20.946 | 5.381 | 0.113 | 0 | 68.3688 | 0 | 68.3688 | 1.3554 | 0 | 1.3554 | 4.206 | 4.204 | 4.204 | 4.206 | 4.204 | 29.51 | 31.67 | 28.8 | 32.36 | 33.1 | 31.92 | 24.06 | 4.206 | 4.204 | 21.024 | 33.1 | 28.8 | 0
4486.35 | 2018-05-08 04:14:40 | 1 | 4 | 充电 电流 阶跃 | 1921.00 | 4486.4 | 5.5 | - | - | - | 20.941 | 5.379 | 0.113 | 0 | 68.3703 | 0 | 68.3703 | 1.3554 | 0 | 1.3554 | 4.206 | 4.204 | 4.204 | 4.206 | 4.204 | 29.47 | 31.63 | 28.67 | 32.36 | 33.05 | 32.08 | 24.09 | 4.206 | 4.204 | 21.024 | 33.05 | 28.67 | 0
4487.35 | 2018-05-08 04:14:41 | 1 | 4 | 充电 电流 阶跃 | 1922.00 | 4487.4 | 5.5 | - | - | - | 20.94 | 5.386 | 0.113 | 0 | 68.3718 | 0 | 68.3718 | 1.3555 | 0 | 1.3555 | 4.206 | 4.204 | 4.204 | 4.206 | 4.204 | 29.54 | 31.61 | 28.79 | 32.35 | 33.01 | 32.02 | 24.12 | 4.206 | 4.204 | 21.024 | 33.01 | 28.79 | 0
4488.35 | 2018-05-08 04:14:42 | 1 | 4 | 充电 电流 阶跃 | 1923.00 | 4488.4 | 5.5 | - | - | - | 20.947 | 5.378 | 0.113 | 0 | 68.3733 | 0 | 68.3733 | 1.3555 | 0 | 1.3555 | 4.206 | 4.204 | 4.204 | 4.206 | 4.204 | 29.58 | 31.54 | 28.88 | 32.35 | 32.94 | 31.99 | 24.22 | 4.206 | 4.204 | 21.024 | 32.94 | 28.88 | 0
4489.35 | 2018-05-08 04:14:43 | 1 | 4 | 充电 电流 阶跃 | 1924.00 | 4489.4 | 5.5 | - | - | - | 20.946 | 5.385 | 0.113 | 0 | 68.3748 | 0 | 68.3748 | 1.3555 | 0 | 1.3555 | 4.206 | 4.204 | 4.204 | 4.206 | 4.204 | 29.43 | 31.5 | 28.75 | 32.21 | 33 | 32.1 | 24.04 | 4.206 | 4.204 | 21.024 | 33 | 28.75 | 0
4490.35 | 2018-05-08 04:14:44 | 1 | 4 | 充电 电流 阶跃 | 1925.00 | 4490.4 | 5.5 | - | - | - | 20.946 | 5.383 | 0.113 | 0 | 68.3763 | 0 | 68.3763 | 1.3556 | 0 | 1.3556 | 4.206 | 4.204 | 4.204 | 4.206 | 4.204 | 29.55 | 31.55 | 28.7 | 32.36 | 32.89 | 31.96 | 24.05 | 4.206 | 4.204 | 21.024 | 32.89 | 28.7 | 0
4491.35 | 2018-05-08 04:14:45 | 1 | 4 | 充电 电流 阶跃 | 1926.00 | 4491.4 | 5.5 | - | - | - | 20.948 | 5.388 | 0.113 | 0 | 68.3778 | 0 | 68.3778 | 1.3556 | 0 | 1.3556 | 4.206 | 4.204 | 4.204 | 4.206 | 4.204 | 29.52 | 31.57 | 28.87 | 32.34 | 32.87 | 32.15 | 24.03 | 4.206 | 4.204 | 21.024 | 32.87 | 28.87 | 0
4492.35 | 2018-05-08 04:14:46 | 1 | 4 | 充电 电流 阶跃 | 1927.00 | 4492.4 | 5.5 | - | - | - | 20.95 | 5.387 | 0.113 | 0 | 68.3793 | 0 | 68.3793 | 1.3556 | 0 | 1.3556 | 4.206 | 4.204 | 4.204 | 4.206 | 4.204 | 29.5 | 31.6 | 28.75 | 32.37 | 33.01 | 32.1 | 24.08 | 4.206 | 4.204 | 21.024 | 33.01 | 28.75 | 0
4493.35 | 2018-05-08 04:14:47 | 1 | 4 | 充电 电流 阶跃 | 1928.00 | 4493.4 | 5.5 | - | - | - | 20.949 | 5.384 | 0.113 | 0 | 68.3808 | 0 | 68.3808 | 1.3557 | 0 | 1.3557 | 4.206 | 4.205 | 4.204 | 4.206 | 4.204 | 29.56 | 31.62 | 28.8 | 32.47 | 32.94 | 32.2 | 24.13 | 4.206 | 4.204 | 21.025 | 32.94 | 28.8 | 0
4494.35 | 2018-05-08 04:14:48 | 1 | 4 | 充电 电流 阶跃 | 1929.00 | 4494.4 | 5.5 | - | - | - | 20.953 | 5.388 | 0.113 | 0 | 68.3823 | 0 | 68.3823 | 1.3557 | 0 | 1.3557 | 4.206 | 4.204 | 4.204 | 4.206 | 4.204 | 29.5 | 31.56 | 28.89 | 32.37 | 33.01 | 32.03 | 24.18 | 4.206 | 4.204 | 21.025 | 33.01 | 28.89 | 0
4495.35 | 2018-05-08 04:14:49 | 1 | 4 | 充电 电流 阶跃 | 1930.00 | 4495.4 | 5.5 | - | - | - | 20.949 | 5.383 | 0.113 | 0 | 68.3838 | 0 | 68.3838 | 1.3557 | 0 | 1.3557 | 4.206 | 4.204 | 4.204 | 4.206 | 4.204 | 29.55 | 31.61 | 28.78 | 32.4 | 33.02 | 32.01 | 24.03 | 4.206 | 4.204 | 21.025 | 33.02 | 28.78 | 0
4496.35 | 2018-05-08 04:14:50 | 1 | 4 | 充电 电流 阶跃 | 1931.00 | 4496.4 | 5.5 | - | - | - | 20.957 | 5.381 | 0.113 | 0 | 68.3853 | 0 | 68.3853 | 1.3558 | 0 | 1.3558 | 4.206 | 4.204 | 4.204 | 4.206 | 4.204 | 29.45 | 31.57 | 28.85 | 32.26 | 32.9 | 31.98 | 24.08 | 4.206 | 4.204 | 21.025 | 32.9 | 28.85 | 0
4497.35 | 2018-05-08 04:14:51 | 1 | 4 | 充电 电流 阶跃 | 1932.00 | 4497.4 | 5.5 | - | - | - | 20.954 | 5.388 | 0.113 | 0 | 68.3868 | 0 | 68.3868 | 1.3558 | 0 | 1.3558 | 4.206 | 4.205 | 4.204 | 4.206 | 4.204 | 29.5 | 31.51 | 28.76 | 32.31 | 32.94 | 32.06 | 23.97 | 4.206 | 4.204 | 21.025 | 32.94 | 28.76 | 0
4498.35 | 2018-05-08 04:14:52 | 1 | 4 | 充电 电流 阶跃 | 1933.00 | 4498.4 | 5.5 | - | - | - | 20.955 | 5.392 | 0.113 | 0 | 68.3883 | 0 | 68.3883 | 1.3558 | 0 | 1.3558 | 4.206 | 4.205 | 4.204 | 4.206 | 4.204 | 29.41 | 31.44 | 28.8 | 32.26 | 32.96 | 32 | 24.06 | 4.206 | 4.204 | 21.025 | 32.96 | 28.8 | 0
4499.35 | 2018-05-08 04:14:53 | 1 | 4 | 充电 电流 阶跃 | 1934.00 | 4499.4 | 5.5 | - | - | - | 20.954 | 5.393 | 0.113 | 0 | 68.3898 | 0 | 68.3898 | 1.3559 | 0 | 1.3559 | 4.206 | 4.205 | 4.204 | 4.206 | 4.204 | 29.43 | 31.5 | 28.67 | 32.23 | 32.97 | 31.95 | 23.97 | 4.206 | 4.204 | 21.025 | 32.97 | 28.67 | 0
4500.35 | 2018-05-08 04:14:54 | 1 | 4 | 充电 电流 阶跃 | 1935.00 | 4500.4 | 5.5 | - | - | - | 20.948 | 5.389 | 0.113 | 0 | 68.3913 | 0 | 68.3913 | 1.3559 | 0 | 1.3559 | 4.206 | 4.205 | 4.204 | 4.206 | 4.204 | 29.59 | 31.48 | 28.7 | 32.37 | 32.88 | 32.1 | 24.07 | 4.206 | 4.204 | 21.025 | 32.88 | 28.7 | 0
4501.35 | 2018-05-08 04:14:55 | 1 | 4 | 充电 电流 阶跃 | 1936.00 | 4501.4 | 5.5 | - | - | - | 20.946 | 5.393 | 0.113 | 0 | 68.3928 | 0 | 68.3928 | 1.3559 | 0 | 1.3559 | 4.206 | 4.205 | 4.204 | 4.206 | 4.204 | 29.44 | 31.55 | 28.63 | 32.4 | 32.95 | 31.98 | 24.15 | 4.206 | 4.204 | 21.025 | 32.95 | 28.63 | 0
4502.35 | 2018-05-08 04:14:56 | 1 | 4 | 充电 电流 阶跃 | 1937.00 | 4502.4 | 5.5 | - | - | - | 20.954 | 5.389 | 0.113 | 0 | 68.3943 | 0 | 68.3943 | 1.3559 | 0 | 1.3559 | 4.206 | 4.205 | 4.204 | 4.206 | 4.204 | 29.47 | 31.43 | 28.7 | 32.41 | 32.99 | 32.01 | 24.16 | 4.206 | 4.204 | 21.025 | 32.99 | 28.7 | 0
4503.35 | 2018-05-08 04:14:57 | 1 | 4 | 充电 电流 阶跃 | 1938.00 | 4503.4 | 5.5 | - | - | - | 20.95 | 5.383 | 0.113 | 0 | 68.3958 | 0 | 68.3958 | 1.356 | 0 | 1.356 | 4.206 | 4.205 | 4.204 | 4.206 | 4.204 | 29.53 | 31.55 | 28.72 | 32.32 | 32.98 | 31.97 | 24.1 | 4.206 | 4.204 | 21.025 | 32.98 | 28.72 | 0
4504.35 | 2018-05-08 04:14:58 | 1 | 4 | 充电 电流 阶跃 | 1939.00 | 4504.4 | 5.5 | - | - | - | 20.953 | 5.383 | 0.113 | 0 | 68.3973 | 0 | 68.3973 | 1.356 | 0 | 1.356 | 4.206 | 4.205 | 4.204 | 4.206 | 4.204 | 29.34 | 31.39 | 28.64 | 32.32 | 32.88 | 31.94 | 23.99 | 4.206 | 4.204 | 21.026 | 32.88 | 28.64 | 0
4505.35 | 2018-05-08 04:14:59 | 1 | 4 | 充电 电流 阶跃 | 1940.00 | 4505.4 | 5.5 | - | - | - | 20.957 | 5.389 | 0.113 | 0 | 68.3988 | 0 | 68.3988 | 1.356 | 0 | 1.356 | 4.206 | 4.205 | 4.204 | 4.206 | 4.204 | 29.36 | 31.54 | 28.7 | 32.26 | 32.87 | 31.89 | 23.95 | 4.206 | 4.204 | 21.026 | 32.87 | 28.7 | 0
4506.35 | 2018-05-08 04:15:00 | 1 | 4 | 充电 电流 阶跃 | 1941.00 | 4506.4 | 5.5 | - | - | - | 20.949 | 5.378 | 0.113 | 0 | 68.4003 | 0 | 68.4003 | 1.3561 | 0 | 1.3561 | 4.206 | 4.205 | 4.204 | 4.206 | 4.204 | 29.46 | 31.48 | 28.75 | 32.46 | 33 | 31.92 | 23.96 | 4.206 | 4.204 | 21.026 | 33 | 28.75 | 0
4507.35 | 2018-05-08 04:15:01 | 1 | 4 | 充电 电流 阶跃 | 1942.00 | 4507.4 | 5.5 | - | - | - | 20.951 | 5.386 | 0.113 | 0 | 68.4018 | 0 | 68.4018 | 1.3561 | 0 | 1.3561 | 4.206 | 4.205 | 4.204 | 4.206 | 4.204 | 29.38 | 31.4 | 28.7 | 32.29 | 32.93 | 32.01 | 23.97 | 4.206 | 4.204 | 21.026 | 32.93 | 28.7 | 0
4508.35 | 2018-05-08 04:15:02 | 1 | 4 | 充电 电流 阶跃 | 1943.00 | 4508.4 | 5.5 | - | - | - | 20.954 | 5.394 | 0.113 | 0 | 68.4033 | 0 | 68.4033 | 1.3561 | 0 | 1.3561 | 4.207 | 4.205 | 4.204 | 4.206 | 4.204 | 29.33 | 31.44 | 28.75 | 32.25 | 32.93 | 31.88 | 24.18 | 4.207 | 4.204 | 21.026 | 32.93 | 28.75 | 0
4509.35 | 2018-05-08 04:15:03 | 1 | 4 | 充电 电流 阶跃 | 1944.00 | 4509.4 | 5.5 | - | - | - | 20.954 | 5.399 | 0.113 | 0 | 68.4048 | 0 | 68.4048 | 1.3562 | 0 | 1.3562 | 4.207 | 4.205 | 4.204 | 4.207 | 4.204 | 29.42 | 31.58 | 28.69 | 32.31 | 32.93 | 31.93 | 24.01 | 4.207 | 4.204 | 21.026 | 32.93 | 28.69 | 0
4510.35 | 2018-05-08 04:15:04 | 1 | 4 | 充电 电流 阶跃 | 1945.00 | 4510.4 | 5.5 | - | - | - | 20.954 | 5.393 | 0.113 | 0 | 68.4063 | 0 | 68.4063 | 1.3562 | 0 | 1.3562 | 4.206 | 4.205 | 4.204 | 4.206 | 4.204 | 29.4 | 31.49 | 28.64 | 32.31 | 32.86 | 32.06 | 23.99 | 4.206 | 4.204 | 21.026 | 32.86 | 28.64 | 0
4511.35 | 2018-05-08 04:15:05 | 1 | 4 | 充电 电流 阶跃 | 1946.00 | 4511.4 | 5.5 | - | - | - | 20.956 | 5.391 | 0.113 | 0 | 68.4078 | 0 | 68.4078 | 1.3562 | 0 | 1.3562 | 4.206 | 4.205 | 4.204 | 4.206 | 4.204 | 29.43 | 31.48 | 28.79 | 32.27 | 32.81 | 31.97 | 23.99 | 4.206 | 4.204 | 21.026 | 32.81 | 28.79 | 0
4512.35 | 2018-05-08 04:15:06 | 1 | 4 | 充电 电流 阶跃 | 1947.00 | 4512.4 | 5.5 | - | - | - | 20.955 | 5.393 | 0.113 | 0 | 68.4093 | 0 | 68.4093 | 1.3563 | 0 | 1.3563 | 4.207 | 4.205 | 4.204 | 4.207 | 4.204 | 29.44 | 31.49 | 28.69 | 32.37 | 32.98 | 32.08 | 24.08 | 4.207 | 4.204 | 21.026 | 32.98 | 28.69 | 0
4513.35 | 2018-05-08 04:15:07 | 1 | 4 | 充电 电流 阶跃 | 1948.00 | 4513.4 | 5.5 | - | - | - | 20.946 | 5.381 | 0.113 | 0 | 68.4108 | 0 | 68.4107 | 1.3563 | 0 | 1.3563 | 4.206 | 4.205 | 4.204 | 4.207 | 4.204 | 29.41 | 31.5 | 28.75 | 32.27 | 32.87 | 32.15 | 23.99 | 4.207 | 4.204 | 21.026 | 32.87 | 28.75 | 0
4514.35 | 2018-05-08 04:15:08 | 1 | 4 | 充电 电流 阶跃 | 1949.00 | 4514.4 | 5.5 | - | - | - | 20.946 | 5.387 | 0.113 | 0 | 68.4122 | 0 | 68.4122 | 1.3563 | 0 | 1.3563 | 4.206 | 4.205 | 4.204 | 4.207 | 4.204 | 29.39 | 31.6 | 28.69 | 32.26 | 32.92 | 31.95 | 24.1 | 4.207 | 4.204 | 21.026 | 32.92 | 28.69 | 0
4515.35 | 2018-05-08 04:15:09 | 1 | 4 | 充电 电流 阶跃 | 1950.00 | 4515.4 | 5.5 | - | - | - | 20.958 | 5.384 | 0.113 | 0 | 68.4137 | 0 | 68.4137 | 1.3564 | 0 | 1.3564 | 4.207 | 4.205 | 4.204 | 4.207 | 4.204 | 29.45 | 31.5 | 28.75 | 32.33 | 32.96 | 31.94 | 24.05 | 4.207 | 4.204 | 21.027 | 32.96 | 28.75 | 0
4516.35 | 2018-05-08 04:15:10 | 1 | 4 | 充电 电流 阶跃 | 1951.00 | 4516.4 | 5.5 | - | - | - | 20.947 | 5.374 | 0.113 | 0 | 68.4152 | 0 | 68.4152 | 1.3564 | 0 | 1.3564 | 4.207 | 4.205 | 4.204 | 4.207 | 4.204 | 29.44 | 31.52 | 28.77 | 32.22 | 32.99 | 31.96 | 24.09 | 4.207 | 4.204 | 21.027 | 32.99 | 28.77 | 0
4517.35 | 2018-05-08 04:15:11 | 1 | 4 | 充电 电流 阶跃 | 1952.00 | 4517.4 | 5.5 | - | - | - | 20.957 | 5.394 | 0.113 | 0 | 68.4167 | 0 | 68.4167 | 1.3564 | 0 | 1.3564 | 4.207 | 4.205 | 4.204 | 4.207 | 4.204 | 29.38 | 31.48 | 28.89 | 32.32 | 32.98 | 32.06 | 24.12 | 4.207 | 4.204 | 21.027 | 32.98 | 28.89 | 0
4518.35 | 2018-05-08 04:15:12 | 1 | 4 | 充电 电流 阶跃 | 1953.00 | 4518.4 | 5.5 | - | - | - | 20.965 | 5.395 | 0.113 | 0 | 68.4182 | 0 | 68.4182 | 1.3564 | 0 | 1.3564 | 4.207 | 4.205 | 4.204 | 4.207 | 4.204 | 29.44 | 31.48 | 28.91 | 32.28 | 32.92 | 31.95 | 24 | 4.207 | 4.204 | 21.027 | 32.92 | 28.91 | 0
4519.35 | 2018-05-08 04:15:13 | 1 | 4 | 充电 电流 阶跃 | 1954.00 | 4519.4 | 5.5 | - | - | - | 20.959 | 5.397 | 0.113 | 0 | 68.4197 | 0 | 68.4197 | 1.3565 | 0 | 1.3565 | 4.207 | 4.205 | 4.204 | 4.207 | 4.204 | 29.4 | 31.52 | 28.63 | 32.3 | 32.93 | 32.01 | 24.09 | 4.207 | 4.204 | 21.027 | 32.93 | 28.63 | 0
4520.35 | 2018-05-08 04:15:14 | 1 | 4 | 充电 电流 阶跃 | 1955.00 | 4520.4 | 5.5 | - | - | - | 20.946 | 5.383 | 0.113 | 0 | 68.4212 | 0 | 68.4212 | 1.3565 | 0 | 1.3565 | 4.207 | 4.205 | 4.204 | 4.207 | 4.204 | 29.4 | 31.49 | 28.85 | 32.35 | 32.85 | 32.03 | 24.2 | 4.207 | 4.204 | 21.027 | 32.85 | 28.85 | 0
4521.35 | 2018-05-08 04:15:15 | 1 | 4 | 充电 电流 阶跃 | 1956.00 | 4521.4 | 5.5 | - | - | - | 20.955 | 5.387 | 0.113 | 0 | 68.4227 | 0 | 68.4227 | 1.3565 | 0 | 1.3565 | 4.207 | 4.205 | 4.204 | 4.207 | 4.204 | 29.35 | 31.51 | 28.74 | 32.21 | 32.88 | 31.94 | 24.01 | 4.207 | 4.204 | 21.027 | 32.88 | 28.74 | 0
4522.35 | 2018-05-08 04:15:16 | 1 | 4 | 充电 电流 阶跃 | 1957.00 | 4522.4 | 5.5 | - | - | - | 20.965 | 5.388 | 0.113 | 0 | 68.4242 | 0 | 68.4242 | 1.3566 | 0 | 1.3566 | 4.207 | 4.205 | 4.204 | 4.207 | 4.204 | 29.31 | 31.5 | 28.72 | 32.3 | 32.91 | 31.9 | 24.22 | 4.207 | 4.204 | 21.027 | 32.91 | 28.72 | 0
4523.35 | 2018-05-08 04:15:17 | 1 | 4 | 充电 电流 阶跃 | 1958.00 | 4523.4 | 5.5 | - | - | - | 20.954 | 5.388 | 0.113 | 0 | 68.4257 | 0 | 68.4257 | 1.3566 | 0 | 1.3566 | 4.207 | 4.205 | 4.205 | 4.207 | 4.204 | 29.54 | 31.5 | 28.76 | 32.37 | 32.89 | 32.02 | 24.13 | 4.207 | 4.204 | 21.027 | 32.89 | 28.76 | 0
4524.35 | 2018-05-08 04:15:18 | 1 | 4 | 充电 电流 阶跃 | 1959.00 | 4524.4 | 5.5 | - | - | - | 20.958 | 5.379 | 0.113 | 0 | 68.4272 | 0 | 68.4272 | 1.3566 | 0 | 1.3566 | 4.207 | 4.205 | 4.204 | 4.207 | 4.205 | 29.52 | 31.49 | 28.75 | 32.22 | 32.96 | 32.03 | 24.02 | 4.207 | 4.204 | 21.027 | 32.96 | 28.75 | 0
4525.35 | 2018-05-08 04:15:19 | 1 | 4 | 充电 电流 阶跃 | 1960.00 | 4525.4 | 5.5 | - | - | - | 20.972 | 5.399 | 0.113 | 0 | 68.4287 | 0 | 68.4287 | 1.3567 | 0 | 1.3567 | 4.207 | 4.205 | 4.205 | 4.207 | 4.205 | 29.49 | 31.54 | 28.71 | 32.27 | 32.91 | 32.08 | 24.17 | 4.207 | 4.205 | 21.028 | 32.91 | 28.71 | 0
4526.35 | 2018-05-08 04:15:20 | 1 | 4 | 充电 电流 阶跃 | 1961.00 | 4526.4 | 5.5 | - | - | - | 20.956 | 5.387 | 0.113 | 0 | 68.4302 | 0 | 68.4302 | 1.3567 | 0 | 1.3567 | 4.207 | 4.205 | 4.205 | 4.207 | 4.204 | 29.43 | 31.57 | 28.77 | 32.28 | 33 | 32.1 | 24.11 | 4.207 | 4.204 | 21.028 | 33 | 28.77 | 0
4527.35 | 2018-05-08 04:15:21 | 1 | 4 | 充电 电流 阶跃 | 1962.00 | 4527.4 | 5.5 | - | - | - | 20.961 | 5.385 | 0.113 | 0 | 68.4317 | 0 | 68.4317 | 1.3567 | 0 | 1.3567 | 4.207 | 4.205 | 4.205 | 4.207 | 4.205 | 29.5 | 31.53 | 28.75 | 32.25 | 32.96 | 31.93 | 24.04 | 4.207 | 4.205 | 21.028 | 32.96 | 28.75 | 0
4528.35 | 2018-05-08 04:15:22 | 1 | 4 | 充电 电流 阶跃 | 1963.00 | 4528.4 | 5.5 | - | - | - | 20.949 | 5.384 | 0.113 | 0 | 68.4332 | 0 | 68.4332 | 1.3568 | 0 | 1.3568 | 4.207 | 4.205 | 4.205 | 4.207 | 4.205 | 29.4 | 31.62 | 28.86 | 32.29 | 32.9 | 31.95 | 24.12 | 4.207 | 4.205 | 21.028 | 32.9 | 28.86 | 0
4529.35 | 2018-05-08 04:15:23 | 1 | 4 | 充电 电流 阶跃 | 1964.00 | 4529.4 | 5.5 | - | - | - | 20.957 | 5.389 | 0.113 | 0 | 68.4347 | 0 | 68.4347 | 1.3568 | 0 | 1.3568 | 4.207 | 4.205 | 4.205 | 4.207 | 4.205 | 29.41 | 31.36 | 28.69 | 32.22 | 32.94 | 31.9 | 24.17 | 4.207 | 4.205 | 21.028 | 32.94 | 28.69 | 0
4530.35 | 2018-05-08 04:15:24 | 1 | 4 | 充电 电流 阶跃 | 1965.00 | 4530.4 | 5.5 | - | - | - | 20.953 | 5.389 | 0.113 | 0 | 68.4362 | 0 | 68.4362 | 1.3568 | 0 | 1.3568 | 4.207 | 4.205 | 4.205 | 4.207 | 4.205 | 29.34 | 31.45 | 28.69 | 32.16 | 32.91 | 32.02 | 24.04 | 4.207 | 4.205 | 21.028 | 32.91 | 28.69 | 0
4531.35 | 2018-05-08 04:15:25 | 1 | 4 | 充电 电流 阶跃 | 1966.00 | 4531.4 | 5.5 | - | - | - | 20.95 | 5.39 | 0.113 | 0 | 68.4377 | 0 | 68.4377 | 1.3569 | 0 | 1.3569 | 4.207 | 4.205 | 4.205 | 4.207 | 4.205 | 29.31 | 31.47 | 28.68 | 32.15 | 32.82 | 31.95 | 24.06 | 4.207 | 4.205 | 21.028 | 32.82 | 28.68 | 0
4532.35 | 2018-05-08 04:15:26 | 1 | 4 | 充电 电流 阶跃 | 1967.00 | 4532.4 | 5.5 | - | - | - | 20.957 | 5.391 | 0.113 | 0 | 68.4392 | 0 | 68.4392 | 1.3569 | 0 | 1.3569 | 4.207 | 4.205 | 4.205 | 4.207 | 4.205 | 29.37 | 31.45 | 28.8 | 32.22 | 32.86 | 31.81 | 23.99 | 4.207 | 4.205 | 21.028 | 32.86 | 28.8 | 0
4533.35 | 2018-05-08 04:15:27 | 1 | 4 | 充电 电流 阶跃 | 1968.00 | 4533.4 | 5.5 | - | - | - | 20.961 | 5.385 | 0.113 | 0 | 68.4407 | 0 | 68.4407 | 1.3569 | 0 | 1.3569 | 4.207 | 4.205 | 4.205 | 4.207 | 4.205 | 29.53 | 31.57 | 28.83 | 32.4 | 32.8 | 31.98 | 24.02 | 4.207 | 4.205 | 21.029 | 32.8 | 28.83 | 0
4534.35 | 2018-05-08 04:15:28 | 1 | 4 | 充电 电流 阶跃 | 1969.00 | 4534.4 | 5.5 | - | - | - | 20.956 | 5.39 | 0.113 | 0 | 68.4422 | 0 | 68.4422 | 1.357 | 0 | 1.357 | 4.207 | 4.205 | 4.205 | 4.207 | 4.205 | 29.48 | 31.56 | 28.59 | 32.31 | 32.87 | 31.89 | 23.92 | 4.207 | 4.205 | 21.029 | 32.87 | 28.59 | 0
4535.35 | 2018-05-08 04:15:29 | 1 | 4 | 充电 电流 阶跃 | 1970.00 | 4535.4 | 5.5 | - | - | - | 20.952 | 5.392 | 0.113 | 0 | 68.4437 | 0 | 68.4437 | 1.357 | 0 | 1.357 | 4.207 | 4.205 | 4.205 | 4.207 | 4.205 | 29.25 | 31.48 | 28.77 | 32.35 | 32.79 | 31.87 | 23.79 | 4.207 | 4.205 | 21.028 | 32.79 | 28.77 | 0
4536.35 | 2018-05-08 04:15:30 | 1 | 4 | 充电 电流 阶跃 | 1971.00 | 4536.4 | 5.5 | - | - | - | 20.966 | 5.38 | 0.113 | 0 | 68.4452 | 0 | 68.4452 | 1.357 | 0 | 1.357 | 4.207 | 4.205 | 4.205 | 4.207 | 4.205 | 29.38 | 31.49 | 28.68 | 32.36 | 32.88 | 32.1 | 24.07 | 4.207 | 4.205 | 21.029 | 32.88 | 28.68 | 0
4537.35 | 2018-05-08 04:15:31 | 1 | 4 | 充电 电流 阶跃 | 1972.00 | 4537.4 | 5.5 | - | - | - | 20.963 | 5.388 | 0.113 | 0 | 68.4467 | 0 | 68.4467 | 1.357 | 0 | 1.357 | 4.207 | 4.205 | 4.205 | 4.207 | 4.205 | 29.45 | 31.49 | 28.71 | 32.16 | 32.89 | 32.08 | 24.01 | 4.207 | 4.205 | 21.029 | 32.89 | 28.71 | 0
4538.35 | 2018-05-08 04:15:32 | 1 | 4 | 充电 电流 阶跃 | 1973.00 | 4538.4 | 5.5 | - | - | - | 20.958 | 5.382 | 0.113 | 0 | 68.4482 | 0 | 68.4482 | 1.3571 | 0 | 1.3571 | 4.207 | 4.205 | 4.205 | 4.207 | 4.205 | 29.42 | 31.47 | 28.67 | 32.26 | 32.94 | 31.96 | 24.09 | 4.207 | 4.205 | 21.029 | 32.94 | 28.67 | 0
4539.35 | 2018-05-08 04:15:33 | 1 | 4 | 充电 电流 阶跃 | 1974.00 | 4539.4 | 5.5 | - | - | - | 20.964 | 5.395 | 0.113 | 0 | 68.4497 | 0 | 68.4497 | 1.3571 | 0 | 1.3571 | 4.207 | 4.206 | 4.205 | 4.207 | 4.205 | 29.39 | 31.42 | 28.67 | 32.23 | 32.84 | 31.95 | 23.95 | 4.207 | 4.205 | 21.029 | 32.84 | 28.67 | 0
4540.35 | 2018-05-08 04:15:34 | 1 | 4 | 充电 电流 阶跃 | 1975.00 | 4540.4 | 5.5 | - | - | - | 20.952 | 5.393 | 0.113 | 0 | 68.4512 | 0 | 68.4511 | 1.3571 | 0 | 1.3571 | 4.207 | 4.205 | 4.205 | 4.207 | 4.205 | 29.43 | 31.46 | 28.66 | 32.24 | 32.87 | 31.88 | 23.99 | 4.207 | 4.205 | 21.029 | 32.87 | 28.66 | 0
4541.35 | 2018-05-08 04:15:35 | 1 | 4 | 充电 电流 阶跃 | 1976.00 | 4541.4 | 5.5 | - | - | - | 20.963 | 5.386 | 0.113 | 0 | 68.4527 | 0 | 68.4526 | 1.3572 | 0 | 1.3572 | 4.207 | 4.205 | 4.205 | 4.207 | 4.205 | 29.39 | 31.46 | 28.59 | 32.31 | 32.86 | 32.02 | 24.1 | 4.207 | 4.205 | 21.029 | 32.86 | 28.59 | 0
4542.35 | 2018-05-08 04:15:36 | 1 | 4 | 充电 电流 阶跃 | 1977.00 | 4542.4 | 5.5 | - | - | - | 20.962 | 5.39 | 0.113 | 0 | 68.4541 | 0 | 68.4541 | 1.3572 | 0 | 1.3572 | 4.207 | 4.205 | 4.205 | 4.207 | 4.205 | 29.28 | 31.49 | 28.65 | 32.27 | 32.75 | 31.82 | 23.86 | 4.207 | 4.205 | 21.029 | 32.75 | 28.65 | 0
4543.35 | 2018-05-08 04:15:37 | 1 | 4 | 充电 电流 阶跃 | 1978.00 | 4543.4 | 5.5 | - | - | - | 20.949 | 5.394 | 0.113 | 0 | 68.4556 | 0 | 68.4556 | 1.3572 | 0 | 1.3572 | 4.207 | 4.205 | 4.205 | 4.207 | 4.205 | 29.38 | 31.33 | 28.79 | 32.17 | 32.94 | 31.92 | 23.92 | 4.207 | 4.205 | 21.029 | 32.94 | 28.79 | 0
4544.35 | 2018-05-08 04:15:38 | 1 | 4 | 充电 电流 阶跃 | 1979.00 | 4544.4 | 5.5 | - | - | - | 20.963 | 5.388 | 0.113 | 0 | 68.4571 | 0 | 68.4571 | 1.3573 | 0 | 1.3573 | 4.207 | 4.205 | 4.205 | 4.207 | 4.205 | 29.37 | 31.45 | 28.66 | 32.29 | 32.83 | 31.96 | 24.04 | 4.207 | 4.205 | 21.029 | 32.83 | 28.66 | 0
4545.35 | 2018-05-08 04:15:39 | 1 | 4 | 充电 电流 阶跃 | 1980.00 | 4545.4 | 5.5 | - | - | - | 20.965 | 5.39 | 0.113 | 0 | 68.4586 | 0 | 68.4586 | 1.3573 | 0 | 1.3573 | 4.207 | 4.205 | 4.205 | 4.207 | 4.205 | 29.48 | 31.48 | 28.69 | 32.35 | 32.86 | 31.99 | 24.08 | 4.207 | 4.205 | 21.029 | 32.86 | 28.69 | 0
4546.35 | 2018-05-08 04:15:40 | 1 | 4 | 充电 电流 阶跃 | 1981.00 | 4546.4 | 5.5 | - | - | - | 20.959 | 5.38 | 0.113 | 0 | 68.4601 | 0 | 68.4601 | 1.3573 | 0 | 1.3573 | 4.207 | 4.206 | 4.205 | 4.207 | 4.205 | 29.41 | 31.47 | 28.64 | 32.25 | 32.88 | 31.96 | 24.02 | 4.207 | 4.205 | 21.03 | 32.88 | 28.64 | 0
4547.35 | 2018-05-08 04:15:41 | 1 | 4 | 充电 电流 阶跃 | 1982.00 | 4547.4 | 5.5 | - | - | - | 20.954 | 5.377 | 0.113 | 0 | 68.4616 | 0 | 68.4616 | 1.3574 | 0 | 1.3574 | 4.207 | 4.206 | 4.205 | 4.207 | 4.205 | 29.4 | 31.46 | 28.56 | 32.32 | 32.83 | 31.9 | 24.04 | 4.207 | 4.205 | 21.03 | 32.83 | 28.56 | 0
4548.35 | 2018-05-08 04:15:42 | 1 | 4 | 充电 电流 阶跃 | 1983.00 | 4548.4 | 5.5 | - | - | - | 20.955 | 5.388 | 0.113 | 0 | 68.4631 | 0 | 68.4631 | 1.3574 | 0 | 1.3574 | 4.207 | 4.206 | 4.205 | 4.207 | 4.205 | 29.52 | 31.51 | 28.68 | 32.26 | 32.99 | 31.92 | 24.18 | 4.207 | 4.205 | 21.03 | 32.99 | 28.68 | 0
4549.35 | 2018-05-08 04:15:43 | 1 | 4 | 充电 电流 阶跃 | 1984.00 | 4549.4 | 5.5 | - | - | - | 20.966 | 5.387 | 0.113 | 0 | 68.4646 | 0 | 68.4646 | 1.3574 | 0 | 1.3574 | 4.207 | 4.206 | 4.205 | 4.207 | 4.205 | 29.55 | 31.6 | 28.75 | 32.28 | 32.92 | 31.95 | 24.16 | 4.207 | 4.205 | 21.03 | 32.92 | 28.75 | 0
4550.35 | 2018-05-08 04:15:44 | 1 | 4 | 充电 电流 阶跃 | 1985.00 | 4550.4 | 5.5 | - | - | - | 20.96 | 5.396 | 0.113 | 0 | 68.4661 | 0 | 68.4661 | 1.3575 | 0 | 1.3575 | 4.207 | 4.206 | 4.205 | 4.207 | 4.205 | 29.35 | 31.39 | 28.69 | 32.18 | 32.84 | 31.9 | 24.04 | 4.207 | 4.205 | 21.03 | 32.84 | 28.69 | 0
4551.35 | 2018-05-08 04:15:45 | 1 | 4 | 充电 电流 阶跃 | 1986.00 | 4551.4 | 5.5 | - | - | - | 20.956 | 5.386 | 0.113 | 0 | 68.4676 | 0 | 68.4676 | 1.3575 | 0 | 1.3575 | 4.207 | 4.206 | 4.205 | 4.207 | 4.205 | 29.49 | 31.54 | 28.82 | 32.17 | 32.88 | 31.9 | 24.08 | 4.207 | 4.205 | 21.03 | 32.88 | 28.82 | 0
4552.35 | 2018-05-08 04:15:46 | 1 | 4 | 充电 电流 阶跃 | 1987.00 | 4552.4 | 5.5 | - | - | - | 20.956 | 5.384 | 0.113 | 0 | 68.4691 | 0 | 68.4691 | 1.3575 | 0 | 1.3575 | 4.207 | 4.206 | 4.205 | 4.207 | 4.205 | 29.4 | 31.47 | 28.64 | 32.19 | 32.78 | 31.88 | 24.14 | 4.207 | 4.205 | 21.03 | 32.78 | 28.64 | 0
4553.35 | 2018-05-08 04:15:47 | 1 | 4 | 充电 电流 阶跃 | 1988.00 | 4553.4 | 5.5 | - | - | - | 20.958 | 5.388 | 0.113 | 0 | 68.4706 | 0 | 68.4706 | 1.3575 | 0 | 1.3575 | 4.207 | 4.206 | 4.205 | 4.207 | 4.205 | 29.36 | 31.4 | 28.58 | 32.16 | 32.87 | 31.85 | 24.04 | 4.207 | 4.205 | 21.03 | 32.87 | 28.58 | 0
4554.35 | 2018-05-08 04:15:48 | 1 | 4 | 充电 电流 阶跃 | 1989.00 | 4554.4 | 5.5 | - | - | - | 20.959 | 5.381 | 0.113 | 0 | 68.4721 | 0 | 68.4721 | 1.3576 | 0 | 1.3576 | 4.207 | 4.206 | 4.205 | 4.207 | 4.205 | 29.39 | 31.39 | 28.55 | 32.19 | 32.76 | 31.83 | 23.9 | 4.207 | 4.205 | 21.03 | 32.76 | 28.55 | 0
4555.35 | 2018-05-08 04:15:49 | 1 | 4 | 充电 电流 阶跃 | 1990.00 | 4555.4 | 5.5 | - | - | - | 20.966 | 5.393 | 0.113 | 0 | 68.4736 | 0 | 68.4736 | 1.3576 | 0 | 1.3576 | 4.207 | 4.206 | 4.205 | 4.207 | 4.205 | 29.45 | 31.33 | 28.55 | 32.24 | 32.8 | 31.87 | 24.08 | 4.207 | 4.205 | 21.03 | 32.8 | 28.55 | 0
4556.35 | 2018-05-08 04:15:50 | 1 | 4 | 充电 电流 阶跃 | 1991.00 | 4556.4 | 5.5 | - | - | - | 20.966 | 5.384 | 0.113 | 0 | 68.4751 | 0 | 68.4751 | 1.3576 | 0 | 1.3576 | 4.207 | 4.206 | 4.205 | 4.207 | 4.205 | 29.45 | 31.46 | 28.81 | 32.25 | 32.85 | 31.86 | 24.12 | 4.207 | 4.205 | 21.031 | 32.85 | 28.81 | 0
4557.35 | 2018-05-08 04:15:51 | 1 | 4 | 充电 电流 阶跃 | 1992.00 | 4557.4 | 5.5 | - | - | - | 20.963 | 5.386 | 0.113 | 0 | 68.4766 | 0 | 68.4766 | 1.3577 | 0 | 1.3577 | 4.207 | 4.206 | 4.205 | 4.208 | 4.205 | 29.38 | 31.26 | 28.56 | 32.17 | 32.93 | 31.88 | 23.94 | 4.208 | 4.205 | 21.031 | 32.93 | 28.56 | 0
4558.35 | 2018-05-08 04:15:52 | 1 | 4 | 充电 电流 阶跃 | 1993.00 | 4558.4 | 5.5 | - | - | - | 20.963 | 5.381 | 0.113 | 0 | 68.4781 | 0 | 68.4781 | 1.3577 | 0 | 1.3577 | 4.207 | 4.206 | 4.205 | 4.207 | 4.205 | 29.28 | 31.33 | 28.49 | 32.27 | 32.84 | 31.95 | 24.03 | 4.207 | 4.205 | 21.031 | 32.84 | 28.49 | 0
4559.35 | 2018-05-08 04:15:53 | 1 | 4 | 充电 电流 阶跃 | 1994.00 | 4559.4 | 5.5 | - | - | - | 20.963 | 5.388 | 0.113 | 0 | 68.4796 | 0 | 68.4796 | 1.3577 | 0 | 1.3577 | 4.207 | 4.206 | 4.205 | 4.207 | 4.205 | 29.31 | 31.44 | 28.59 | 32.14 | 32.81 | 31.93 | 24.13 | 4.207 | 4.205 | 21.031 | 32.81 | 28.59 | 0
4560.35 | 2018-05-08 04:15:54 | 1 | 4 | 充电 电流 阶跃 | 1995.00 | 4560.4 | 5.5 | - | - | - | 20.96 | 5.39 | 0.113 | 0 | 68.4811 | 0 | 68.4811 | 1.3578 | 0 | 1.3578 | 4.208 | 4.206 | 4.205 | 4.208 | 4.205 | 29.26 | 31.36 | 28.66 | 32.21 | 32.88 | 31.89 | 24.14 | 4.208 | 4.205 | 21.031 | 32.88 | 28.66 | 0
4561.35 | 2018-05-08 04:15:55 | 1 | 4 | 充电 电流 阶跃 | 1996.00 | 4561.4 | 5.5 | - | - | - | 20.981 | 5.391 | 0.113 | 0 | 68.4826 | 0 | 68.4826 | 1.3578 | 0 | 1.3578 | 4.207 | 4.206 | 4.205 | 4.208 | 4.205 | 29.39 | 31.31 | 28.59 | 32.15 | 32.81 | 31.98 | 24.11 | 4.208 | 4.205 | 21.031 | 32.81 | 28.59 | 0
4562.35 | 2018-05-08 04:15:56 | 1 | 4 | 充电 电流 阶跃 | 1997.00 | 4562.4 | 5.5 | - | - | - | 20.96 | 5.384 | 0.113 | 0 | 68.4841 | 0 | 68.4841 | 1.3578 | 0 | 1.3578 | 4.208 | 4.206 | 4.205 | 4.207 | 4.205 | 29.42 | 31.33 | 28.44 | 32.22 | 32.84 | 31.84 | 23.95 | 4.208 | 4.205 | 21.031 | 32.84 | 28.44 | 0
4563.35 | 2018-05-08 04:15:57 | 1 | 4 | 充电 电流 阶跃 | 1998.00 | 4563.4 | 5.5 | - | - | - | 20.966 | 5.387 | 0.113 | 0 | 68.4856 | 0 | 68.4856 | 1.3579 | 0 | 1.3579 | 4.207 | 4.206 | 4.205 | 4.207 | 4.205 | 29.49 | 31.37 | 28.56 | 32.1 | 32.83 | 31.73 | 24.04 | 4.207 | 4.205 | 21.031 | 32.83 | 28.56 | 0
4564.35 | 2018-05-08 04:15:58 | 1 | 4 | 充电 电流 阶跃 | 1999.00 | 4564.4 | 5.5 | - | - | - | 20.964 | 5.391 | 0.113 | 0 | 68.4871 | 0 | 68.4871 | 1.3579 | 0 | 1.3579 | 4.208 | 4.206 | 4.205 | 4.208 | 4.205 | 29.35 | 31.22 | 28.5 | 32.09 | 32.72 | 31.81 | 23.84 | 4.208 | 4.205 | 21.031 | 32.72 | 28.5 | 0
4565.35 | 2018-05-08 04:15:59 | 1 | 4 | 充电 电流 阶跃 | 2000.00 | 4565.4 | 5.5 | - | - | - | 20.967 | 5.386 | 0.113 | 0 | 68.4886 | 0 | 68.4886 | 1.3579 | 0 | 1.3579 | 4.208 | 4.206 | 4.205 | 4.208 | 4.205 | 29.41 | 31.35 | 28.67 | 32.18 | 32.85 | 31.83 | 24.01 | 4.208 | 4.205 | 21.032 | 32.85 | 28.67 | 0
4566.35 | 2018-05-08 04:16:00 | 1 | 4 | 充电 电流 阶跃 | 2001.00 | 4566.4 | 5.5 | - | - | - | 20.966 | 5.379 | 0.113 | 0 | 68.4901 | 0 | 68.4901 | 1.358 | 0 | 1.358 | 4.208 | 4.206 | 4.205 | 4.208 | 4.205 | 29.37 | 31.3 | 28.57 | 32.17 | 32.85 | 31.9 | 24.05 | 4.208 | 4.205 | 21.032 | 32.85 | 28.57 | 0
4567.35 | 2018-05-08 04:16:01 | 1 | 4 | 充电 电流 阶跃 | 2002.00 | 4567.4 | 5.5 | - | - | - | 20.971 | 5.387 | 0.113 | 0 | 68.4916 | 0 | 68.4916 | 1.358 | 0 | 1.358 | 4.208 | 4.206 | 4.205 | 4.208 | 4.205 | 29.31 | 31.48 | 28.63 | 32.11 | 32.8 | 31.95 | 23.94 | 4.208 | 4.205 | 21.032 | 32.8 | 28.63 | 0
4568.35 | 2018-05-08 04:16:02 | 1 | 4 | 充电 电流 阶跃 | 2003.00 | 4568.4 | 5.5 | - | - | - | 20.977 | 5.391 | 0.113 | 0 | 68.4931 | 0 | 68.4931 | 1.358 | 0 | 1.358 | 4.208 | 4.206 | 4.205 | 4.208 | 4.205 | 29.39 | 31.38 | 28.6 | 32.12 | 32.7 | 31.68 | 24.02 | 4.208 | 4.205 | 21.032 | 32.7 | 28.6 | 0
4569.35 | 2018-05-08 04:16:03 | 1 | 4 | 充电 电流 阶跃 | 2004.00 | 4569.4 | 5.5 | - | - | - | 20.972 | 5.382 | 0.113 | 0 | 68.4946 | 0 | 68.4946 | 1.358 | 0 | 1.358 | 4.208 | 4.206 | 4.205 | 4.208 | 4.205 | 29.25 | 31.41 | 28.56 | 32.07 | 32.74 | 32.02 | 23.86 | 4.208 | 4.205 | 21.032 | 32.74 | 28.56 | 0
4570.35 | 2018-05-08 04:16:04 | 1 | 4 | 充电 电流 阶跃 | 2005.00 | 4570.4 | 5.5 | - | - | - | 20.965 | 5.391 | 0.113 | 0 | 68.4961 | 0 | 68.4961 | 1.3581 | 0 | 1.3581 | 4.208 | 4.206 | 4.206 | 4.208 | 4.205 | 29.39 | 31.41 | 28.52 | 32.28 | 32.81 | 31.96 | 24.01 | 4.208 | 4.205 | 21.032 | 32.81 | 28.52 | 0
4571.35 | 2018-05-08 04:16:05 | 1 | 4 | 充电 电流 阶跃 | 2006.00 | 4571.4 | 5.5 | - | - | - | 20.956 | 5.382 | 0.113 | 0 | 68.4976 | 0 | 68.4975 | 1.3581 | 0 | 1.3581 | 4.208 | 4.206 | 4.205 | 4.208 | 4.205 | 29.26 | 31.42 | 28.62 | 32.05 | 32.69 | 31.82 | 23.98 | 4.208 | 4.205 | 21.032 | 32.69 | 28.62 | 0
4572.35 | 2018-05-08 04:16:06 | 1 | 4 | 充电 电流 阶跃 | 2007.00 | 4572.4 | 5.5 | - | - | - | 20.966 | 5.397 | 0.113 | 0 | 68.499 | 0 | 68.499 | 1.3581 | 0 | 1.3581 | 4.208 | 4.206 | 4.205 | 4.208 | 4.205 | 29.35 | 31.36 | 28.57 | 32.09 | 32.81 | 31.74 | 23.98 | 4.208 | 4.205 | 21.032 | 32.81 | 28.57 | 0
4573.35 | 2018-05-08 04:16:07 | 1 | 4 | 充电 电流 阶跃 | 2008.00 | 4573.4 | 5.5 | - | - | - | 20.966 | 5.385 | 0.113 | 0 | 68.5005 | 0 | 68.5005 | 1.3582 | 0 | 1.3582 | 4.208 | 4.206 | 4.205 | 4.208 | 4.206 | 29.4 | 31.42 | 28.55 | 32.14 | 32.84 | 31.76 | 24.2 | 4.208 | 4.205 | 21.032 | 32.84 | 28.55 | 0
4574.35 | 2018-05-08 04:16:08 | 1 | 4 | 充电 电流 阶跃 | 2009.00 | 4574.4 | 5.5 | - | - | - | 20.959 | 5.395 | 0.113 | 0 | 68.502 | 0 | 68.502 | 1.3582 | 0 | 1.3582 | 4.208 | 4.206 | 4.205 | 4.208 | 4.205 | 29.33 | 31.32 | 28.54 | 32.31 | 32.85 | 31.9 | 23.97 | 4.208 | 4.205 | 21.032 | 32.85 | 28.54 | 0
4575.35 | 2018-05-08 04:16:09 | 1 | 4 | 充电 电流 阶跃 | 2010.00 | 4575.4 | 5.5 | - | - | - | 20.973 | 5.396 | 0.113 | 0 | 68.5035 | 0 | 68.5035 | 1.3582 | 0 | 1.3582 | 4.208 | 4.206 | 4.205 | 4.208 | 4.206 | 29.34 | 31.54 | 28.57 | 32.21 | 32.89 | 31.91 | 23.92 | 4.208 | 4.205 | 21.033 | 32.89 | 28.57 | 0
4576.35 | 2018-05-08 04:16:10 | 1 | 4 | 充电 电流 阶跃 | 2011.00 | 4576.4 | 5.5 | - | - | - | 20.97 | 5.392 | 0.113 | 0 | 68.505 | 0 | 68.505 | 1.3583 | 0 | 1.3583 | 4.208 | 4.206 | 4.206 | 4.208 | 4.205 | 29.19 | 31.38 | 28.68 | 32.21 | 32.77 | 31.82 | 24.13 | 4.208 | 4.205 | 21.033 | 32.77 | 28.68 | 0
4577.35 | 2018-05-08 04:16:11 | 1 | 4 | 充电 电流 阶跃 | 2012.00 | 4577.4 | 5.5 | - | - | - | 20.968 | 5.393 | 0.113 | 0 | 68.5065 | 0 | 68.5065 | 1.3583 | 0 | 1.3583 | 4.208 | 4.206 | 4.205 | 4.208 | 4.206 | 29.3 | 31.33 | 28.55 | 32.07 | 32.76 | 31.88 | 23.95 | 4.208 | 4.205 | 21.032 | 32.76 | 28.55 | 0
4578.35 | 2018-05-08 04:16:12 | 1 | 4 | 充电 电流 阶跃 | 2013.00 | 4578.4 | 5.5 | - | - | - | 20.962 | 5.388 | 0.113 | 0 | 68.508 | 0 | 68.508 | 1.3583 | 0 | 1.3583 | 4.208 | 4.206 | 4.206 | 4.208 | 4.206 | 29.5 | 31.28 | 28.58 | 32.08 | 32.81 | 31.85 | 24.07 | 4.208 | 4.206 | 21.033 | 32.81 | 28.58 | 0
4579.35 | 2018-05-08 04:16:13 | 1 | 4 | 充电 电流 阶跃 | 2014.00 | 4579.4 | 5.5 | - | - | - | 20.966 | 5.392 | 0.113 | 0 | 68.5095 | 0 | 68.5095 | 1.3584 | 0 | 1.3584 | 4.208 | 4.206 | 4.206 | 4.208 | 4.206 | 29.3 | 31.35 | 28.63 | 32.05 | 32.84 | 31.93 | 24.04 | 4.208 | 4.206 | 21.033 | 32.84 | 28.63 | 0
4580.35 | 2018-05-08 04:16:14 | 1 | 4 | 充电 电流 阶跃 | 2015.00 | 4580.4 | 5.5 | - | - | - | 20.968 | 5.381 | 0.113 | 0 | 68.511 | 0 | 68.511 | 1.3584 | 0 | 1.3584 | 4.208 | 4.206 | 4.206 | 4.208 | 4.206 | 29.32 | 31.41 | 28.58 | 32.1 | 32.8 | 31.86 | 24.08 | 4.208 | 4.206 | 21.033 | 32.8 | 28.58 | 0
4581.35 | 2018-05-08 04:16:15 | 1 | 4 | 充电 电流 阶跃 | 2016.00 | 4581.4 | 5.5 | - | - | - | 20.966 | 5.39 | 0.113 | 0 | 68.5125 | 0 | 68.5125 | 1.3584 | 0 | 1.3584 | 4.208 | 4.206 | 4.206 | 4.208 | 4.206 | 29.33 | 31.34 | 28.43 | 32.21 | 32.84 | 31.86 | 23.96 | 4.208 | 4.206 | 21.033 | 32.84 | 28.43 | 0
4582.35 | 2018-05-08 04:16:16 | 1 | 4 | 充电 电流 阶跃 | 2017.00 | 4582.4 | 5.5 | - | - | - | 20.949 | 5.388 | 0.113 | 0 | 68.514 | 0 | 68.514 | 1.3585 | 0 | 1.3585 | 4.208 | 4.206 | 4.206 | 4.208 | 4.206 | 29.39 | 31.35 | 28.6 | 32.13 | 32.62 | 31.74 | 24.04 | 4.208 | 4.206 | 21.033 | 32.62 | 28.6 | 0
4583.35 | 2018-05-08 04:16:17 | 1 | 4 | 充电 电流 阶跃 | 2018.00 | 4583.4 | 5.5 | - | - | - | 20.972 | 5.39 | 0.113 | 0 | 68.5155 | 0 | 68.5155 | 1.3585 | 0 | 1.3585 | 4.208 | 4.206 | 4.206 | 4.208 | 4.206 | 29.33 | 31.37 | 28.69 | 32.18 | 32.77 | 31.81 | 23.98 | 4.208 | 4.206 | 21.033 | 32.77 | 28.69 | 0
4584.35 | 2018-05-08 04:16:18 | 1 | 4 | 充电 电流 阶跃 | 2019.00 | 4584.4 | 5.5 | - | - | - | 20.966 | 5.394 | 0.113 | 0 | 68.517 | 0 | 68.517 | 1.3585 | 0 | 1.3585 | 4.208 | 4.206 | 4.206 | 4.208 | 4.206 | 29.23 | 31.45 | 28.67 | 32.13 | 32.81 | 31.69 | 24 | 4.208 | 4.206 | 21.033 | 32.81 | 28.67 | 0
4585.35 | 2018-05-08 04:16:19 | 1 | 4 | 充电 电流 阶跃 | 2020.00 | 4585.4 | 5.5 | - | - | - | 20.961 | 5.387 | 0.113 | 0 | 68.5185 | 0 | 68.5185 | 1.3585 | 0 | 1.3585 | 4.208 | 4.206 | 4.206 | 4.208 | 4.206 | 29.56 | 31.37 | 28.74 | 32.13 | 32.83 | 31.86 | 24.01 | 4.208 | 4.206 | 21.033 | 32.83 | 28.74 | 0
4586.35 | 2018-05-08 04:16:20 | 1 | 4 | 充电 电流 阶跃 | 2021.00 | 4586.4 | 5.5 | - | - | - | 20.972 | 5.395 | 0.113 | 0 | 68.52 | 0 | 68.52 | 1.3586 | 0 | 1.3586 | 4.208 | 4.206 | 4.206 | 4.208 | 4.206 | 29.38 | 31.27 | 28.69 | 32 | 32.73 | 31.81 | 24.03 | 4.208 | 4.206 | 21.033 | 32.73 | 28.69 | 0
4587.35 | 2018-05-08 04:16:21 | 1 | 4 | 充电 电流 阶跃 | 2022.00 | 4587.4 | 5.5 | - | - | - | 20.971 | 5.395 | 0.113 | 0 | 68.5215 | 0 | 68.5215 | 1.3586 | 0 | 1.3586 | 4.208 | 4.206 | 4.206 | 4.208 | 4.206 | 29.37 | 31.31 | 28.48 | 32.28 | 32.84 | 31.72 | 23.84 | 4.208 | 4.206 | 21.034 | 32.84 | 28.48 | 0
4588.35 | 2018-05-08 04:16:22 | 1 | 4 | 充电 电流 阶跃 | 2023.00 | 4588.4 | 5.5 | - | - | - | 20.968 | 5.389 | 0.113 | 0 | 68.523 | 0 | 68.523 | 1.3586 | 0 | 1.3586 | 4.208 | 4.206 | 4.206 | 4.208 | 4.206 | 29.35 | 31.25 | 28.57 | 32 | 32.8 | 31.93 | 23.97 | 4.208 | 4.206 | 21.034 | 32.8 | 28.57 | 0
4589.35 | 2018-05-08 04:16:23 | 1 | 4 | 充电 电流 阶跃 | 2024.00 | 4589.4 | 5.5 | - | - | - | 20.964 | 5.384 | 0.113 | 0 | 68.5245 | 0 | 68.5245 | 1.3587 | 0 | 1.3587 | 4.208 | 4.206 | 4.206 | 4.208 | 4.206 | 29.41 | 31.34 | 28.61 | 32.08 | 32.82 | 31.83 | 23.94 | 4.208 | 4.206 | 21.034 | 32.82 | 28.61 | 0
4590.35 | 2018-05-08 04:16:24 | 1 | 4 | 充电 电流 阶跃 | 2025.00 | 4590.4 | 5.5 | - | - | - | 20.957 | 5.384 | 0.113 | 0 | 68.526 | 0 | 68.526 | 1.3587 | 0 | 1.3587 | 4.208 | 4.206 | 4.206 | 4.208 | 4.206 | 29.27 | 31.35 | 28.62 | 32.03 | 32.77 | 31.77 | 23.85 | 4.208 | 4.206 | 21.034 | 32.77 | 28.62 | 0
4591.35 | 2018-05-08 04:16:25 | 1 | 4 | 充电 电流 阶跃 | 2026.00 | 4591.4 | 5.5 | - | - | - | 20.961 | 5.383 | 0.113 | 0 | 68.5275 | 0 | 68.5275 | 1.3587 | 0 | 1.3587 | 4.208 | 4.206 | 4.206 | 4.208 | 4.206 | 29.28 | 31.41 | 28.69 | 32.13 | 32.72 | 31.92 | 24.06 | 4.208 | 4.206 | 21.034 | 32.72 | 28.69 | 0
4592.35 | 2018-05-08 04:16:26 | 1 | 4 | 充电 电流 阶跃 | 2027.00 | 4592.4 | 5.5 | - | - | - | 20.965 | 5.387 | 0.113 | 0 | 68.529 | 0 | 68.529 | 1.3588 | 0 | 1.3588 | 4.208 | 4.206 | 4.206 | 4.208 | 4.206 | 29.29 | 31.41 | 28.57 | 32.13 | 32.77 | 31.86 | 24.06 | 4.208 | 4.206 | 21.034 | 32.77 | 28.57 | 0
4593.35 | 2018-05-08 04:16:27 | 1 | 4 | 充电 电流 阶跃 | 2028.00 | 4593.4 | 5.5 | - | - | - | 20.976 | 5.396 | 0.113 | 0 | 68.5305 | 0 | 68.5305 | 1.3588 | 0 | 1.3588 | 4.208 | 4.206 | 4.206 | 4.208 | 4.206 | 29.32 | 31.45 | 28.57 | 32.05 | 32.74 | 31.75 | 24 | 4.208 | 4.206 | 21.034 | 32.74 | 28.57 | 0
4594.35 | 2018-05-08 04:16:28 | 1 | 4 | 充电 电流 阶跃 | 2029.00 | 4594.4 | 5.5 | - | - | - | 20.968 | 5.387 | 0.113 | 0 | 68.532 | 0 | 68.532 | 1.3588 | 0 | 1.3588 | 4.208 | 4.206 | 4.206 | 4.208 | 4.206 | 29.27 | 31.46 | 28.66 | 32.05 | 32.76 | 31.69 | 23.8 | 4.208 | 4.206 | 21.034 | 32.76 | 28.66 | 0
4595.35 | 2018-05-08 04:16:29 | 1 | 4 | 充电 电流 阶跃 | 2030.00 | 4595.4 | 5.5 | - | - | - | 20.966 | 5.38 | 0.113 | 0 | 68.5335 | 0 | 68.5335 | 1.3589 | 0 | 1.3589 | 4.208 | 4.206 | 4.206 | 4.208 | 4.206 | 29.36 | 31.44 | 28.48 | 32.07 | 32.79 | 31.78 | 24.02 | 4.208 | 4.206 | 21.034 | 32.79 | 28.48 | 0
4596.35 | 2018-05-08 04:16:30 | 1 | 4 | 充电 电流 阶跃 | 2031.00 | 4596.4 | 5.5 | - | - | - | 20.966 | 5.389 | 0.113 | 0 | 68.535 | 0 | 68.535 | 1.3589 | 0 | 1.3589 | 4.208 | 4.206 | 4.206 | 4.208 | 4.206 | 29.34 | 31.41 | 28.59 | 32.1 | 32.79 | 31.76 | 24.05 | 4.208 | 4.206 | 21.034 | 32.79 | 28.59 | 0
4597.35 | 2018-05-08 04:16:31 | 1 | 4 | 充电 电流 阶跃 | 2032.00 | 4597.4 | 5.5 | - | - | - | 20.966 | 5.379 | 0.113 | 0 | 68.5365 | 0 | 68.5365 | 1.3589 | 0 | 1.3589 | 4.208 | 4.206 | 4.206 | 4.208 | 4.206 | 29.36 | 31.35 | 28.47 | 32.06 | 32.65 | 31.57 | 24.06 | 4.208 | 4.206 | 21.034 | 32.65 | 28.47 | 0
4598.35 | 2018-05-08 04:16:32 | 1 | 4 | 充电 电流 阶跃 | 2033.00 | 4598.4 | 5.5 | - | - | - | 20.969 | 5.379 | 0.113 | 0 | 68.538 | 0 | 68.538 | 1.359 | 0 | 1.359 | 4.208 | 4.206 | 4.206 | 4.208 | 4.206 | 29.41 | 31.47 | 28.55 | 32.15 | 32.79 | 31.86 | 24.1 | 4.208 | 4.206 | 21.035 | 32.79 | 28.55 | 0
4599.35 | 2018-05-08 04:16:33 | 1 | 4 | 充电 电流 阶跃 | 2034.00 | 4599.4 | 5.5 | - | - | - | 20.968 | 5.386 | 0.113 | 0 | 68.5395 | 0 | 68.5395 | 1.359 | 0 | 1.359 | 4.208 | 4.206 | 4.206 | 4.208 | 4.206 | 29.41 | 31.32 | 28.57 | 32.2 | 32.81 | 31.73 | 24.12 | 4.208 | 4.206 | 21.035 | 32.81 | 28.57 | 0
4600.35 | 2018-05-08 04:16:34 | 1 | 4 | 充电 电流 阶跃 | 2035.00 | 4600.4 | 5.5 | - | - | - | 20.963 | 5.384 | 0.113 | 0 | 68.541 | 0 | 68.541 | 1.359 | 0 | 1.359 | 4.208 | 4.206 | 4.206 | 4.208 | 4.206 | 29.43 | 31.43 | 28.59 | 32.18 | 32.8 | 31.82 | 24.12 | 4.208 | 4.206 | 21.035 | 32.8 | 28.59 | 0
4601.35 | 2018-05-08 04:16:35 | 1 | 4 | 充电 电流 阶跃 | 2036.00 | 4601.4 | 5.5 | - | - | - | 20.962 | 5.398 | 0.113 | 0 | 68.5425 | 0 | 68.5424 | 1.3591 | 0 | 1.3591 | 4.208 | 4.206 | 4.206 | 4.208 | 4.206 | 29.31 | 31.36 | 28.51 | 32.1 | 32.83 | 31.85 | 24.07 | 4.208 | 4.206 | 21.035 | 32.83 | 28.51 | 0
4602.35 | 2018-05-08 04:16:36 | 1 | 4 | 充电 电流 阶跃 | 2037.00 | 4602.4 | 5.5 | - | - | - | 20.966 | 5.381 | 0.113 | 0 | 68.5439 | 0 | 68.5439 | 1.3591 | 0 | 1.3591 | 4.208 | 4.207 | 4.206 | 4.208 | 4.206 | 29.35 | 31.28 | 28.56 | 32.08 | 32.74 | 31.77 | 23.95 | 4.208 | 4.206 | 21.035 | 32.74 | 28.56 | 0
4603.35 | 2018-05-08 04:16:37 | 1 | 4 | 充电 电流 阶跃 | 2038.00 | 4603.4 | 5.5 | - | - | - | 20.958 | 5.39 | 0.113 | 0 | 68.5454 | 0 | 68.5454 | 1.3591 | 0 | 1.3591 | 4.208 | 4.207 | 4.206 | 4.208 | 4.206 | 29.36 | 31.44 | 28.58 | 32.15 | 32.7 | 31.79 | 24.1 | 4.208 | 4.206 | 21.035 | 32.7 | 28.58 | 0
4604.35 | 2018-05-08 04:16:38 | 1 | 4 | 充电 电流 阶跃 | 2039.00 | 4604.4 | 5.5 | - | - | - | 20.961 | 5.384 | 0.113 | 0 | 68.5469 | 0 | 68.5469 | 1.3591 | 0 | 1.3591 | 4.208 | 4.207 | 4.206 | 4.208 | 4.206 | 29.5 | 31.47 | 28.53 | 32.07 | 32.71 | 31.84 | 23.93 | 4.208 | 4.206 | 21.035 | 32.71 | 28.53 | 0
4605.35 | 2018-05-08 04:16:39 | 1 | 4 | 充电 电流 阶跃 | 2040.00 | 4605.4 | 5.5 | - | - | - | 20.966 | 5.381 | 0.113 | 0 | 68.5484 | 0 | 68.5484 | 1.3592 | 0 | 1.3592 | 4.208 | 4.207 | 4.206 | 4.208 | 4.206 | 29.37 | 31.38 | 28.52 | 32.11 | 32.8 | 31.65 | 24.06 | 4.208 | 4.206 | 21.035 | 32.8 | 28.52 | 0
4606.35 | 2018-05-08 04:16:40 | 1 | 4 | 充电 电流 阶跃 | 2041.00 | 4606.4 | 5.5 | - | - | - | 20.97 | 5.375 | 0.113 | 0 | 68.5499 | 0 | 68.5499 | 1.3592 | 0 | 1.3592 | 4.208 | 4.207 | 4.206 | 4.208 | 4.206 | 29.24 | 31.35 | 28.5 | 32.03 | 32.72 | 31.87 | 24.02 | 4.208 | 4.206 | 21.035 | 32.72 | 28.5 | 0
4607.35 | 2018-05-08 04:16:41 | 1 | 4 | 充电 电流 阶跃 | 2042.00 | 4607.4 | 5.5 | - | - | - | 20.966 | 5.379 | 0.113 | 0 | 68.5514 | 0 | 68.5514 | 1.3592 | 0 | 1.3592 | 4.208 | 4.207 | 4.206 | 4.208 | 4.206 | 29.34 | 31.5 | 28.64 | 32.06 | 32.82 | 31.72 | 24.1 | 4.208 | 4.206 | 21.035 | 32.82 | 28.64 | 0
4608.35 | 2018-05-08 04:16:42 | 1 | 4 | 充电 电流 阶跃 | 2043.00 | 4608.4 | 5.5 | - | - | - | 20.963 | 5.386 | 0.113 | 0 | 68.5529 | 0 | 68.5529 | 1.3593 | 0 | 1.3593 | 4.208 | 4.207 | 4.206 | 4.208 | 4.206 | 29.25 | 31.26 | 28.43 | 32.05 | 32.73 | 31.85 | 24.05 | 4.208 | 4.206 | 21.035 | 32.73 | 28.43 | 0
4609.35 | 2018-05-08 04:16:43 | 1 | 4 | 充电 电流 阶跃 | 2044.00 | 4609.4 | 5.5 | - | - | - | 20.963 | 5.385 | 0.113 | 0 | 68.5544 | 0 | 68.5544 | 1.3593 | 0 | 1.3593 | 4.208 | 4.207 | 4.206 | 4.208 | 4.206 | 29.3 | 31.21 | 28.53 | 32.03 | 32.57 | 31.65 | 23.82 | 4.208 | 4.206 | 21.035 | 32.57 | 28.53 | 0
4610.35 | 2018-05-08 04:16:44 | 1 | 4 | 充电 电流 阶跃 | 2045.00 | 4610.4 | 5.5 | - | - | - | 20.968 | 5.395 | 0.113 | 0 | 68.5559 | 0 | 68.5559 | 1.3593 | 0 | 1.3593 | 4.208 | 4.207 | 4.206 | 4.208 | 4.206 | 29.2 | 31.38 | 28.43 | 32.17 | 32.7 | 31.9 | 24.17 | 4.208 | 4.206 | 21.036 | 32.7 | 28.43 | 0
4611.35 | 2018-05-08 04:16:45 | 1 | 4 | 充电 电流 阶跃 | 2046.00 | 4611.4 | 5.5 | - | - | - | 20.959 | 5.388 | 0.113 | 0 | 68.5574 | 0 | 68.5574 | 1.3594 | 0 | 1.3594 | 4.208 | 4.207 | 4.206 | 4.208 | 4.206 | 29.28 | 31.15 | 28.5 | 32.16 | 32.71 | 31.83 | 24 | 4.208 | 4.206 | 21.036 | 32.71 | 28.5 | 0
4612.35 | 2018-05-08 04:16:46 | 1 | 4 | 充电 电流 阶跃 | 2047.00 | 4612.4 | 5.5 | - | - | - | 20.974 | 5.386 | 0.113 | 0 | 68.5589 | 0 | 68.5589 | 1.3594 | 0 | 1.3594 | 4.208 | 4.207 | 4.206 | 4.208 | 4.206 | 29.33 | 31.37 | 28.61 | 32.09 | 32.75 | 31.86 | 23.99 | 4.208 | 4.206 | 21.036 | 32.75 | 28.61 | 0
4613.35 | 2018-05-08 04:16:47 | 1 | 4 | 充电 电流 阶跃 | 2048.00 | 4613.4 | 5.5 | - | - | - | 20.963 | 5.39 | 0.113 | 0 | 68.5604 | 0 | 68.5604 | 1.3594 | 0 | 1.3594 | 4.208 | 4.207 | 4.206 | 4.209 | 4.206 | 29.29 | 31.34 | 28.65 | 32.24 | 32.86 | 31.79 | 23.92 | 4.209 | 4.206 | 21.036 | 32.86 | 28.65 | 0
4614.35 | 2018-05-08 04:16:48 | 1 | 4 | 充电 电流 阶跃 | 2049.00 | 4614.4 | 5.5 | - | - | - | 20.981 | 5.386 | 0.113 | 0 | 68.5619 | 0 | 68.5619 | 1.3595 | 0 | 1.3595 | 4.208 | 4.207 | 4.206 | 4.209 | 4.206 | 29.24 | 31.32 | 28.47 | 32.14 | 32.75 | 31.88 | 23.87 | 4.209 | 4.206 | 21.036 | 32.75 | 28.47 | 0
4615.35 | 2018-05-08 04:16:49 | 1 | 4 | 充电 电流 阶跃 | 2050.00 | 4615.4 | 5.5 | - | - | - | 20.966 | 5.382 | 0.113 | 0 | 68.5634 | 0 | 68.5634 | 1.3595 | 0 | 1.3595 | 4.208 | 4.207 | 4.206 | 4.208 | 4.206 | 29.29 | 31.28 | 28.58 | 32.23 | 32.71 | 31.87 | 24.03 | 4.208 | 4.206 | 21.036 | 32.71 | 28.58 | 0
4616.35 | 2018-05-08 04:16:50 | 1 | 4 | 充电 电流 阶跃 | 2051.00 | 4616.4 | 5.5 | - | - | - | 20.967 | 5.387 | 0.113 | 0 | 68.5649 | 0 | 68.5649 | 1.3595 | 0 | 1.3595 | 4.208 | 4.207 | 4.206 | 4.209 | 4.206 | 29.33 | 31.34 | 28.53 | 32.05 | 32.76 | 31.8 | 24.03 | 4.209 | 4.206 | 21.037 | 32.76 | 28.53 | 0
4617.35 | 2018-05-08 04:16:51 | 1 | 4 | 充电 电流 阶跃 | 2052.00 | 4617.4 | 5.5 | - | - | - | 20.964 | 5.378 | 0.113 | 0 | 68.5664 | 0 | 68.5664 | 1.3596 | 0 | 1.3596 | 4.209 | 4.207 | 4.206 | 4.209 | 4.206 | 29.33 | 31.31 | 28.46 | 32.02 | 32.59 | 31.79 | 23.81 | 4.209 | 4.206 | 21.036 | 32.59 | 28.46 | 0
4618.35 | 2018-05-08 04:16:52 | 1 | 4 | 充电 电流 阶跃 | 2053.00 | 4618.4 | 5.5 | - | - | - | 20.963 | 5.385 | 0.113 | 0 | 68.5679 | 0 | 68.5679 | 1.3596 | 0 | 1.3596 | 4.209 | 4.207 | 4.206 | 4.208 | 4.206 | 29.29 | 31.39 | 28.54 | 32.12 | 32.73 | 31.77 | 24.04 | 4.209 | 4.206 | 21.036 | 32.73 | 28.54 | 0
4619.35 | 2018-05-08 04:16:53 | 1 | 4 | 充电 电流 阶跃 | 2054.00 | 4619.4 | 5.5 | - | - | - | 20.966 | 5.381 | 0.113 | 0 | 68.5694 | 0 | 68.5694 | 1.3596 | 0 | 1.3596 | 4.208 | 4.207 | 4.206 | 4.209 | 4.206 | 29.33 | 31.28 | 28.7 | 32.1 | 32.75 | 31.87 | 24.02 | 4.209 | 4.206 | 21.037 | 32.75 | 28.7 | 0
4620.35 | 2018-05-08 04:16:54 | 1 | 4 | 充电 电流 阶跃 | 2055.00 | 4620.4 | 5.5 | - | - | - | 20.969 | 5.391 | 0.113 | 0 | 68.5709 | 0 | 68.5709 | 1.3596 | 0 | 1.3596 | 4.209 | 4.207 | 4.206 | 4.209 | 4.206 | 29.32 | 31.41 | 28.71 | 32.16 | 32.72 | 31.78 | 24.07 | 4.209 | 4.206 | 21.037 | 32.72 | 28.71 | 0
4621.35 | 2018-05-08 04:16:55 | 1 | 4 | 充电 电流 阶跃 | 2056.00 | 4621.4 | 5.5 | - | - | - | 20.958 | 5.392 | 0.113 | 0 | 68.5724 | 0 | 68.5724 | 1.3597 | 0 | 1.3597 | 4.209 | 4.207 | 4.206 | 4.209 | 4.206 | 29.33 | 31.43 | 28.51 | 32.13 | 32.62 | 31.71 | 24.07 | 4.209 | 4.206 | 21.037 | 32.62 | 28.51 | 0
4622.35 | 2018-05-08 04:16:56 | 1 | 4 | 充电 电流 阶跃 | 2057.00 | 4622.4 | 5.5 | - | - | - | 20.962 | 5.39 | 0.113 | 0 | 68.5739 | 0 | 68.5739 | 1.3597 | 0 | 1.3597 | 4.209 | 4.207 | 4.206 | 4.209 | 4.206 | 29.37 | 31.37 | 28.62 | 32.22 | 32.7 | 31.83 | 24.18 | 4.209 | 4.206 | 21.037 | 32.7 | 28.62 | 0
4623.35 | 2018-05-08 04:16:57 | 1 | 4 | 充电 电流 阶跃 | 2058.00 | 4623.4 | 5.5 | - | - | - | 20.969 | 5.39 | 0.113 | 0 | 68.5754 | 0 | 68.5754 | 1.3597 | 0 | 1.3597 | 4.209 | 4.207 | 4.206 | 4.209 | 4.206 | 29.28 | 31.27 | 28.48 | 32.1 | 32.82 | 31.77 | 23.85 | 4.209 | 4.206 | 21.037 | 32.82 | 28.48 | 0
4624.35 | 2018-05-08 04:16:58 | 1 | 4 | 充电 电流 阶跃 | 2059.00 | 4624.4 | 5.5 | - | - | - | 20.975 | 5.396 | 0.113 | 0 | 68.5769 | 0 | 68.5769 | 1.3598 | 0 | 1.3598 | 4.209 | 4.207 | 4.206 | 4.209 | 4.206 | 29.36 | 31.29 | 28.57 | 32.12 | 32.72 | 31.66 | 24.05 | 4.209 | 4.206 | 21.037 | 32.72 | 28.57 | 0
4625.35 | 2018-05-08 04:16:59 | 1 | 4 | 充电 电流 阶跃 | 2060.00 | 4625.4 | 5.5 | - | - | - | 20.967 | 5.389 | 0.113 | 0 | 68.5784 | 0 | 68.5784 | 1.3598 | 0 | 1.3598 | 4.209 | 4.207 | 4.206 | 4.209 | 4.206 | 29.17 | 31.18 | 28.62 | 31.99 | 32.7 | 31.74 | 24.09 | 4.209 | 4.206 | 21.037 | 32.7 | 28.62 | 0
4626.35 | 2018-05-08 04:17:00 | 1 | 4 | 充电 电流 阶跃 | 2061.00 | 4626.4 | 5.5 | - | - | - | 20.966 | 5.399 | 0.113 | 0 | 68.5799 | 0 | 68.5799 | 1.3598 | 0 | 1.3598 | 4.209 | 4.207 | 4.206 | 4.209 | 4.206 | 29.42 | 31.27 | 28.62 | 32.07 | 32.76 | 31.72 | 24.17 | 4.209 | 4.206 | 21.037 | 32.76 | 28.62 | 0
4627.35 | 2018-05-08 04:17:01 | 1 | 4 | 充电 电流 阶跃 | 2062.00 | 4627.4 | 5.5 | - | - | - | 20.973 | 5.4 | 0.113 | 0 | 68.5814 | 0 | 68.5814 | 1.3599 | 0 | 1.3599 | 4.209 | 4.207 | 4.207 | 4.209 | 4.206 | 29.23 | 31.32 | 28.57 | 32.11 | 32.68 | 31.64 | 23.91 | 4.209 | 4.206 | 21.038 | 32.68 | 28.57 | 0
4628.35 | 2018-05-08 04:17:02 | 1 | 4 | 充电 电流 阶跃 | 2063.00 | 4628.4 | 5.5 | - | - | - | 20.973 | 5.382 | 0.113 | 0 | 68.5829 | 0 | 68.5829 | 1.3599 | 0 | 1.3599 | 4.209 | 4.207 | 4.207 | 4.209 | 4.206 | 29.29 | 31.37 | 28.57 | 32.08 | 32.74 | 31.72 | 24.05 | 4.209 | 4.206 | 21.037 | 32.74 | 28.57 | 0
4629.35 | 2018-05-08 04:17:03 | 1 | 4 | 充电 电流 阶跃 | 2064.00 | 4629.4 | 5.5 | - | - | - | 20.975 | 5.4 | 0.113 | 0 | 68.5844 | 0 | 68.5844 | 1.3599 | 0 | 1.3599 | 4.209 | 4.207 | 4.207 | 4.209 | 4.206 | 29.24 | 31.31 | 28.41 | 32.2 | 32.78 | 31.91 | 23.91 | 4.209 | 4.206 | 21.038 | 32.78 | 28.41 | 0
4630.35 | 2018-05-08 04:17:04 | 1 | 4 | 充电 电流 阶跃 | 2065.00 | 4630.4 | 5.5 | - | - | - | 20.968 | 5.395 | 0.113 | 0 | 68.5859 | 0 | 68.5859 | 1.36 | 0 | 1.36 | 4.209 | 4.207 | 4.206 | 4.209 | 4.207 | 29.35 | 31.34 | 28.68 | 32.12 | 32.7 | 31.71 | 24.17 | 4.209 | 4.206 | 21.038 | 32.7 | 28.68 | 0
4631.35 | 2018-05-08 04:17:05 | 1 | 4 | 充电 电流 阶跃 | 2066.00 | 4631.4 | 5.5 | - | - | - | 20.974 | 5.384 | 0.113 | 0 | 68.5874 | 0 | 68.5874 | 1.36 | 0 | 1.36 | 4.209 | 4.207 | 4.207 | 4.209 | 4.207 | 29.22 | 31.23 | 28.5 | 32.08 | 32.69 | 31.71 | 23.99 | 4.209 | 4.207 | 21.038 | 32.69 | 28.5 | 0
4632.35 | 2018-05-08 04:17:06 | 1 | 4 | 充电 电流 阶跃 | 2067.00 | 4632.4 | 5.5 | - | - | - | 20.982 | 5.39 | 0.113 | 0 | 68.5889 | 0 | 68.5888 | 1.36 | 0 | 1.36 | 4.209 | 4.207 | 4.207 | 4.209 | 4.207 | 29.31 | 31.25 | 28.5 | 32.12 | 32.56 | 31.9 | 23.98 | 4.209 | 4.207 | 21.038 | 32.56 | 28.5 | 0
4633.35 | 2018-05-08 04:17:07 | 1 | 4 | 充电 电流 阶跃 | 2068.00 | 4633.4 | 5.5 | - | - | - | 20.968 | 5.379 | 0.113 | 0 | 68.5904 | 0 | 68.5903 | 1.3601 | 0 | 1.3601 | 4.209 | 4.207 | 4.207 | 4.209 | 4.207 | 29.17 | 31.22 | 28.44 | 31.97 | 32.65 | 31.75 | 24.02 | 4.209 | 4.207 | 21.038 | 32.65 | 28.44 | 0
4634.35 | 2018-05-08 04:17:08 | 1 | 4 | 充电 电流 阶跃 | 2069.00 | 4634.4 | 5.5 | - | - | - | 20.974 | 5.388 | 0.113 | 0 | 68.5918 | 0 | 68.5918 | 1.3601 | 0 | 1.3601 | 4.209 | 4.207 | 4.207 | 4.209 | 4.207 | 29.25 | 31.22 | 28.49 | 31.99 | 32.57 | 31.68 | 24.02 | 4.209 | 4.207 | 21.038 | 32.57 | 28.49 | 0
4635.35 | 2018-05-08 04:17:09 | 1 | 4 | 充电 电流 阶跃 | 2070.00 | 4635.4 | 5.5 | - | - | - | 20.982 | 5.399 | 0.113 | 0 | 68.5933 | 0 | 68.5933 | 1.3601 | 0 | 1.3601 | 4.209 | 4.207 | 4.207 | 4.209 | 4.207 | 29.33 | 31.51 | 28.61 | 32.12 | 32.66 | 31.81 | 24.07 | 4.209 | 4.207 | 21.038 | 32.66 | 28.61 | 0
4636.35 | 2018-05-08 04:17:10 | 1 | 4 | 充电 电流 阶跃 | 2071.00 | 4636.4 | 5.5 | - | - | - | 20.978 | 5.395 | 0.113 | 0 | 68.5948 | 0 | 68.5948 | 1.3602 | 0 | 1.3602 | 4.209 | 4.207 | 4.207 | 4.209 | 4.207 | 29.27 | 31.35 | 28.46 | 32.01 | 32.75 | 31.78 | 24 | 4.209 | 4.207 | 21.038 | 32.75 | 28.46 | 0
4637.35 | 2018-05-08 04:17:11 | 1 | 4 | 充电 电流 阶跃 | 2072.00 | 4637.4 | 5.5 | - | - | - | 20.973 | 5.383 | 0.113 | 0 | 68.5963 | 0 | 68.5963 | 1.3602 | 0 | 1.3602 | 4.209 | 4.207 | 4.207 | 4.209 | 4.207 | 29.31 | 31.35 | 28.71 | 32.13 | 32.66 | 31.65 | 24.15 | 4.209 | 4.207 | 21.038 | 32.66 | 28.71 | 0
4638.35 | 2018-05-08 04:17:12 | 1 | 4 | 充电 电流 阶跃 | 2073.00 | 4638.4 | 5.5 | - | - | - | 20.975 | 5.397 | 0.113 | 0 | 68.5978 | 0 | 68.5978 | 1.3602 | 0 | 1.3602 | 4.209 | 4.207 | 4.207 | 4.209 | 4.207 | 29.37 | 31.33 | 28.46 | 32.07 | 32.76 | 31.73 | 23.99 | 4.209 | 4.207 | 21.039 | 32.76 | 28.46 | 0
4639.35 | 2018-05-08 04:17:13 | 1 | 4 | 充电 电流 阶跃 | 2074.00 | 4639.4 | 5.5 | - | - | - | 20.968 | 5.392 | 0.113 | 0 | 68.5993 | 0 | 68.5993 | 1.3602 | 0 | 1.3602 | 4.209 | 4.207 | 4.207 | 4.209 | 4.207 | 29.25 | 31.41 | 28.47 | 32.09 | 32.75 | 31.89 | 24.04 | 4.209 | 4.207 | 21.039 | 32.75 | 28.47 | 0
4640.35 | 2018-05-08 04:17:14 | 1 | 4 | 充电 电流 阶跃 | 2075.00 | 4640.4 | 5.5 | - | - | - | 20.962 | 5.392 | 0.113 | 0 | 68.6008 | 0 | 68.6008 | 1.3603 | 0 | 1.3603 | 4.209 | 4.207 | 4.207 | 4.209 | 4.207 | 29.42 | 31.32 | 28.57 | 32.16 | 32.67 | 31.73 | 24 | 4.209 | 4.207 | 21.038 | 32.67 | 28.57 | 0
4641.35 | 2018-05-08 04:17:15 | 1 | 4 | 充电 电流 阶跃 | 2076.00 | 4641.4 | 5.5 | - | - | - | 20.979 | 5.397 | 0.113 | 0 | 68.6023 | 0 | 68.6023 | 1.3603 | 0 | 1.3603 | 4.209 | 4.207 | 4.207 | 4.209 | 4.207 | 29.29 | 31.25 | 28.44 | 32.1 | 32.72 | 31.79 | 23.8 | 4.209 | 4.207 | 21.039 | 32.72 | 28.44 | 0
4642.35 | 2018-05-08 04:17:16 | 1 | 4 | 充电 电流 阶跃 | 2077.00 | 4642.4 | 5.5 | - | - | - | 20.973 | 5.397 | 0.113 | 0 | 68.6038 | 0 | 68.6038 | 1.3603 | 0 | 1.3603 | 4.209 | 4.207 | 4.207 | 4.209 | 4.207 | 29.23 | 31.29 | 28.67 | 32.05 | 32.65 | 31.68 | 23.98 | 4.209 | 4.207 | 21.039 | 32.65 | 28.67 | 0
4643.35 | 2018-05-08 04:17:17 | 1 | 4 | 充电 电流 阶跃 | 2078.00 | 4643.4 | 5.5 | - | - | - | 20.974 | 5.39 | 0.113 | 0 | 68.6053 | 0 | 68.6053 | 1.3604 | 0 | 1.3604 | 4.209 | 4.207 | 4.207 | 4.209 | 4.207 | 29.32 | 31.3 | 28.51 | 32.11 | 32.64 | 31.75 | 24.04 | 4.209 | 4.207 | 21.039 | 32.64 | 28.51 | 0
4644.35 | 2018-05-08 04:17:18 | 1 | 4 | 充电 电流 阶跃 | 2079.00 | 4644.4 | 5.5 | - | - | - | 20.969 | 5.391 | 0.113 | 0 | 68.6068 | 0 | 68.6068 | 1.3604 | 0 | 1.3604 | 4.209 | 4.207 | 4.207 | 4.209 | 4.207 | 29.4 | 31.22 | 28.49 | 32.06 | 32.67 | 31.78 | 23.99 | 4.209 | 4.207 | 21.039 | 32.67 | 28.49 | 0
4645.35 | 2018-05-08 04:17:19 | 1 | 4 | 充电 电流 阶跃 | 2080.00 | 4645.4 | 5.5 | - | - | - | 20.977 | 5.387 | 0.113 | 0 | 68.6083 | 0 | 68.6083 | 1.3604 | 0 | 1.3604 | 4.209 | 4.207 | 4.207 | 4.209 | 4.207 | 29.46 | 31.14 | 28.49 | 32.07 | 32.67 | 31.72 | 24.08 | 4.209 | 4.207 | 21.039 | 32.67 | 28.49 | 0
4646.35 | 2018-05-08 04:17:20 | 1 | 4 | 充电 电流 阶跃 | 2081.00 | 4646.4 | 5.5 | - | - | - | 20.973 | 5.395 | 0.113 | 0 | 68.6098 | 0 | 68.6098 | 1.3605 | 0 | 1.3605 | 4.209 | 4.207 | 4.207 | 4.209 | 4.207 | 29.22 | 31.2 | 28.57 | 32.03 | 32.56 | 31.62 | 23.93 | 4.209 | 4.207 | 21.039 | 32.56 | 28.57 | 0
4647.35 | 2018-05-08 04:17:21 | 1 | 4 | 充电 电流 阶跃 | 2082.00 | 4647.4 | 5.5 | - | - | - | 20.966 | 5.382 | 0.113 | 0 | 68.6113 | 0 | 68.6113 | 1.3605 | 0 | 1.3605 | 4.209 | 4.208 | 4.207 | 4.209 | 4.207 | 29.27 | 31.32 | 28.55 | 31.99 | 32.65 | 31.78 | 23.98 | 4.209 | 4.207 | 21.04 | 32.65 | 28.55 | 0
4648.35 | 2018-05-08 04:17:22 | 1 | 4 | 充电 电流 阶跃 | 2083.00 | 4648.4 | 5.5 | - | - | - | 20.984 | 5.377 | 0.113 | 0 | 68.6128 | 0 | 68.6128 | 1.3605 | 0 | 1.3605 | 4.209 | 4.208 | 4.207 | 4.209 | 4.207 | 29.11 | 31.17 | 28.35 | 32.08 | 32.69 | 31.67 | 24.13 | 4.209 | 4.207 | 21.039 | 32.69 | 28.35 | 0
4649.35 | 2018-05-08 04:17:23 | 1 | 4 | 充电 电流 阶跃 | 2084.00 | 4649.4 | 5.5 | - | - | - | 20.97 | 5.383 | 0.113 | 0 | 68.6143 | 0 | 68.6143 | 1.3606 | 0 | 1.3606 | 4.209 | 4.207 | 4.207 | 4.209 | 4.207 | 29.32 | 31.26 | 28.42 | 32 | 32.69 | 31.75 | 24.07 | 4.209 | 4.207 | 21.039 | 32.69 | 28.42 | 0
4650.35 | 2018-05-08 04:17:24 | 1 | 4 | 充电 电流 阶跃 | 2085.00 | 4650.4 | 5.5 | - | - | - | 20.976 | 5.387 | 0.113 | 0 | 68.6158 | 0 | 68.6158 | 1.3606 | 0 | 1.3606 | 4.209 | 4.207 | 4.207 | 4.209 | 4.207 | 29.3 | 31.28 | 28.53 | 32.02 | 32.71 | 31.72 | 24.15 | 4.209 | 4.207 | 21.04 | 32.71 | 28.53 | 0
4651.35 | 2018-05-08 04:17:25 | 1 | 4 | 充电 电流 阶跃 | 2086.00 | 4651.4 | 5.5 | - | - | - | 20.973 | 5.389 | 0.113 | 0 | 68.6173 | 0 | 68.6173 | 1.3606 | 0 | 1.3606 | 4.209 | 4.208 | 4.207 | 4.209 | 4.207 | 29.27 | 31.2 | 28.46 | 32.08 | 32.73 | 31.82 | 24.21 | 4.209 | 4.207 | 21.04 | 32.73 | 28.46 | 0
4652.35 | 2018-05-08 04:17:26 | 1 | 4 | 充电 电流 阶跃 | 2087.00 | 4652.4 | 5.5 | - | - | - | 20.97 | 5.396 | 0.113 | 0 | 68.6188 | 0 | 68.6188 | 1.3607 | 0 | 1.3607 | 4.209 | 4.208 | 4.207 | 4.209 | 4.207 | 29.4 | 31.26 | 28.51 | 32.14 | 32.74 | 31.85 | 24.02 | 4.209 | 4.207 | 21.04 | 32.74 | 28.51 | 0
4653.35 | 2018-05-08 04:17:27 | 1 | 4 | 充电 电流 阶跃 | 2088.00 | 4653.4 | 5.5 | - | - | - | 20.967 | 5.387 | 0.113 | 0 | 68.6203 | 0 | 68.6203 | 1.3607 | 0 | 1.3607 | 4.209 | 4.208 | 4.207 | 4.209 | 4.207 | 29.28 | 31.25 | 28.41 | 32.14 | 32.69 | 31.75 | 24.13 | 4.209 | 4.207 | 21.04 | 32.69 | 28.41 | 0
4654.35 | 2018-05-08 04:17:28 | 1 | 4 | 充电 电流 阶跃 | 2089.00 | 4654.4 | 5.5 | - | - | - | 20.975 | 5.389 | 0.113 | 0 | 68.6218 | 0 | 68.6218 | 1.3607 | 0 | 1.3607 | 4.209 | 4.208 | 4.207 | 4.209 | 4.207 | 29.31 | 31.29 | 28.44 | 32.04 | 32.73 | 31.78 | 23.88 | 4.209 | 4.207 | 21.04 | 32.73 | 28.44 | 0
4655.35 | 2018-05-08 04:17:29 | 1 | 4 | 充电 电流 阶跃 | 2090.00 | 4655.4 | 5.5 | - | - | - | 20.972 | 5.382 | 0.113 | 0 | 68.6233 | 0 | 68.6233 | 1.3607 | 0 | 1.3607 | 4.209 | 4.208 | 4.207 | 4.209 | 4.207 | 29.26 | 31.18 | 28.46 | 32.07 | 32.7 | 31.74 | 23.95 | 4.209 | 4.207 | 21.04 | 32.7 | 28.46 | 0
4656.35 | 2018-05-08 04:17:30 | 1 | 4 | 充电 电流 阶跃 | 2091.00 | 4656.4 | 5.5 | - | - | - | 20.972 | 5.384 | 0.113 | 0 | 68.6248 | 0 | 68.6248 | 1.3608 | 0 | 1.3608 | 4.209 | 4.208 | 4.207 | 4.209 | 4.207 | 29.32 | 31.28 | 28.5 | 32.11 | 32.7 | 31.73 | 24.07 | 4.209 | 4.207 | 21.04 | 32.7 | 28.5 | 0
4657.35 | 2018-05-08 04:17:31 | 1 | 4 | 充电 电流 阶跃 | 2092.00 | 4657.4 | 5.5 | - | - | - | 20.978 | 5.383 | 0.113 | 0 | 68.6263 | 0 | 68.6263 | 1.3608 | 0 | 1.3608 | 4.209 | 4.208 | 4.207 | 4.209 | 4.207 | 29.26 | 31.3 | 28.65 | 32.09 | 32.76 | 31.77 | 23.93 | 4.209 | 4.207 | 21.04 | 32.76 | 28.65 | 0
4658.35 | 2018-05-08 04:17:32 | 1 | 4 | 充电 电流 阶跃 | 2093.00 | 4658.4 | 5.5 | - | - | - | 20.974 | 5.378 | 0.113 | 0 | 68.6278 | 0 | 68.6278 | 1.3608 | 0 | 1.3608 | 4.209 | 4.208 | 4.207 | 4.209 | 4.207 | 29.27 | 31.25 | 28.66 | 32.02 | 32.79 | 31.76 | 24.07 | 4.209 | 4.207 | 21.04 | 32.79 | 28.66 | 0
4659.35 | 2018-05-08 04:17:33 | 1 | 4 | 充电 电流 阶跃 | 2094.00 | 4659.4 | 5.5 | - | - | - | 20.972 | 5.386 | 0.113 | 0 | 68.6293 | 0 | 68.6293 | 1.3609 | 0 | 1.3609 | 4.209 | 4.208 | 4.207 | 4.209 | 4.207 | 29.17 | 31.09 | 28.52 | 32.13 | 32.6 | 31.78 | 23.97 | 4.209 | 4.207 | 21.041 | 32.6 | 28.52 | 0
4660.35 | 2018-05-08 04:17:34 | 1 | 4 | 充电 电流 阶跃 | 2095.00 | 4660.4 | 5.5 | - | - | - | 20.966 | 5.383 | 0.113 | 0 | 68.6308 | 0 | 68.6308 | 1.3609 | 0 | 1.3609 | 4.209 | 4.208 | 4.207 | 4.21 | 4.207 | 29.18 | 31.21 | 28.53 | 32.02 | 32.64 | 31.78 | 23.95 | 4.21 | 4.207 | 21.041 | 32.64 | 28.53 | 0
4661.35 | 2018-05-08 04:17:35 | 1 | 4 | 充电 电流 阶跃 | 2096.00 | 4661.4 | 5.5 | - | - | - | 20.968 | 5.395 | 0.113 | 0 | 68.6323 | 0 | 68.6323 | 1.3609 | 0 | 1.3609 | 4.209 | 4.208 | 4.207 | 4.209 | 4.207 | 29.26 | 31.23 | 28.35 | 32.05 | 32.81 | 31.75 | 24.08 | 4.209 | 4.207 | 21.041 | 32.81 | 28.35 | 0
4662.35 | 2018-05-08 04:17:36 | 1 | 4 | 充电 电流 阶跃 | 2097.00 | 4662.4 | 5.5 | - | - | - | 20.973 | 5.381 | 0.113 | 0 | 68.6338 | 0 | 68.6338 | 1.361 | 0 | 1.361 | 4.209 | 4.208 | 4.207 | 4.209 | 4.207 | 29.07 | 31.16 | 28.47 | 31.94 | 32.58 | 31.64 | 23.87 | 4.209 | 4.207 | 21.041 | 32.58 | 28.47 | 0
4663.35 | 2018-05-08 04:17:37 | 1 | 4 | 充电 电流 阶跃 | 2098.00 | 4663.4 | 5.5 | - | - | - | 20.97 | 5.389 | 0.113 | 0 | 68.6353 | 0 | 68.6352 | 1.361 | 0 | 1.361 | 4.21 | 4.208 | 4.207 | 4.209 | 4.207 | 29.21 | 31.06 | 28.54 | 31.96 | 32.59 | 31.57 | 23.96 | 4.21 | 4.207 | 21.041 | 32.59 | 28.54 | 0
4664.35 | 2018-05-08 04:17:38 | 1 | 4 | 充电 电流 阶跃 | 2099.00 | 4664.4 | 5.5 | - | - | - | 20.967 | 5.383 | 0.113 | 0 | 68.6368 | 0 | 68.6367 | 1.361 | 0 | 1.361 | 4.209 | 4.208 | 4.207 | 4.21 | 4.207 | 29.31 | 31.16 | 28.62 | 31.96 | 32.54 | 31.74 | 24.08 | 4.21 | 4.207 | 21.041 | 32.54 | 28.62 | 0
4665.35 | 2018-05-08 04:17:39 | 1 | 4 | 充电 电流 阶跃 | 2100.00 | 4665.4 | 5.5 | - | - | - | 20.973 | 5.381 | 0.113 | 0 | 68.6382 | 0 | 68.6382 | 1.3611 | 0 | 1.3611 | 4.209 | 4.208 | 4.207 | 4.21 | 4.207 | 29.3 | 31.35 | 28.73 | 32.09 | 32.7 | 31.83 | 24.02 | 4.21 | 4.207 | 21.041 | 32.7 | 28.73 | 0
4666.35 | 2018-05-08 04:17:40 | 1 | 4 | 充电 电流 阶跃 | 2101.00 | 4666.4 | 5.5 | - | - | - | 20.967 | 5.382 | 0.113 | 0 | 68.6397 | 0 | 68.6397 | 1.3611 | 0 | 1.3611 | 4.21 | 4.208 | 4.207 | 4.21 | 4.207 | 29.3 | 31.31 | 28.63 | 32.16 | 32.7 | 31.88 | 24.11 | 4.21 | 4.207 | 21.041 | 32.7 | 28.63 | 0
4667.35 | 2018-05-08 04:17:41 | 1 | 4 | 充电 电流 阶跃 | 2102.00 | 4667.4 | 5.5 | - | - | - | 20.975 | 5.398 | 0.113 | 0 | 68.6412 | 0 | 68.6412 | 1.3611 | 0 | 1.3611 | 4.209 | 4.208 | 4.207 | 4.21 | 4.207 | 29.17 | 31.17 | 28.48 | 32.03 | 32.65 | 31.73 | 23.97 | 4.21 | 4.207 | 21.041 | 32.65 | 28.48 | 0
4668.35 | 2018-05-08 04:17:42 | 1 | 4 | 充电 电流 阶跃 | 2103.00 | 4668.4 | 5.5 | - | - | - | 20.976 | 5.372 | 0.113 | 0 | 68.6427 | 0 | 68.6427 | 1.3612 | 0 | 1.3612 | 4.209 | 4.208 | 4.207 | 4.21 | 4.207 | 29.19 | 31.34 | 28.46 | 32.03 | 32.72 | 31.68 | 24.08 | 4.21 | 4.207 | 21.041 | 32.72 | 28.46 | 0
4669.35 | 2018-05-08 04:17:43 | 1 | 4 | 充电 电流 阶跃 | 2104.00 | 4669.4 | 5.5 | - | - | - | 20.966 | 5.378 | 0.113 | 0 | 68.6442 | 0 | 68.6442 | 1.3612 | 0 | 1.3612 | 4.21 | 4.208 | 4.207 | 4.209 | 4.207 | 29.27 | 31.27 | 28.63 | 32.07 | 32.78 | 31.78 | 24.08 | 4.21 | 4.207 | 21.042 | 32.78 | 28.63 | 0
4670.35 | 2018-05-08 04:17:44 | 1 | 4 | 充电 电流 阶跃 | 2105.00 | 4670.4 | 5.5 | - | - | - | 20.966 | 5.386 | 0.113 | 0 | 68.6457 | 0 | 68.6457 | 1.3612 | 0 | 1.3612 | 4.21 | 4.208 | 4.207 | 4.21 | 4.207 | 29.35 | 31.27 | 28.63 | 31.93 | 32.75 | 31.65 | 24.15 | 4.21 | 4.207 | 21.041 | 32.75 | 28.63 | 0
4671.35 | 2018-05-08 04:17:45 | 1 | 4 | 充电 电流 阶跃 | 2106.00 | 4671.4 | 5.5 | - | - | - | 20.971 | 5.378 | 0.113 | 0 | 68.6472 | 0 | 68.6472 | 1.3613 | 0 | 1.3613 | 4.21 | 4.208 | 4.207 | 4.21 | 4.207 | 29.24 | 31.19 | 28.35 | 31.95 | 32.64 | 31.72 | 24.01 | 4.21 | 4.207 | 21.042 | 32.64 | 28.35 | 0
4672.35 | 2018-05-08 04:17:46 | 1 | 4 | 充电 电流 阶跃 | 2107.00 | 4672.4 | 5.5 | - | - | - | 20.964 | 5.383 | 0.113 | 0 | 68.6487 | 0 | 68.6487 | 1.3613 | 0 | 1.3613 | 4.21 | 4.208 | 4.207 | 4.21 | 4.207 | 29.19 | 31 | 28.56 | 31.96 | 32.63 | 31.64 | 24.1 | 4.21 | 4.207 | 21.042 | 32.63 | 28.56 | 0
4673.35 | 2018-05-08 04:17:47 | 1 | 4 | 充电 电流 阶跃 | 2108.00 | 4673.4 | 5.5 | - | - | - | 20.977 | 5.384 | 0.113 | 0 | 68.6502 | 0 | 68.6502 | 1.3613 | 0 | 1.3613 | 4.21 | 4.208 | 4.207 | 4.21 | 4.207 | 29.25 | 31.39 | 28.54 | 31.96 | 32.6 | 31.66 | 24.07 | 4.21 | 4.207 | 21.042 | 32.6 | 28.54 | 0
4674.35 | 2018-05-08 04:17:48 | 1 | 4 | 充电 电流 阶跃 | 2109.00 | 4674.4 | 5.5 | - | - | - | 20.97 | 5.374 | 0.113 | 0 | 68.6517 | 0 | 68.6517 | 1.3613 | 0 | 1.3613 | 4.21 | 4.208 | 4.207 | 4.21 | 4.207 | 29.29 | 31.18 | 28.56 | 32.02 | 32.7 | 31.81 | 24.17 | 4.21 | 4.207 | 21.042 | 32.7 | 28.56 | 0
4675.35 | 2018-05-08 04:17:49 | 1 | 4 | 充电 电流 阶跃 | 2110.00 | 4675.4 | 5.5 | - | - | - | 20.971 | 5.393 | 0.113 | 0 | 68.6532 | 0 | 68.6532 | 1.3614 | 0 | 1.3614 | 4.21 | 4.208 | 4.208 | 4.21 | 4.207 | 29.38 | 31.33 | 28.68 | 32.01 | 32.74 | 31.65 | 24.22 | 4.21 | 4.207 | 21.042 | 32.74 | 28.68 | 0
4676.35 | 2018-05-08 04:17:50 | 1 | 4 | 充电 电流 阶跃 | 2111.00 | 4676.4 | 5.5 | - | - | - | 20.966 | 5.378 | 0.113 | 0 | 68.6547 | 0 | 68.6547 | 1.3614 | 0 | 1.3614 | 4.21 | 4.208 | 4.208 | 4.21 | 4.208 | 29.35 | 31.2 | 28.63 | 32.12 | 32.77 | 31.69 | 24.12 | 4.21 | 4.208 | 21.042 | 32.77 | 28.63 | 0
4677.35 | 2018-05-08 04:17:51 | 1 | 4 | 充电 电流 阶跃 | 2112.00 | 4677.4 | 5.5 | - | - | - | 20.97 | 5.391 | 0.113 | 0 | 68.6562 | 0 | 68.6562 | 1.3614 | 0 | 1.3614 | 4.21 | 4.208 | 4.208 | 4.21 | 4.207 | 29.15 | 31.18 | 28.57 | 32.08 | 32.68 | 31.73 | 24.05 | 4.21 | 4.207 | 21.042 | 32.68 | 28.57 | 0
4678.35 | 2018-05-08 04:17:52 | 1 | 4 | 充电 电流 阶跃 | 2113.00 | 4678.4 | 5.5 | - | - | - | 20.983 | 5.395 | 0.113 | 0 | 68.6577 | 0 | 68.6577 | 1.3615 | 0 | 1.3615 | 4.21 | 4.208 | 4.208 | 4.21 | 4.207 | 29.23 | 31.2 | 28.5 | 32.01 | 32.65 | 31.59 | 24.1 | 4.21 | 4.207 | 21.042 | 32.65 | 28.5 | 0
4679.35 | 2018-05-08 04:17:53 | 1 | 4 | 充电 电流 阶跃 | 2114.00 | 4679.4 | 5.5 | - | - | - | 20.965 | 5.389 | 0.113 | 0 | 68.6592 | 0 | 68.6592 | 1.3615 | 0 | 1.3615 | 4.21 | 4.208 | 4.208 | 4.21 | 4.208 | 29.22 | 31.24 | 28.56 | 31.96 | 32.77 | 31.73 | 24.06 | 4.21 | 4.208 | 21.042 | 32.77 | 28.56 | 0
4680.35 | 2018-05-08 04:17:54 | 1 | 4 | 充电 电流 阶跃 | 2115.00 | 4680.4 | 5.5 | - | - | - | 20.966 | 5.379 | 0.113 | 0 | 68.6607 | 0 | 68.6607 | 1.3615 | 0 | 1.3615 | 4.21 | 4.208 | 4.207 | 4.21 | 4.208 | 29.24 | 31.2 | 28.44 | 31.96 | 32.65 | 31.83 | 24 | 4.21 | 4.207 | 21.042 | 32.65 | 28.44 | 0
4681.35 | 2018-05-08 04:17:55 | 1 | 4 | 充电 电流 阶跃 | 2116.00 | 4681.4 | 5.5 | - | - | - | 20.968 | 5.381 | 0.113 | 0 | 68.6622 | 0 | 68.6622 | 1.3616 | 0 | 1.3616 | 4.21 | 4.208 | 4.208 | 4.21 | 4.208 | 29.24 | 31.33 | 28.69 | 32.02 | 32.63 | 31.74 | 24.07 | 4.21 | 4.208 | 21.042 | 32.63 | 28.69 | 0
4682.35 | 2018-05-08 04:17:56 | 1 | 4 | 充电 电流 阶跃 | 2117.00 | 4682.4 | 5.5 | - | - | - | 20.971 | 5.379 | 0.113 | 0 | 68.6637 | 0 | 68.6637 | 1.3616 | 0 | 1.3616 | 4.21 | 4.208 | 4.208 | 4.21 | 4.208 | 29.26 | 31.28 | 28.52 | 32.02 | 32.57 | 31.61 | 24.04 | 4.21 | 4.208 | 21.043 | 32.57 | 28.52 | 0
4683.35 | 2018-05-08 04:17:57 | 1 | 4 | 充电 电流 阶跃 | 2118.00 | 4683.4 | 5.5 | - | - | - | 20.971 | 5.386 | 0.113 | 0 | 68.6652 | 0 | 68.6652 | 1.3616 | 0 | 1.3616 | 4.21 | 4.208 | 4.208 | 4.21 | 4.208 | 29.34 | 31.2 | 28.4 | 32.03 | 32.7 | 31.65 | 24.08 | 4.21 | 4.208 | 21.043 | 32.7 | 28.4 | 0
4684.35 | 2018-05-08 04:17:58 | 1 | 4 | 充电 电流 阶跃 | 2119.00 | 4684.4 | 5.5 | - | - | - | 20.963 | 5.387 | 0.113 | 0 | 68.6667 | 0 | 68.6667 | 1.3617 | 0 | 1.3617 | 4.21 | 4.208 | 4.208 | 4.21 | 4.208 | 29.18 | 31.3 | 28.6 | 32.09 | 32.71 | 31.65 | 23.98 | 4.21 | 4.208 | 21.043 | 32.71 | 28.6 | 0
4685.35 | 2018-05-08 04:17:59 | 1 | 4 | 充电 电流 阶跃 | 2120.00 | 4685.4 | 5.5 | - | - | - | 20.97 | 5.38 | 0.113 | 0 | 68.6682 | 0 | 68.6682 | 1.3617 | 0 | 1.3617 | 4.21 | 4.208 | 4.208 | 4.21 | 4.208 | 29.17 | 31.19 | 28.49 | 32.03 | 32.58 | 31.68 | 23.97 | 4.21 | 4.208 | 21.043 | 32.58 | 28.49 | 0
4686.35 | 2018-05-08 04:18:00 | 1 | 4 | 充电 电流 阶跃 | 2121.00 | 4686.4 | 5.5 | - | - | - | 20.969 | 5.392 | 0.113 | 0 | 68.6697 | 0 | 68.6697 | 1.3617 | 0 | 1.3617 | 4.21 | 4.208 | 4.208 | 4.21 | 4.208 | 29.07 | 31.23 | 28.43 | 32.05 | 32.68 | 31.76 | 24.16 | 4.21 | 4.208 | 21.043 | 32.68 | 28.43 | 0
4687.35 | 2018-05-08 04:18:01 | 1 | 4 | 充电 电流 阶跃 | 2122.00 | 4687.4 | 5.5 | - | - | - | 20.976 | 5.395 | 0.113 | 0 | 68.6712 | 0 | 68.6712 | 1.3618 | 0 | 1.3618 | 4.21 | 4.208 | 4.208 | 4.21 | 4.208 | 29.19 | 31.2 | 28.51 | 32.08 | 32.63 | 31.6 | 24.05 | 4.21 | 4.208 | 21.043 | 32.63 | 28.51 | 0
4688.35 | 2018-05-08 04:18:02 | 1 | 4 | 充电 电流 阶跃 | 2123.00 | 4688.4 | 5.5 | - | - | - | 20.972 | 5.383 | 0.113 | 0 | 68.6727 | 0 | 68.6727 | 1.3618 | 0 | 1.3618 | 4.21 | 4.208 | 4.208 | 4.21 | 4.208 | 29.16 | 31.35 | 28.59 | 31.97 | 32.58 | 31.7 | 24.04 | 4.21 | 4.208 | 21.044 | 32.58 | 28.59 | 0
4689.35 | 2018-05-08 04:18:03 | 1 | 4 | 充电 电流 阶跃 | 2124.00 | 4689.4 | 5.5 | - | - | - | 20.984 | 5.384 | 0.113 | 0 | 68.6742 | 0 | 68.6742 | 1.3618 | 0 | 1.3618 | 4.21 | 4.208 | 4.208 | 4.21 | 4.208 | 29.3 | 31.22 | 28.5 | 31.96 | 32.62 | 31.67 | 24.01 | 4.21 | 4.208 | 21.044 | 32.62 | 28.5 | 0
4690.35 | 2018-05-08 04:18:04 | 1 | 4 | 充电 电流 阶跃 | 2125.00 | 4690.4 | 5.5 | - | - | - | 20.98 | 5.39 | 0.113 | 0 | 68.6757 | 0 | 68.6757 | 1.3618 | 0 | 1.3618 | 4.21 | 4.208 | 4.208 | 4.21 | 4.208 | 29.15 | 31.21 | 28.45 | 31.98 | 32.63 | 31.62 | 24.06 | 4.21 | 4.208 | 21.043 | 32.63 | 28.45 | 0
4691.35 | 2018-05-08 04:18:05 | 1 | 4 | 充电 电流 阶跃 | 2126.00 | 4691.4 | 5.5 | - | - | - | 20.975 | 5.381 | 0.113 | 0 | 68.6772 | 0 | 68.6772 | 1.3619 | 0 | 1.3619 | 4.21 | 4.208 | 4.208 | 4.21 | 4.208 | 29.21 | 31.24 | 28.62 | 31.96 | 32.58 | 31.68 | 24.17 | 4.21 | 4.208 | 21.043 | 32.58 | 28.62 | 0
4692.35 | 2018-05-08 04:18:06 | 1 | 4 | 充电 电流 阶跃 | 2127.00 | 4692.4 | 5.5 | - | - | - | 20.975 | 5.395 | 0.113 | 0 | 68.6787 | 0 | 68.6787 | 1.3619 | 0 | 1.3619 | 4.21 | 4.208 | 4.208 | 4.21 | 4.208 | 29.29 | 31.3 | 28.52 | 32 | 32.73 | 31.74 | 24.13 | 4.21 | 4.208 | 21.044 | 32.73 | 28.52 | 0
4693.35 | 2018-05-08 04:18:07 | 1 | 4 | 充电 电流 阶跃 | 2128.00 | 4693.4 | 5.5 | - | - | - | 20.982 | 5.398 | 0.113 | 0 | 68.6802 | 0 | 68.6802 | 1.3619 | 0 | 1.3619 | 4.21 | 4.208 | 4.208 | 4.21 | 4.208 | 29.3 | 31.23 | 28.58 | 31.99 | 32.59 | 31.82 | 24.11 | 4.21 | 4.208 | 21.044 | 32.59 | 28.58 | 0
4694.35 | 2018-05-08 04:18:08 | 1 | 4 | 充电 电流 阶跃 | 2129.00 | 4694.4 | 5.5 | - | - | - | 20.976 | 5.392 | 0.113 | 0 | 68.6817 | 0 | 68.6817 | 1.362 | 0 | 1.362 | 4.21 | 4.208 | 4.208 | 4.21 | 4.208 | 29.35 | 31.28 | 28.46 | 32.01 | 32.8 | 31.72 | 24.01 | 4.21 | 4.208 | 21.044 | 32.8 | 28.46 | 0
4695.35 | 2018-05-08 04:18:09 | 1 | 4 | 充电 电流 阶跃 | 2130.00 | 4695.4 | 5.5 | - | - | - | 20.978 | 5.386 | 0.113 | 0 | 68.6832 | 0 | 68.6831 | 1.362 | 0 | 1.362 | 4.21 | 4.208 | 4.208 | 4.21 | 4.208 | 29.26 | 31.21 | 28.48 | 32.03 | 32.7 | 31.68 | 23.94 | 4.21 | 4.208 | 21.044 | 32.7 | 28.48 | 0
4696.35 | 2018-05-08 04:18:10 | 1 | 4 | 充电 电流 阶跃 | 2131.00 | 4696.4 | 5.5 | - | - | - | 20.988 | 5.4 | 0.113 | 0 | 68.6847 | 0 | 68.6846 | 1.362 | 0 | 1.362 | 4.21 | 4.208 | 4.208 | 4.21 | 4.208 | 29.31 | 31.32 | 28.46 | 32.2 | 32.66 | 31.63 | 24.16 | 4.21 | 4.208 | 21.044 | 32.66 | 28.46 | 0
4697.35 | 2018-05-08 04:18:11 | 1 | 4 | 充电 电流 阶跃 | 2132.00 | 4697.4 | 5.5 | - | - | - | 20.972 | 5.392 | 0.113 | 0 | 68.6861 | 0 | 68.6861 | 1.3621 | 0 | 1.3621 | 4.21 | 4.208 | 4.208 | 4.21 | 4.208 | 29.19 | 31.1 | 28.56 | 32.04 | 32.68 | 31.66 | 24.07 | 4.21 | 4.208 | 21.044 | 32.68 | 28.56 | 0
4698.35 | 2018-05-08 04:18:12 | 1 | 4 | 充电 电流 阶跃 | 2133.00 | 4698.4 | 5.5 | - | - | - | 20.966 | 5.384 | 0.113 | 0 | 68.6876 | 0 | 68.6876 | 1.3621 | 0 | 1.3621 | 4.21 | 4.208 | 4.208 | 4.21 | 4.208 | 29.21 | 31.12 | 28.54 | 31.86 | 32.51 | 31.66 | 24 | 4.21 | 4.208 | 21.044 | 32.51 | 28.54 | 0
4699.35 | 2018-05-08 04:18:13 | 1 | 4 | 充电 电流 阶跃 | 2134.00 | 4699.4 | 5.5 | - | - | - | 20.98 | 5.395 | 0.113 | 0 | 68.6891 | 0 | 68.6891 | 1.3621 | 0 | 1.3621 | 4.21 | 4.208 | 4.208 | 4.21 | 4.208 | 29.12 | 31.15 | 28.45 | 31.93 | 32.56 | 31.6 | 24.03 | 4.21 | 4.208 | 21.044 | 32.56 | 28.45 | 0
4700.35 | 2018-05-08 04:18:14 | 1 | 4 | 充电 电流 阶跃 | 2135.00 | 4700.4 | 5.5 | - | - | - | 20.976 | 5.39 | 0.113 | 0 | 68.6906 | 0 | 68.6906 | 1.3622 | 0 | 1.3622 | 4.21 | 4.208 | 4.208 | 4.21 | 4.208 | 29.09 | 31.14 | 28.48 | 32.06 | 32.53 | 31.59 | 24.03 | 4.21 | 4.208 | 21.044 | 32.53 | 28.48 | 0
4701.35 | 2018-05-08 04:18:15 | 1 | 4 | 充电 电流 阶跃 | 2136.00 | 4701.4 | 5.5 | - | - | - | 20.98 | 5.39 | 0.113 | 0 | 68.6921 | 0 | 68.6921 | 1.3622 | 0 | 1.3622 | 4.21 | 4.208 | 4.208 | 4.21 | 4.208 | 29.21 | 31.24 | 28.34 | 31.84 | 32.56 | 31.63 | 23.93 | 4.21 | 4.208 | 21.044 | 32.56 | 28.34 | 0
4702.35 | 2018-05-08 04:18:16 | 1 | 4 | 充电 电流 阶跃 | 2137.00 | 4702.4 | 5.5 | - | - | - | 20.981 | 5.386 | 0.113 | 0 | 68.6936 | 0 | 68.6936 | 1.3622 | 0 | 1.3622 | 4.21 | 4.208 | 4.208 | 4.21 | 4.208 | 29.18 | 31.26 | 28.46 | 31.91 | 32.59 | 31.61 | 23.92 | 4.21 | 4.208 | 21.044 | 32.59 | 28.46 | 0
4703.35 | 2018-05-08 04:18:17 | 1 | 4 | 充电 电流 阶跃 | 2138.00 | 4703.4 | 5.5 | - | - | - | 20.984 | 5.387 | 0.113 | 0 | 68.6951 | 0 | 68.6951 | 1.3623 | 0 | 1.3623 | 4.21 | 4.209 | 4.208 | 4.21 | 4.208 | 29.07 | 31.14 | 28.5 | 31.84 | 32.43 | 31.62 | 24.09 | 4.21 | 4.208 | 21.045 | 32.43 | 28.5 | 0
4704.35 | 2018-05-08 04:18:18 | 1 | 4 | 充电 电流 阶跃 | 2139.00 | 4704.4 | 5.5 | - | - | - | 20.979 | 5.39 | 0.113 | 0 | 68.6966 | 0 | 68.6966 | 1.3623 | 0 | 1.3623 | 4.21 | 4.209 | 4.208 | 4.21 | 4.208 | 29.1 | 31.01 | 28.54 | 31.87 | 32.6 | 31.57 | 23.85 | 4.21 | 4.208 | 21.045 | 32.6 | 28.54 | 0
4705.35 | 2018-05-08 04:18:19 | 1 | 4 | 充电 电流 阶跃 | 2140.00 | 4705.4 | 5.5 | - | - | - | 20.984 | 5.387 | 0.113 | 0 | 68.6981 | 0 | 68.6981 | 1.3623 | 0 | 1.3623 | 4.21 | 4.209 | 4.208 | 4.21 | 4.208 | 29.18 | 31.21 | 28.5 | 31.92 | 32.59 | 31.79 | 23.98 | 4.21 | 4.208 | 21.045 | 32.59 | 28.5 | 0
4706.35 | 2018-05-08 04:18:20 | 1 | 4 | 充电 电流 阶跃 | 2141.00 | 4706.4 | 5.5 | - | - | - | 20.973 | 5.383 | 0.113 | 0 | 68.6996 | 0 | 68.6996 | 1.3623 | 0 | 1.3623 | 4.21 | 4.209 | 4.208 | 4.21 | 4.208 | 29.25 | 31.23 | 28.53 | 32.15 | 32.67 | 31.71 | 24.19 | 4.21 | 4.208 | 21.045 | 32.67 | 28.53 | 0
4707.35 | 2018-05-08 04:18:21 | 1 | 4 | 充电 电流 阶跃 | 2142.00 | 4707.4 | 5.5 | - | - | - | 20.981 | 5.392 | 0.113 | 0 | 68.7011 | 0 | 68.7011 | 1.3624 | 0 | 1.3624 | 4.21 | 4.208 | 4.208 | 4.21 | 4.208 | 29.28 | 31.27 | 28.56 | 32.14 | 32.69 | 31.79 | 24.13 | 4.21 | 4.208 | 21.045 | 32.69 | 28.56 | 0
4708.35 | 2018-05-08 04:18:22 | 1 | 4 | 充电 电流 阶跃 | 2143.00 | 4708.4 | 5.5 | - | - | - | 20.978 | 5.381 | 0.113 | 0 | 68.7026 | 0 | 68.7026 | 1.3624 | 0 | 1.3624 | 4.21 | 4.209 | 4.208 | 4.21 | 4.208 | 29.29 | 31.27 | 28.61 | 32 | 32.56 | 31.65 | 24.08 | 4.21 | 4.208 | 21.045 | 32.56 | 28.61 | 0
4709.35 | 2018-05-08 04:18:23 | 1 | 4 | 充电 电流 阶跃 | 2144.00 | 4709.4 | 5.5 | - | - | - | 20.974 | 5.389 | 0.113 | 0 | 68.7041 | 0 | 68.7041 | 1.3624 | 0 | 1.3624 | 4.21 | 4.209 | 4.208 | 4.21 | 4.208 | 29.19 | 31.23 | 28.48 | 32.1 | 32.67 | 31.62 | 24.01 | 4.21 | 4.208 | 21.045 | 32.67 | 28.48 | 0
4710.35 | 2018-05-08 04:18:24 | 1 | 4 | 充电 电流 阶跃 | 2145.00 | 4710.4 | 5.5 | - | - | - | 20.982 | 5.393 | 0.113 | 0 | 68.7056 | 0 | 68.7056 | 1.3625 | 0 | 1.3625 | 4.21 | 4.209 | 4.208 | 4.21 | 4.208 | 29.26 | 31.18 | 28.49 | 32.07 | 32.55 | 31.78 | 24.13 | 4.21 | 4.208 | 21.046 | 32.55 | 28.49 | 0
4711.35 | 2018-05-08 04:18:25 | 1 | 4 | 充电 电流 阶跃 | 2146.00 | 4711.4 | 5.5 | - | - | - | 20.979 | 5.396 | 0.113 | 0 | 68.7071 | 0 | 68.7071 | 1.3625 | 0 | 1.3625 | 4.21 | 4.209 | 4.208 | 4.21 | 4.208 | 29.18 | 31.17 | 28.44 | 31.87 | 32.49 | 31.6 | 24.02 | 4.21 | 4.208 | 21.045 | 32.49 | 28.44 | 0
4712.35 | 2018-05-08 04:18:26 | 1 | 4 | 充电 电流 阶跃 | 2147.00 | 4712.4 | 5.5 | - | - | - | 20.986 | 5.386 | 0.113 | 0 | 68.7086 | 0 | 68.7086 | 1.3625 | 0 | 1.3625 | 4.21 | 4.209 | 4.208 | 4.21 | 4.208 | 29.33 | 31.37 | 28.47 | 32.08 | 32.64 | 31.62 | 24.03 | 4.21 | 4.208 | 21.045 | 32.64 | 28.47 | 0
4713.35 | 2018-05-08 04:18:27 | 1 | 4 | 充电 电流 阶跃 | 2148.00 | 4713.4 | 5.5 | - | - | - | 20.977 | 5.391 | 0.113 | 0 | 68.7101 | 0 | 68.7101 | 1.3626 | 0 | 1.3626 | 4.21 | 4.209 | 4.208 | 4.21 | 4.208 | 29.23 | 31.29 | 28.48 | 32.06 | 32.66 | 31.64 | 24.11 | 4.21 | 4.208 | 21.046 | 32.66 | 28.48 | 0
4714.35 | 2018-05-08 04:18:28 | 1 | 4 | 充电 电流 阶跃 | 2149.00 | 4714.4 | 5.5 | - | - | - | 20.98 | 5.377 | 0.113 | 0 | 68.7116 | 0 | 68.7116 | 1.3626 | 0 | 1.3626 | 4.21 | 4.209 | 4.208 | 4.211 | 4.208 | 29.22 | 31.26 | 28.55 | 31.95 | 32.56 | 31.64 | 24.09 | 4.211 | 4.208 | 21.046 | 32.56 | 28.55 | 0
4715.35 | 2018-05-08 04:18:29 | 1 | 4 | 充电 电流 阶跃 | 2150.00 | 4715.4 | 5.5 | - | - | - | 20.981 | 5.377 | 0.113 | 0 | 68.7131 | 0 | 68.7131 | 1.3626 | 0 | 1.3626 | 4.21 | 4.209 | 4.208 | 4.211 | 4.208 | 29.05 | 31.2 | 28.52 | 31.97 | 32.57 | 31.66 | 23.96 | 4.211 | 4.208 | 21.046 | 32.57 | 28.52 | 0
4716.35 | 2018-05-08 04:18:30 | 1 | 4 | 充电 电流 阶跃 | 2151.00 | 4716.4 | 5.5 | - | - | - | 20.975 | 5.39 | 0.113 | 0 | 68.7146 | 0 | 68.7146 | 1.3627 | 0 | 1.3627 | 4.211 | 4.209 | 4.208 | 4.21 | 4.208 | 29.09 | 31.03 | 28.46 | 32 | 32.51 | 31.61 | 24 | 4.211 | 4.208 | 21.046 | 32.51 | 28.46 | 0
4717.35 | 2018-05-08 04:18:31 | 1 | 4 | 充电 电流 阶跃 | 2152.00 | 4717.4 | 5.5 | - | - | - | 20.982 | 5.389 | 0.113 | 0 | 68.7161 | 0 | 68.7161 | 1.3627 | 0 | 1.3627 | 4.21 | 4.209 | 4.208 | 4.21 | 4.208 | 29.08 | 31.18 | 28.5 | 32.02 | 32.52 | 31.72 | 24.1 | 4.21 | 4.208 | 21.046 | 32.52 | 28.5 | 0
4718.35 | 2018-05-08 04:18:32 | 1 | 4 | 充电 电流 阶跃 | 2153.00 | 4718.4 | 5.5 | - | - | - | 20.971 | 5.387 | 0.113 | 0 | 68.7176 | 0 | 68.7176 | 1.3627 | 0 | 1.3627 | 4.21 | 4.209 | 4.208 | 4.211 | 4.208 | 29.12 | 31.26 | 28.56 | 31.91 | 32.6 | 31.7 | 24.03 | 4.211 | 4.208 | 21.046 | 32.6 | 28.56 | 0
4719.35 | 2018-05-08 04:18:33 | 1 | 4 | 充电 电流 阶跃 | 2154.00 | 4719.4 | 5.5 | - | - | - | 20.966 | 5.379 | 0.113 | 0 | 68.7191 | 0 | 68.7191 | 1.3628 | 0 | 1.3628 | 4.21 | 4.209 | 4.208 | 4.21 | 4.208 | 29.08 | 31.31 | 28.49 | 31.97 | 32.45 | 31.69 | 24.01 | 4.21 | 4.208 | 21.046 | 32.45 | 28.49 | 0
4720.35 | 2018-05-08 04:18:34 | 1 | 4 | 充电 电流 阶跃 | 2155.00 | 4720.4 | 5.5 | - | - | - | 20.986 | 5.382 | 0.113 | 0 | 68.7206 | 0 | 68.7206 | 1.3628 | 0 | 1.3628 | 4.211 | 4.209 | 4.208 | 4.21 | 4.208 | 29.21 | 31.29 | 28.54 | 31.89 | 32.55 | 31.72 | 24.03 | 4.211 | 4.208 | 21.046 | 32.55 | 28.54 | 0
4721.35 | 2018-05-08 04:18:35 | 1 | 4 | 充电 电流 阶跃 | 2156.00 | 4721.4 | 5.5 | - | - | - | 20.969 | 5.386 | 0.113 | 0 | 68.7221 | 0 | 68.7221 | 1.3628 | 0 | 1.3628 | 4.21 | 4.209 | 4.208 | 4.211 | 4.208 | 29.16 | 31.1 | 28.45 | 31.91 | 32.45 | 31.7 | 24.05 | 4.211 | 4.208 | 21.046 | 32.45 | 28.45 | 0
4722.35 | 2018-05-08 04:18:36 | 1 | 4 | 充电 电流 阶跃 | 2157.00 | 4722.4 | 5.5 | - | - | - | 20.98 | 5.386 | 0.113 | 0 | 68.7236 | 0 | 68.7236 | 1.3629 | 0 | 1.3629 | 4.211 | 4.209 | 4.208 | 4.211 | 4.208 | 29.1 | 31.21 | 28.49 | 31.89 | 32.5 | 31.49 | 24.07 | 4.211 | 4.208 | 21.046 | 32.5 | 28.49 | 0
4723.35 | 2018-05-08 04:18:37 | 1 | 4 | 充电 电流 阶跃 | 2158.00 | 4723.4 | 5.5 | - | - | - | 20.975 | 5.385 | 0.113 | 0 | 68.7251 | 0 | 68.7251 | 1.3629 | 0 | 1.3629 | 4.211 | 4.209 | 4.208 | 4.211 | 4.208 | 29.11 | 31.21 | 28.34 | 32 | 32.57 | 31.51 | 24.02 | 4.211 | 4.208 | 21.047 | 32.57 | 28.34 | 0
4724.35 | 2018-05-08 04:18:38 | 1 | 4 | 充电 电流 阶跃 | 2159.00 | 4724.4 | 5.5 | - | - | - | 20.986 | 5.387 | 0.113 | 0 | 68.7266 | 0 | 68.7266 | 1.3629 | 0 | 1.3629 | 4.211 | 4.209 | 4.209 | 4.21 | 4.208 | 29.12 | 31.19 | 28.44 | 31.97 | 32.56 | 31.66 | 24.1 | 4.211 | 4.208 | 21.047 | 32.56 | 28.44 | 0
4725.35 | 2018-05-08 04:18:39 | 1 | 4 | 充电 电流 阶跃 | 2160.00 | 4725.4 | 5.5 | - | - | - | 20.977 | 5.381 | 0.113 | 0 | 68.7281 | 0 | 68.728 | 1.3629 | 0 | 1.3629 | 4.211 | 4.209 | 4.208 | 4.211 | 4.208 | 29.25 | 31.19 | 28.48 | 31.92 | 32.67 | 31.76 | 24.22 | 4.211 | 4.208 | 21.047 | 32.67 | 28.48 | 0
4726.35 | 2018-05-08 04:18:40 | 1 | 4 | 充电 电流 阶跃 | 2161.00 | 4726.4 | 5.5 | - | - | - | 20.978 | 5.368 | 0.113 | 0 | 68.7296 | 0 | 68.7295 | 1.363 | 0 | 1.363 | 4.211 | 4.209 | 4.208 | 4.211 | 4.208 | 29.25 | 31.27 | 28.5 | 31.91 | 32.68 | 31.71 | 24.2 | 4.211 | 4.208 | 21.047 | 32.68 | 28.5 | 0
4727.35 | 2018-05-08 04:18:41 | 1 | 4 | 充电 电流 阶跃 | 2162.00 | 4727.4 | 5.5 | - | - | - | 20.979 | 5.395 | 0.113 | 0 | 68.731 | 0 | 68.731 | 1.363 | 0 | 1.363 | 4.211 | 4.209 | 4.209 | 4.211 | 4.208 | 29.14 | 31.14 | 28.39 | 31.98 | 32.57 | 31.65 | 24.11 | 4.211 | 4.208 | 21.047 | 32.57 | 28.39 | 0
4728.35 | 2018-05-08 04:18:42 | 1 | 4 | 充电 电流 阶跃 | 2163.00 | 4728.4 | 5.5 | - | - | - | 20.976 | 5.383 | 0.113 | 0 | 68.7325 | 0 | 68.7325 | 1.363 | 0 | 1.363 | 4.211 | 4.209 | 4.208 | 4.211 | 4.208 | 29.19 | 31.2 | 28.53 | 31.96 | 32.59 | 31.72 | 23.93 | 4.211 | 4.208 | 21.047 | 32.59 | 28.53 | 0
4729.35 | 2018-05-08 04:18:43 | 1 | 4 | 充电 电流 阶跃 | 2164.00 | 4729.4 | 5.5 | - | - | - | 20.976 | 5.4 | 0.113 | 0 | 68.734 | 0 | 68.734 | 1.3631 | 0 | 1.3631 | 4.211 | 4.209 | 4.208 | 4.211 | 4.208 | 29.15 | 31.3 | 28.56 | 31.98 | 32.5 | 31.67 | 24.03 | 4.211 | 4.208 | 21.047 | 32.5 | 28.56 | 0
4730.35 | 2018-05-08 04:18:44 | 1 | 4 | 充电 电流 阶跃 | 2165.00 | 4730.4 | 5.5 | - | - | - | 20.963 | 5.386 | 0.113 | 0 | 68.7355 | 0 | 68.7355 | 1.3631 | 0 | 1.3631 | 4.211 | 4.209 | 4.209 | 4.211 | 4.208 | 29.23 | 31.18 | 28.5 | 32.06 | 32.64 | 31.68 | 23.92 | 4.211 | 4.208 | 21.047 | 32.64 | 28.5 | 0
4731.35 | 2018-05-08 04:18:45 | 1 | 4 | 充电 电流 阶跃 | 2166.00 | 4731.4 | 5.5 | - | - | - | 20.982 | 5.386 | 0.113 | 0 | 68.737 | 0 | 68.737 | 1.3631 | 0 | 1.3631 | 4.211 | 4.209 | 4.209 | 4.211 | 4.208 | 29.2 | 31.33 | 28.5 | 31.98 | 32.7 | 31.66 | 24.23 | 4.211 | 4.208 | 21.048 | 32.7 | 28.5 | 0
4732.35 | 2018-05-08 04:18:46 | 1 | 4 | 充电 电流 阶跃 | 2167.00 | 4732.4 | 5.5 | - | - | - | 20.981 | 5.395 | 0.113 | 0 | 68.7385 | 0 | 68.7385 | 1.3632 | 0 | 1.3632 | 4.211 | 4.209 | 4.209 | 4.211 | 4.208 | 29.12 | 31.16 | 28.43 | 31.92 | 32.6 | 31.69 | 24.03 | 4.211 | 4.208 | 21.048 | 32.6 | 28.43 | 0
4733.35 | 2018-05-08 04:18:47 | 1 | 4 | 充电 电流 阶跃 | 2168.00 | 4733.4 | 5.5 | - | - | - | 20.986 | 5.393 | 0.113 | 0 | 68.74 | 0 | 68.74 | 1.3632 | 0 | 1.3632 | 4.211 | 4.209 | 4.209 | 4.211 | 4.209 | 29.2 | 31.21 | 28.52 | 32.03 | 32.55 | 31.68 | 24.13 | 4.211 | 4.209 | 21.048 | 32.55 | 28.52 | 0
4734.35 | 2018-05-08 04:18:48 | 1 | 4 | 充电 电流 阶跃 | 2169.00 | 4734.4 | 5.5 | - | - | - | 20.985 | 5.385 | 0.113 | 0 | 68.7415 | 0 | 68.7415 | 1.3632 | 0 | 1.3632 | 4.211 | 4.209 | 4.209 | 4.211 | 4.208 | 29.13 | 31.14 | 28.41 | 31.89 | 32.44 | 31.58 | 24.17 | 4.211 | 4.208 | 21.048 | 32.44 | 28.41 | 0
4735.35 | 2018-05-08 04:18:49 | 1 | 4 | 充电 电流 阶跃 | 2170.00 | 4735.4 | 5.5 | - | - | - | 20.973 | 5.383 | 0.113 | 0 | 68.743 | 0 | 68.743 | 1.3633 | 0 | 1.3633 | 4.211 | 4.209 | 4.209 | 4.211 | 4.209 | 29.32 | 31.21 | 28.64 | 32.03 | 32.57 | 31.7 | 24.15 | 4.211 | 4.209 | 21.048 | 32.57 | 28.64 | 0
4736.35 | 2018-05-08 04:18:50 | 1 | 4 | 充电 电流 阶跃 | 2171.00 | 4736.4 | 5.5 | - | - | - | 20.98 | 5.387 | 0.113 | 0 | 68.7445 | 0 | 68.7445 | 1.3633 | 0 | 1.3633 | 4.211 | 4.209 | 4.209 | 4.211 | 4.209 | 29.24 | 31.23 | 28.56 | 31.76 | 32.55 | 31.53 | 24.08 | 4.211 | 4.209 | 21.048 | 32.55 | 28.56 | 0
4737.35 | 2018-05-08 04:18:51 | 1 | 4 | 充电 电流 阶跃 | 2172.00 | 4737.4 | 5.5 | - | - | - | 20.965 | 5.381 | 0.113 | 0 | 68.746 | 0 | 68.746 | 1.3633 | 0 | 1.3633 | 4.211 | 4.209 | 4.209 | 4.211 | 4.209 | 29.16 | 31.15 | 28.57 | 31.94 | 32.58 | 31.71 | 24.17 | 4.211 | 4.209 | 21.048 | 32.58 | 28.57 | 0
4738.35 | 2018-05-08 04:18:52 | 1 | 4 | 充电 电流 阶跃 | 2173.00 | 4738.4 | 5.5 | - | - | - | 20.984 | 5.389 | 0.113 | 0 | 68.7475 | 0 | 68.7475 | 1.3634 | 0 | 1.3634 | 4.211 | 4.209 | 4.209 | 4.211 | 4.208 | 29.25 | 31.19 | 28.55 | 32 | 32.61 | 31.8 | 24.21 | 4.211 | 4.208 | 21.048 | 32.61 | 28.55 | 0
4739.35 | 2018-05-08 04:18:53 | 1 | 4 | 充电 电流 阶跃 | 2174.00 | 4739.4 | 5.5 | - | - | - | 20.986 | 5.391 | 0.113 | 0 | 68.749 | 0 | 68.749 | 1.3634 | 0 | 1.3634 | 4.211 | 4.209 | 4.209 | 4.211 | 4.209 | 29.24 | 31.2 | 28.35 | 31.99 | 32.61 | 31.73 | 24.19 | 4.211 | 4.209 | 21.048 | 32.61 | 28.35 | 0
4740.35 | 2018-05-08 04:18:54 | 1 | 4 | 充电 电流 阶跃 | 2175.00 | 4740.4 | 5.5 | - | - | - | 20.991 | 5.388 | 0.113 | 0 | 68.7505 | 0 | 68.7505 | 1.3634 | 0 | 1.3634 | 4.211 | 4.209 | 4.209 | 4.211 | 4.209 | 29.19 | 31.19 | 28.55 | 31.87 | 32.49 | 31.68 | 24.09 | 4.211 | 4.209 | 21.048 | 32.49 | 28.55 | 0
4741.35 | 2018-05-08 04:18:55 | 1 | 4 | 充电 电流 阶跃 | 2176.00 | 4741.4 | 5.5 | - | - | - | 20.982 | 5.387 | 0.113 | 0 | 68.752 | 0 | 68.752 | 1.3634 | 0 | 1.3634 | 4.211 | 4.209 | 4.209 | 4.211 | 4.209 | 29.16 | 31.15 | 28.47 | 31.86 | 32.47 | 31.52 | 24.05 | 4.211 | 4.209 | 21.049 | 32.47 | 28.47 | 0
4742.35 | 2018-05-08 04:18:56 | 1 | 4 | 充电 电流 阶跃 | 2177.00 | 4742.4 | 5.5 | - | - | - | 20.976 | 5.392 | 0.113 | 0 | 68.7535 | 0 | 68.7535 | 1.3635 | 0 | 1.3635 | 4.211 | 4.209 | 4.209 | 4.211 | 4.209 | 29.28 | 31.16 | 28.5 | 31.88 | 32.6 | 31.68 | 24.04 | 4.211 | 4.209 | 21.048 | 32.6 | 28.5 | 0
4743.35 | 2018-05-08 04:18:57 | 1 | 4 | 充电 电流 阶跃 | 2178.00 | 4743.4 | 5.5 | - | - | - | 20.981 | 5.386 | 0.113 | 0 | 68.755 | 0 | 68.755 | 1.3635 | 0 | 1.3635 | 4.211 | 4.209 | 4.209 | 4.211 | 4.209 | 29.19 | 31.16 | 28.51 | 31.89 | 32.43 | 31.65 | 23.95 | 4.211 | 4.209 | 21.049 | 32.43 | 28.51 | 0
4744.35 | 2018-05-08 04:18:58 | 1 | 4 | 充电 电流 阶跃 | 2179.00 | 4744.4 | 5.5 | - | - | - | 20.966 | 5.396 | 0.113 | 0 | 68.7565 | 0 | 68.7565 | 1.3635 | 0 | 1.3635 | 4.211 | 4.209 | 4.209 | 4.211 | 4.209 | 29.28 | 31.06 | 28.56 | 31.92 | 32.45 | 31.55 | 23.98 | 4.211 | 4.209 | 21.049 | 32.45 | 28.56 | 0
4745.35 | 2018-05-08 04:18:59 | 1 | 4 | 充电 电流 阶跃 | 2180.00 | 4745.4 | 5.5 | - | - | - | 20.973 | 5.388 | 0.113 | 0 | 68.758 | 0 | 68.758 | 1.3636 | 0 | 1.3636 | 4.211 | 4.209 | 4.209 | 4.211 | 4.209 | 29.19 | 31.15 | 28.44 | 31.94 | 32.54 | 31.57 | 24.04 | 4.211 | 4.209 | 21.049 | 32.54 | 28.44 | 0
4746.35 | 2018-05-08 04:19:00 | 1 | 4 | 充电 电流 阶跃 | 2181.00 | 4746.4 | 5.5 | - | - | - | 20.986 | 5.386 | 0.113 | 0 | 68.7595 | 0 | 68.7595 | 1.3636 | 0 | 1.3636 | 4.211 | 4.209 | 4.209 | 4.211 | 4.209 | 29.27 | 31.3 | 28.37 | 32.01 | 32.56 | 31.78 | 24.03 | 4.211 | 4.209 | 21.049 | 32.56 | 28.37 | 0
4747.35 | 2018-05-08 04:19:01 | 1 | 4 | 充电 电流 阶跃 | 2182.00 | 4747.4 | 5.5 | - | - | - | 20.987 | 5.394 | 0.113 | 0 | 68.761 | 0 | 68.761 | 1.3636 | 0 | 1.3636 | 4.211 | 4.209 | 4.209 | 4.211 | 4.209 | 29.16 | 31.18 | 28.32 | 31.89 | 32.44 | 31.53 | 23.96 | 4.211 | 4.209 | 21.049 | 32.44 | 28.32 | 0
4748.35 | 2018-05-08 04:19:02 | 1 | 4 | 充电 电流 阶跃 | 2183.00 | 4748.4 | 5.5 | - | - | - | 20.985 | 5.386 | 0.113 | 0 | 68.7625 | 0 | 68.7625 | 1.3637 | 0 | 1.3637 | 4.211 | 4.21 | 4.209 | 4.211 | 4.209 | 29.17 | 31.19 | 28.46 | 31.89 | 32.48 | 31.54 | 24.14 | 4.211 | 4.209 | 21.049 | 32.48 | 28.46 | 0
4749.35 | 2018-05-08 04:19:03 | 1 | 4 | 充电 电流 阶跃 | 2184.00 | 4749.4 | 5.5 | - | - | - | 20.976 | 5.393 | 0.113 | 0 | 68.764 | 0 | 68.764 | 1.3637 | 0 | 1.3637 | 4.211 | 4.209 | 4.209 | 4.211 | 4.209 | 29.04 | 31.16 | 28.47 | 31.88 | 32.57 | 31.57 | 24.17 | 4.211 | 4.209 | 21.049 | 32.57 | 28.47 | 0
4750.35 | 2018-05-08 04:19:04 | 1 | 4 | 充电 电流 阶跃 | 2185.00 | 4750.4 | 5.5 | - | - | - | 20.976 | 5.386 | 0.113 | 0 | 68.7655 | 0 | 68.7655 | 1.3637 | 0 | 1.3637 | 4.211 | 4.209 | 4.209 | 4.211 | 4.209 | 29.12 | 31.17 | 28.3 | 31.86 | 32.4 | 31.58 | 24.11 | 4.211 | 4.209 | 21.049 | 32.4 | 28.3 | 0
4751.35 | 2018-05-08 04:19:05 | 1 | 4 | 充电 电流 阶跃 | 2186.00 | 4751.4 | 5.5 | - | - | - | 20.986 | 5.391 | 0.113 | 0 | 68.767 | 0 | 68.767 | 1.3638 | 0 | 1.3638 | 4.211 | 4.21 | 4.209 | 4.211 | 4.209 | 29.2 | 31.17 | 28.47 | 31.87 | 32.37 | 31.68 | 24.22 | 4.211 | 4.209 | 21.049 | 32.37 | 28.47 | 0
4752.35 | 2018-05-08 04:19:06 | 1 | 4 | 充电 电流 阶跃 | 2187.00 | 4752.4 | 5.5 | - | - | - | 20.986 | 5.383 | 0.113 | 0 | 68.7685 | 0 | 68.7685 | 1.3638 | 0 | 1.3638 | 4.211 | 4.209 | 4.209 | 4.211 | 4.209 | 29.2 | 31.21 | 28.49 | 31.96 | 32.66 | 31.65 | 24.18 | 4.211 | 4.209 | 21.049 | 32.66 | 28.49 | 0
4753.35 | 2018-05-08 04:19:07 | 1 | 4 | 充电 电流 阶跃 | 2188.00 | 4753.4 | 5.5 | - | - | - | 20.988 | 5.39 | 0.113 | 0 | 68.77 | 0 | 68.77 | 1.3638 | 0 | 1.3638 | 4.211 | 4.209 | 4.209 | 4.211 | 4.209 | 29.24 | 31.13 | 28.45 | 32.01 | 32.55 | 31.61 | 24.07 | 4.211 | 4.209 | 21.049 | 32.55 | 28.45 | 0
4754.35 | 2018-05-08 04:19:08 | 1 | 4 | 充电 电流 阶跃 | 2189.00 | 4754.4 | 5.5 | - | - | - | 20.994 | 5.392 | 0.113 | 0 | 68.7715 | 0 | 68.7715 | 1.3639 | 0 | 1.3639 | 4.211 | 4.21 | 4.209 | 4.211 | 4.209 | 29.22 | 31.11 | 28.35 | 31.95 | 32.47 | 31.59 | 24.16 | 4.211 | 4.209 | 21.05 | 32.47 | 28.35 | 0
4755.35 | 2018-05-08 04:19:09 | 1 | 4 | 充电 电流 阶跃 | 2190.00 | 4755.4 | 5.5 | - | - | - | 20.991 | 5.39 | 0.113 | 0 | 68.773 | 0 | 68.773 | 1.3639 | 0 | 1.3639 | 4.211 | 4.21 | 4.209 | 4.211 | 4.209 | 29.21 | 31.11 | 28.58 | 31.77 | 32.56 | 31.65 | 24.06 | 4.211 | 4.209 | 21.05 | 32.56 | 28.58 | 0
4756.35 | 2018-05-08 04:19:10 | 1 | 4 | 充电 电流 阶跃 | 2191.00 | 4756.4 | 5.5 | - | - | - | 20.986 | 5.387 | 0.113 | 0 | 68.7745 | 0 | 68.7745 | 1.3639 | 0 | 1.3639 | 4.211 | 4.209 | 4.209 | 4.211 | 4.209 | 29.1 | 31.14 | 28.56 | 31.85 | 32.48 | 31.55 | 24.1 | 4.211 | 4.209 | 21.05 | 32.48 | 28.56 | 0
4757.35 | 2018-05-08 04:19:11 | 1 | 4 | 充电 电流 阶跃 | 2192.00 | 4757.4 | 5.5 | - | - | - | 20.981 | 5.375 | 0.113 | 0 | 68.776 | 0 | 68.7759 | 1.3639 | 0 | 1.3639 | 4.211 | 4.21 | 4.209 | 4.211 | 4.209 | 29.33 | 31.09 | 28.47 | 31.79 | 32.48 | 31.45 | 24.17 | 4.211 | 4.209 | 21.05 | 32.48 | 28.47 | 0
4758.35 | 2018-05-08 04:19:12 | 1 | 4 | 充电 电流 阶跃 | 2193.00 | 4758.4 | 5.5 | - | - | - | 20.983 | 5.395 | 0.113 | 0 | 68.7775 | 0 | 68.7774 | 1.364 | 0 | 1.364 | 4.211 | 4.21 | 4.209 | 4.211 | 4.209 | 29.12 | 31.06 | 28.57 | 31.87 | 32.57 | 31.59 | 24.13 | 4.211 | 4.209 | 21.05 | 32.57 | 28.57 | 0
4759.35 | 2018-05-08 04:19:13 | 1 | 4 | 充电 电流 阶跃 | 2194.00 | 4759.4 | 5.5 | - | - | - | 20.98 | 5.381 | 0.113 | 0 | 68.7789 | 0 | 68.7789 | 1.364 | 0 | 1.364 | 4.211 | 4.21 | 4.209 | 4.211 | 4.209 | 29.19 | 31.11 | 28.46 | 31.88 | 32.42 | 31.73 | 24.05 | 4.211 | 4.209 | 21.05 | 32.42 | 28.46 | 0
4760.35 | 2018-05-08 04:19:14 | 1 | 4 | 充电 电流 阶跃 | 2195.00 | 4760.4 | 5.5 | - | - | - | 20.986 | 5.398 | 0.113 | 0 | 68.7804 | 0 | 68.7804 | 1.364 | 0 | 1.364 | 4.211 | 4.21 | 4.209 | 4.211 | 4.209 | 29.16 | 31.07 | 28.34 | 31.96 | 32.46 | 31.44 | 24.07 | 4.211 | 4.209 | 21.051 | 32.46 | 28.34 | 0
4761.35 | 2018-05-08 04:19:15 | 1 | 4 | 充电 电流 阶跃 | 2196.00 | 4761.4 | 5.5 | - | - | - | 20.988 | 5.389 | 0.113 | 0 | 68.7819 | 0 | 68.7819 | 1.3641 | 0 | 1.3641 | 4.211 | 4.21 | 4.209 | 4.211 | 4.209 | 29.14 | 31.12 | 28.54 | 31.92 | 32.55 | 31.6 | 24.14 | 4.211 | 4.209 | 21.05 | 32.55 | 28.54 | 0
4762.35 | 2018-05-08 04:19:16 | 1 | 4 | 充电 电流 阶跃 | 2197.00 | 4762.4 | 5.5 | - | - | - | 20.991 | 5.4 | 0.113 | 0 | 68.7834 | 0 | 68.7834 | 1.3641 | 0 | 1.3641 | 4.211 | 4.21 | 4.209 | 4.211 | 4.209 | 29.08 | 31.13 | 28.45 | 31.76 | 32.55 | 31.42 | 24.13 | 4.211 | 4.209 | 21.05 | 32.55 | 28.45 | 0
4763.35 | 2018-05-08 04:19:17 | 1 | 4 | 充电 电流 阶跃 | 2198.00 | 4763.4 | 5.5 | - | - | - | 20.979 | 5.39 | 0.113 | 0 | 68.7849 | 0 | 68.7849 | 1.3641 | 0 | 1.3641 | 4.211 | 4.21 | 4.209 | 4.211 | 4.209 | 29.14 | 31.08 | 28.51 | 31.68 | 32.43 | 31.49 | 24.04 | 4.211 | 4.209 | 21.051 | 32.43 | 28.51 | 0
4764.35 | 2018-05-08 04:19:18 | 1 | 4 | 充电 电流 阶跃 | 2199.00 | 4764.4 | 5.5 | - | - | - | 20.983 | 5.392 | 0.113 | 0 | 68.7864 | 0 | 68.7864 | 1.3642 | 0 | 1.3642 | 4.211 | 4.21 | 4.209 | 4.211 | 4.209 | 29.05 | 31.18 | 28.51 | 31.94 | 32.48 | 31.59 | 23.91 | 4.211 | 4.209 | 21.051 | 32.48 | 28.51 | 0
4765.35 | 2018-05-08 04:19:19 | 1 | 4 | 充电 电流 阶跃 | 2200.00 | 4765.4 | 5.5 | - | - | - | 20.993 | 5.388 | 0.113 | 0 | 68.7879 | 0 | 68.7879 | 1.3642 | 0 | 1.3642 | 4.211 | 4.21 | 4.209 | 4.212 | 4.209 | 29.09 | 31.04 | 28.44 | 31.93 | 32.39 | 31.45 | 24.14 | 4.212 | 4.209 | 21.051 | 32.39 | 28.44 | 0
4766.35 | 2018-05-08 04:19:20 | 1 | 4 | 充电 电流 阶跃 | 2201.00 | 4766.4 | 5.5 | - | - | - | 20.982 | 5.384 | 0.113 | 0 | 68.7894 | 0 | 68.7894 | 1.3642 | 0 | 1.3642 | 4.211 | 4.21 | 4.209 | 4.212 | 4.209 | 29.09 | 31.13 | 28.46 | 31.96 | 32.53 | 31.5 | 24.04 | 4.212 | 4.209 | 21.051 | 32.53 | 28.46 | 0
4767.35 | 2018-05-08 04:19:21 | 1 | 4 | 充电 电流 阶跃 | 2202.00 | 4767.4 | 5.5 | - | - | - | 20.984 | 5.401 | 0.113 | 0 | 68.7909 | 0 | 68.7909 | 1.3643 | 0 | 1.3643 | 4.211 | 4.21 | 4.209 | 4.212 | 4.209 | 29.02 | 31.03 | 28.5 | 31.74 | 32.47 | 31.45 | 24.1 | 4.212 | 4.209 | 21.051 | 32.47 | 28.5 | 0
4768.35 | 2018-05-08 04:19:22 | 1 | 4 | 充电 电流 阶跃 | 2203.00 | 4768.4 | 5.5 | - | - | - | 20.978 | 5.392 | 0.113 | 0 | 68.7924 | 0 | 68.7924 | 1.3643 | 0 | 1.3643 | 4.211 | 4.21 | 4.209 | 4.212 | 4.209 | 29.16 | 31 | 28.44 | 31.95 | 32.44 | 31.55 | 23.89 | 4.212 | 4.209 | 21.051 | 32.44 | 28.44 | 0
4769.35 | 2018-05-08 04:19:23 | 1 | 4 | 充电 电流 阶跃 | 2204.00 | 4769.4 | 5.5 | - | - | - | 20.986 | 5.394 | 0.113 | 0 | 68.7939 | 0 | 68.7939 | 1.3643 | 0 | 1.3643 | 4.211 | 4.21 | 4.209 | 4.211 | 4.209 | 29.21 | 31.08 | 28.39 | 31.8 | 32.45 | 31.6 | 24.1 | 4.211 | 4.209 | 21.051 | 32.45 | 28.39 | 0
4770.35 | 2018-05-08 04:19:24 | 1 | 4 | 充电 电流 阶跃 | 2205.00 | 4770.4 | 5.5 | - | - | - | 20.986 | 5.39 | 0.113 | 0 | 68.7954 | 0 | 68.7954 | 1.3644 | 0 | 1.3644 | 4.212 | 4.21 | 4.209 | 4.211 | 4.209 | 29.11 | 31 | 28.5 | 31.84 | 32.4 | 31.49 | 24.07 | 4.212 | 4.209 | 21.051 | 32.4 | 28.5 | 0
4771.35 | 2018-05-08 04:19:25 | 1 | 4 | 充电 电流 阶跃 | 2206.00 | 4771.4 | 5.5 | - | - | - | 20.982 | 5.395 | 0.113 | 0 | 68.7969 | 0 | 68.7969 | 1.3644 | 0 | 1.3644 | 4.211 | 4.21 | 4.209 | 4.212 | 4.209 | 29.16 | 30.96 | 28.37 | 31.78 | 32.44 | 31.51 | 24.07 | 4.212 | 4.209 | 21.051 | 32.44 | 28.37 | 0
4772.35 | 2018-05-08 04:19:26 | 1 | 4 | 充电 电流 阶跃 | 2207.00 | 4772.4 | 5.5 | - | - | - | 20.978 | 5.382 | 0.113 | 0 | 68.7984 | 0 | 68.7984 | 1.3644 | 0 | 1.3644 | 4.212 | 4.21 | 4.209 | 4.212 | 4.209 | 29 | 30.89 | 28.43 | 31.85 | 32.47 | 31.58 | 24.06 | 4.212 | 4.209 | 21.051 | 32.47 | 28.43 | 0
4773.35 | 2018-05-08 04:19:27 | 1 | 4 | 充电 电流 阶跃 | 2208.00 | 4773.4 | 5.5 | - | - | - | 20.987 | 5.397 | 0.113 | 0 | 68.7999 | 0 | 68.7999 | 1.3645 | 0 | 1.3645 | 4.212 | 4.21 | 4.209 | 4.212 | 4.209 | 29.16 | 31.09 | 28.31 | 31.92 | 32.56 | 31.62 | 24.05 | 4.212 | 4.209 | 21.052 | 32.56 | 28.31 | 0
4774.35 | 2018-05-08 04:19:28 | 1 | 4 | 充电 电流 阶跃 | 2209.00 | 4774.4 | 5.5 | - | - | - | 20.982 | 5.383 | 0.113 | 0 | 68.8014 | 0 | 68.8014 | 1.3645 | 0 | 1.3645 | 4.212 | 4.21 | 4.209 | 4.212 | 4.209 | 29.02 | 31.04 | 28.37 | 31.84 | 32.46 | 31.52 | 24.18 | 4.212 | 4.209 | 21.052 | 32.46 | 28.37 | 0
4775.35 | 2018-05-08 04:19:29 | 1 | 4 | 充电 电流 阶跃 | 2210.00 | 4775.4 | 5.5 | - | - | - | 20.984 | 5.395 | 0.113 | 0 | 68.8029 | 0 | 68.8029 | 1.3645 | 0 | 1.3645 | 4.212 | 4.21 | 4.209 | 4.212 | 4.209 | 29.18 | 31.06 | 28.5 | 31.8 | 32.46 | 31.5 | 24.04 | 4.212 | 4.209 | 21.052 | 32.46 | 28.5 | 0
4776.35 | 2018-05-08 04:19:30 | 1 | 4 | 充电 电流 阶跃 | 2211.00 | 4776.4 | 5.5 | - | - | - | 20.98 | 5.4 | 0.113 | 0 | 68.8044 | 0 | 68.8044 | 1.3645 | 0 | 1.3645 | 4.212 | 4.21 | 4.209 | 4.212 | 4.209 | 29.06 | 31.01 | 28.2 | 31.85 | 32.45 | 31.58 | 23.93 | 4.212 | 4.209 | 21.052 | 32.45 | 28.2 | 0
4777.35 | 2018-05-08 04:19:31 | 1 | 4 | 充电 电流 阶跃 | 2212.00 | 4777.4 | 5.5 | - | - | - | 20.986 | 5.396 | 0.113 | 0 | 68.8059 | 0 | 68.8059 | 1.3646 | 0 | 1.3646 | 4.212 | 4.21 | 4.209 | 4.212 | 4.209 | 28.96 | 31.05 | 28.34 | 31.81 | 32.39 | 31.59 | 23.98 | 4.212 | 4.209 | 21.052 | 32.39 | 28.34 | 0
4778.35 | 2018-05-08 04:19:32 | 1 | 4 | 充电 电流 阶跃 | 2213.00 | 4778.4 | 5.5 | - | - | - | 20.982 | 5.386 | 0.113 | 0 | 68.8074 | 0 | 68.8074 | 1.3646 | 0 | 1.3646 | 4.212 | 4.21 | 4.209 | 4.212 | 4.209 | 29.26 | 31.12 | 28.41 | 31.95 | 32.44 | 31.58 | 24.01 | 4.212 | 4.209 | 21.052 | 32.44 | 28.41 | 0
4779.35 | 2018-05-08 04:19:33 | 1 | 4 | 充电 电流 阶跃 | 2214.00 | 4779.4 | 5.5 | - | - | - | 20.978 | 5.389 | 0.113 | 0 | 68.8089 | 0 | 68.8089 | 1.3646 | 0 | 1.3646 | 4.212 | 4.21 | 4.209 | 4.212 | 4.209 | 28.98 | 31.05 | 28.43 | 31.81 | 32.34 | 31.66 | 23.94 | 4.212 | 4.209 | 21.052 | 32.34 | 28.43 | 0
4780.35 | 2018-05-08 04:19:34 | 1 | 4 | 充电 电流 阶跃 | 2215.00 | 4780.4 | 5.5 | - | - | - | 20.978 | 5.393 | 0.113 | 0 | 68.8104 | 0 | 68.8104 | 1.3647 | 0 | 1.3647 | 4.212 | 4.21 | 4.209 | 4.212 | 4.209 | 29.11 | 31.12 | 28.39 | 31.85 | 32.55 | 31.65 | 23.96 | 4.212 | 4.209 | 21.052 | 32.55 | 28.39 | 0
4781.35 | 2018-05-08 04:19:35 | 1 | 4 | 充电 电流 阶跃 | 2216.00 | 4781.4 | 5.5 | - | - | - | 20.981 | 5.387 | 0.113 | 0 | 68.8119 | 0 | 68.8119 | 1.3647 | 0 | 1.3647 | 4.212 | 4.21 | 4.21 | 4.212 | 4.21 | 29.09 | 31.15 | 28.48 | 31.88 | 32.48 | 31.48 | 24.15 | 4.212 | 4.21 | 21.053 | 32.48 | 28.48 | 0
4782.35 | 2018-05-08 04:19:36 | 1 | 4 | 充电 电流 阶跃 | 2217.00 | 4782.4 | 5.5 | - | - | - | 20.984 | 5.388 | 0.113 | 0 | 68.8134 | 0 | 68.8134 | 1.3647 | 0 | 1.3647 | 4.212 | 4.21 | 4.209 | 4.212 | 4.209 | 29.06 | 31.05 | 28.47 | 31.92 | 32.47 | 31.47 | 23.99 | 4.212 | 4.209 | 21.052 | 32.47 | 28.47 | 0
4783.35 | 2018-05-08 04:19:37 | 1 | 4 | 充电 电流 阶跃 | 2218.00 | 4783.4 | 5.5 | - | - | - | 20.986 | 5.38 | 0.113 | 0 | 68.8149 | 0 | 68.8149 | 1.3648 | 0 | 1.3648 | 4.212 | 4.21 | 4.209 | 4.212 | 4.21 | 28.95 | 31.08 | 28.45 | 31.78 | 32.4 | 31.58 | 24.01 | 4.212 | 4.209 | 21.052 | 32.4 | 28.45 | 0
4784.35 | 2018-05-08 04:19:38 | 1 | 4 | 充电 电流 阶跃 | 2219.00 | 4784.4 | 5.5 | - | - | - | 20.986 | 5.391 | 0.113 | 0 | 68.8164 | 0 | 68.8164 | 1.3648 | 0 | 1.3648 | 4.212 | 4.21 | 4.21 | 4.212 | 4.21 | 29.04 | 31.03 | 28.34 | 31.75 | 32.37 | 31.45 | 24.04 | 4.212 | 4.21 | 21.053 | 32.37 | 28.34 | 0
4785.35 | 2018-05-08 04:19:39 | 1 | 4 | 充电 电流 阶跃 | 2220.00 | 4785.4 | 5.5 | - | - | - | 20.986 | 5.383 | 0.113 | 0 | 68.8179 | 0 | 68.8179 | 1.3648 | 0 | 1.3648 | 4.212 | 4.21 | 4.21 | 4.212 | 4.21 | 29.09 | 31.16 | 28.39 | 31.74 | 32.39 | 31.55 | 24.02 | 4.212 | 4.21 | 21.053 | 32.39 | 28.39 | 0
4786.35 | 2018-05-08 04:19:40 | 1 | 4 | 充电 电流 阶跃 | 2221.00 | 4786.4 | 5.5 | - | - | - | 20.978 | 5.377 | 0.113 | 0 | 68.8194 | 0 | 68.8193 | 1.3649 | 0 | 1.3649 | 4.212 | 4.21 | 4.21 | 4.212 | 4.21 | 29.22 | 31.14 | 28.39 | 31.76 | 32.47 | 31.5 | 23.99 | 4.212 | 4.21 | 21.053 | 32.47 | 28.39 | 0
4787.35 | 2018-05-08 04:19:41 | 1 | 4 | 充电 电流 阶跃 | 2222.00 | 4787.4 | 5.5 | - | - | - | 20.979 | 5.39 | 0.113 | 0 | 68.8209 | 0 | 68.8208 | 1.3649 | 0 | 1.3649 | 4.212 | 4.21 | 4.21 | 4.212 | 4.21 | 29.11 | 31.03 | 28.45 | 31.84 | 32.48 | 31.39 | 24.01 | 4.212 | 4.21 | 21.053 | 32.48 | 28.45 | 0
4788.35 | 2018-05-08 04:19:42 | 1 | 4 | 充电 电流 阶跃 | 2223.00 | 4788.4 | 5.5 | - | - | - | 20.979 | 5.39 | 0.113 | 0 | 68.8223 | 0 | 68.8223 | 1.3649 | 0 | 1.3649 | 4.212 | 4.21 | 4.21 | 4.212 | 4.21 | 29.04 | 31.12 | 28.36 | 31.94 | 32.55 | 31.56 | 23.99 | 4.212 | 4.21 | 21.053 | 32.55 | 28.36 | 0
4789.35 | 2018-05-08 04:19:43 | 1 | 4 | 充电 电流 阶跃 | 2224.00 | 4789.4 | 5.5 | - | - | - | 20.976 | 5.383 | 0.113 | 0 | 68.8238 | 0 | 68.8238 | 1.365 | 0 | 1.365 | 4.212 | 4.21 | 4.21 | 4.212 | 4.21 | 29.22 | 31.1 | 28.43 | 31.88 | 32.39 | 31.46 | 23.98 | 4.212 | 4.21 | 21.053 | 32.39 | 28.43 | 0
4790.35 | 2018-05-08 04:19:44 | 1 | 4 | 充电 电流 阶跃 | 2225.00 | 4790.4 | 5.5 | - | - | - | 20.986 | 5.37 | 0.113 | 0 | 68.8253 | 0 | 68.8253 | 1.365 | 0 | 1.365 | 4.212 | 4.21 | 4.21 | 4.212 | 4.21 | 29.05 | 31.01 | 28.32 | 31.86 | 32.41 | 31.45 | 23.98 | 4.212 | 4.21 | 21.053 | 32.41 | 28.32 | 0
4791.35 | 2018-05-08 04:19:45 | 1 | 4 | 充电 电流 阶跃 | 2226.00 | 4791.4 | 5.5 | - | - | - | 20.976 | 5.398 | 0.113 | 0 | 68.8268 | 0 | 68.8268 | 1.365 | 0 | 1.365 | 4.212 | 4.21 | 4.21 | 4.212 | 4.21 | 29.16 | 31.03 | 28.34 | 31.8 | 32.52 | 31.65 | 23.97 | 4.212 | 4.21 | 21.053 | 32.52 | 28.34 | 0
4792.35 | 2018-05-08 04:19:46 | 1 | 4 | 充电 电流 阶跃 | 2227.00 | 4792.4 | 5.5 | - | - | - | 20.986 | 5.391 | 0.113 | 0 | 68.8283 | 0 | 68.8283 | 1.365 | 0 | 1.365 | 4.212 | 4.21 | 4.21 | 4.212 | 4.21 | 29.03 | 31.08 | 28.32 | 31.76 | 32.38 | 31.71 | 24.07 | 4.212 | 4.21 | 21.053 | 32.38 | 28.32 | 0
4793.35 | 2018-05-08 04:19:47 | 1 | 4 | 充电 电流 阶跃 | 2228.00 | 4793.4 | 5.5 | - | - | - | 20.986 | 5.402 | 0.113 | 0 | 68.8298 | 0 | 68.8298 | 1.3651 | 0 | 1.3651 | 4.212 | 4.21 | 4.21 | 4.212 | 4.21 | 29.08 | 31.17 | 28.51 | 31.91 | 32.44 | 31.61 | 24 | 4.212 | 4.21 | 21.054 | 32.44 | 28.51 | 0
4794.35 | 2018-05-08 04:19:48 | 1 | 4 | 充电 电流 阶跃 | 2229.00 | 4794.4 | 5.5 | - | - | - | 20.972 | 5.389 | 0.113 | 0 | 68.8313 | 0 | 68.8313 | 1.3651 | 0 | 1.3651 | 4.212 | 4.21 | 4.21 | 4.212 | 4.21 | 29.04 | 31.06 | 28.43 | 31.76 | 32.31 | 31.55 | 24.1 | 4.212 | 4.21 | 21.054 | 32.31 | 28.43 | 0
4795.35 | 2018-05-08 04:19:49 | 1 | 4 | 充电 电流 阶跃 | 2230.00 | 4795.4 | 5.5 | - | - | - | 20.983 | 5.386 | 0.113 | 0 | 68.8328 | 0 | 68.8328 | 1.3651 | 0 | 1.3651 | 4.212 | 4.21 | 4.21 | 4.212 | 4.21 | 29.03 | 31.02 | 28.39 | 31.85 | 32.3 | 31.46 | 23.92 | 4.212 | 4.21 | 21.054 | 32.3 | 28.39 | 0
4796.35 | 2018-05-08 04:19:50 | 1 | 4 | 充电 电流 阶跃 | 2231.00 | 4796.4 | 5.5 | - | - | - | 20.979 | 5.384 | 0.113 | 0 | 68.8343 | 0 | 68.8343 | 1.3652 | 0 | 1.3652 | 4.212 | 4.21 | 4.21 | 4.212 | 4.21 | 28.98 | 30.98 | 28.39 | 31.94 | 32.41 | 31.44 | 24.12 | 4.212 | 4.21 | 21.054 | 32.41 | 28.39 | 0
4797.35 | 2018-05-08 04:19:51 | 1 | 4 | 充电 电流 阶跃 | 2232.00 | 4797.4 | 5.5 | - | - | - | 20.984 | 5.382 | 0.113 | 0 | 68.8358 | 0 | 68.8358 | 1.3652 | 0 | 1.3652 | 4.212 | 4.21 | 4.21 | 4.212 | 4.21 | 29.18 | 30.97 | 28.33 | 31.72 | 32.4 | 31.43 | 23.99 | 4.212 | 4.21 | 21.054 | 32.4 | 28.33 | 0
4798.35 | 2018-05-08 04:19:52 | 1 | 4 | 充电 电流 阶跃 | 2233.00 | 4798.4 | 5.5 | - | - | - | 20.978 | 5.382 | 0.113 | 0 | 68.8373 | 0 | 68.8373 | 1.3652 | 0 | 1.3652 | 4.212 | 4.21 | 4.21 | 4.212 | 4.21 | 29.19 | 31 | 28.3 | 31.72 | 32.35 | 31.54 | 24.08 | 4.212 | 4.21 | 21.054 | 32.35 | 28.3 | 0
4799.35 | 2018-05-08 04:19:53 | 1 | 4 | 充电 电流 阶跃 | 2234.00 | 4799.4 | 5.5 | - | - | - | 20.988 | 5.387 | 0.113 | 0 | 68.8388 | 0 | 68.8388 | 1.3653 | 0 | 1.3653 | 4.212 | 4.21 | 4.21 | 4.212 | 4.21 | 29.02 | 31.02 | 28.35 | 31.81 | 32.46 | 31.39 | 24.01 | 4.212 | 4.21 | 21.054 | 32.46 | 28.35 | 0
4800.35 | 2018-05-08 04:19:54 | 1 | 4 | 充电 电流 阶跃 | 2235.00 | 4800.4 | 5.5 | - | - | - | 20.986 | 5.385 | 0.113 | 0 | 68.8403 | 0 | 68.8403 | 1.3653 | 0 | 1.3653 | 4.212 | 4.21 | 4.21 | 4.212 | 4.21 | 29.08 | 31.03 | 28.32 | 31.66 | 32.32 | 31.39 | 24.03 | 4.212 | 4.21 | 21.054 | 32.32 | 28.32 | 0
4801.35 | 2018-05-08 04:19:55 | 1 | 4 | 充电 电流 阶跃 | 2236.00 | 4801.4 | 5.5 | - | - | - | 20.978 | 5.378 | 0.113 | 0 | 68.8418 | 0 | 68.8418 | 1.3653 | 0 | 1.3653 | 4.212 | 4.21 | 4.21 | 4.212 | 4.21 | 29.09 | 31.04 | 28.27 | 31.79 | 32.35 | 31.54 | 24.07 | 4.212 | 4.21 | 21.054 | 32.35 | 28.27 | 0
4802.35 | 2018-05-08 04:19:56 | 1 | 4 | 充电 电流 阶跃 | 2237.00 | 4802.4 | 5.5 | - | - | - | 20.986 | 5.397 | 0.113 | 0 | 68.8433 | 0 | 68.8433 | 1.3654 | 0 | 1.3654 | 4.212 | 4.21 | 4.21 | 4.212 | 4.21 | 29 | 30.97 | 28.36 | 31.69 | 32.44 | 31.5 | 23.96 | 4.212 | 4.21 | 21.054 | 32.44 | 28.36 | 0
4803.35 | 2018-05-08 04:19:57 | 1 | 4 | 充电 电流 阶跃 | 2238.00 | 4803.4 | 5.5 | - | - | - | 20.972 | 5.382 | 0.113 | 0 | 68.8448 | 0 | 68.8448 | 1.3654 | 0 | 1.3654 | 4.212 | 4.21 | 4.21 | 4.212 | 4.21 | 29.05 | 31 | 28.28 | 31.79 | 32.4 | 31.53 | 24.03 | 4.212 | 4.21 | 21.054 | 32.4 | 28.28 | 0
4804.35 | 2018-05-08 04:19:58 | 1 | 4 | 充电 电流 阶跃 | 2239.00 | 4804.4 | 5.5 | - | - | - | 20.987 | 5.384 | 0.113 | 0 | 68.8463 | 0 | 68.8463 | 1.3654 | 0 | 1.3654 | 4.212 | 4.21 | 4.21 | 4.212 | 4.21 | 29.05 | 31.01 | 28.28 | 31.75 | 32.37 | 31.5 | 23.88 | 4.212 | 4.21 | 21.054 | 32.37 | 28.28 | 0
4805.35 | 2018-05-08 04:19:59 | 1 | 4 | 充电 电流 阶跃 | 2240.00 | 4805.4 | 5.5 | - | - | - | 20.993 | 5.381 | 0.113 | 0 | 68.8478 | 0 | 68.8478 | 1.3655 | 0 | 1.3655 | 4.212 | 4.21 | 4.21 | 4.212 | 4.21 | 28.94 | 31.02 | 28.59 | 31.72 | 32.45 | 31.43 | 23.95 | 4.212 | 4.21 | 21.055 | 32.45 | 28.59 | 0
4806.35 | 2018-05-08 04:20:00 | 1 | 4 | 充电 电流 阶跃 | 2241.00 | 4806.4 | 5.5 | - | - | - | 20.993 | 5.399 | 0.113 | 0 | 68.8493 | 0 | 68.8493 | 1.3655 | 0 | 1.3655 | 4.212 | 4.21 | 4.21 | 4.212 | 4.21 | 29.16 | 31 | 28.27 | 31.71 | 32.42 | 31.59 | 23.97 | 4.212 | 4.21 | 21.055 | 32.42 | 28.27 | 0
4807.35 | 2018-05-08 04:20:01 | 1 | 4 | 充电 电流 阶跃 | 2242.00 | 4807.4 | 5.5 | - | - | - | 20.984 | 5.396 | 0.113 | 0 | 68.8508 | 0 | 68.8508 | 1.3655 | 0 | 1.3655 | 4.212 | 4.21 | 4.21 | 4.212 | 4.21 | 29.16 | 31.1 | 28.39 | 31.78 | 32.37 | 31.31 | 23.97 | 4.212 | 4.21 | 21.055 | 32.37 | 28.39 | 0
4808.35 | 2018-05-08 04:20:02 | 1 | 4 | 充电 电流 阶跃 | 2243.00 | 4808.4 | 5.5 | - | - | - | 20.986 | 5.4 | 0.113 | 0 | 68.8523 | 0 | 68.8523 | 1.3656 | 0 | 1.3656 | 4.212 | 4.211 | 4.21 | 4.212 | 4.21 | 29.04 | 31.17 | 28.39 | 31.73 | 32.47 | 31.4 | 23.91 | 4.212 | 4.21 | 21.055 | 32.47 | 28.39 | 0
4809.35 | 2018-05-08 04:20:03 | 1 | 4 | 充电 电流 阶跃 | 2244.00 | 4809.4 | 5.5 | - | - | - | 20.99 | 5.4 | 0.113 | 0 | 68.8538 | 0 | 68.8538 | 1.3656 | 0 | 1.3656 | 4.212 | 4.211 | 4.21 | 4.212 | 4.21 | 29.03 | 31.04 | 28.44 | 31.78 | 32.45 | 31.43 | 23.99 | 4.212 | 4.21 | 21.055 | 32.45 | 28.44 | 0
4810.35 | 2018-05-08 04:20:04 | 1 | 4 | 充电 电流 阶跃 | 2245.00 | 4810.4 | 5.5 | - | - | - | 20.985 | 5.386 | 0.113 | 0 | 68.8553 | 0 | 68.8553 | 1.3656 | 0 | 1.3656 | 4.212 | 4.211 | 4.21 | 4.212 | 4.21 | 29 | 30.96 | 28.36 | 31.69 | 32.43 | 31.42 | 23.99 | 4.212 | 4.21 | 21.055 | 32.43 | 28.36 | 0
4811.35 | 2018-05-08 04:20:05 | 1 | 4 | 充电 电流 阶跃 | 2246.00 | 4811.4 | 5.5 | - | - | - | 20.977 | 5.391 | 0.113 | 0 | 68.8568 | 0 | 68.8568 | 1.3656 | 0 | 1.3656 | 4.212 | 4.211 | 4.21 | 4.212 | 4.21 | 29.03 | 31.05 | 28.37 | 31.7 | 32.44 | 31.61 | 23.83 | 4.212 | 4.21 | 21.055 | 32.44 | 28.37 | 0
4812.35 | 2018-05-08 04:20:06 | 1 | 4 | 充电 电流 阶跃 | 2247.00 | 4812.4 | 5.5 | - | - | - | 20.983 | 5.384 | 0.113 | 0 | 68.8583 | 0 | 68.8583 | 1.3657 | 0 | 1.3657 | 4.212 | 4.211 | 4.21 | 4.212 | 4.21 | 29.17 | 31.01 | 28.43 | 31.82 | 32.4 | 31.34 | 23.98 | 4.212 | 4.21 | 21.055 | 32.4 | 28.43 | 0
4813.35 | 2018-05-08 04:20:07 | 1 | 4 | 充电 电流 阶跃 | 2248.00 | 4813.4 | 5.5 | - | - | - | 20.98 | 5.385 | 0.113 | 0 | 68.8598 | 0 | 68.8598 | 1.3657 | 0 | 1.3657 | 4.212 | 4.211 | 4.21 | 4.212 | 4.21 | 29.14 | 31.02 | 28.28 | 31.84 | 32.39 | 31.5 | 24.11 | 4.212 | 4.21 | 21.055 | 32.39 | 28.28 | 0
4814.35 | 2018-05-08 04:20:08 | 1 | 4 | 充电 电流 阶跃 | 2249.00 | 4814.4 | 5.5 | - | - | - | 20.986 | 5.398 | 0.113 | 0 | 68.8613 | 0 | 68.8613 | 1.3657 | 0 | 1.3657 | 4.212 | 4.211 | 4.21 | 4.212 | 4.21 | 29.07 | 30.97 | 28.43 | 31.64 | 32.37 | 31.36 | 23.83 | 4.212 | 4.21 | 21.055 | 32.37 | 28.43 | 0
4815.35 | 2018-05-08 04:20:09 | 1 | 4 | 充电 电流 阶跃 | 2250.00 | 4815.4 | 5.5 | - | - | - | 20.986 | 5.385 | 0.113 | 0 | 68.8628 | 0 | 68.8628 | 1.3658 | 0 | 1.3658 | 4.212 | 4.211 | 4.21 | 4.212 | 4.21 | 29.09 | 31.11 | 28.42 | 31.76 | 32.33 | 31.48 | 24.05 | 4.212 | 4.21 | 21.056 | 32.33 | 28.42 | 0
4816.35 | 2018-05-08 04:20:10 | 1 | 4 | 充电 电流 阶跃 | 2251.00 | 4816.4 | 5.5 | - | - | - | 20.995 | 5.393 | 0.113 | 0 | 68.8643 | 0 | 68.8642 | 1.3658 | 0 | 1.3658 | 4.212 | 4.211 | 4.21 | 4.212 | 4.21 | 29.03 | 30.98 | 28.44 | 31.85 | 32.4 | 31.52 | 24.01 | 4.212 | 4.21 | 21.056 | 32.4 | 28.44 | 0
4817.35 | 2018-05-08 04:20:11 | 1 | 4 | 充电 电流 阶跃 | 2252.00 | 4817.4 | 5.5 | - | - | - | 20.973 | 5.386 | 0.113 | 0 | 68.8658 | 0 | 68.8657 | 1.3658 | 0 | 1.3658 | 4.212 | 4.211 | 4.21 | 4.212 | 4.21 | 29.07 | 30.98 | 28.27 | 31.75 | 32.44 | 31.31 | 24.11 | 4.212 | 4.21 | 21.056 | 32.44 | 28.27 | 0
4818.35 | 2018-05-08 04:20:12 | 1 | 4 | 充电 电流 阶跃 | 2253.00 | 4818.4 | 5.5 | - | - | - | 20.986 | 5.393 | 0.113 | 0 | 68.8672 | 0 | 68.8672 | 1.3659 | 0 | 1.3659 | 4.212 | 4.211 | 4.21 | 4.212 | 4.21 | 29.19 | 31.05 | 28.41 | 31.73 | 32.32 | 31.54 | 24.18 | 4.212 | 4.21 | 21.056 | 32.32 | 28.41 | 0
4819.35 | 2018-05-08 04:20:13 | 1 | 4 | 充电 电流 阶跃 | 2254.00 | 4819.4 | 5.5 | - | - | - | 20.99 | 5.41 | 0.114 | 0 | 68.8687 | 0 | 68.8687 | 1.3659 | 0 | 1.3659 | 4.213 | 4.211 | 4.21 | 4.212 | 4.21 | 29.04 | 31.13 | 28.37 | 31.75 | 32.39 | 31.4 | 24.19 | 4.213 | 4.21 | 21.056 | 32.39 | 28.37 | 0
4820.35 | 2018-05-08 04:20:14 | 1 | 4 | 充电 电流 阶跃 | 2255.00 | 4820.4 | 5.5 | - | - | - | 20.986 | 5.379 | 0.113 | 0 | 68.8702 | 0 | 68.8702 | 1.3659 | 0 | 1.3659 | 4.212 | 4.211 | 4.21 | 4.213 | 4.21 | 29.02 | 31.13 | 28.34 | 31.83 | 32.37 | 31.5 | 24.03 | 4.213 | 4.21 | 21.056 | 32.37 | 28.34 | 0
4821.35 | 2018-05-08 04:20:15 | 1 | 4 | 充电 电流 阶跃 | 2256.00 | 4821.4 | 5.5 | - | - | - | 20.979 | 5.38 | 0.113 | 0 | 68.8717 | 0 | 68.8717 | 1.366 | 0 | 1.366 | 4.212 | 4.211 | 4.21 | 4.212 | 4.21 | 29.04 | 31.06 | 28.26 | 31.74 | 32.4 | 31.47 | 24.18 | 4.212 | 4.21 | 21.056 | 32.4 | 28.26 | 0
4822.35 | 2018-05-08 04:20:16 | 1 | 4 | 充电 电流 阶跃 | 2257.00 | 4822.4 | 5.5 | - | - | - | 20.984 | 5.39 | 0.113 | 0 | 68.8732 | 0 | 68.8732 | 1.366 | 0 | 1.366 | 4.213 | 4.211 | 4.21 | 4.213 | 4.21 | 29.06 | 31.13 | 28.3 | 31.84 | 32.41 | 31.4 | 24.03 | 4.213 | 4.21 | 21.056 | 32.41 | 28.3 | 0
4823.35 | 2018-05-08 04:20:17 | 1 | 4 | 充电 电流 阶跃 | 2258.00 | 4823.4 | 5.5 | - | - | - | 20.991 | 5.398 | 0.113 | 0 | 68.8747 | 0 | 68.8747 | 1.366 | 0 | 1.366 | 4.212 | 4.211 | 4.21 | 4.213 | 4.21 | 28.89 | 30.88 | 28.23 | 31.64 | 32.29 | 31.31 | 23.9 | 4.213 | 4.21 | 21.056 | 32.29 | 28.23 | 0
4824.35 | 2018-05-08 04:20:18 | 1 | 4 | 充电 电流 阶跃 | 2259.00 | 4824.4 | 5.5 | - | - | - | 20.986 | 5.388 | 0.113 | 0 | 68.8762 | 0 | 68.8762 | 1.3661 | 0 | 1.3661 | 4.212 | 4.211 | 4.21 | 4.213 | 4.21 | 29.11 | 30.92 | 28.42 | 31.71 | 32.41 | 31.37 | 23.99 | 4.213 | 4.21 | 21.057 | 32.41 | 28.42 | 0
4825.35 | 2018-05-08 04:20:19 | 1 | 4 | 充电 电流 阶跃 | 2260.00 | 4825.4 | 5.5 | - | - | - | 20.988 | 5.383 | 0.113 | 0 | 68.8777 | 0 | 68.8777 | 1.3661 | 0 | 1.3661 | 4.213 | 4.211 | 4.21 | 4.213 | 4.21 | 29.13 | 30.95 | 28.35 | 31.76 | 32.28 | 31.38 | 23.98 | 4.213 | 4.21 | 21.056 | 32.28 | 28.35 | 0
4826.35 | 2018-05-08 04:20:20 | 1 | 4 | 充电 电流 阶跃 | 2261.00 | 4826.4 | 5.5 | - | - | - | 20.986 | 5.395 | 0.113 | 0 | 68.8792 | 0 | 68.8792 | 1.3661 | 0 | 1.3661 | 4.213 | 4.211 | 4.21 | 4.213 | 4.21 | 29.12 | 31.11 | 28.44 | 31.75 | 32.3 | 31.34 | 23.98 | 4.213 | 4.21 | 21.057 | 32.3 | 28.44 | 0
4827.35 | 2018-05-08 04:20:21 | 1 | 4 | 充电 电流 阶跃 | 2262.00 | 4827.4 | 5.5 | - | - | - | 20.986 | 5.386 | 0.113 | 0 | 68.8807 | 0 | 68.8807 | 1.3661 | 0 | 1.3661 | 4.213 | 4.211 | 4.21 | 4.213 | 4.21 | 29.08 | 30.97 | 28.29 | 31.68 | 32.33 | 31.39 | 23.95 | 4.213 | 4.21 | 21.057 | 32.33 | 28.29 | 0
4828.35 | 2018-05-08 04:20:22 | 1 | 4 | 充电 电流 阶跃 | 2263.00 | 4828.4 | 5.5 | - | - | - | 20.986 | 5.383 | 0.113 | 0 | 68.8822 | 0 | 68.8822 | 1.3662 | 0 | 1.3662 | 4.213 | 4.211 | 4.21 | 4.213 | 4.21 | 29.07 | 31.02 | 28.3 | 31.82 | 32.39 | 31.38 | 23.97 | 4.213 | 4.21 | 21.057 | 32.39 | 28.3 | 0
4829.35 | 2018-05-08 04:20:23 | 1 | 4 | 充电 电流 阶跃 | 2264.00 | 4829.4 | 5.5 | - | - | - | 20.986 | 5.387 | 0.113 | 0 | 68.8837 | 0 | 68.8837 | 1.3662 | 0 | 1.3662 | 4.213 | 4.211 | 4.21 | 4.213 | 4.21 | 29.12 | 30.99 | 28.33 | 31.78 | 32.51 | 31.6 | 24.06 | 4.213 | 4.21 | 21.057 | 32.51 | 28.33 | 0
4830.35 | 2018-05-08 04:20:24 | 1 | 4 | 充电 电流 阶跃 | 2265.00 | 4830.4 | 5.5 | - | - | - | 20.991 | 5.387 | 0.113 | 0 | 68.8852 | 0 | 68.8852 | 1.3662 | 0 | 1.3662 | 4.213 | 4.211 | 4.21 | 4.213 | 4.21 | 29.18 | 31.05 | 28.24 | 31.7 | 32.43 | 31.45 | 24.23 | 4.213 | 4.21 | 21.057 | 32.43 | 28.24 | 0
4831.35 | 2018-05-08 04:20:25 | 1 | 4 | 充电 电流 阶跃 | 2266.00 | 4831.4 | 5.5 | - | - | - | 20.985 | 5.4 | 0.113 | 0 | 68.8867 | 0 | 68.8867 | 1.3663 | 0 | 1.3663 | 4.213 | 4.211 | 4.21 | 4.213 | 4.21 | 29.13 | 31.09 | 28.4 | 31.71 | 32.44 | 31.49 | 24.02 | 4.213 | 4.21 | 21.057 | 32.44 | 28.4 | 0
4832.35 | 2018-05-08 04:20:26 | 1 | 4 | 充电 电流 阶跃 | 2267.00 | 4832.4 | 5.5 | - | - | - | 20.982 | 5.384 | 0.113 | 0 | 68.8882 | 0 | 68.8882 | 1.3663 | 0 | 1.3663 | 4.213 | 4.211 | 4.21 | 4.213 | 4.211 | 29.04 | 31.1 | 28.32 | 31.81 | 32.36 | 31.34 | 23.92 | 4.213 | 4.21 | 21.057 | 32.36 | 28.32 | 0
4833.35 | 2018-05-08 04:20:27 | 1 | 4 | 充电 电流 阶跃 | 2268.00 | 4833.4 | 5.5 | - | - | - | 20.983 | 5.392 | 0.113 | 0 | 68.8897 | 0 | 68.8897 | 1.3663 | 0 | 1.3663 | 4.213 | 4.211 | 4.21 | 4.213 | 4.21 | 29.02 | 31.02 | 28.31 | 31.77 | 32.34 | 31.53 | 24.02 | 4.213 | 4.21 | 21.057 | 32.34 | 28.31 | 0
4834.35 | 2018-05-08 04:20:28 | 1 | 4 | 充电 电流 阶跃 | 2269.00 | 4834.4 | 5.5 | - | - | - | 20.977 | 5.388 | 0.113 | 0 | 68.8912 | 0 | 68.8912 | 1.3664 | 0 | 1.3664 | 4.213 | 4.211 | 4.211 | 4.213 | 4.21 | 29.06 | 30.91 | 28.24 | 31.79 | 32.35 | 31.35 | 23.92 | 4.213 | 4.21 | 21.058 | 32.35 | 28.24 | 0
4835.35 | 2018-05-08 04:20:29 | 1 | 4 | 充电 电流 阶跃 | 2270.00 | 4835.4 | 5.5 | - | - | - | 20.982 | 5.384 | 0.113 | 0 | 68.8927 | 0 | 68.8927 | 1.3664 | 0 | 1.3664 | 4.213 | 4.211 | 4.211 | 4.213 | 4.21 | 29.09 | 30.93 | 28.24 | 31.82 | 32.29 | 31.4 | 24.03 | 4.213 | 4.21 | 21.058 | 32.29 | 28.24 | 0
4836.35 | 2018-05-08 04:20:30 | 1 | 4 | 充电 电流 阶跃 | 2271.00 | 4836.4 | 5.5 | - | - | - | 20.986 | 5.388 | 0.113 | 0 | 68.8942 | 0 | 68.8942 | 1.3664 | 0 | 1.3664 | 4.213 | 4.211 | 4.21 | 4.213 | 4.211 | 29.13 | 30.98 | 28.28 | 31.65 | 32.29 | 31.43 | 23.97 | 4.213 | 4.21 | 21.057 | 32.29 | 28.28 | 0
4837.35 | 2018-05-08 04:20:31 | 1 | 4 | 充电 电流 阶跃 | 2272.00 | 4837.4 | 5.5 | - | - | - | 20.993 | 5.387 | 0.113 | 0 | 68.8957 | 0 | 68.8957 | 1.3665 | 0 | 1.3665 | 4.213 | 4.211 | 4.211 | 4.213 | 4.211 | 29.22 | 30.92 | 28.4 | 31.84 | 32.46 | 31.49 | 24.02 | 4.213 | 4.211 | 21.058 | 32.46 | 28.4 | 0
4838.35 | 2018-05-08 04:20:32 | 1 | 4 | 充电 电流 阶跃 | 2273.00 | 4838.4 | 5.5 | - | - | - | 20.986 | 5.395 | 0.113 | 0 | 68.8972 | 0 | 68.8972 | 1.3665 | 0 | 1.3665 | 4.213 | 4.211 | 4.211 | 4.213 | 4.211 | 29.1 | 31.07 | 28.35 | 31.8 | 32.33 | 31.48 | 24.09 | 4.213 | 4.211 | 21.058 | 32.33 | 28.35 | 0
4839.35 | 2018-05-08 04:20:33 | 1 | 4 | 充电 电流 阶跃 | 2274.00 | 4839.4 | 5.5 | - | - | - | 20.993 | 5.392 | 0.113 | 0 | 68.8987 | 0 | 68.8987 | 1.3665 | 0 | 1.3665 | 4.213 | 4.211 | 4.211 | 4.213 | 4.211 | 29.06 | 30.98 | 28.28 | 31.7 | 32.41 | 31.41 | 24.05 | 4.213 | 4.211 | 21.058 | 32.41 | 28.28 | 0
4840.35 | 2018-05-08 04:20:34 | 1 | 4 | 充电 电流 阶跃 | 2275.00 | 4840.4 | 5.5 | - | - | - | 20.983 | 5.372 | 0.113 | 0 | 68.9002 | 0 | 68.9002 | 1.3666 | 0 | 1.3666 | 4.213 | 4.211 | 4.211 | 4.213 | 4.211 | 29.08 | 30.99 | 28.25 | 31.75 | 32.36 | 31.56 | 24.1 | 4.213 | 4.211 | 21.058 | 32.36 | 28.25 | 0
4841.35 | 2018-05-08 04:20:35 | 1 | 4 | 充电 电流 阶跃 | 2276.00 | 4841.4 | 5.5 | - | - | - | 20.986 | 5.377 | 0.113 | 0 | 68.9017 | 0 | 68.9017 | 1.3666 | 0 | 1.3666 | 4.213 | 4.211 | 4.211 | 4.213 | 4.211 | 29.04 | 31.02 | 28.36 | 31.66 | 32.38 | 31.35 | 23.97 | 4.213 | 4.211 | 21.058 | 32.38 | 28.36 | 0
4842.35 | 2018-05-08 04:20:36 | 1 | 4 | 充电 电流 阶跃 | 2277.00 | 4842.4 | 5.5 | - | - | - | 20.993 | 5.379 | 0.113 | 0 | 68.9032 | 0 | 68.9032 | 1.3666 | 0 | 1.3666 | 4.213 | 4.211 | 4.211 | 4.213 | 4.211 | 28.96 | 31.06 | 28.28 | 31.65 | 32.39 | 31.55 | 24.11 | 4.213 | 4.211 | 21.058 | 32.39 | 28.28 | 0
4843.35 | 2018-05-08 04:20:37 | 1 | 4 | 充电 电流 阶跃 | 2278.00 | 4843.4 | 5.5 | - | - | - | 20.991 | 5.383 | 0.113 | 0 | 68.9047 | 0 | 68.9047 | 1.3667 | 0 | 1.3667 | 4.213 | 4.211 | 4.211 | 4.213 | 4.211 | 29.16 | 30.93 | 28.26 | 31.67 | 32.37 | 31.51 | 24.17 | 4.213 | 4.211 | 21.058 | 32.37 | 28.26 | 0
4844.35 | 2018-05-08 04:20:38 | 1 | 4 | 充电 电流 阶跃 | 2279.00 | 4844.4 | 5.5 | - | - | - | 20.993 | 5.377 | 0.113 | 0 | 68.9062 | 0 | 68.9062 | 1.3667 | 0 | 1.3667 | 4.213 | 4.211 | 4.211 | 4.213 | 4.211 | 29.18 | 31.04 | 28.37 | 31.94 | 32.35 | 31.51 | 23.95 | 4.213 | 4.211 | 21.058 | 32.35 | 28.37 | 0
4845.35 | 2018-05-08 04:20:39 | 1 | 4 | 充电 电流 阶跃 | 2280.00 | 4845.4 | 5.5 | - | - | - | 20.986 | 5.382 | 0.113 | 0 | 68.9077 | 0 | 68.9076 | 1.3667 | 0 | 1.3667 | 4.213 | 4.211 | 4.211 | 4.213 | 4.211 | 29.07 | 31.05 | 28.3 | 31.74 | 32.5 | 31.55 | 24.13 | 4.213 | 4.211 | 21.058 | 32.5 | 28.3 | 0
4846.35 | 2018-05-08 04:20:40 | 1 | 4 | 充电 电流 阶跃 | 2281.00 | 4846.4 | 5.5 | - | - | - | 20.99 | 5.386 | 0.113 | 0 | 68.9091 | 0 | 68.9091 | 1.3667 | 0 | 1.3667 | 4.213 | 4.211 | 4.211 | 4.213 | 4.211 | 28.94 | 31.07 | 28.3 | 31.61 | 32.18 | 31.48 | 23.88 | 4.213 | 4.211 | 21.059 | 32.18 | 28.3 | 0
4847.35 | 2018-05-08 04:20:41 | 1 | 4 | 充电 电流 阶跃 | 2282.00 | 4847.4 | 5.5 | - | - | - | 20.984 | 5.384 | 0.113 | 0 | 68.9106 | 0 | 68.9106 | 1.3668 | 0 | 1.3668 | 4.213 | 4.211 | 4.211 | 4.213 | 4.211 | 29.05 | 30.97 | 28.18 | 31.76 | 32.3 | 31.44 | 23.9 | 4.213 | 4.211 | 21.059 | 32.3 | 28.18 | 0
4848.35 | 2018-05-08 04:20:42 | 1 | 4 | 充电 电流 阶跃 | 2283.00 | 4848.4 | 5.5 | - | - | - | 20.99 | 5.391 | 0.113 | 0 | 68.9121 | 0 | 68.9121 | 1.3668 | 0 | 1.3668 | 4.213 | 4.211 | 4.211 | 4.213 | 4.211 | 29.14 | 31.03 | 28.27 | 31.75 | 32.4 | 31.46 | 23.98 | 4.213 | 4.211 | 21.059 | 32.4 | 28.27 | 0
4849.35 | 2018-05-08 04:20:43 | 1 | 4 | 充电 电流 阶跃 | 2284.00 | 4849.4 | 5.5 | - | - | - | 20.982 | 5.39 | 0.113 | 0 | 68.9136 | 0 | 68.9136 | 1.3668 | 0 | 1.3668 | 4.213 | 4.211 | 4.211 | 4.213 | 4.211 | 29.08 | 31 | 28.25 | 31.81 | 32.39 | 31.49 | 24.03 | 4.213 | 4.211 | 21.059 | 32.39 | 28.25 | 0
4850.35 | 2018-05-08 04:20:44 | 1 | 4 | 充电 电流 阶跃 | 2285.00 | 4850.4 | 5.5 | - | - | - | 20.978 | 5.377 | 0.113 | 0 | 68.9151 | 0 | 68.9151 | 1.3669 | 0 | 1.3669 | 4.213 | 4.211 | 4.211 | 4.213 | 4.211 | 29.01 | 31.08 | 28.3 | 31.64 | 32.23 | 31.33 | 23.95 | 4.213 | 4.211 | 21.059 | 32.23 | 28.3 | 0
4851.35 | 2018-05-08 04:20:45 | 1 | 4 | 充电 电流 阶跃 | 2286.00 | 4851.4 | 5.5 | - | - | - | 20.993 | 5.384 | 0.113 | 0 | 68.9166 | 0 | 68.9166 | 1.3669 | 0 | 1.3669 | 4.213 | 4.211 | 4.211 | 4.213 | 4.211 | 29.05 | 30.78 | 28.35 | 31.67 | 32.26 | 31.46 | 24.15 | 4.213 | 4.211 | 21.059 | 32.26 | 28.35 | 0
4852.35 | 2018-05-08 04:20:46 | 1 | 4 | 充电 电流 阶跃 | 2287.00 | 4852.4 | 5.5 | - | - | - | 20.988 | 5.386 | 0.113 | 0 | 68.9181 | 0 | 68.9181 | 1.3669 | 0 | 1.3669 | 4.213 | 4.211 | 4.211 | 4.213 | 4.211 | 29.09 | 31.09 | 28.22 | 31.63 | 32.39 | 31.4 | 24.08 | 4.213 | 4.211 | 21.059 | 32.39 | 28.22 | 0
4853.35 | 2018-05-08 04:20:47 | 1 | 4 | 充电 电流 阶跃 | 2288.00 | 4853.4 | 5.5 | - | - | - | 20.992 | 5.395 | 0.113 | 0 | 68.9196 | 0 | 68.9196 | 1.367 | 0 | 1.367 | 4.213 | 4.212 | 4.211 | 4.213 | 4.211 | 28.9 | 31.05 | 28.33 | 31.77 | 32.22 | 31.4 | 24.01 | 4.213 | 4.211 | 21.059 | 32.22 | 28.33 | 0
4854.35 | 2018-05-08 04:20:48 | 1 | 4 | 充电 电流 阶跃 | 2289.00 | 4854.4 | 5.5 | - | - | - | 20.993 | 5.398 | 0.113 | 0 | 68.9211 | 0 | 68.9211 | 1.367 | 0 | 1.367 | 4.213 | 4.211 | 4.211 | 4.213 | 4.211 | 28.97 | 30.84 | 28.23 | 31.7 | 32.31 | 31.28 | 24.17 | 4.213 | 4.211 | 21.059 | 32.31 | 28.23 | 0
4855.35 | 2018-05-08 04:20:49 | 1 | 4 | 充电 电流 阶跃 | 2290.00 | 4855.4 | 5.5 | - | - | - | 20.986 | 5.393 | 0.113 | 0 | 68.9226 | 0 | 68.9226 | 1.367 | 0 | 1.367 | 4.213 | 4.212 | 4.211 | 4.213 | 4.211 | 28.98 | 31.01 | 28.46 | 31.72 | 32.34 | 31.36 | 23.99 | 4.213 | 4.211 | 21.06 | 32.34 | 28.46 | 0
4856.35 | 2018-05-08 04:20:50 | 1 | 4 | 充电 电流 阶跃 | 2291.00 | 4856.4 | 5.5 | - | - | - | 20.983 | 5.395 | 0.113 | 0 | 68.9241 | 0 | 68.9241 | 1.3671 | 0 | 1.3671 | 4.213 | 4.211 | 4.211 | 4.213 | 4.211 | 28.94 | 30.96 | 28.39 | 31.78 | 32.27 | 31.34 | 23.84 | 4.213 | 4.211 | 21.06 | 32.27 | 28.39 | 0
4857.35 | 2018-05-08 04:20:51 | 1 | 4 | 充电 电流 阶跃 | 2292.00 | 4857.4 | 5.5 | - | - | - | 20.987 | 5.382 | 0.113 | 0 | 68.9256 | 0 | 68.9256 | 1.3671 | 0 | 1.3671 | 4.213 | 4.211 | 4.211 | 4.213 | 4.211 | 29.03 | 30.99 | 28.22 | 31.61 | 32.34 | 31.38 | 23.88 | 4.213 | 4.211 | 21.06 | 32.34 | 28.22 | 0
4858.35 | 2018-05-08 04:20:52 | 1 | 4 | 充电 电流 阶跃 | 2293.00 | 4858.4 | 5.5 | - | - | - | 20.984 | 5.393 | 0.113 | 0 | 68.9271 | 0 | 68.9271 | 1.3671 | 0 | 1.3671 | 4.213 | 4.212 | 4.211 | 4.213 | 4.211 | 29.03 | 31 | 28.37 | 31.63 | 32.4 | 31.26 | 24.02 | 4.213 | 4.211 | 21.06 | 32.4 | 28.37 | 0
4859.35 | 2018-05-08 04:20:53 | 1 | 4 | 充电 电流 阶跃 | 2294.00 | 4859.4 | 5.5 | - | - | - | 20.99 | 5.393 | 0.113 | 0 | 68.9286 | 0 | 68.9286 | 1.3672 | 0 | 1.3672 | 4.213 | 4.212 | 4.211 | 4.213 | 4.211 | 29.12 | 31.1 | 28.37 | 31.77 | 32.38 | 31.52 | 24.12 | 4.213 | 4.211 | 21.06 | 32.38 | 28.37 | 0
4860.35 | 2018-05-08 04:20:54 | 1 | 4 | 充电 电流 阶跃 | 2295.00 | 4860.4 | 5.5 | - | - | - | 20.988 | 5.382 | 0.113 | 0 | 68.9301 | 0 | 68.9301 | 1.3672 | 0 | 1.3672 | 4.213 | 4.212 | 4.211 | 4.213 | 4.211 | 29.01 | 31.07 | 28.42 | 31.83 | 32.37 | 31.51 | 24.08 | 4.213 | 4.211 | 21.06 | 32.37 | 28.42 | 0
4861.35 | 2018-05-08 04:20:55 | 1 | 4 | 充电 电流 阶跃 | 2296.00 | 4861.4 | 5.5 | - | - | - | 20.999 | 5.395 | 0.113 | 0 | 68.9316 | 0 | 68.9316 | 1.3672 | 0 | 1.3672 | 4.213 | 4.211 | 4.211 | 4.213 | 4.211 | 28.96 | 31.01 | 28.2 | 31.58 | 32.27 | 31.46 | 23.87 | 4.213 | 4.211 | 21.06 | 32.27 | 28.2 | 0
4862.35 | 2018-05-08 04:20:56 | 1 | 4 | 充电 电流 阶跃 | 2297.00 | 4862.4 | 5.5 | - | - | - | 20.984 | 5.393 | 0.113 | 0 | 68.9331 | 0 | 68.9331 | 1.3672 | 0 | 1.3672 | 4.213 | 4.212 | 4.211 | 4.213 | 4.211 | 29.13 | 30.93 | 28.45 | 31.91 | 32.38 | 31.31 | 24.16 | 4.213 | 4.211 | 21.06 | 32.38 | 28.45 | 0
4863.35 | 2018-05-08 04:20:57 | 1 | 4 | 充电 电流 阶跃 | 2298.00 | 4863.4 | 5.5 | - | - | - | 20.991 | 5.386 | 0.113 | 0 | 68.9346 | 0 | 68.9346 | 1.3673 | 0 | 1.3673 | 4.213 | 4.212 | 4.211 | 4.213 | 4.211 | 28.97 | 30.98 | 28.28 | 31.73 | 32.46 | 31.47 | 23.96 | 4.213 | 4.211 | 21.06 | 32.46 | 28.28 | 0
4864.35 | 2018-05-08 04:20:58 | 1 | 4 | 充电 电流 阶跃 | 2299.00 | 4864.4 | 5.5 | - | - | - | 20.994 | 5.384 | 0.113 | 0 | 68.9361 | 0 | 68.9361 | 1.3673 | 0 | 1.3673 | 4.213 | 4.212 | 4.211 | 4.213 | 4.211 | 29.13 | 30.91 | 28.18 | 31.74 | 32.38 | 31.39 | 24.03 | 4.213 | 4.211 | 21.06 | 32.38 | 28.18 | 0
4865.35 | 2018-05-08 04:20:59 | 1 | 4 | 充电 电流 阶跃 | 2300.00 | 4865.4 | 5.5 | - | - | - | 20.993 | 5.385 | 0.113 | 0 | 68.9376 | 0 | 68.9376 | 1.3673 | 0 | 1.3673 | 4.213 | 4.212 | 4.211 | 4.213 | 4.211 | 28.98 | 31.06 | 28.31 | 31.71 | 32.36 | 31.43 | 23.99 | 4.213 | 4.211 | 21.06 | 32.36 | 28.31 | 0
4866.35 | 2018-05-08 04:21:00 | 1 | 4 | 充电 电流 阶跃 | 2301.00 | 4866.4 | 5.5 | - | - | - | 20.988 | 5.392 | 0.113 | 0 | 68.9391 | 0 | 68.9391 | 1.3674 | 0 | 1.3674 | 4.213 | 4.212 | 4.211 | 4.213 | 4.211 | 29.07 | 30.9 | 28.29 | 31.66 | 32.26 | 31.37 | 23.93 | 4.213 | 4.211 | 21.06 | 32.26 | 28.29 | 0
4867.35 | 2018-05-08 04:21:01 | 1 | 4 | 充电 电流 阶跃 | 2302.00 | 4867.4 | 5.5 | - | - | - | 21.001 | 5.389 | 0.113 | 0 | 68.9406 | 0 | 68.9406 | 1.3674 | 0 | 1.3674 | 4.213 | 4.212 | 4.211 | 4.213 | 4.211 | 28.99 | 31.01 | 28.4 | 31.8 | 32.39 | 31.36 | 24.11 | 4.213 | 4.211 | 21.06 | 32.39 | 28.4 | 0
4868.35 | 2018-05-08 04:21:02 | 1 | 4 | 充电 电流 阶跃 | 2303.00 | 4868.4 | 5.5 | - | - | - | 20.988 | 5.392 | 0.113 | 0 | 68.9421 | 0 | 68.9421 | 1.3674 | 0 | 1.3674 | 4.213 | 4.212 | 4.211 | 4.213 | 4.211 | 29.12 | 30.95 | 28.34 | 31.88 | 32.35 | 31.51 | 23.9 | 4.213 | 4.211 | 21.061 | 32.35 | 28.34 | 0
4869.35 | 2018-05-08 04:21:03 | 1 | 4 | 充电 电流 阶跃 | 2304.00 | 4869.4 | 5.5 | - | - | - | 20.986 | 5.383 | 0.113 | 0 | 68.9436 | 0 | 68.9436 | 1.3675 | 0 | 1.3675 | 4.213 | 4.212 | 4.211 | 4.214 | 4.211 | 29.17 | 31.02 | 28.24 | 31.76 | 32.42 | 31.45 | 24.07 | 4.214 | 4.211 | 21.061 | 32.42 | 28.24 | 0
4870.35 | 2018-05-08 04:21:04 | 1 | 4 | 充电 电流 阶跃 | 2305.00 | 4870.4 | 5.5 | - | - | - | 20.982 | 5.382 | 0.113 | 0 | 68.9451 | 0 | 68.9451 | 1.3675 | 0 | 1.3675 | 4.214 | 4.212 | 4.211 | 4.213 | 4.211 | 29 | 30.91 | 28.31 | 31.72 | 32.37 | 31.36 | 24.2 | 4.214 | 4.211 | 21.061 | 32.37 | 28.31 | 0
4871.35 | 2018-05-08 04:21:05 | 1 | 4 | 充电 电流 阶跃 | 2306.00 | 4871.4 | 5.5 | - | - | - | 20.986 | 5.379 | 0.113 | 0 | 68.9466 | 0 | 68.9466 | 1.3675 | 0 | 1.3675 | 4.214 | 4.212 | 4.211 | 4.213 | 4.211 | 29.01 | 31.01 | 28.15 | 31.7 | 32.27 | 31.39 | 24.01 | 4.214 | 4.211 | 21.061 | 32.27 | 28.15 | 0
4872.35 | 2018-05-08 04:21:06 | 1 | 4 | 充电 电流 阶跃 | 2307.00 | 4872.4 | 5.5 | - | - | - | 20.993 | 5.379 | 0.113 | 0 | 68.9481 | 0 | 68.9481 | 1.3676 | 0 | 1.3676 | 4.213 | 4.212 | 4.211 | 4.214 | 4.211 | 29.09 | 30.94 | 28.21 | 31.68 | 32.4 | 31.44 | 24.06 | 4.214 | 4.211 | 21.061 | 32.4 | 28.21 | 0
4873.35 | 2018-05-08 04:21:07 | 1 | 4 | 充电 电流 阶跃 | 2308.00 | 4873.4 | 5.5 | - | - | - | 20.997 | 5.389 | 0.113 | 0 | 68.9496 | 0 | 68.9495 | 1.3676 | 0 | 1.3676 | 4.213 | 4.212 | 4.211 | 4.213 | 4.211 | 28.97 | 30.89 | 28.37 | 31.72 | 32.32 | 31.42 | 23.89 | 4.213 | 4.211 | 21.061 | 32.32 | 28.37 | 0
4874.35 | 2018-05-08 04:21:08 | 1 | 4 | 充电 电流 阶跃 | 2309.00 | 4874.4 | 5.5 | - | - | - | 21.001 | 5.387 | 0.113 | 0 | 68.9511 | 0 | 68.951 | 1.3676 | 0 | 1.3676 | 4.214 | 4.212 | 4.211 | 4.214 | 4.211 | 28.98 | 31.03 | 28.32 | 31.68 | 32.34 | 31.51 | 24 | 4.214 | 4.211 | 21.061 | 32.34 | 28.32 | 0
4875.35 | 2018-05-08 04:21:09 | 1 | 4 | 充电 电流 阶跃 | 2310.00 | 4875.4 | 5.5 | - | - | - | 20.993 | 5.392 | 0.113 | 0 | 68.9525 | 0 | 68.9525 | 1.3677 | 0 | 1.3677 | 4.214 | 4.212 | 4.211 | 4.214 | 4.211 | 28.93 | 30.99 | 28.12 | 31.73 | 32.33 | 31.42 | 24.01 | 4.214 | 4.211 | 21.061 | 32.33 | 28.12 | 0
4876.35 | 2018-05-08 04:21:10 | 1 | 4 | 充电 电流 阶跃 | 2311.00 | 4876.4 | 5.5 | - | - | - | 20.99 | 5.382 | 0.113 | 0 | 68.954 | 0 | 68.954 | 1.3677 | 0 | 1.3677 | 4.214 | 4.212 | 4.211 | 4.214 | 4.211 | 28.98 | 30.96 | 28.3 | 31.7 | 32.26 | 31.3 | 23.98 | 4.214 | 4.211 | 21.062 | 32.26 | 28.3 | 0
4877.35 | 2018-05-08 04:21:11 | 1 | 4 | 充电 电流 阶跃 | 2312.00 | 4877.4 | 5.5 | - | - | - | 20.992 | 5.398 | 0.113 | 0 | 68.9555 | 0 | 68.9555 | 1.3677 | 0 | 1.3677 | 4.214 | 4.212 | 4.211 | 4.214 | 4.211 | 29.02 | 31.02 | 28.28 | 31.71 | 32.35 | 31.4 | 23.96 | 4.214 | 4.211 | 21.062 | 32.35 | 28.28 | 0
4878.35 | 2018-05-08 04:21:12 | 1 | 4 | 充电 电流 阶跃 | 2313.00 | 4878.4 | 5.5 | - | - | - | 21 | 5.39 | 0.113 | 0 | 68.957 | 0 | 68.957 | 1.3678 | 0 | 1.3678 | 4.214 | 4.212 | 4.211 | 4.214 | 4.211 | 29.01 | 31.18 | 28.21 | 31.65 | 32.46 | 31.28 | 23.91 | 4.214 | 4.211 | 21.062 | 32.46 | 28.21 | 0
4879.35 | 2018-05-08 04:21:13 | 1 | 4 | 充电 电流 阶跃 | 2314.00 | 4879.4 | 5.5 | - | - | - | 20.993 | 5.394 | 0.113 | 0 | 68.9585 | 0 | 68.9585 | 1.3678 | 0 | 1.3678 | 4.214 | 4.212 | 4.211 | 4.214 | 4.211 | 29.07 | 30.91 | 28.22 | 31.62 | 32.23 | 31.33 | 23.94 | 4.214 | 4.211 | 21.062 | 32.23 | 28.22 | 0
4880.35 | 2018-05-08 04:21:14 | 1 | 4 | 充电 电流 阶跃 | 2315.00 | 4880.4 | 5.5 | - | - | - | 20.991 | 5.394 | 0.113 | 0 | 68.96 | 0 | 68.96 | 1.3678 | 0 | 1.3678 | 4.214 | 4.212 | 4.211 | 4.214 | 4.211 | 29.06 | 30.95 | 28.26 | 31.65 | 32.29 | 31.36 | 23.92 | 4.214 | 4.211 | 21.062 | 32.29 | 28.26 | 0
4881.35 | 2018-05-08 04:21:15 | 1 | 4 | 充电 电流 阶跃 | 2316.00 | 4881.4 | 5.5 | - | - | - | 20.996 | 5.395 | 0.113 | 0 | 68.9615 | 0 | 68.9615 | 1.3678 | 0 | 1.3678 | 4.214 | 4.212 | 4.211 | 4.214 | 4.212 | 29.08 | 30.93 | 28.42 | 31.58 | 32.38 | 31.29 | 24.19 | 4.214 | 4.211 | 21.062 | 32.38 | 28.42 | 0
4882.35 | 2018-05-08 04:21:16 | 1 | 4 | 充电 电流 阶跃 | 2317.00 | 4882.4 | 5.5 | - | - | - | 20.986 | 5.381 | 0.113 | 0 | 68.963 | 0 | 68.963 | 1.3679 | 0 | 1.3679 | 4.214 | 4.212 | 4.211 | 4.214 | 4.212 | 28.92 | 30.87 | 28.27 | 31.88 | 32.23 | 31.36 | 24.06 | 4.214 | 4.211 | 21.062 | 32.23 | 28.27 | 0
4883.35 | 2018-05-08 04:21:17 | 1 | 4 | 充电 电流 阶跃 | 2318.00 | 4883.4 | 5.5 | - | - | - | 20.995 | 5.384 | 0.113 | 0 | 68.9645 | 0 | 68.9645 | 1.3679 | 0 | 1.3679 | 4.214 | 4.212 | 4.212 | 4.214 | 4.211 | 29.14 | 31.02 | 28.32 | 31.69 | 32.36 | 31.36 | 24.01 | 4.214 | 4.211 | 21.062 | 32.36 | 28.32 | 0
4884.35 | 2018-05-08 04:21:18 | 1 | 4 | 充电 电流 阶跃 | 2319.00 | 4884.4 | 5.5 | - | - | - | 20.994 | 5.386 | 0.113 | 0 | 68.966 | 0 | 68.966 | 1.3679 | 0 | 1.3679 | 4.214 | 4.212 | 4.212 | 4.214 | 4.212 | 29.01 | 30.78 | 28.25 | 31.77 | 32.28 | 31.36 | 23.98 | 4.214 | 4.212 | 21.062 | 32.28 | 28.25 | 0
4885.35 | 2018-05-08 04:21:19 | 1 | 4 | 充电 电流 阶跃 | 2320.00 | 4885.4 | 5.5 | - | - | - | 20.999 | 5.401 | 0.113 | 0 | 68.9675 | 0 | 68.9675 | 1.368 | 0 | 1.368 | 4.214 | 4.212 | 4.212 | 4.214 | 4.212 | 28.92 | 30.84 | 28.33 | 31.74 | 32.21 | 31.33 | 24.09 | 4.214 | 4.212 | 21.062 | 32.21 | 28.33 | 0
4886.35 | 2018-05-08 04:21:20 | 1 | 4 | 充电 电流 阶跃 | 2321.00 | 4886.4 | 5.5 | - | - | - | 20.995 | 5.383 | 0.113 | 0 | 68.969 | 0 | 68.969 | 1.368 | 0 | 1.368 | 4.214 | 4.212 | 4.211 | 4.214 | 4.212 | 29 | 30.9 | 28.4 | 31.69 | 32.38 | 31.24 | 23.99 | 4.214 | 4.211 | 21.062 | 32.38 | 28.4 | 0
4887.35 | 2018-05-08 04:21:21 | 1 | 4 | 充电 电流 阶跃 | 2322.00 | 4887.4 | 5.5 | - | - | - | 20.986 | 5.377 | 0.113 | 0 | 68.9705 | 0 | 68.9705 | 1.368 | 0 | 1.368 | 4.214 | 4.212 | 4.212 | 4.214 | 4.211 | 28.88 | 31 | 28.19 | 31.71 | 32.26 | 31.51 | 24.01 | 4.214 | 4.211 | 21.062 | 32.26 | 28.19 | 0
4888.35 | 2018-05-08 04:21:22 | 1 | 4 | 充电 电流 阶跃 | 2323.00 | 4888.4 | 5.5 | - | - | - | 20.993 | 5.393 | 0.113 | 0 | 68.972 | 0 | 68.972 | 1.3681 | 0 | 1.3681 | 4.214 | 4.212 | 4.212 | 4.214 | 4.212 | 29.14 | 30.8 | 28.15 | 31.65 | 32.33 | 31.44 | 24.04 | 4.214 | 4.212 | 21.063 | 32.33 | 28.15 | 0
4889.35 | 2018-05-08 04:21:23 | 1 | 4 | 充电 电流 阶跃 | 2324.00 | 4889.4 | 5.5 | - | - | - | 20.999 | 5.397 | 0.113 | 0 | 68.9735 | 0 | 68.9735 | 1.3681 | 0 | 1.3681 | 4.214 | 4.212 | 4.212 | 4.214 | 4.212 | 29.06 | 30.86 | 28.23 | 31.64 | 32.3 | 31.33 | 24.15 | 4.214 | 4.212 | 21.063 | 32.3 | 28.23 | 0
4890.35 | 2018-05-08 04:21:24 | 1 | 4 | 充电 电流 阶跃 | 2325.00 | 4890.4 | 5.5 | - | - | - | 21 | 5.393 | 0.113 | 0 | 68.975 | 0 | 68.975 | 1.3681 | 0 | 1.3681 | 4.214 | 4.212 | 4.212 | 4.214 | 4.212 | 28.95 | 30.95 | 28.25 | 31.61 | 32.16 | 31.25 | 24.1 | 4.214 | 4.212 | 21.063 | 32.16 | 28.25 | 0
4891.35 | 2018-05-08 04:21:25 | 1 | 4 | 充电 电流 阶跃 | 2326.00 | 4891.4 | 5.5 | - | - | - | 20.99 | 5.394 | 0.113 | 0 | 68.9765 | 0 | 68.9765 | 1.3682 | 0 | 1.3682 | 4.214 | 4.212 | 4.212 | 4.214 | 4.212 | 28.98 | 30.85 | 28.29 | 31.67 | 32.36 | 31.3 | 24 | 4.214 | 4.212 | 21.063 | 32.36 | 28.29 | 0
4892.35 | 2018-05-08 04:21:26 | 1 | 4 | 充电 电流 阶跃 | 2327.00 | 4892.4 | 5.5 | - | - | - | 20.99 | 5.386 | 0.113 | 0 | 68.978 | 0 | 68.978 | 1.3682 | 0 | 1.3682 | 4.214 | 4.212 | 4.212 | 4.214 | 4.212 | 28.91 | 30.87 | 28.17 | 31.63 | 32.28 | 31.29 | 24.04 | 4.214 | 4.212 | 21.063 | 32.28 | 28.17 | 0
4893.35 | 2018-05-08 04:21:27 | 1 | 4 | 充电 电流 阶跃 | 2328.00 | 4893.4 | 5.5 | - | - | - | 20.986 | 5.399 | 0.113 | 0 | 68.9795 | 0 | 68.9795 | 1.3682 | 0 | 1.3682 | 4.214 | 4.212 | 4.212 | 4.214 | 4.212 | 29.05 | 31.07 | 28.25 | 31.84 | 32.32 | 31.26 | 24.06 | 4.214 | 4.212 | 21.063 | 32.32 | 28.25 | 0
4894.35 | 2018-05-08 04:21:28 | 1 | 4 | 充电 电流 阶跃 | 2329.00 | 4894.4 | 5.5 | - | - | - | 20.987 | 5.388 | 0.113 | 0 | 68.981 | 0 | 68.981 | 1.3683 | 0 | 1.3683 | 4.214 | 4.212 | 4.212 | 4.214 | 4.212 | 28.95 | 30.79 | 28.17 | 31.67 | 32.1 | 31.27 | 24.01 | 4.214 | 4.212 | 21.063 | 32.1 | 28.17 | 0
4895.35 | 2018-05-08 04:21:29 | 1 | 4 | 充电 电流 阶跃 | 2330.00 | 4895.4 | 5.5 | - | - | - | 20.999 | 5.393 | 0.113 | 0 | 68.9825 | 0 | 68.9825 | 1.3683 | 0 | 1.3683 | 4.214 | 4.212 | 4.212 | 4.214 | 4.212 | 28.99 | 30.87 | 28.24 | 31.6 | 32.18 | 31.47 | 23.91 | 4.214 | 4.212 | 21.063 | 32.18 | 28.24 | 0
4896.35 | 2018-05-08 04:21:30 | 1 | 4 | 充电 电流 阶跃 | 2331.00 | 4896.4 | 5.5 | - | - | - | 20.995 | 5.4 | 0.113 | 0 | 68.984 | 0 | 68.984 | 1.3683 | 0 | 1.3683 | 4.214 | 4.212 | 4.212 | 4.214 | 4.212 | 29.06 | 30.88 | 28.39 | 31.71 | 32.36 | 31.41 | 23.92 | 4.214 | 4.212 | 21.063 | 32.36 | 28.39 | 0
4897.35 | 2018-05-08 04:21:31 | 1 | 4 | 充电 电流 阶跃 | 2332.00 | 4897.4 | 5.5 | - | - | - | 20.986 | 5.387 | 0.113 | 0 | 68.9855 | 0 | 68.9855 | 1.3683 | 0 | 1.3683 | 4.214 | 4.212 | 4.212 | 4.214 | 4.212 | 28.89 | 31.03 | 28.37 | 31.63 | 32.28 | 31.35 | 23.85 | 4.214 | 4.212 | 21.064 | 32.28 | 28.37 | 0
4898.35 | 2018-05-08 04:21:32 | 1 | 4 | 充电 电流 阶跃 | 2333.00 | 4898.4 | 5.5 | - | - | - | 20.982 | 5.387 | 0.113 | 0 | 68.987 | 0 | 68.987 | 1.3684 | 0 | 1.3684 | 4.214 | 4.212 | 4.212 | 4.214 | 4.212 | 28.89 | 30.89 | 28.16 | 31.66 | 32.31 | 31.27 | 23.86 | 4.214 | 4.212 | 21.064 | 32.31 | 28.16 | 0
4899.35 | 2018-05-08 04:21:33 | 1 | 4 | 充电 电流 阶跃 | 2334.00 | 4899.4 | 5.5 | - | - | - | 20.992 | 5.381 | 0.113 | 0 | 68.9885 | 0 | 68.9885 | 1.3684 | 0 | 1.3684 | 4.214 | 4.212 | 4.212 | 4.214 | 4.212 | 28.84 | 30.88 | 28.31 | 31.6 | 32.33 | 31.44 | 23.99 | 4.214 | 4.212 | 21.064 | 32.33 | 28.31 | 0
4900.35 | 2018-05-08 04:21:34 | 1 | 4 | 充电 电流 阶跃 | 2335.00 | 4900.4 | 5.5 | - | - | - | 20.993 | 5.386 | 0.113 | 0 | 68.99 | 0 | 68.99 | 1.3684 | 0 | 1.3684 | 4.214 | 4.212 | 4.212 | 4.214 | 4.212 | 28.92 | 30.96 | 28.23 | 31.71 | 32.34 | 31.51 | 24.06 | 4.214 | 4.212 | 21.064 | 32.34 | 28.23 | 0
4901.35 | 2018-05-08 04:21:35 | 1 | 4 | 充电 电流 阶跃 | 2336.00 | 4901.4 | 5.5 | - | - | - | 20.986 | 5.372 | 0.113 | 0 | 68.9915 | 0 | 68.9915 | 1.3685 | 0 | 1.3685 | 4.214 | 4.212 | 4.212 | 4.214 | 4.212 | 29.01 | 30.77 | 28.22 | 31.78 | 32.26 | 31.28 | 23.91 | 4.214 | 4.212 | 21.064 | 32.26 | 28.22 | 0
4902.35 | 2018-05-08 04:21:36 | 1 | 4 | 充电 电流 阶跃 | 2337.00 | 4902.4 | 5.5 | - | - | - | 20.994 | 5.39 | 0.113 | 0 | 68.993 | 0 | 68.993 | 1.3685 | 0 | 1.3685 | 4.214 | 4.212 | 4.212 | 4.214 | 4.212 | 29.05 | 30.82 | 28.36 | 31.6 | 32.44 | 31.39 | 24.12 | 4.214 | 4.212 | 21.064 | 32.44 | 28.36 | 0
4903.35 | 2018-05-08 04:21:37 | 1 | 4 | 充电 电流 阶跃 | 2338.00 | 4903.4 | 5.5 | - | - | - | 20.984 | 5.391 | 0.113 | 0 | 68.9945 | 0 | 68.9944 | 1.3685 | 0 | 1.3685 | 4.214 | 4.212 | 4.212 | 4.214 | 4.212 | 29.05 | 30.9 | 28.19 | 31.77 | 32.31 | 31.32 | 23.96 | 4.214 | 4.212 | 21.064 | 32.31 | 28.19 | 0
4904.35 | 2018-05-08 04:21:38 | 1 | 4 | 充电 电流 阶跃 | 2339.00 | 4904.4 | 5.5 | - | - | - | 21 | 5.397 | 0.113 | 0 | 68.996 | 0 | 68.9959 | 1.3686 | 0 | 1.3686 | 4.214 | 4.212 | 4.212 | 4.214 | 4.212 | 28.99 | 30.98 | 28.1 | 31.66 | 32.27 | 31.2 | 24 | 4.214 | 4.212 | 21.064 | 32.27 | 28.1 | 0
4905.35 | 2018-05-08 04:21:39 | 1 | 4 | 充电 电流 阶跃 | 2340.00 | 4905.4 | 5.5 | - | - | - | 20.992 | 5.383 | 0.113 | 0 | 68.9974 | 0 | 68.9974 | 1.3686 | 0 | 1.3686 | 4.214 | 4.212 | 4.212 | 4.214 | 4.212 | 28.96 | 30.92 | 28.2 | 31.57 | 32.31 | 31.32 | 24.03 | 4.214 | 4.212 | 21.064 | 32.31 | 28.2 | 0
4906.35 | 2018-05-08 04:21:40 | 1 | 4 | 充电 电流 阶跃 | 2341.00 | 4906.4 | 5.5 | - | - | - | 20.999 | 5.387 | 0.113 | 0 | 68.9989 | 0 | 68.9989 | 1.3686 | 0 | 1.3686 | 4.214 | 4.212 | 4.212 | 4.214 | 4.212 | 28.91 | 31.06 | 28.24 | 31.65 | 32.22 | 31.34 | 24.01 | 4.214 | 4.212 | 21.064 | 32.22 | 28.24 | 0
4907.35 | 2018-05-08 04:21:41 | 1 | 4 | 充电 电流 阶跃 | 2342.00 | 4907.4 | 5.5 | - | - | - | 20.997 | 5.386 | 0.113 | 0 | 69.0004 | 0 | 69.0004 | 1.3687 | 0 | 1.3687 | 4.214 | 4.212 | 4.212 | 4.214 | 4.212 | 28.8 | 30.92 | 28.24 | 31.63 | 32.15 | 31.32 | 23.92 | 4.214 | 4.212 | 21.065 | 32.15 | 28.24 | 0
4908.35 | 2018-05-08 04:21:42 | 1 | 4 | 充电 电流 阶跃 | 2343.00 | 4908.4 | 5.5 | - | - | - | 21.007 | 5.387 | 0.113 | 0 | 69.0019 | 0 | 69.0019 | 1.3687 | 0 | 1.3687 | 4.214 | 4.213 | 4.212 | 4.214 | 4.212 | 28.86 | 30.9 | 28.31 | 31.74 | 32.28 | 31.36 | 24.06 | 4.214 | 4.212 | 21.065 | 32.28 | 28.31 | 0
4909.35 | 2018-05-08 04:21:43 | 1 | 4 | 充电 电流 阶跃 | 2344.00 | 4909.4 | 5.5 | - | - | - | 20.986 | 5.378 | 0.113 | 0 | 69.0034 | 0 | 69.0034 | 1.3687 | 0 | 1.3687 | 4.214 | 4.213 | 4.212 | 4.214 | 4.212 | 29.06 | 30.81 | 28.23 | 31.7 | 32.19 | 31.26 | 23.96 | 4.214 | 4.212 | 21.065 | 32.19 | 28.23 | 0
4910.35 | 2018-05-08 04:21:44 | 1 | 4 | 充电 电流 阶跃 | 2345.00 | 4910.4 | 5.5 | - | - | - | 21.007 | 5.395 | 0.113 | 0 | 69.0049 | 0 | 69.0049 | 1.3688 | 0 | 1.3688 | 4.214 | 4.213 | 4.212 | 4.214 | 4.212 | 28.97 | 30.97 | 28.32 | 31.7 | 32.33 | 31.23 | 23.95 | 4.214 | 4.212 | 21.065 | 32.33 | 28.32 | 0
4911.35 | 2018-05-08 04:21:45 | 1 | 4 | 充电 电流 阶跃 | 2346.00 | 4911.4 | 5.5 | - | - | - | 20.987 | 5.396 | 0.113 | 0 | 69.0064 | 0 | 69.0064 | 1.3688 | 0 | 1.3688 | 4.214 | 4.213 | 4.212 | 4.214 | 4.212 | 29.02 | 30.77 | 28.09 | 31.59 | 32.25 | 31.39 | 23.83 | 4.214 | 4.212 | 21.065 | 32.25 | 28.09 | 0
4912.35 | 2018-05-08 04:21:46 | 1 | 4 | 充电 电流 阶跃 | 2347.00 | 4912.4 | 5.5 | - | - | - | 21.005 | 5.38 | 0.113 | 0 | 69.0079 | 0 | 69.0079 | 1.3688 | 0 | 1.3688 | 4.214 | 4.212 | 4.212 | 4.214 | 4.212 | 28.97 | 30.93 | 28.33 | 31.58 | 32.33 | 31.43 | 23.92 | 4.214 | 4.212 | 21.065 | 32.33 | 28.33 | 0
4913.35 | 2018-05-08 04:21:47 | 1 | 4 | 充电 电流 阶跃 | 2348.00 | 4913.4 | 5.5 | - | - | - | 21.002 | 5.39 | 0.113 | 0 | 69.0094 | 0 | 69.0094 | 1.3688 | 0 | 1.3688 | 4.214 | 4.213 | 4.212 | 4.214 | 4.212 | 29 | 30.91 | 28.19 | 31.68 | 32.23 | 31.25 | 24.06 | 4.214 | 4.212 | 21.065 | 32.23 | 28.19 | 0
4914.35 | 2018-05-08 04:21:48 | 1 | 4 | 充电 电流 阶跃 | 2349.00 | 4914.4 | 5.5 | - | - | - | 20.986 | 5.393 | 0.113 | 0 | 69.0109 | 0 | 69.0109 | 1.3689 | 0 | 1.3689 | 4.214 | 4.213 | 4.212 | 4.214 | 4.212 | 29.01 | 30.9 | 28.23 | 31.68 | 32.2 | 31.24 | 24.01 | 4.214 | 4.212 | 21.065 | 32.2 | 28.23 | 0
4915.35 | 2018-05-08 04:21:49 | 1 | 4 | 充电 电流 阶跃 | 2350.00 | 4915.4 | 5.5 | - | - | - | 20.995 | 5.387 | 0.113 | 0 | 69.0124 | 0 | 69.0124 | 1.3689 | 0 | 1.3689 | 4.214 | 4.213 | 4.212 | 4.214 | 4.212 | 29.04 | 30.95 | 28.34 | 31.65 | 32.28 | 31.36 | 24.06 | 4.214 | 4.212 | 21.065 | 32.28 | 28.34 | 0
4916.35 | 2018-05-08 04:21:50 | 1 | 4 | 充电 电流 阶跃 | 2351.00 | 4916.4 | 5.5 | - | - | - | 20.988 | 5.395 | 0.113 | 0 | 69.0139 | 0 | 69.0139 | 1.3689 | 0 | 1.3689 | 4.214 | 4.213 | 4.212 | 4.214 | 4.212 | 29.04 | 30.77 | 28.32 | 31.74 | 32.29 | 31.19 | 24.05 | 4.214 | 4.212 | 21.066 | 32.29 | 28.32 | 0
4917.35 | 2018-05-08 04:21:51 | 1 | 4 | 充电 电流 阶跃 | 2352.00 | 4917.4 | 5.5 | - | - | - | 21.006 | 5.394 | 0.113 | 0 | 69.0154 | 0 | 69.0154 | 1.369 | 0 | 1.369 | 4.214 | 4.213 | 4.212 | 4.214 | 4.212 | 28.98 | 31.04 | 28.43 | 31.64 | 32.36 | 31.35 | 24.11 | 4.214 | 4.212 | 21.066 | 32.36 | 28.43 | 0
4918.35 | 2018-05-08 04:21:52 | 1 | 4 | 充电 电流 阶跃 | 2353.00 | 4918.4 | 5.5 | - | - | - | 21.002 | 5.386 | 0.113 | 0 | 69.0169 | 0 | 69.0169 | 1.369 | 0 | 1.369 | 4.214 | 4.213 | 4.212 | 4.214 | 4.212 | 28.91 | 30.92 | 28.23 | 31.6 | 32.22 | 31.33 | 24.02 | 4.214 | 4.212 | 21.066 | 32.22 | 28.23 | 0
4919.35 | 2018-05-08 04:21:53 | 1 | 4 | 充电 电流 阶跃 | 2354.00 | 4919.4 | 5.5 | - | - | - | 21.007 | 5.394 | 0.113 | 0 | 69.0184 | 0 | 69.0184 | 1.369 | 0 | 1.369 | 4.214 | 4.213 | 4.212 | 4.214 | 4.212 | 28.93 | 30.92 | 28.27 | 31.65 | 32.36 | 31.2 | 23.93 | 4.214 | 4.212 | 21.066 | 32.36 | 28.27 | 0
4920.35 | 2018-05-08 04:21:54 | 1 | 4 | 充电 电流 阶跃 | 2355.00 | 4920.4 | 5.5 | - | - | - | 20.999 | 5.399 | 0.113 | 0 | 69.0199 | 0 | 69.0199 | 1.3691 | 0 | 1.3691 | 4.214 | 4.213 | 4.212 | 4.214 | 4.212 | 28.9 | 30.88 | 28.1 | 31.58 | 32.15 | 31.28 | 24.08 | 4.214 | 4.212 | 21.066 | 32.15 | 28.1 | 0
4921.35 | 2018-05-08 04:21:55 | 1 | 4 | 充电 电流 阶跃 | 2356.00 | 4921.4 | 5.5 | - | - | - | 21.004 | 5.388 | 0.113 | 0 | 69.0214 | 0 | 69.0214 | 1.3691 | 0 | 1.3691 | 4.214 | 4.213 | 4.212 | 4.214 | 4.212 | 29.07 | 30.91 | 28.22 | 31.64 | 32.17 | 31.23 | 23.82 | 4.214 | 4.212 | 21.066 | 32.17 | 28.22 | 0
4922.35 | 2018-05-08 04:21:56 | 1 | 4 | 充电 电流 阶跃 | 2357.00 | 4922.4 | 5.5 | - | - | - | 21.002 | 5.393 | 0.113 | 0 | 69.0229 | 0 | 69.0229 | 1.3691 | 0 | 1.3691 | 4.214 | 4.213 | 4.212 | 4.215 | 4.212 | 28.82 | 30.88 | 28.17 | 31.69 | 32.35 | 31.25 | 24.03 | 4.215 | 4.212 | 21.066 | 32.35 | 28.17 | 0
4923.35 | 2018-05-08 04:21:57 | 1 | 4 | 充电 电流 阶跃 | 2358.00 | 4923.4 | 5.5 | - | - | - | 21.007 | 5.396 | 0.113 | 0 | 69.0244 | 0 | 69.0244 | 1.3692 | 0 | 1.3692 | 4.215 | 4.213 | 4.212 | 4.214 | 4.212 | 28.92 | 30.91 | 28.29 | 31.46 | 32.12 | 31.25 | 23.94 | 4.215 | 4.212 | 21.066 | 32.12 | 28.29 | 0
4924.35 | 2018-05-08 04:21:58 | 1 | 4 | 充电 电流 阶跃 | 2359.00 | 4924.4 | 5.5 | - | - | - | 21.007 | 5.406 | 0.114 | 0 | 69.0259 | 0 | 69.0259 | 1.3692 | 0 | 1.3692 | 4.215 | 4.213 | 4.212 | 4.215 | 4.212 | 28.88 | 30.84 | 28.12 | 31.52 | 32.26 | 31.39 | 23.89 | 4.215 | 4.212 | 21.066 | 32.26 | 28.12 | 0
4925.35 | 2018-05-08 04:21:59 | 1 | 4 | 充电 电流 阶跃 | 2360.00 | 4925.4 | 5.5 | - | - | - | 21.007 | 5.4 | 0.113 | 0 | 69.0274 | 0 | 69.0274 | 1.3692 | 0 | 1.3692 | 4.215 | 4.213 | 4.212 | 4.215 | 4.212 | 28.88 | 30.9 | 28.21 | 31.52 | 32.25 | 31.22 | 24.02 | 4.215 | 4.212 | 21.066 | 32.25 | 28.21 | 0
4926.35 | 2018-05-08 04:22:00 | 1 | 4 | 充电 电流 阶跃 | 2361.00 | 4926.4 | 5.5 | - | - | - | 20.993 | 5.387 | 0.113 | 0 | 69.0289 | 0 | 69.0289 | 1.3693 | 0 | 1.3693 | 4.214 | 4.213 | 4.212 | 4.215 | 4.212 | 28.87 | 30.83 | 28.27 | 31.68 | 32.3 | 31.24 | 24.1 | 4.215 | 4.212 | 21.067 | 32.3 | 28.27 | 0
4927.35 | 2018-05-08 04:22:01 | 1 | 4 | 充电 电流 阶跃 | 2362.00 | 4927.4 | 5.5 | - | - | - | 20.992 | 5.384 | 0.113 | 0 | 69.0304 | 0 | 69.0304 | 1.3693 | 0 | 1.3693 | 4.214 | 4.213 | 4.212 | 4.215 | 4.212 | 28.96 | 30.93 | 28.12 | 31.57 | 32.26 | 31.37 | 23.97 | 4.215 | 4.212 | 21.066 | 32.26 | 28.12 | 0
4928.35 | 2018-05-08 04:22:02 | 1 | 4 | 充电 电流 阶跃 | 2363.00 | 4928.4 | 5.5 | - | - | - | 21 | 5.386 | 0.113 | 0 | 69.0319 | 0 | 69.0319 | 1.3693 | 0 | 1.3693 | 4.215 | 4.213 | 4.212 | 4.215 | 4.212 | 28.85 | 30.69 | 28.16 | 31.49 | 32.15 | 31.28 | 23.87 | 4.215 | 4.212 | 21.067 | 32.15 | 28.16 | 0
4929.35 | 2018-05-08 04:22:03 | 1 | 4 | 充电 电流 阶跃 | 2364.00 | 4929.4 | 5.5 | - | - | - | 20.991 | 5.393 | 0.113 | 0 | 69.0334 | 0 | 69.0334 | 1.3694 | 0 | 1.3694 | 4.215 | 4.213 | 4.212 | 4.215 | 4.212 | 28.88 | 30.98 | 28.32 | 31.63 | 32.29 | 31.34 | 24.02 | 4.215 | 4.212 | 21.067 | 32.29 | 28.32 | 0
4930.35 | 2018-05-08 04:22:04 | 1 | 4 | 充电 电流 阶跃 | 2365.00 | 4930.4 | 5.5 | - | - | - | 20.999 | 5.387 | 0.113 | 0 | 69.0349 | 0 | 69.0349 | 1.3694 | 0 | 1.3694 | 4.215 | 4.213 | 4.212 | 4.215 | 4.212 | 28.98 | 30.89 | 28.18 | 31.57 | 32.18 | 31.27 | 24.04 | 4.215 | 4.212 | 21.067 | 32.18 | 28.18 | 0
4931.35 | 2018-05-08 04:22:05 | 1 | 4 | 充电 电流 阶跃 | 2366.00 | 4931.4 | 5.5 | - | - | - | 21.003 | 5.386 | 0.113 | 0 | 69.0364 | 0 | 69.0364 | 1.3694 | 0 | 1.3694 | 4.215 | 4.213 | 4.212 | 4.215 | 4.212 | 28.92 | 30.99 | 28.29 | 31.62 | 32.14 | 31.2 | 23.91 | 4.215 | 4.212 | 21.067 | 32.14 | 28.29 | 0
4932.35 | 2018-05-08 04:22:06 | 1 | 4 | 充电 电流 阶跃 | 2367.00 | 4932.4 | 5.5 | - | - | - | 21.005 | 5.388 | 0.113 | 0 | 69.0379 | 0 | 69.0379 | 1.3694 | 0 | 1.3694 | 4.215 | 4.213 | 4.212 | 4.215 | 4.212 | 29.03 | 30.82 | 28.32 | 31.67 | 32.3 | 31.35 | 24.09 | 4.215 | 4.212 | 21.067 | 32.3 | 28.32 | 0
4933.35 | 2018-05-08 04:22:07 | 1 | 4 | 充电 电流 阶跃 | 2368.00 | 4933.4 | 5.5 | - | - | - | 21.004 | 5.399 | 0.113 | 0 | 69.0394 | 0 | 69.0393 | 1.3695 | 0 | 1.3695 | 4.215 | 4.213 | 4.212 | 4.215 | 4.212 | 29.06 | 31.06 | 28.33 | 31.62 | 32.23 | 31.29 | 24.14 | 4.215 | 4.212 | 21.067 | 32.23 | 28.33 | 0
4934.35 | 2018-05-08 04:22:08 | 1 | 4 | 充电 电流 阶跃 | 2369.00 | 4934.4 | 5.5 | - | - | - | 21.007 | 5.383 | 0.113 | 0 | 69.0409 | 0 | 69.0408 | 1.3695 | 0 | 1.3695 | 4.215 | 4.213 | 4.212 | 4.215 | 4.212 | 28.93 | 30.91 | 28.27 | 31.63 | 32.16 | 31.4 | 24.07 | 4.215 | 4.212 | 21.067 | 32.16 | 28.27 | 0
4935.35 | 2018-05-08 04:22:09 | 1 | 4 | 充电 电流 阶跃 | 2370.00 | 4935.4 | 5.5 | - | - | - | 21.005 | 5.393 | 0.113 | 0 | 69.0424 | 0 | 69.0423 | 1.3695 | 0 | 1.3695 | 4.215 | 4.213 | 4.212 | 4.215 | 4.213 | 28.97 | 30.85 | 28.15 | 31.6 | 32.19 | 31.16 | 23.9 | 4.215 | 4.212 | 21.067 | 32.19 | 28.15 | 0
4936.35 | 2018-05-08 04:22:10 | 1 | 4 | 充电 电流 阶跃 | 2371.00 | 4936.4 | 5.5 | - | - | - | 21.002 | 5.391 | 0.113 | 0 | 69.0438 | 0 | 69.0438 | 1.3696 | 0 | 1.3696 | 4.215 | 4.213 | 4.213 | 4.215 | 4.213 | 28.9 | 31.01 | 28.3 | 31.56 | 32.26 | 31.2 | 23.95 | 4.215 | 4.213 | 21.068 | 32.26 | 28.3 | 0
4937.35 | 2018-05-08 04:22:11 | 1 | 4 | 充电 电流 阶跃 | 2372.00 | 4937.4 | 5.5 | - | - | - | 20.99 | 5.386 | 0.113 | 0 | 69.0453 | 0 | 69.0453 | 1.3696 | 0 | 1.3696 | 4.215 | 4.213 | 4.213 | 4.215 | 4.212 | 28.9 | 30.98 | 28.15 | 31.53 | 32.03 | 31.21 | 23.98 | 4.215 | 4.212 | 21.067 | 32.03 | 28.15 | 0
4938.35 | 2018-05-08 04:22:12 | 1 | 4 | 充电 电流 阶跃 | 2373.00 | 4938.4 | 5.5 | - | - | - | 20.998 | 5.392 | 0.113 | 0 | 69.0468 | 0 | 69.0468 | 1.3696 | 0 | 1.3696 | 4.215 | 4.213 | 4.213 | 4.215 | 4.213 | 28.93 | 30.93 | 28.22 | 31.51 | 32.17 | 31.2 | 24.08 | 4.215 | 4.213 | 21.068 | 32.17 | 28.22 | 0
4939.35 | 2018-05-08 04:22:13 | 1 | 4 | 充电 电流 阶跃 | 2374.00 | 4939.4 | 5.5 | - | - | - | 21.015 | 5.397 | 0.113 | 0 | 69.0483 | 0 | 69.0483 | 1.3697 | 0 | 1.3697 | 4.215 | 4.213 | 4.213 | 4.215 | 4.213 | 29.01 | 30.9 | 28.23 | 31.62 | 32.11 | 31.28 | 23.97 | 4.215 | 4.213 | 21.068 | 32.11 | 28.23 | 0
4940.35 | 2018-05-08 04:22:14 | 1 | 4 | 充电 电流 阶跃 | 2375.00 | 4940.4 | 5.5 | - | - | - | 21.007 | 5.39 | 0.113 | 0 | 69.0498 | 0 | 69.0498 | 1.3697 | 0 | 1.3697 | 4.215 | 4.213 | 4.213 | 4.215 | 4.212 | 28.8 | 30.7 | 28.11 | 31.5 | 32.07 | 31.22 | 23.98 | 4.215 | 4.212 | 21.068 | 32.07 | 28.11 | 0
4941.35 | 2018-05-08 04:22:15 | 1 | 4 | 充电 电流 阶跃 | 2376.00 | 4941.4 | 5.5 | - | - | - | 21.007 | 5.391 | 0.113 | 0 | 69.0513 | 0 | 69.0513 | 1.3697 | 0 | 1.3697 | 4.215 | 4.213 | 4.213 | 4.215 | 4.212 | 28.89 | 30.78 | 28.23 | 31.72 | 32.28 | 31.23 | 23.99 | 4.215 | 4.212 | 21.068 | 32.28 | 28.23 | 0
4942.35 | 2018-05-08 04:22:16 | 1 | 4 | 充电 电流 阶跃 | 2377.00 | 4942.4 | 5.5 | - | - | - | 20.986 | 5.373 | 0.113 | 0 | 69.0528 | 0 | 69.0528 | 1.3698 | 0 | 1.3698 | 4.215 | 4.213 | 4.213 | 4.215 | 4.213 | 28.95 | 30.91 | 28.4 | 31.6 | 32.18 | 31.33 | 24.15 | 4.215 | 4.213 | 21.068 | 32.18 | 28.4 | 0
4943.35 | 2018-05-08 04:22:17 | 1 | 4 | 充电 电流 阶跃 | 2378.00 | 4943.4 | 5.5 | - | - | - | 20.999 | 5.393 | 0.113 | 0 | 69.0543 | 0 | 69.0543 | 1.3698 | 0 | 1.3698 | 4.215 | 4.213 | 4.213 | 4.215 | 4.213 | 28.94 | 30.93 | 28.21 | 31.51 | 32.17 | 31.15 | 23.9 | 4.215 | 4.213 | 21.069 | 32.17 | 28.21 | 0
4944.35 | 2018-05-08 04:22:18 | 1 | 4 | 充电 电流 阶跃 | 2379.00 | 4944.4 | 5.5 | - | - | - | 20.992 | 5.386 | 0.113 | 0 | 69.0558 | 0 | 69.0558 | 1.3698 | 0 | 1.3698 | 4.215 | 4.213 | 4.213 | 4.215 | 4.213 | 29.01 | 30.84 | 28.27 | 31.65 | 32.34 | 31.28 | 24.1 | 4.215 | 4.213 | 21.068 | 32.34 | 28.27 | 0
4945.35 | 2018-05-08 04:22:19 | 1 | 4 | 充电 电流 阶跃 | 2380.00 | 4945.4 | 5.5 | - | - | - | 20.997 | 5.387 | 0.113 | 0 | 69.0573 | 0 | 69.0573 | 1.3699 | 0 | 1.3699 | 4.215 | 4.213 | 4.213 | 4.215 | 4.213 | 29.02 | 31.02 | 28.33 | 31.66 | 32.23 | 31.34 | 24.17 | 4.215 | 4.213 | 21.068 | 32.23 | 28.33 | 0
4946.35 | 2018-05-08 04:22:20 | 1 | 4 | 充电 电流 阶跃 | 2381.00 | 4946.4 | 5.5 | - | - | - | 20.999 | 5.378 | 0.113 | 0 | 69.0588 | 0 | 69.0588 | 1.3699 | 0 | 1.3699 | 4.215 | 4.213 | 4.213 | 4.215 | 4.213 | 29.05 | 30.97 | 28.36 | 31.63 | 32.24 | 31.4 | 24.03 | 4.215 | 4.213 | 21.069 | 32.24 | 28.36 | 0
4947.35 | 2018-05-08 04:22:21 | 1 | 4 | 充电 电流 阶跃 | 2382.00 | 4947.4 | 5.5 | - | - | - | 20.987 | 5.375 | 0.113 | 0 | 69.0603 | 0 | 69.0603 | 1.3699 | 0 | 1.3699 | 4.215 | 4.213 | 4.213 | 4.215 | 4.213 | 28.97 | 30.86 | 28.15 | 31.64 | 32.12 | 31.2 | 23.89 | 4.215 | 4.213 | 21.069 | 32.12 | 28.15 | 0
4948.35 | 2018-05-08 04:22:22 | 1 | 4 | 充电 电流 阶跃 | 2383.00 | 4948.4 | 5.5 | - | - | - | 21.005 | 5.389 | 0.113 | 0 | 69.0618 | 0 | 69.0618 | 1.37 | 0 | 1.37 | 4.215 | 4.213 | 4.213 | 4.215 | 4.213 | 28.94 | 30.95 | 28.34 | 31.62 | 32.1 | 31.12 | 23.94 | 4.215 | 4.213 | 21.069 | 32.1 | 28.34 | 0
4949.35 | 2018-05-08 04:22:23 | 1 | 4 | 充电 电流 阶跃 | 2384.00 | 4949.4 | 5.5 | - | - | - | 21.002 | 5.381 | 0.113 | 0 | 69.0633 | 0 | 69.0633 | 1.37 | 0 | 1.37 | 4.215 | 4.213 | 4.213 | 4.215 | 4.213 | 28.95 | 30.75 | 28.04 | 31.57 | 32.23 | 31.14 | 23.93 | 4.215 | 4.213 | 21.069 | 32.23 | 28.04 | 0
4950.35 | 2018-05-08 04:22:24 | 1 | 4 | 充电 电流 阶跃 | 2385.00 | 4950.4 | 5.5 | - | - | - | 21.007 | 5.395 | 0.113 | 0 | 69.0648 | 0 | 69.0648 | 1.37 | 0 | 1.37 | 4.215 | 4.213 | 4.213 | 4.215 | 4.213 | 28.95 | 30.97 | 28.17 | 31.59 | 32.27 | 31.31 | 23.91 | 4.215 | 4.213 | 21.069 | 32.27 | 28.17 | 0
4951.35 | 2018-05-08 04:22:25 | 1 | 4 | 充电 电流 阶跃 | 2386.00 | 4951.4 | 5.5 | - | - | - | 21.007 | 5.383 | 0.113 | 0 | 69.0663 | 0 | 69.0663 | 1.37 | 0 | 1.37 | 4.215 | 4.213 | 4.213 | 4.215 | 4.213 | 29 | 30.86 | 28.2 | 31.63 | 32.14 | 31.33 | 24.14 | 4.215 | 4.213 | 21.069 | 32.14 | 28.2 | 0
4952.35 | 2018-05-08 04:22:26 | 1 | 4 | 充电 电流 阶跃 | 2387.00 | 4952.4 | 5.5 | - | - | - | 20.998 | 5.382 | 0.113 | 0 | 69.0678 | 0 | 69.0678 | 1.3701 | 0 | 1.3701 | 4.215 | 4.213 | 4.213 | 4.215 | 4.213 | 28.93 | 30.88 | 28.31 | 31.47 | 32.23 | 31.31 | 24.06 | 4.215 | 4.213 | 21.069 | 32.23 | 28.31 | 0
4953.35 | 2018-05-08 04:22:27 | 1 | 4 | 充电 电流 阶跃 | 2388.00 | 4953.4 | 5.5 | - | - | - | 20.997 | 5.396 | 0.113 | 0 | 69.0693 | 0 | 69.0693 | 1.3701 | 0 | 1.3701 | 4.215 | 4.213 | 4.213 | 4.215 | 4.213 | 29.04 | 30.98 | 28.25 | 31.55 | 32.29 | 31.28 | 24.13 | 4.215 | 4.213 | 21.069 | 32.29 | 28.25 | 0
4954.35 | 2018-05-08 04:22:28 | 1 | 4 | 充电 电流 阶跃 | 2389.00 | 4954.4 | 5.5 | - | - | - | 21.005 | 5.387 | 0.113 | 0 | 69.0708 | 0 | 69.0708 | 1.3701 | 0 | 1.3701 | 4.215 | 4.213 | 4.213 | 4.215 | 4.213 | 29.05 | 30.92 | 28.13 | 31.75 | 32.38 | 31.22 | 24.14 | 4.215 | 4.213 | 21.069 | 32.38 | 28.13 | 0
4955.35 | 2018-05-08 04:22:29 | 1 | 4 | 充电 电流 阶跃 | 2390.00 | 4955.4 | 5.5 | - | - | - | 21 | 5.376 | 0.113 | 0 | 69.0723 | 0 | 69.0723 | 1.3702 | 0 | 1.3702 | 4.215 | 4.213 | 4.213 | 4.215 | 4.213 | 28.94 | 30.95 | 28.26 | 31.6 | 32.32 | 31.35 | 24.23 | 4.215 | 4.213 | 21.069 | 32.32 | 28.26 | 0
4956.35 | 2018-05-08 04:22:30 | 1 | 4 | 充电 电流 阶跃 | 2391.00 | 4956.4 | 5.5 | - | - | - | 20.999 | 5.378 | 0.113 | 0 | 69.0738 | 0 | 69.0738 | 1.3702 | 0 | 1.3702 | 4.215 | 4.214 | 4.213 | 4.215 | 4.213 | 29.01 | 30.92 | 28.15 | 31.61 | 32.31 | 31.43 | 24.05 | 4.215 | 4.213 | 21.07 | 32.31 | 28.15 | 0
4957.35 | 2018-05-08 04:22:31 | 1 | 4 | 充电 电流 阶跃 | 2392.00 | 4957.4 | 5.5 | - | - | - | 21.001 | 5.386 | 0.113 | 0 | 69.0753 | 0 | 69.0753 | 1.3702 | 0 | 1.3702 | 4.215 | 4.214 | 4.213 | 4.215 | 4.213 | 28.99 | 30.89 | 28.22 | 31.72 | 32.31 | 31.29 | 24.14 | 4.215 | 4.213 | 21.07 | 32.31 | 28.22 | 0
4958.35 | 2018-05-08 04:22:32 | 1 | 4 | 充电 电流 阶跃 | 2393.00 | 4958.4 | 5.5 | - | - | - | 21 | 5.382 | 0.113 | 0 | 69.0768 | 0 | 69.0768 | 1.3703 | 0 | 1.3703 | 4.215 | 4.213 | 4.213 | 4.215 | 4.213 | 28.99 | 30.84 | 28.2 | 31.5 | 32.19 | 31.33 | 23.99 | 4.215 | 4.213 | 21.069 | 32.19 | 28.2 | 0
4959.35 | 2018-05-08 04:22:33 | 1 | 4 | 充电 电流 阶跃 | 2394.00 | 4959.4 | 5.5 | - | - | - | 20.996 | 5.386 | 0.113 | 0 | 69.0783 | 0 | 69.0783 | 1.3703 | 0 | 1.3703 | 4.215 | 4.214 | 4.213 | 4.215 | 4.213 | 28.89 | 30.87 | 28.32 | 31.53 | 32.23 | 31.17 | 24.03 | 4.215 | 4.213 | 21.07 | 32.23 | 28.32 | 0
4960.35 | 2018-05-08 04:22:34 | 1 | 4 | 充电 电流 阶跃 | 2395.00 | 4960.4 | 5.5 | - | - | - | 20.997 | 5.386 | 0.113 | 0 | 69.0798 | 0 | 69.0798 | 1.3703 | 0 | 1.3703 | 4.215 | 4.213 | 4.213 | 4.215 | 4.213 | 29.01 | 30.85 | 28.21 | 31.62 | 32.08 | 31.3 | 24.07 | 4.215 | 4.213 | 21.07 | 32.08 | 28.21 | 0
4961.35 | 2018-05-08 04:22:35 | 1 | 4 | 充电 电流 阶跃 | 2396.00 | 4961.4 | 5.5 | - | - | - | 20.994 | 5.397 | 0.113 | 0 | 69.0813 | 0 | 69.0813 | 1.3704 | 0 | 1.3704 | 4.215 | 4.214 | 4.213 | 4.215 | 4.213 | 28.94 | 30.89 | 28.21 | 31.61 | 32.17 | 31.39 | 24.02 | 4.215 | 4.213 | 21.07 | 32.17 | 28.21 | 0
4962.35 | 2018-05-08 04:22:36 | 1 | 4 | 充电 电流 阶跃 | 2397.00 | 4962.4 | 5.5 | - | - | - | 21.001 | 5.384 | 0.113 | 0 | 69.0828 | 0 | 69.0828 | 1.3704 | 0 | 1.3704 | 4.215 | 4.214 | 4.213 | 4.215 | 4.213 | 29 | 30.95 | 28.35 | 31.59 | 32.27 | 31.31 | 24.11 | 4.215 | 4.213 | 21.07 | 32.27 | 28.35 | 0
4963.35 | 2018-05-08 04:22:37 | 1 | 4 | 充电 电流 阶跃 | 2398.00 | 4963.4 | 5.5 | - | - | - | 20.999 | 5.388 | 0.113 | 0 | 69.0843 | 0 | 69.0843 | 1.3704 | 0 | 1.3704 | 4.215 | 4.214 | 4.213 | 4.215 | 4.213 | 28.95 | 30.87 | 28.28 | 31.61 | 32.18 | 31.23 | 23.89 | 4.215 | 4.213 | 21.07 | 32.18 | 28.28 | 0
4964.35 | 2018-05-08 04:22:38 | 1 | 4 | 充电 电流 阶跃 | 2399.00 | 4964.4 | 5.5 | - | - | - | 20.999 | 5.39 | 0.113 | 0 | 69.0858 | 0 | 69.0858 | 1.3705 | 0 | 1.3705 | 4.215 | 4.214 | 4.213 | 4.215 | 4.213 | 28.8 | 30.85 | 28.24 | 31.58 | 32.15 | 31.34 | 24.03 | 4.215 | 4.213 | 21.07 | 32.15 | 28.24 | 0
4965.35 | 2018-05-08 04:22:39 | 1 | 4 | 充电 电流 阶跃 | 2400.00 | 4965.4 | 5.5 | - | - | - | 20.999 | 5.386 | 0.113 | 0 | 69.0873 | 0 | 69.0872 | 1.3705 | 0 | 1.3705 | 4.215 | 4.214 | 4.213 | 4.215 | 4.213 | 28.83 | 30.74 | 28.29 | 31.55 | 32.21 | 31.25 | 23.99 | 4.215 | 4.213 | 21.07 | 32.21 | 28.29 | 0
4966.35 | 2018-05-08 04:22:40 | 1 | 4 | 充电 电流 阶跃 | 2401.00 | 4966.4 | 5.5 | - | - | - | 21.006 | 5.386 | 0.113 | 0 | 69.0888 | 0 | 69.0887 | 1.3705 | 0 | 1.3705 | 4.215 | 4.214 | 4.213 | 4.215 | 4.213 | 28.98 | 30.95 | 28.11 | 31.69 | 32.19 | 31.17 | 24.11 | 4.215 | 4.213 | 21.07 | 32.19 | 28.11 | 0
4967.35 | 2018-05-08 04:22:41 | 1 | 4 | 充电 电流 阶跃 | 2402.00 | 4967.4 | 5.5 | - | - | - | 21.003 | 5.388 | 0.113 | 0 | 69.0902 | 0 | 69.0902 | 1.3705 | 0 | 1.3705 | 4.215 | 4.214 | 4.213 | 4.215 | 4.213 | 28.89 | 30.88 | 28.23 | 31.7 | 32.23 | 31.29 | 24.08 | 4.215 | 4.213 | 21.07 | 32.23 | 28.23 | 0
4968.35 | 2018-05-08 04:22:42 | 1 | 4 | 充电 电流 阶跃 | 2403.00 | 4968.4 | 5.5 | - | - | - | 21.003 | 5.392 | 0.113 | 0 | 69.0917 | 0 | 69.0917 | 1.3706 | 0 | 1.3706 | 4.215 | 4.214 | 4.213 | 4.215 | 4.213 | 28.94 | 30.88 | 28.28 | 31.48 | 32.15 | 31.23 | 24.11 | 4.215 | 4.213 | 21.071 | 32.15 | 28.28 | 0
4969.35 | 2018-05-08 04:22:43 | 1 | 4 | 充电 电流 阶跃 | 2404.00 | 4969.4 | 5.5 | - | - | - | 20.998 | 5.384 | 0.113 | 0 | 69.0932 | 0 | 69.0932 | 1.3706 | 0 | 1.3706 | 4.215 | 4.214 | 4.213 | 4.215 | 4.213 | 28.89 | 30.92 | 28.37 | 31.56 | 32.25 | 31.33 | 24.15 | 4.215 | 4.213 | 21.07 | 32.25 | 28.37 | 0
4970.35 | 2018-05-08 04:22:44 | 1 | 4 | 充电 电流 阶跃 | 2405.00 | 4970.4 | 5.5 | - | - | - | 21.018 | 5.387 | 0.113 | 0 | 69.0947 | 0 | 69.0947 | 1.3706 | 0 | 1.3706 | 4.215 | 4.214 | 4.213 | 4.215 | 4.213 | 28.91 | 30.91 | 28.2 | 31.53 | 32.2 | 31.28 | 24.14 | 4.215 | 4.213 | 21.07 | 32.2 | 28.2 | 0
4971.35 | 2018-05-08 04:22:45 | 1 | 4 | 充电 电流 阶跃 | 2406.00 | 4971.4 | 5.5 | - | - | - | 21.005 | 5.4 | 0.113 | 0 | 69.0962 | 0 | 69.0962 | 1.3707 | 0 | 1.3707 | 4.215 | 4.214 | 4.213 | 4.216 | 4.213 | 28.92 | 30.93 | 28.34 | 31.69 | 32.29 | 31.35 | 24.05 | 4.216 | 4.213 | 21.071 | 32.29 | 28.34 | 0
4972.35 | 2018-05-08 04:22:46 | 1 | 4 | 充电 电流 阶跃 | 2407.00 | 4972.4 | 5.5 | - | - | - | 21.001 | 5.387 | 0.113 | 0 | 69.0977 | 0 | 69.0977 | 1.3707 | 0 | 1.3707 | 4.215 | 4.214 | 4.213 | 4.215 | 4.213 | 28.98 | 30.73 | 28.05 | 31.56 | 32.11 | 31.12 | 23.91 | 4.215 | 4.213 | 21.071 | 32.11 | 28.05 | 0
4973.35 | 2018-05-08 04:22:47 | 1 | 4 | 充电 电流 阶跃 | 2408.00 | 4973.4 | 5.5 | - | - | - | 20.996 | 5.379 | 0.113 | 0 | 69.0992 | 0 | 69.0992 | 1.3707 | 0 | 1.3707 | 4.216 | 4.214 | 4.213 | 4.216 | 4.213 | 28.98 | 30.89 | 28.15 | 31.54 | 32.2 | 31.2 | 24.15 | 4.216 | 4.213 | 21.071 | 32.2 | 28.15 | 0
4974.35 | 2018-05-08 04:22:48 | 1 | 4 | 充电 电流 阶跃 | 2409.00 | 4974.4 | 5.5 | - | - | - | 20.998 | 5.381 | 0.113 | 0 | 69.1007 | 0 | 69.1007 | 1.3708 | 0 | 1.3708 | 4.215 | 4.214 | 4.213 | 4.216 | 4.213 | 29.03 | 30.74 | 28.27 | 31.66 | 32.17 | 31.17 | 24.04 | 4.216 | 4.213 | 21.071 | 32.17 | 28.27 | 0
4975.35 | 2018-05-08 04:22:49 | 1 | 4 | 充电 电流 阶跃 | 2410.00 | 4975.4 | 5.5 | - | - | - | 21.02 | 5.397 | 0.113 | 0 | 69.1022 | 0 | 69.1022 | 1.3708 | 0 | 1.3708 | 4.216 | 4.214 | 4.213 | 4.215 | 4.213 | 28.92 | 30.93 | 28.22 | 31.54 | 32.2 | 31.21 | 24.04 | 4.216 | 4.213 | 21.071 | 32.2 | 28.22 | 0
4976.35 | 2018-05-08 04:22:50 | 1 | 4 | 充电 电流 阶跃 | 2411.00 | 4976.4 | 5.5 | - | - | - | 21.004 | 5.39 | 0.113 | 0 | 69.1037 | 0 | 69.1037 | 1.3708 | 0 | 1.3708 | 4.216 | 4.214 | 4.213 | 4.216 | 4.213 | 28.95 | 30.95 | 28.32 | 31.55 | 32.22 | 31.32 | 24.12 | 4.216 | 4.213 | 21.071 | 32.22 | 28.32 | 0
4977.35 | 2018-05-08 04:22:51 | 1 | 4 | 充电 电流 阶跃 | 2412.00 | 4977.4 | 5.5 | - | - | - | 21.005 | 5.392 | 0.113 | 0 | 69.1052 | 0 | 69.1052 | 1.3709 | 0 | 1.3709 | 4.216 | 4.214 | 4.213 | 4.216 | 4.213 | 29.02 | 30.93 | 28.23 | 31.64 | 32.19 | 31.29 | 24.04 | 4.216 | 4.213 | 21.072 | 32.19 | 28.23 | 0
4978.35 | 2018-05-08 04:22:52 | 1 | 4 | 充电 电流 阶跃 | 2413.00 | 4978.4 | 5.5 | - | - | - | 21.007 | 5.393 | 0.113 | 0 | 69.1067 | 0 | 69.1067 | 1.3709 | 0 | 1.3709 | 4.216 | 4.214 | 4.213 | 4.216 | 4.213 | 28.89 | 30.87 | 28.12 | 31.65 | 32.25 | 31.39 | 23.97 | 4.216 | 4.213 | 21.071 | 32.25 | 28.12 | 0
4979.35 | 2018-05-08 04:22:53 | 1 | 4 | 充电 电流 阶跃 | 2414.00 | 4979.4 | 5.5 | - | - | - | 21.005 | 5.39 | 0.113 | 0 | 69.1082 | 0 | 69.1082 | 1.3709 | 0 | 1.3709 | 4.216 | 4.214 | 4.213 | 4.216 | 4.213 | 28.81 | 30.88 | 28.13 | 31.67 | 32.17 | 31.36 | 23.88 | 4.216 | 4.213 | 21.072 | 32.17 | 28.13 | 0
4980.35 | 2018-05-08 04:22:54 | 1 | 4 | 充电 电流 阶跃 | 2415.00 | 4980.4 | 5.5 | - | - | - | 21.007 | 5.386 | 0.113 | 0 | 69.1097 | 0 | 69.1097 | 1.371 | 0 | 1.371 | 4.216 | 4.214 | 4.213 | 4.216 | 4.213 | 28.85 | 30.75 | 28.22 | 31.59 | 32.24 | 31.19 | 24.14 | 4.216 | 4.213 | 21.072 | 32.24 | 28.22 | 0
4981.35 | 2018-05-08 04:22:55 | 1 | 4 | 充电 电流 阶跃 | 2416.00 | 4981.4 | 5.5 | - | - | - | 21.005 | 5.393 | 0.113 | 0 | 69.1112 | 0 | 69.1112 | 1.371 | 0 | 1.371 | 4.216 | 4.214 | 4.213 | 4.216 | 4.213 | 28.8 | 30.75 | 28.1 | 31.51 | 32.24 | 31.24 | 23.95 | 4.216 | 4.213 | 21.072 | 32.24 | 28.1 | 0
4982.35 | 2018-05-08 04:22:56 | 1 | 4 | 充电 电流 阶跃 | 2417.00 | 4982.4 | 5.5 | - | - | - | 21.007 | 5.391 | 0.113 | 0 | 69.1127 | 0 | 69.1127 | 1.371 | 0 | 1.371 | 4.216 | 4.214 | 4.213 | 4.216 | 4.213 | 28.95 | 30.89 | 28.19 | 31.51 | 32.14 | 31.29 | 24.06 | 4.216 | 4.213 | 21.072 | 32.14 | 28.19 | 0
4983.35 | 2018-05-08 04:22:57 | 1 | 4 | 充电 电流 阶跃 | 2418.00 | 4983.4 | 5.5 | - | - | - | 20.993 | 5.382 | 0.113 | 0 | 69.1142 | 0 | 69.1142 | 1.3711 | 0 | 1.3711 | 4.216 | 4.214 | 4.213 | 4.216 | 4.213 | 28.89 | 30.77 | 28.25 | 31.6 | 32.29 | 31.37 | 23.98 | 4.216 | 4.213 | 21.072 | 32.29 | 28.25 | 0
4984.35 | 2018-05-08 04:22:58 | 1 | 4 | 充电 电流 阶跃 | 2419.00 | 4984.4 | 5.5 | - | - | - | 21.007 | 5.391 | 0.113 | 0 | 69.1157 | 0 | 69.1157 | 1.3711 | 0 | 1.3711 | 4.216 | 4.214 | 4.214 | 4.216 | 4.213 | 28.97 | 30.78 | 28.26 | 31.6 | 32.17 | 31.29 | 24.2 | 4.216 | 4.213 | 21.072 | 32.17 | 28.26 | 0
4985.35 | 2018-05-08 04:22:59 | 1 | 4 | 充电 电流 阶跃 | 2420.00 | 4985.4 | 5.5 | - | - | - | 21.006 | 5.396 | 0.113 | 0 | 69.1172 | 0 | 69.1172 | 1.3711 | 0 | 1.3711 | 4.216 | 4.214 | 4.214 | 4.216 | 4.213 | 28.92 | 30.84 | 28.14 | 31.55 | 32.16 | 31.47 | 24.02 | 4.216 | 4.213 | 21.072 | 32.16 | 28.14 | 0
4986.35 | 2018-05-08 04:23:00 | 1 | 4 | 充电 电流 阶跃 | 2421.00 | 4986.4 | 5.5 | - | - | - | 21.001 | 5.393 | 0.113 | 0 | 69.1187 | 0 | 69.1187 | 1.3711 | 0 | 1.3711 | 4.216 | 4.214 | 4.214 | 4.216 | 4.214 | 28.94 | 30.85 | 28.3 | 31.49 | 32.19 | 31.31 | 24.01 | 4.216 | 4.214 | 21.072 | 32.19 | 28.3 | 0
4987.35 | 2018-05-08 04:23:01 | 1 | 4 | 充电 电流 阶跃 | 2422.00 | 4987.4 | 5.5 | - | - | - | 21.017 | 5.396 | 0.113 | 0 | 69.1202 | 0 | 69.1202 | 1.3712 | 0 | 1.3712 | 4.216 | 4.214 | 4.214 | 4.216 | 4.214 | 28.83 | 30.97 | 28.34 | 31.72 | 32.17 | 31.34 | 24.15 | 4.216 | 4.214 | 21.072 | 32.17 | 28.34 | 0
4988.35 | 2018-05-08 04:23:02 | 1 | 4 | 充电 电流 阶跃 | 2423.00 | 4988.4 | 5.5 | - | - | - | 21.006 | 5.396 | 0.113 | 0 | 69.1217 | 0 | 69.1217 | 1.3712 | 0 | 1.3712 | 4.216 | 4.214 | 4.214 | 4.216 | 4.213 | 29.01 | 30.88 | 28.25 | 31.67 | 32.36 | 31.23 | 24.13 | 4.216 | 4.213 | 21.073 | 32.36 | 28.25 | 0
4989.35 | 2018-05-08 04:23:03 | 1 | 4 | 充电 电流 阶跃 | 2424.00 | 4989.4 | 5.5 | - | - | - | 21.009 | 5.4 | 0.113 | 0 | 69.1232 | 0 | 69.1232 | 1.3712 | 0 | 1.3712 | 4.216 | 4.214 | 4.214 | 4.216 | 4.214 | 29.02 | 30.95 | 28.36 | 31.75 | 32.32 | 31.36 | 24.16 | 4.216 | 4.214 | 21.073 | 32.32 | 28.36 | 0
4990.35 | 2018-05-08 04:23:04 | 1 | 4 | 充电 电流 阶跃 | 2425.00 | 4990.4 | 5.5 | - | - | - | 20.997 | 5.382 | 0.113 | 0 | 69.1247 | 0 | 69.1247 | 1.3713 | 0 | 1.3713 | 4.216 | 4.214 | 4.214 | 4.216 | 4.213 | 28.92 | 30.82 | 28.28 | 31.63 | 32.24 | 31.38 | 23.94 | 4.216 | 4.213 | 21.073 | 32.24 | 28.28 | 0
4991.35 | 2018-05-08 04:23:05 | 1 | 4 | 充电 电流 阶跃 | 2426.00 | 4991.4 | 5.5 | - | - | - | 21.001 | 5.383 | 0.113 | 0 | 69.1262 | 0 | 69.1262 | 1.3713 | 0 | 1.3713 | 4.216 | 4.214 | 4.214 | 4.216 | 4.214 | 28.96 | 30.88 | 28.08 | 31.52 | 32.09 | 31.24 | 23.93 | 4.216 | 4.214 | 21.073 | 32.09 | 28.08 | 0
4992.35 | 2018-05-08 04:23:06 | 1 | 4 | 充电 电流 阶跃 | 2427.00 | 4992.4 | 5.5 | - | - | - | 21.018 | 5.391 | 0.113 | 0 | 69.1277 | 0 | 69.1277 | 1.3713 | 0 | 1.3713 | 4.216 | 4.214 | 4.214 | 4.216 | 4.214 | 28.98 | 30.72 | 28.21 | 31.57 | 32.3 | 31.3 | 24.14 | 4.216 | 4.214 | 21.073 | 32.3 | 28.21 | 0
4993.35 | 2018-05-08 04:23:07 | 1 | 4 | 充电 电流 阶跃 | 2428.00 | 4993.4 | 5.5 | - | - | - | 21.008 | 5.393 | 0.113 | 0 | 69.1292 | 0 | 69.1292 | 1.3714 | 0 | 1.3714 | 4.216 | 4.214 | 4.214 | 4.216 | 4.214 | 28.9 | 30.81 | 28.22 | 31.6 | 32.24 | 31.32 | 24.06 | 4.216 | 4.214 | 21.073 | 32.24 | 28.22 | 0
4994.35 | 2018-05-08 04:23:08 | 1 | 4 | 充电 电流 阶跃 | 2429.00 | 4994.4 | 5.5 | - | - | - | 21.007 | 5.381 | 0.113 | 0 | 69.1307 | 0 | 69.1307 | 1.3714 | 0 | 1.3714 | 4.216 | 4.214 | 4.214 | 4.216 | 4.214 | 28.97 | 30.84 | 28.28 | 31.53 | 32.12 | 31.22 | 24.05 | 4.216 | 4.214 | 21.073 | 32.12 | 28.28 | 0
4995.35 | 2018-05-08 04:23:09 | 1 | 4 | 充电 电流 阶跃 | 2430.00 | 4995.4 | 5.5 | - | - | - | 21.007 | 5.397 | 0.113 | 0 | 69.1322 | 0 | 69.1322 | 1.3714 | 0 | 1.3714 | 4.216 | 4.214 | 4.214 | 4.216 | 4.214 | 29.04 | 30.64 | 28.31 | 31.5 | 32.18 | 31.3 | 24.09 | 4.216 | 4.214 | 21.073 | 32.18 | 28.31 | 0
4996.35 | 2018-05-08 04:23:10 | 1 | 4 | 充电 电流 阶跃 | 2431.00 | 4996.4 | 5.5 | - | - | - | 21.007 | 5.385 | 0.113 | 0 | 69.1337 | 0 | 69.1336 | 1.3715 | 0 | 1.3715 | 4.216 | 4.214 | 4.214 | 4.216 | 4.214 | 28.95 | 30.79 | 28.23 | 31.58 | 32.16 | 31.3 | 24.01 | 4.216 | 4.214 | 21.073 | 32.16 | 28.23 | 0
4997.35 | 2018-05-08 04:23:11 | 1 | 4 | 充电 电流 阶跃 | 2432.00 | 4997.4 | 5.5 | - | - | - | 21.013 | 5.399 | 0.113 | 0 | 69.1352 | 0 | 69.1351 | 1.3715 | 0 | 1.3715 | 4.216 | 4.214 | 4.214 | 4.216 | 4.214 | 28.87 | 30.74 | 28.18 | 31.63 | 32.06 | 31.29 | 23.92 | 4.216 | 4.214 | 21.073 | 32.06 | 28.18 | 0
4998.35 | 2018-05-08 04:23:12 | 1 | 4 | 充电 电流 阶跃 | 2433.00 | 4998.4 | 5.5 | - | - | - | 21.01 | 5.388 | 0.113 | 0 | 69.1367 | 0 | 69.1366 | 1.3715 | 0 | 1.3715 | 4.216 | 4.214 | 4.214 | 4.216 | 4.214 | 28.97 | 30.82 | 28.08 | 31.62 | 32.19 | 31.21 | 24 | 4.216 | 4.214 | 21.073 | 32.19 | 28.08 | 0
4999.35 | 2018-05-08 04:23:13 | 1 | 4 | 充电 电流 阶跃 | 2434.00 | 4999.4 | 5.5 | - | - | - | 21.011 | 5.387 | 0.113 | 0 | 69.1381 | 0 | 69.1381 | 1.3716 | 0 | 1.3716 | 4.216 | 4.214 | 4.214 | 4.216 | 4.214 | 28.92 | 30.88 | 28.28 | 31.64 | 32.17 | 31.27 | 24.14 | 4.216 | 4.214 | 21.073 | 32.17 | 28.28 | 0
5000.35 | 2018-05-08 04:23:14 | 1 | 4 | 充电 电流 阶跃 | 2435.00 | 5000.4 | 5.5 | - | - | - | 21.015 | 5.393 | 0.113 | 0 | 69.1396 | 0 | 69.1396 | 1.3716 | 0 | 1.3716 | 4.216 | 4.214 | 4.214 | 4.216 | 4.214 | 29.02 | 30.86 | 28.2 | 31.62 | 32.17 | 31.3 | 24.1 | 4.216 | 4.214 | 21.074 | 32.17 | 28.2 | 0
5001.35 | 2018-05-08 04:23:15 | 1 | 4 | 充电 电流 阶跃 | 2436.00 | 5001.4 | 5.5 | - | - | - | 21.009 | 5.389 | 0.113 | 0 | 69.1411 | 0 | 69.1411 | 1.3716 | 0 | 1.3716 | 4.216 | 4.214 | 4.214 | 4.216 | 4.214 | 28.87 | 30.78 | 28.26 | 31.6 | 32.16 | 31.26 | 24.04 | 4.216 | 4.214 | 21.074 | 32.16 | 28.26 | 0
5002.35 | 2018-05-08 04:23:16 | 1 | 4 | 充电 电流 阶跃 | 2437.00 | 5002.4 | 5.5 | - | - | - | 21.012 | 5.396 | 0.113 | 0 | 69.1426 | 0 | 69.1426 | 1.3716 | 0 | 1.3716 | 4.216 | 4.214 | 4.214 | 4.216 | 4.214 | 28.94 | 30.83 | 28.27 | 31.52 | 32.13 | 31.28 | 24.06 | 4.216 | 4.214 | 21.074 | 32.13 | 28.27 | 0
5003.35 | 2018-05-08 04:23:17 | 1 | 4 | 充电 电流 阶跃 | 2438.00 | 5003.4 | 5.5 | - | - | - | 21.007 | 5.384 | 0.113 | 0 | 69.1441 | 0 | 69.1441 | 1.3717 | 0 | 1.3717 | 4.216 | 4.214 | 4.214 | 4.216 | 4.214 | 29 | 30.73 | 28.16 | 31.56 | 32.16 | 31.19 | 24 | 4.216 | 4.214 | 21.074 | 32.16 | 28.16 | 0
5004.35 | 2018-05-08 04:23:18 | 1 | 4 | 充电 电流 阶跃 | 2439.00 | 5004.4 | 5.5 | - | - | - | 21.007 | 5.383 | 0.113 | 0 | 69.1456 | 0 | 69.1456 | 1.3717 | 0 | 1.3717 | 4.216 | 4.214 | 4.214 | 4.216 | 4.214 | 28.89 | 30.66 | 28.29 | 31.5 | 32.12 | 31.19 | 24.11 | 4.216 | 4.214 | 21.074 | 32.12 | 28.29 | 0
5005.35 | 2018-05-08 04:23:19 | 1 | 4 | 充电 电流 阶跃 | 2440.00 | 5005.4 | 5.5 | - | - | - | 21.007 | 5.398 | 0.113 | 0 | 69.1471 | 0 | 69.1471 | 1.3717 | 0 | 1.3717 | 4.216 | 4.214 | 4.214 | 4.216 | 4.214 | 28.88 | 30.83 | 28.09 | 31.53 | 32.09 | 31.08 | 23.85 | 4.216 | 4.214 | 21.074 | 32.09 | 28.09 | 0
5006.35 | 2018-05-08 04:23:20 | 1 | 4 | 充电 电流 阶跃 | 2441.00 | 5006.4 | 5.5 | - | - | - | 21.019 | 5.387 | 0.113 | 0 | 69.1486 | 0 | 69.1486 | 1.3718 | 0 | 1.3718 | 4.216 | 4.214 | 4.214 | 4.216 | 4.214 | 28.91 | 30.81 | 28.24 | 31.47 | 32.01 | 31.22 | 24 | 4.216 | 4.214 | 21.074 | 32.01 | 28.24 | 0
5007.35 | 2018-05-08 04:23:21 | 1 | 4 | 充电 电流 阶跃 | 2442.00 | 5007.4 | 5.5 | - | - | - | 21.005 | 5.383 | 0.113 | 0 | 69.1501 | 0 | 69.1501 | 1.3718 | 0 | 1.3718 | 4.216 | 4.214 | 4.214 | 4.216 | 4.214 | 28.87 | 30.83 | 28.2 | 31.63 | 32.17 | 31.13 | 24.12 | 4.216 | 4.214 | 21.074 | 32.17 | 28.2 | 0
5008.35 | 2018-05-08 04:23:22 | 1 | 4 | 充电 电流 阶跃 | 2443.00 | 5008.4 | 5.5 | - | - | - | 21.013 | 5.39 | 0.113 | 0 | 69.1516 | 0 | 69.1516 | 1.3718 | 0 | 1.3718 | 4.216 | 4.214 | 4.214 | 4.216 | 4.214 | 28.78 | 30.71 | 28.21 | 31.63 | 32.12 | 31.11 | 24.12 | 4.216 | 4.214 | 21.074 | 32.12 | 28.21 | 0
5009.35 | 2018-05-08 04:23:23 | 1 | 4 | 充电 电流 阶跃 | 2444.00 | 5009.4 | 5.5 | - | - | - | 21.006 | 5.394 | 0.113 | 0 | 69.1531 | 0 | 69.1531 | 1.3719 | 0 | 1.3719 | 4.216 | 4.214 | 4.214 | 4.216 | 4.214 | 29 | 30.75 | 28.18 | 31.51 | 32.24 | 31.26 | 23.86 | 4.216 | 4.214 | 21.074 | 32.24 | 28.18 | 0
5010.35 | 2018-05-08 04:23:24 | 1 | 4 | 充电 电流 阶跃 | 2445.00 | 5010.4 | 5.5 | - | - | - | 21.009 | 5.39 | 0.113 | 0 | 69.1546 | 0 | 69.1546 | 1.3719 | 0 | 1.3719 | 4.216 | 4.214 | 4.214 | 4.216 | 4.214 | 28.87 | 30.7 | 28.09 | 31.52 | 32.13 | 31.19 | 24.15 | 4.216 | 4.214 | 21.075 | 32.13 | 28.09 | 0
5011.35 | 2018-05-08 04:23:25 | 1 | 4 | 充电 电流 阶跃 | 2446.00 | 5011.4 | 5.5 | - | - | - | 21.004 | 5.388 | 0.113 | 0 | 69.1561 | 0 | 69.1561 | 1.3719 | 0 | 1.3719 | 4.216 | 4.214 | 4.214 | 4.216 | 4.214 | 29.05 | 30.82 | 28.13 | 31.65 | 32.15 | 31.31 | 24.17 | 4.216 | 4.214 | 21.075 | 32.15 | 28.13 | 0
5012.35 | 2018-05-08 04:23:26 | 1 | 4 | 充电 电流 阶跃 | 2447.00 | 5012.4 | 5.5 | - | - | - | 21.007 | 5.388 | 0.113 | 0 | 69.1576 | 0 | 69.1576 | 1.372 | 0 | 1.372 | 4.216 | 4.214 | 4.214 | 4.216 | 4.214 | 29.02 | 30.76 | 28.22 | 31.54 | 32.28 | 31.4 | 24.05 | 4.216 | 4.214 | 21.075 | 32.28 | 28.22 | 0
5013.35 | 2018-05-08 04:23:27 | 1 | 4 | 充电 电流 阶跃 | 2448.00 | 5013.4 | 5.5 | - | - | - | 21.007 | 5.381 | 0.113 | 0 | 69.1591 | 0 | 69.1591 | 1.372 | 0 | 1.372 | 4.216 | 4.214 | 4.214 | 4.216 | 4.214 | 28.8 | 30.71 | 28.3 | 31.59 | 32.19 | 31.24 | 24.16 | 4.216 | 4.214 | 21.075 | 32.19 | 28.3 | 0
5014.35 | 2018-05-08 04:23:28 | 1 | 4 | 充电 电流 阶跃 | 2449.00 | 5014.4 | 5.5 | - | - | - | 21.006 | 5.392 | 0.113 | 0 | 69.1606 | 0 | 69.1606 | 1.372 | 0 | 1.372 | 4.216 | 4.214 | 4.214 | 4.216 | 4.214 | 29.01 | 30.75 | 28.31 | 31.57 | 32.2 | 31.29 | 24.1 | 4.216 | 4.214 | 21.075 | 32.2 | 28.31 | 0
5015.35 | 2018-05-08 04:23:29 | 1 | 4 | 充电 电流 阶跃 | 2450.00 | 5015.4 | 5.5 | - | - | - | 21.014 | 5.399 | 0.113 | 0 | 69.1621 | 0 | 69.1621 | 1.3721 | 0 | 1.3721 | 4.216 | 4.215 | 4.214 | 4.216 | 4.214 | 28.86 | 30.8 | 28.3 | 31.48 | 32.24 | 31.38 | 24.21 | 4.216 | 4.214 | 21.075 | 32.24 | 28.3 | 0
5016.35 | 2018-05-08 04:23:30 | 1 | 4 | 充电 电流 阶跃 | 2451.00 | 5016.4 | 5.5 | - | - | - | 21.007 | 5.39 | 0.113 | 0 | 69.1636 | 0 | 69.1636 | 1.3721 | 0 | 1.3721 | 4.216 | 4.215 | 4.214 | 4.216 | 4.214 | 28.9 | 30.82 | 28.15 | 31.4 | 32.04 | 31.25 | 23.91 | 4.216 | 4.214 | 21.075 | 32.04 | 28.15 | 0
5017.35 | 2018-05-08 04:23:31 | 1 | 4 | 充电 电流 阶跃 | 2452.00 | 5017.4 | 5.5 | - | - | - | 21.004 | 5.393 | 0.113 | 0 | 69.1651 | 0 | 69.1651 | 1.3721 | 0 | 1.3721 | 4.216 | 4.215 | 4.214 | 4.216 | 4.214 | 28.92 | 30.71 | 28.16 | 31.5 | 32.1 | 31.2 | 23.82 | 4.216 | 4.214 | 21.075 | 32.1 | 28.16 | 0
5018.35 | 2018-05-08 04:23:32 | 1 | 4 | 充电 电流 阶跃 | 2453.00 | 5018.4 | 5.5 | - | - | - | 21.006 | 5.383 | 0.113 | 0 | 69.1666 | 0 | 69.1666 | 1.3722 | 0 | 1.3722 | 4.216 | 4.215 | 4.214 | 4.216 | 4.214 | 28.84 | 30.82 | 28.19 | 31.46 | 32.12 | 31.28 | 23.88 | 4.216 | 4.214 | 21.076 | 32.12 | 28.19 | 0
5019.35 | 2018-05-08 04:23:33 | 1 | 4 | 充电 电流 阶跃 | 2454.00 | 5019.4 | 5.5 | - | - | - | 21.004 | 5.386 | 0.113 | 0 | 69.1681 | 0 | 69.1681 | 1.3722 | 0 | 1.3722 | 4.216 | 4.215 | 4.214 | 4.216 | 4.214 | 28.89 | 30.77 | 28.06 | 31.55 | 32.02 | 31.27 | 23.88 | 4.216 | 4.214 | 21.076 | 32.02 | 28.06 | 0
5020.35 | 2018-05-08 04:23:34 | 1 | 4 | 充电 电流 阶跃 | 2455.00 | 5020.4 | 5.5 | - | - | - | 21.008 | 5.401 | 0.113 | 0 | 69.1696 | 0 | 69.1696 | 1.3722 | 0 | 1.3722 | 4.216 | 4.215 | 4.214 | 4.216 | 4.214 | 29.01 | 30.78 | 28.31 | 31.54 | 32.05 | 31.28 | 23.95 | 4.216 | 4.214 | 21.076 | 32.05 | 28.31 | 0
5021.35 | 2018-05-08 04:23:35 | 1 | 4 | 充电 电流 阶跃 | 2456.00 | 5021.4 | 5.5 | - | - | - | 21.01 | 5.382 | 0.113 | 0 | 69.1711 | 0 | 69.1711 | 1.3722 | 0 | 1.3722 | 4.216 | 4.215 | 4.214 | 4.216 | 4.214 | 28.84 | 30.83 | 28.35 | 31.44 | 32.18 | 31.15 | 23.96 | 4.216 | 4.214 | 21.076 | 32.18 | 28.35 | 0
5022.35 | 2018-05-08 04:23:36 | 1 | 4 | 充电 电流 阶跃 | 2457.00 | 5022.4 | 5.5 | - | - | - | 21.014 | 5.391 | 0.113 | 0 | 69.1726 | 0 | 69.1726 | 1.3723 | 0 | 1.3723 | 4.216 | 4.215 | 4.214 | 4.217 | 4.214 | 28.97 | 30.77 | 28.31 | 31.5 | 32.15 | 31.2 | 23.92 | 4.217 | 4.214 | 21.076 | 32.15 | 28.31 | 0
5023.35 | 2018-05-08 04:23:37 | 1 | 4 | 充电 电流 阶跃 | 2458.00 | 5023.4 | 5.5 | - | - | - | 21.007 | 5.396 | 0.113 | 0 | 69.1741 | 0 | 69.1741 | 1.3723 | 0 | 1.3723 | 4.216 | 4.215 | 4.214 | 4.217 | 4.214 | 28.83 | 30.61 | 28.15 | 31.41 | 32.06 | 31.18 | 23.96 | 4.217 | 4.214 | 21.076 | 32.06 | 28.15 | 0
5024.35 | 2018-05-08 04:23:38 | 1 | 4 | 充电 电流 阶跃 | 2459.00 | 5024.4 | 5.5 | - | - | - | 21.011 | 5.388 | 0.113 | 0 | 69.1756 | 0 | 69.1756 | 1.3723 | 0 | 1.3723 | 4.216 | 4.215 | 4.214 | 4.216 | 4.214 | 28.75 | 30.66 | 28.23 | 31.45 | 32.01 | 31.08 | 23.87 | 4.216 | 4.214 | 21.076 | 32.01 | 28.23 | 0
5025.35 | 2018-05-08 04:23:39 | 1 | 4 | 充电 电流 阶跃 | 2460.00 | 5025.4 | 5.5 | - | - | - | 21.015 | 5.387 | 0.113 | 0 | 69.1771 | 0 | 69.1771 | 1.3724 | 0 | 1.3724 | 4.216 | 4.215 | 4.214 | 4.217 | 4.214 | 28.72 | 30.67 | 28.16 | 31.47 | 32.07 | 31.11 | 23.99 | 4.217 | 4.214 | 21.076 | 32.07 | 28.16 | 0
5026.35 | 2018-05-08 04:23:40 | 1 | 4 | 充电 电流 阶跃 | 2461.00 | 5026.4 | 5.5 | - | - | - | 21.011 | 5.395 | 0.113 | 0 | 69.1786 | 0 | 69.1786 | 1.3724 | 0 | 1.3724 | 4.216 | 4.215 | 4.214 | 4.217 | 4.214 | 28.93 | 30.7 | 28.26 | 31.47 | 32.16 | 31.28 | 24.01 | 4.217 | 4.214 | 21.076 | 32.16 | 28.26 | 0
5027.35 | 2018-05-08 04:23:41 | 1 | 4 | 充电 电流 阶跃 | 2462.00 | 5027.4 | 5.5 | - | - | - | 21.007 | 5.393 | 0.113 | 0 | 69.1801 | 0 | 69.1801 | 1.3724 | 0 | 1.3724 | 4.217 | 4.215 | 4.214 | 4.217 | 4.214 | 28.92 | 30.71 | 28.11 | 31.39 | 32.1 | 31.1 | 23.91 | 4.217 | 4.214 | 21.076 | 32.1 | 28.11 | 0
5028.35 | 2018-05-08 04:23:42 | 1 | 4 | 充电 电流 阶跃 | 2463.00 | 5028.4 | 5.5 | - | - | - | 21.002 | 5.374 | 0.113 | 0 | 69.1816 | 0 | 69.1816 | 1.3725 | 0 | 1.3725 | 4.217 | 4.215 | 4.214 | 4.216 | 4.214 | 28.92 | 30.72 | 28.16 | 31.46 | 32.03 | 31.19 | 23.84 | 4.217 | 4.214 | 21.077 | 32.03 | 28.16 | 0
5029.35 | 2018-05-08 04:23:43 | 1 | 4 | 充电 电流 阶跃 | 2464.00 | 5029.4 | 5.5 | - | - | - | 21.003 | 5.392 | 0.113 | 0 | 69.1831 | 0 | 69.183 | 1.3725 | 0 | 1.3725 | 4.217 | 4.215 | 4.214 | 4.217 | 4.214 | 28.97 | 30.82 | 28.13 | 31.49 | 32.01 | 31.18 | 24.06 | 4.217 | 4.214 | 21.077 | 32.01 | 28.13 | 0
5030.35 | 2018-05-08 04:23:44 | 1 | 4 | 充电 电流 阶跃 | 2465.00 | 5030.4 | 5.5 | - | - | - | 21.016 | 5.388 | 0.113 | 0 | 69.1846 | 0 | 69.1845 | 1.3725 | 0 | 1.3725 | 4.217 | 4.215 | 4.214 | 4.217 | 4.214 | 28.76 | 30.58 | 28.18 | 31.46 | 32.11 | 31.17 | 24.05 | 4.217 | 4.214 | 21.077 | 32.11 | 28.18 | 0
5031.35 | 2018-05-08 04:23:45 | 1 | 4 | 充电 电流 阶跃 | 2466.00 | 5031.4 | 5.5 | - | - | - | 21.011 | 5.382 | 0.113 | 0 | 69.186 | 0 | 69.186 | 1.3726 | 0 | 1.3726 | 4.217 | 4.215 | 4.214 | 4.216 | 4.214 | 28.78 | 30.79 | 28.1 | 31.46 | 32.03 | 31.27 | 23.94 | 4.217 | 4.214 | 21.076 | 32.03 | 28.1 | 0
5032.35 | 2018-05-08 04:23:46 | 1 | 4 | 充电 电流 阶跃 | 2467.00 | 5032.4 | 5.5 | - | - | - | 21.005 | 5.388 | 0.113 | 0 | 69.1875 | 0 | 69.1875 | 1.3726 | 0 | 1.3726 | 4.217 | 4.215 | 4.214 | 4.217 | 4.214 | 28.8 | 30.81 | 28.14 | 31.6 | 32.1 | 31.04 | 24.11 | 4.217 | 4.214 | 21.077 | 32.1 | 28.14 | 0
5033.35 | 2018-05-08 04:23:47 | 1 | 4 | 充电 电流 阶跃 | 2468.00 | 5033.4 | 5.5 | - | - | - | 21.017 | 5.384 | 0.113 | 0 | 69.189 | 0 | 69.189 | 1.3726 | 0 | 1.3726 | 4.217 | 4.215 | 4.214 | 4.217 | 4.214 | 28.88 | 30.78 | 28.26 | 31.49 | 32.07 | 31.13 | 23.89 | 4.217 | 4.214 | 21.077 | 32.07 | 28.26 | 0
5034.35 | 2018-05-08 04:23:48 | 1 | 4 | 充电 电流 阶跃 | 2469.00 | 5034.4 | 5.5 | - | - | - | 21.013 | 5.394 | 0.113 | 0 | 69.1905 | 0 | 69.1905 | 1.3727 | 0 | 1.3727 | 4.217 | 4.215 | 4.214 | 4.217 | 4.215 | 28.85 | 30.67 | 28.21 | 31.46 | 31.97 | 31.11 | 23.95 | 4.217 | 4.214 | 21.077 | 31.97 | 28.21 | 0
5035.35 | 2018-05-08 04:23:49 | 1 | 4 | 充电 电流 阶跃 | 2470.00 | 5035.4 | 5.5 | - | - | - | 21.009 | 5.374 | 0.113 | 0 | 69.192 | 0 | 69.192 | 1.3727 | 0 | 1.3727 | 4.217 | 4.215 | 4.214 | 4.217 | 4.214 | 28.83 | 30.78 | 28.07 | 31.33 | 31.98 | 31 | 23.99 | 4.217 | 4.214 | 21.077 | 31.98 | 28.07 | 0
5036.35 | 2018-05-08 04:23:50 | 1 | 4 | 充电 电流 阶跃 | 2471.00 | 5036.4 | 5.5 | - | - | - | 21.007 | 5.395 | 0.113 | 0 | 69.1935 | 0 | 69.1935 | 1.3727 | 0 | 1.3727 | 4.217 | 4.215 | 4.215 | 4.217 | 4.214 | 28.83 | 30.62 | 28.15 | 31.31 | 32.02 | 31.13 | 23.91 | 4.217 | 4.214 | 21.077 | 32.02 | 28.15 | 0
5037.35 | 2018-05-08 04:23:51 | 1 | 4 | 充电 电流 阶跃 | 2472.00 | 5037.4 | 5.5 | - | - | - | 21.011 | 5.389 | 0.113 | 0 | 69.195 | 0 | 69.195 | 1.3727 | 0 | 1.3727 | 4.217 | 4.215 | 4.214 | 4.217 | 4.214 | 28.79 | 30.57 | 28.09 | 31.36 | 32.09 | 31.11 | 23.93 | 4.217 | 4.214 | 21.077 | 32.09 | 28.09 | 0
5038.35 | 2018-05-08 04:23:52 | 1 | 4 | 充电 电流 阶跃 | 2473.00 | 5038.4 | 5.5 | - | - | - | 21.013 | 5.391 | 0.113 | 0 | 69.1965 | 0 | 69.1965 | 1.3728 | 0 | 1.3728 | 4.217 | 4.215 | 4.214 | 4.217 | 4.214 | 28.87 | 30.73 | 28.25 | 31.58 | 32.08 | 31.25 | 23.95 | 4.217 | 4.214 | 21.078 | 32.08 | 28.25 | 0
5039.35 | 2018-05-08 04:23:53 | 1 | 4 | 充电 电流 阶跃 | 2474.00 | 5039.4 | 5.5 | - | - | - | 21.019 | 5.397 | 0.113 | 0 | 69.198 | 0 | 69.198 | 1.3728 | 0 | 1.3728 | 4.217 | 4.215 | 4.215 | 4.217 | 4.215 | 28.91 | 30.72 | 28.17 | 31.48 | 32.05 | 31.13 | 24.05 | 4.217 | 4.215 | 21.078 | 32.05 | 28.17 | 0
5040.35 | 2018-05-08 04:23:54 | 1 | 4 | 充电 电流 阶跃 | 2475.00 | 5040.4 | 5.5 | - | - | - | 21.005 | 5.393 | 0.113 | 0 | 69.1995 | 0 | 69.1995 | 1.3728 | 0 | 1.3728 | 4.217 | 4.215 | 4.215 | 4.217 | 4.215 | 28.77 | 30.79 | 28.06 | 31.51 | 32 | 31.06 | 24.11 | 4.217 | 4.215 | 21.078 | 32 | 28.06 | 0
5041.35 | 2018-05-08 04:23:55 | 1 | 4 | 充电 电流 阶跃 | 2476.00 | 5041.4 | 5.5 | - | - | - | 21.008 | 5.39 | 0.113 | 0 | 69.201 | 0 | 69.201 | 1.3729 | 0 | 1.3729 | 4.217 | 4.215 | 4.215 | 4.217 | 4.215 | 28.86 | 30.77 | 28.08 | 31.42 | 32.1 | 31.05 | 24.02 | 4.217 | 4.215 | 21.078 | 32.1 | 28.08 | 0
5042.35 | 2018-05-08 04:23:56 | 1 | 4 | 充电 电流 阶跃 | 2477.00 | 5042.4 | 5.5 | - | - | - | 21.007 | 5.392 | 0.113 | 0 | 69.2025 | 0 | 69.2025 | 1.3729 | 0 | 1.3729 | 4.217 | 4.215 | 4.215 | 4.217 | 4.215 | 28.72 | 30.78 | 28.27 | 31.49 | 32.12 | 31.22 | 23.9 | 4.217 | 4.215 | 21.078 | 32.12 | 28.27 | 0
5043.35 | 2018-05-08 04:23:57 | 1 | 4 | 充电 电流 阶跃 | 2478.00 | 5043.4 | 5.5 | - | - | - | 21.019 | 5.385 | 0.113 | 0 | 69.204 | 0 | 69.204 | 1.3729 | 0 | 1.3729 | 4.217 | 4.215 | 4.215 | 4.217 | 4.215 | 28.86 | 30.75 | 28.15 | 31.42 | 32.04 | 31.15 | 24.06 | 4.217 | 4.215 | 21.078 | 32.04 | 28.15 | 0
5044.35 | 2018-05-08 04:23:58 | 1 | 4 | 充电 电流 阶跃 | 2479.00 | 5044.4 | 5.5 | - | - | - | 21.022 | 5.379 | 0.113 | 0 | 69.2055 | 0 | 69.2055 | 1.373 | 0 | 1.373 | 4.217 | 4.215 | 4.215 | 4.217 | 4.215 | 28.75 | 30.7 | 28.28 | 31.55 | 32.1 | 31.13 | 24.16 | 4.217 | 4.215 | 21.078 | 32.1 | 28.28 | 0
5045.35 | 2018-05-08 04:23:59 | 1 | 4 | 充电 电流 阶跃 | 2480.00 | 5045.4 | 5.5 | - | - | - | 21.02 | 5.393 | 0.113 | 0 | 69.207 | 0 | 69.207 | 1.373 | 0 | 1.373 | 4.217 | 4.215 | 4.215 | 4.217 | 4.215 | 28.93 | 30.81 | 28.08 | 31.5 | 32.12 | 31.2 | 23.89 | 4.217 | 4.215 | 21.078 | 32.12 | 28.08 | 0
5046.35 | 2018-05-08 04:24:00 | 1 | 4 | 充电 电流 阶跃 | 2481.00 | 5046.4 | 5.5 | - | - | - | 21.007 | 5.388 | 0.113 | 0 | 69.2085 | 0 | 69.2085 | 1.373 | 0 | 1.373 | 4.217 | 4.215 | 4.215 | 4.217 | 4.215 | 28.89 | 30.76 | 28.21 | 31.28 | 32.14 | 31.14 | 24.18 | 4.217 | 4.215 | 21.078 | 32.14 | 28.21 | 0
5047.35 | 2018-05-08 04:24:01 | 1 | 4 | 充电 电流 阶跃 | 2482.00 | 5047.4 | 5.5 | - | - | - | 21.013 | 5.396 | 0.113 | 0 | 69.21 | 0 | 69.21 | 1.3731 | 0 | 1.3731 | 4.217 | 4.215 | 4.215 | 4.217 | 4.215 | 28.76 | 30.8 | 28.13 | 31.47 | 32.04 | 31.18 | 23.95 | 4.217 | 4.215 | 21.078 | 32.04 | 28.13 | 0
5048.35 | 2018-05-08 04:24:02 | 1 | 4 | 充电 电流 阶跃 | 2483.00 | 5048.4 | 5.5 | - | - | - | 21.012 | 5.402 | 0.114 | 0 | 69.2115 | 0 | 69.2115 | 1.3731 | 0 | 1.3731 | 4.217 | 4.215 | 4.215 | 4.217 | 4.215 | 28.82 | 30.64 | 28.2 | 31.45 | 32.11 | 31.18 | 23.88 | 4.217 | 4.215 | 21.078 | 32.11 | 28.2 | 0
5049.35 | 2018-05-08 04:24:03 | 1 | 4 | 充电 电流 阶跃 | 2484.00 | 5049.4 | 5.5 | - | - | - | 21.007 | 5.391 | 0.113 | 0 | 69.213 | 0 | 69.213 | 1.3731 | 0 | 1.3731 | 4.217 | 4.215 | 4.215 | 4.217 | 4.215 | 28.82 | 30.88 | 28.24 | 31.57 | 32.01 | 31.29 | 24.13 | 4.217 | 4.215 | 21.079 | 32.01 | 28.24 | 0
5050.35 | 2018-05-08 04:24:04 | 1 | 4 | 充电 电流 阶跃 | 2485.00 | 5050.4 | 5.5 | - | - | - | 21.011 | 5.391 | 0.113 | 0 | 69.2145 | 0 | 69.2145 | 1.3732 | 0 | 1.3732 | 4.217 | 4.215 | 4.215 | 4.217 | 4.215 | 28.79 | 30.75 | 28.24 | 31.49 | 32.03 | 31.27 | 23.86 | 4.217 | 4.215 | 21.078 | 32.03 | 28.24 | 0
5051.35 | 2018-05-08 04:24:05 | 1 | 4 | 充电 电流 阶跃 | 2486.00 | 5051.4 | 5.5 | - | - | - | 21.018 | 5.387 | 0.113 | 0 | 69.216 | 0 | 69.216 | 1.3732 | 0 | 1.3732 | 4.217 | 4.215 | 4.215 | 4.217 | 4.215 | 28.8 | 30.72 | 28.05 | 31.42 | 32.04 | 31.18 | 23.9 | 4.217 | 4.215 | 21.079 | 32.04 | 28.05 | 0
5052.35 | 2018-05-08 04:24:06 | 1 | 4 | 充电 电流 阶跃 | 2487.00 | 5052.4 | 5.5 | - | - | - | 21.022 | 5.387 | 0.113 | 0 | 69.2175 | 0 | 69.2175 | 1.3732 | 0 | 1.3732 | 4.217 | 4.215 | 4.215 | 4.217 | 4.215 | 28.9 | 30.75 | 28.14 | 31.4 | 32.02 | 31.13 | 23.99 | 4.217 | 4.215 | 21.078 | 32.02 | 28.14 | 0
5053.35 | 2018-05-08 04:24:07 | 1 | 4 | 充电 电流 阶跃 | 2488.00 | 5053.4 | 5.5 | - | - | - | 21.001 | 5.379 | 0.113 | 0 | 69.219 | 0 | 69.219 | 1.3733 | 0 | 1.3733 | 4.217 | 4.215 | 4.215 | 4.217 | 4.215 | 28.9 | 30.77 | 28.09 | 31.48 | 31.98 | 31.14 | 24.06 | 4.217 | 4.215 | 21.079 | 31.98 | 28.09 | 0
5054.35 | 2018-05-08 04:24:08 | 1 | 4 | 充电 电流 阶跃 | 2489.00 | 5054.4 | 5.5 | - | - | - | 21.007 | 5.397 | 0.113 | 0 | 69.2205 | 0 | 69.2205 | 1.3733 | 0 | 1.3733 | 4.217 | 4.215 | 4.215 | 4.217 | 4.215 | 28.84 | 30.79 | 28.17 | 31.42 | 32.19 | 31.2 | 23.96 | 4.217 | 4.215 | 21.079 | 32.19 | 28.17 | 0
5055.35 | 2018-05-08 04:24:09 | 1 | 4 | 充电 电流 阶跃 | 2490.00 | 5055.4 | 5.5 | - | - | - | 21.015 | 5.39 | 0.113 | 0 | 69.222 | 0 | 69.222 | 1.3733 | 0 | 1.3733 | 4.217 | 4.215 | 4.215 | 4.217 | 4.215 | 28.93 | 30.86 | 28.08 | 31.37 | 32.09 | 31.08 | 23.97 | 4.217 | 4.215 | 21.079 | 32.09 | 28.08 | 0
5056.35 | 2018-05-08 04:24:10 | 1 | 4 | 充电 电流 阶跃 | 2491.00 | 5056.4 | 5.5 | - | - | - | 21.018 | 5.377 | 0.113 | 0 | 69.2235 | 0 | 69.2235 | 1.3733 | 0 | 1.3733 | 4.217 | 4.215 | 4.215 | 4.217 | 4.215 | 28.84 | 30.73 | 28.14 | 31.28 | 31.92 | 31.21 | 23.82 | 4.217 | 4.215 | 21.079 | 31.92 | 28.14 | 0
5057.35 | 2018-05-08 04:24:11 | 1 | 4 | 充电 电流 阶跃 | 2492.00 | 5057.4 | 5.5 | - | - | - | 21.014 | 5.395 | 0.113 | 0 | 69.225 | 0 | 69.225 | 1.3734 | 0 | 1.3734 | 4.217 | 4.215 | 4.215 | 4.217 | 4.215 | 28.88 | 30.65 | 28.02 | 31.48 | 32.17 | 31.17 | 24.12 | 4.217 | 4.215 | 21.079 | 32.17 | 28.02 | 0
5058.35 | 2018-05-08 04:24:12 | 1 | 4 | 充电 电流 阶跃 | 2493.00 | 5058.4 | 5.5 | - | - | - | 21.013 | 5.388 | 0.113 | 0 | 69.2265 | 0 | 69.2265 | 1.3734 | 0 | 1.3734 | 4.217 | 4.215 | 4.215 | 4.217 | 4.215 | 28.85 | 30.62 | 28.24 | 31.48 | 32.05 | 31.18 | 24.12 | 4.217 | 4.215 | 21.08 | 32.05 | 28.24 | 0
5059.35 | 2018-05-08 04:24:13 | 1 | 4 | 充电 电流 阶跃 | 2494.00 | 5059.4 | 5.5 | - | - | - | 21.02 | 5.384 | 0.113 | 0 | 69.228 | 0 | 69.2279 | 1.3734 | 0 | 1.3734 | 4.217 | 4.216 | 4.215 | 4.217 | 4.215 | 28.76 | 30.7 | 28.07 | 31.5 | 32.01 | 31.09 | 24 | 4.217 | 4.215 | 21.079 | 32.01 | 28.07 | 0
5060.35 | 2018-05-08 04:24:14 | 1 | 4 | 充电 电流 阶跃 | 2495.00 | 5060.4 | 5.5 | - | - | - | 21.013 | 5.39 | 0.113 | 0 | 69.2295 | 0 | 69.2294 | 1.3735 | 0 | 1.3735 | 4.217 | 4.216 | 4.215 | 4.217 | 4.215 | 28.96 | 30.75 | 28.11 | 31.41 | 31.99 | 31.2 | 23.98 | 4.217 | 4.215 | 21.079 | 31.99 | 28.11 | 0
5061.35 | 2018-05-08 04:24:15 | 1 | 4 | 充电 电流 阶跃 | 2496.00 | 5061.4 | 5.5 | - | - | - | 21.009 | 5.401 | 0.113 | 0 | 69.231 | 0 | 69.2309 | 1.3735 | 0 | 1.3735 | 4.217 | 4.216 | 4.215 | 4.217 | 4.215 | 28.86 | 30.72 | 28.28 | 31.53 | 32.09 | 31 | 23.97 | 4.217 | 4.215 | 21.08 | 32.09 | 28.28 | 0
5062.35 | 2018-05-08 04:24:16 | 1 | 4 | 充电 电流 阶跃 | 2497.00 | 5062.4 | 5.5 | - | - | - | 21.026 | 5.385 | 0.113 | 0 | 69.2324 | 0 | 69.2324 | 1.3735 | 0 | 1.3735 | 4.217 | 4.215 | 4.215 | 4.217 | 4.215 | 28.86 | 30.75 | 28.11 | 31.5 | 32.1 | 31.2 | 23.86 | 4.217 | 4.215 | 21.079 | 32.1 | 28.11 | 0
5063.35 | 2018-05-08 04:24:17 | 1 | 4 | 充电 电流 阶跃 | 2498.00 | 5063.4 | 5.5 | - | - | - | 21.014 | 5.388 | 0.113 | 0 | 69.2339 | 0 | 69.2339 | 1.3736 | 0 | 1.3736 | 4.217 | 4.216 | 4.215 | 4.217 | 4.215 | 28.79 | 30.67 | 28.04 | 31.32 | 32.05 | 31.1 | 23.9 | 4.217 | 4.215 | 21.08 | 32.05 | 28.04 | 0
5064.35 | 2018-05-08 04:24:18 | 1 | 4 | 充电 电流 阶跃 | 2499.00 | 5064.4 | 5.5 | - | - | - | 21.014 | 5.387 | 0.113 | 0 | 69.2354 | 0 | 69.2354 | 1.3736 | 0 | 1.3736 | 4.217 | 4.216 | 4.215 | 4.217 | 4.215 | 28.81 | 30.69 | 28.1 | 31.45 | 32.05 | 31.08 | 24.08 | 4.217 | 4.215 | 21.08 | 32.05 | 28.1 | 0
5065.35 | 2018-05-08 04:24:19 | 1 | 4 | 充电 电流 阶跃 | 2500.00 | 5065.4 | 5.5 | - | - | - | 21.027 | 5.387 | 0.113 | 0 | 69.2369 | 0 | 69.2369 | 1.3736 | 0 | 1.3736 | 4.217 | 4.216 | 4.215 | 4.217 | 4.215 | 28.87 | 30.74 | 28.02 | 31.5 | 31.97 | 31.2 | 24.03 | 4.217 | 4.215 | 21.08 | 31.97 | 28.02 | 0
5066.35 | 2018-05-08 04:24:20 | 1 | 4 | 充电 电流 阶跃 | 2501.00 | 5066.4 | 5.5 | - | - | - | 21.016 | 5.385 | 0.113 | 0 | 69.2384 | 0 | 69.2384 | 1.3737 | 0 | 1.3737 | 4.217 | 4.216 | 4.215 | 4.217 | 4.215 | 28.71 | 30.75 | 28.15 | 31.39 | 32.05 | 31.1 | 24.12 | 4.217 | 4.215 | 21.08 | 32.05 | 28.15 | 0
5067.35 | 2018-05-08 04:24:21 | 1 | 4 | 充电 电流 阶跃 | 2502.00 | 5067.4 | 5.5 | - | - | - | 21.008 | 5.392 | 0.113 | 0 | 69.2399 | 0 | 69.2399 | 1.3737 | 0 | 1.3737 | 4.217 | 4.216 | 4.215 | 4.217 | 4.215 | 28.92 | 30.71 | 28.08 | 31.29 | 31.97 | 31.1 | 24.13 | 4.217 | 4.215 | 21.08 | 31.97 | 28.08 | 0
5068.35 | 2018-05-08 04:24:22 | 1 | 4 | 充电 电流 阶跃 | 2503.00 | 5068.4 | 5.5 | - | - | - | 21.012 | 5.397 | 0.113 | 0 | 69.2414 | 0 | 69.2414 | 1.3737 | 0 | 1.3737 | 4.217 | 4.216 | 4.215 | 4.217 | 4.215 | 28.84 | 30.8 | 28.09 | 31.44 | 31.96 | 31.15 | 24.07 | 4.217 | 4.215 | 21.08 | 31.96 | 28.09 | 0
5069.35 | 2018-05-08 04:24:23 | 1 | 4 | 充电 电流 阶跃 | 2504.00 | 5069.4 | 5.5 | - | - | - | 21.015 | 5.383 | 0.113 | 0 | 69.2429 | 0 | 69.2429 | 1.3738 | 0 | 1.3738 | 4.217 | 4.216 | 4.215 | 4.217 | 4.215 | 28.72 | 30.76 | 28.2 | 31.36 | 32.11 | 31.15 | 24.1 | 4.217 | 4.215 | 21.08 | 32.11 | 28.2 | 0
5070.35 | 2018-05-08 04:24:24 | 1 | 4 | 充电 电流 阶跃 | 2505.00 | 5070.4 | 5.5 | - | - | - | 21.012 | 5.383 | 0.113 | 0 | 69.2444 | 0 | 69.2444 | 1.3738 | 0 | 1.3738 | 4.217 | 4.216 | 4.215 | 4.217 | 4.215 | 28.89 | 30.74 | 28.19 | 31.4 | 32.07 | 31.2 | 23.97 | 4.217 | 4.215 | 21.08 | 32.07 | 28.19 | 0
5071.35 | 2018-05-08 04:24:25 | 1 | 4 | 充电 电流 阶跃 | 2506.00 | 5071.4 | 5.5 | - | - | - | 21.017 | 5.392 | 0.113 | 0 | 69.2459 | 0 | 69.2459 | 1.3738 | 0 | 1.3738 | 4.217 | 4.216 | 4.215 | 4.218 | 4.215 | 28.81 | 30.73 | 28.23 | 31.51 | 31.89 | 31.23 | 23.97 | 4.218 | 4.215 | 21.081 | 31.89 | 28.23 | 0
5072.35 | 2018-05-08 04:24:26 | 1 | 4 | 充电 电流 阶跃 | 2507.00 | 5072.4 | 5.5 | - | - | - | 21.015 | 5.392 | 0.113 | 0 | 69.2474 | 0 | 69.2474 | 1.3738 | 0 | 1.3738 | 4.217 | 4.216 | 4.215 | 4.217 | 4.215 | 28.85 | 30.61 | 28.19 | 31.42 | 31.96 | 31.1 | 23.95 | 4.217 | 4.215 | 21.081 | 31.96 | 28.19 | 0
5073.35 | 2018-05-08 04:24:27 | 1 | 4 | 充电 电流 阶跃 | 2508.00 | 5073.4 | 5.5 | - | - | - | 21.019 | 5.39 | 0.113 | 0 | 69.2489 | 0 | 69.2489 | 1.3739 | 0 | 1.3739 | 4.217 | 4.216 | 4.215 | 4.217 | 4.215 | 28.88 | 30.63 | 28 | 31.44 | 32.05 | 31.06 | 24.01 | 4.217 | 4.215 | 21.081 | 32.05 | 28 | 0
5074.35 | 2018-05-08 04:24:28 | 1 | 4 | 充电 电流 阶跃 | 2509.00 | 5074.4 | 5.5 | - | - | - | 21.01 | 5.388 | 0.113 | 0 | 69.2504 | 0 | 69.2504 | 1.3739 | 0 | 1.3739 | 4.218 | 4.216 | 4.215 | 4.218 | 4.215 | 28.81 | 30.81 | 28.06 | 31.34 | 32.02 | 31.24 | 24.12 | 4.218 | 4.215 | 21.081 | 32.02 | 28.06 | 0
5075.35 | 2018-05-08 04:24:29 | 1 | 4 | 充电 电流 阶跃 | 2510.00 | 5075.4 | 5.5 | - | - | - | 21.024 | 5.404 | 0.114 | 0 | 69.2519 | 0 | 69.2519 | 1.3739 | 0 | 1.3739 | 4.218 | 4.216 | 4.215 | 4.218 | 4.215 | 28.73 | 30.59 | 28.11 | 31.42 | 32.04 | 31 | 23.89 | 4.218 | 4.215 | 21.081 | 32.04 | 28.11 | 0
5076.35 | 2018-05-08 04:24:30 | 1 | 4 | 充电 电流 阶跃 | 2511.00 | 5076.4 | 5.5 | - | - | - | 21.013 | 5.391 | 0.113 | 0 | 69.2534 | 0 | 69.2534 | 1.374 | 0 | 1.374 | 4.218 | 4.216 | 4.215 | 4.218 | 4.215 | 28.73 | 30.64 | 27.98 | 31.31 | 32.01 | 31.14 | 23.92 | 4.218 | 4.215 | 21.081 | 32.01 | 27.98 | 0
5077.35 | 2018-05-08 04:24:31 | 1 | 4 | 充电 电流 阶跃 | 2512.00 | 5077.4 | 5.5 | - | - | - | 21.013 | 5.389 | 0.113 | 0 | 69.2549 | 0 | 69.2549 | 1.374 | 0 | 1.374 | 4.217 | 4.216 | 4.215 | 4.218 | 4.215 | 28.72 | 30.67 | 28.19 | 31.29 | 31.98 | 31.07 | 23.92 | 4.218 | 4.215 | 21.081 | 31.98 | 28.19 | 0
5078.35 | 2018-05-08 04:24:32 | 1 | 4 | 充电 电流 阶跃 | 2513.00 | 5078.4 | 5.5 | - | - | - | 21.014 | 5.38 | 0.113 | 0 | 69.2564 | 0 | 69.2564 | 1.374 | 0 | 1.374 | 4.218 | 4.216 | 4.215 | 4.218 | 4.215 | 28.86 | 30.71 | 27.99 | 31.37 | 32.14 | 31.09 | 23.92 | 4.218 | 4.215 | 21.081 | 32.14 | 27.99 | 0
5079.35 | 2018-05-08 04:24:33 | 1 | 4 | 充电 电流 阶跃 | 2514.00 | 5079.4 | 5.5 | - | - | - | 21.013 | 5.379 | 0.113 | 0 | 69.2579 | 0 | 69.2579 | 1.3741 | 0 | 1.3741 | 4.218 | 4.216 | 4.215 | 4.218 | 4.215 | 28.74 | 30.56 | 28.05 | 31.27 | 31.98 | 31.1 | 23.93 | 4.218 | 4.215 | 21.082 | 31.98 | 28.05 | 0
5080.35 | 2018-05-08 04:24:34 | 1 | 4 | 充电 电流 阶跃 | 2515.00 | 5080.4 | 5.5 | - | - | - | 21.008 | 5.391 | 0.113 | 0 | 69.2594 | 0 | 69.2594 | 1.3741 | 0 | 1.3741 | 4.218 | 4.216 | 4.215 | 4.218 | 4.215 | 28.74 | 30.58 | 28.11 | 31.39 | 31.98 | 30.93 | 23.87 | 4.218 | 4.215 | 21.082 | 31.98 | 28.11 | 0
5081.35 | 2018-05-08 04:24:35 | 1 | 4 | 充电 电流 阶跃 | 2516.00 | 5081.4 | 5.5 | - | - | - | 21.022 | 5.394 | 0.113 | 0 | 69.2609 | 0 | 69.2609 | 1.3741 | 0 | 1.3741 | 4.218 | 4.216 | 4.215 | 4.218 | 4.215 | 28.81 | 30.77 | 28 | 31.34 | 31.99 | 31.08 | 24.11 | 4.218 | 4.215 | 21.082 | 31.99 | 28 | 0
5082.35 | 2018-05-08 04:24:36 | 1 | 4 | 充电 电流 阶跃 | 2517.00 | 5082.4 | 5.5 | - | - | - | 21.017 | 5.369 | 0.113 | 0 | 69.2624 | 0 | 69.2624 | 1.3742 | 0 | 1.3742 | 4.218 | 4.216 | 4.215 | 4.218 | 4.215 | 28.78 | 30.64 | 28.02 | 31.23 | 31.93 | 31.02 | 23.91 | 4.218 | 4.215 | 21.081 | 31.93 | 28.02 | 0
5083.35 | 2018-05-08 04:24:37 | 1 | 4 | 充电 电流 阶跃 | 2518.00 | 5083.4 | 5.5 | - | - | - | 21.008 | 5.383 | 0.113 | 0 | 69.2639 | 0 | 69.2639 | 1.3742 | 0 | 1.3742 | 4.218 | 4.216 | 4.216 | 4.218 | 4.215 | 28.66 | 30.56 | 28.03 | 31.34 | 31.98 | 31.08 | 23.98 | 4.218 | 4.215 | 21.082 | 31.98 | 28.03 | 0
5084.35 | 2018-05-08 04:24:38 | 1 | 4 | 充电 电流 阶跃 | 2519.00 | 5084.4 | 5.5 | - | - | - | 21.025 | 5.386 | 0.113 | 0 | 69.2654 | 0 | 69.2654 | 1.3742 | 0 | 1.3742 | 4.218 | 4.216 | 4.215 | 4.218 | 4.215 | 28.89 | 30.7 | 28.09 | 31.42 | 31.9 | 30.99 | 24.1 | 4.218 | 4.215 | 21.082 | 31.9 | 28.09 | 0
5085.35 | 2018-05-08 04:24:39 | 1 | 4 | 充电 电流 阶跃 | 2520.00 | 5085.4 | 5.5 | - | - | - | 21.011 | 5.386 | 0.113 | 0 | 69.2669 | 0 | 69.2669 | 1.3743 | 0 | 1.3743 | 4.218 | 4.216 | 4.215 | 4.218 | 4.215 | 28.78 | 30.64 | 28.32 | 31.41 | 32.11 | 31.11 | 24.15 | 4.218 | 4.215 | 21.082 | 32.11 | 28.32 | 0
5086.35 | 2018-05-08 04:24:40 | 1 | 4 | 充电 电流 阶跃 | 2521.00 | 5086.4 | 5.5 | - | - | - | 21.015 | 5.39 | 0.113 | 0 | 69.2684 | 0 | 69.2684 | 1.3743 | 0 | 1.3743 | 4.218 | 4.216 | 4.216 | 4.218 | 4.215 | 28.91 | 30.75 | 28.25 | 31.53 | 32.14 | 31.18 | 23.99 | 4.218 | 4.215 | 21.082 | 32.14 | 28.25 | 0
5087.35 | 2018-05-08 04:24:41 | 1 | 4 | 充电 电流 阶跃 | 2522.00 | 5087.4 | 5.5 | - | - | - | 21.021 | 5.381 | 0.113 | 0 | 69.2699 | 0 | 69.2699 | 1.3743 | 0 | 1.3743 | 4.218 | 4.216 | 4.216 | 4.218 | 4.215 | 28.82 | 30.65 | 28.03 | 31.31 | 32.14 | 31.21 | 24.17 | 4.218 | 4.215 | 21.082 | 32.14 | 28.03 | 0
5088.35 | 2018-05-08 04:24:42 | 1 | 4 | 充电 电流 阶跃 | 2523.00 | 5088.4 | 5.5 | - | - | - | 21.012 | 5.391 | 0.113 | 0 | 69.2714 | 0 | 69.2714 | 1.3744 | 0 | 1.3744 | 4.218 | 4.216 | 4.216 | 4.218 | 4.216 | 28.81 | 30.72 | 28.03 | 31.35 | 31.99 | 31.07 | 24.07 | 4.218 | 4.216 | 21.082 | 31.99 | 28.03 | 0
5089.35 | 2018-05-08 04:24:43 | 1 | 4 | 充电 电流 阶跃 | 2524.00 | 5089.4 | 5.5 | - | - | - | 21.013 | 5.384 | 0.113 | 0 | 69.2729 | 0 | 69.2729 | 1.3744 | 0 | 1.3744 | 4.218 | 4.216 | 4.216 | 4.218 | 4.216 | 28.76 | 30.67 | 28.08 | 31.39 | 31.92 | 31.17 | 23.92 | 4.218 | 4.216 | 21.083 | 31.92 | 28.08 | 0
5090.35 | 2018-05-08 04:24:44 | 1 | 4 | 充电 电流 阶跃 | 2525.00 | 5090.4 | 5.5 | - | - | - | 21.014 | 5.401 | 0.114 | 0 | 69.2744 | 0 | 69.2744 | 1.3744 | 0 | 1.3744 | 4.218 | 4.216 | 4.216 | 4.218 | 4.216 | 28.9 | 30.61 | 28.28 | 31.32 | 32.03 | 31.07 | 23.94 | 4.218 | 4.216 | 21.083 | 32.03 | 28.28 | 0
5091.35 | 2018-05-08 04:24:45 | 1 | 4 | 充电 电流 阶跃 | 2526.00 | 5091.4 | 5.5 | - | - | - | 21.01 | 5.387 | 0.113 | 0 | 69.2759 | 0 | 69.2758 | 1.3744 | 0 | 1.3744 | 4.218 | 4.216 | 4.216 | 4.218 | 4.216 | 28.8 | 30.65 | 28.1 | 31.39 | 32.01 | 31.09 | 23.96 | 4.218 | 4.216 | 21.083 | 32.01 | 28.1 | 0
5092.35 | 2018-05-08 04:24:46 | 1 | 4 | 充电 电流 阶跃 | 2527.00 | 5092.4 | 5.5 | - | - | - | 21.015 | 5.395 | 0.113 | 0 | 69.2774 | 0 | 69.2773 | 1.3745 | 0 | 1.3745 | 4.218 | 4.216 | 4.216 | 4.218 | 4.216 | 28.84 | 30.64 | 28.08 | 31.38 | 32 | 31.07 | 24.07 | 4.218 | 4.216 | 21.083 | 32 | 28.08 | 0
5093.35 | 2018-05-08 04:24:47 | 1 | 4 | 充电 电流 阶跃 | 2528.00 | 5093.4 | 5.5 | - | - | - | 21.02 | 5.39 | 0.113 | 0 | 69.2789 | 0 | 69.2788 | 1.3745 | 0 | 1.3745 | 4.218 | 4.216 | 4.216 | 4.218 | 4.216 | 28.78 | 30.73 | 27.94 | 31.37 | 32.01 | 31.16 | 24.02 | 4.218 | 4.216 | 21.083 | 32.01 | 27.94 | 0
5094.35 | 2018-05-08 04:24:48 | 1 | 4 | 充电 电流 阶跃 | 2529.00 | 5094.4 | 5.5 | - | - | - | 21.012 | 5.384 | 0.113 | 0 | 69.2803 | 0 | 69.2803 | 1.3745 | 0 | 1.3745 | 4.218 | 4.216 | 4.216 | 4.218 | 4.216 | 28.81 | 30.64 | 28.05 | 31.42 | 31.93 | 31.19 | 24.01 | 4.218 | 4.216 | 21.083 | 31.93 | 28.05 | 0
5095.35 | 2018-05-08 04:24:49 | 1 | 4 | 充电 电流 阶跃 | 2530.00 | 5095.4 | 5.5 | - | - | - | 21.02 | 5.397 | 0.113 | 0 | 69.2818 | 0 | 69.2818 | 1.3746 | 0 | 1.3746 | 4.218 | 4.216 | 4.216 | 4.218 | 4.216 | 28.88 | 30.7 | 28.02 | 31.4 | 31.95 | 31 | 24.05 | 4.218 | 4.216 | 21.083 | 31.95 | 28.02 | 0
5096.35 | 2018-05-08 04:24:50 | 1 | 4 | 充电 电流 阶跃 | 2531.00 | 5096.4 | 5.5 | - | - | - | 21.014 | 5.384 | 0.113 | 0 | 69.2833 | 0 | 69.2833 | 1.3746 | 0 | 1.3746 | 4.218 | 4.216 | 4.216 | 4.218 | 4.216 | 28.86 | 30.64 | 28.02 | 31.48 | 32.07 | 30.95 | 24.04 | 4.218 | 4.216 | 21.083 | 32.07 | 28.02 | 0
5097.35 | 2018-05-08 04:24:51 | 1 | 4 | 充电 电流 阶跃 | 2532.00 | 5097.4 | 5.5 | - | - | - | 21.011 | 5.395 | 0.113 | 0 | 69.2848 | 0 | 69.2848 | 1.3746 | 0 | 1.3746 | 4.218 | 4.216 | 4.216 | 4.218 | 4.216 | 28.8 | 30.61 | 28.15 | 31.33 | 31.92 | 31.02 | 24.08 | 4.218 | 4.216 | 21.083 | 31.92 | 28.15 | 0
5098.35 | 2018-05-08 04:24:52 | 1 | 4 | 充电 电流 阶跃 | 2533.00 | 5098.4 | 5.5 | - | - | - | 21.022 | 5.399 | 0.114 | 0 | 69.2863 | 0 | 69.2863 | 1.3747 | 0 | 1.3747 | 4.218 | 4.216 | 4.216 | 4.218 | 4.216 | 28.75 | 30.64 | 28.04 | 31.32 | 31.96 | 31.02 | 23.99 | 4.218 | 4.216 | 21.083 | 31.96 | 28.04 | 0
5099.35 | 2018-05-08 04:24:53 | 1 | 4 | 充电 电流 阶跃 | 2534.00 | 5099.4 | 5.5 | - | - | - | 21.012 | 5.396 | 0.113 | 0 | 69.2878 | 0 | 69.2878 | 1.3747 | 0 | 1.3747 | 4.218 | 4.216 | 4.216 | 4.218 | 4.216 | 28.76 | 30.73 | 28.16 | 31.38 | 31.99 | 31.13 | 24.06 | 4.218 | 4.216 | 21.083 | 31.99 | 28.16 | 0
5100.35 | 2018-05-08 04:24:54 | 1 | 4 | 充电 电流 阶跃 | 2535.00 | 5100.4 | 5.5 | - | - | - | 21.009 | 5.387 | 0.113 | 0 | 69.2893 | 0 | 69.2893 | 1.3747 | 0 | 1.3747 | 4.218 | 4.216 | 4.216 | 4.218 | 4.216 | 28.84 | 30.71 | 28.17 | 31.36 | 32.04 | 30.98 | 24.06 | 4.218 | 4.216 | 21.083 | 32.04 | 28.17 | 0
5101.35 | 2018-05-08 04:24:55 | 1 | 4 | 充电 电流 阶跃 | 2536.00 | 5101.4 | 5.5 | - | - | - | 21.021 | 5.396 | 0.113 | 0 | 69.2908 | 0 | 69.2908 | 1.3748 | 0 | 1.3748 | 4.218 | 4.216 | 4.216 | 4.218 | 4.216 | 28.84 | 30.81 | 28.04 | 31.35 | 31.99 | 31.04 | 23.92 | 4.218 | 4.216 | 21.084 | 31.99 | 28.04 | 0
5102.35 | 2018-05-08 04:24:56 | 1 | 4 | 充电 电流 阶跃 | 2537.00 | 5102.4 | 5.5 | - | - | - | 21.027 | 5.392 | 0.113 | 0 | 69.2923 | 0 | 69.2923 | 1.3748 | 0 | 1.3748 | 4.218 | 4.216 | 4.216 | 4.218 | 4.216 | 28.64 | 30.47 | 28.1 | 31.24 | 31.91 | 31.02 | 23.97 | 4.218 | 4.216 | 21.084 | 31.91 | 28.1 | 0
5103.35 | 2018-05-08 04:24:57 | 1 | 4 | 充电 电流 阶跃 | 2538.00 | 5103.4 | 5.5 | - | - | - | 21.025 | 5.388 | 0.113 | 0 | 69.2938 | 0 | 69.2938 | 1.3748 | 0 | 1.3748 | 4.218 | 4.216 | 4.216 | 4.218 | 4.216 | 28.74 | 30.59 | 28.02 | 31.38 | 31.97 | 31.05 | 23.81 | 4.218 | 4.216 | 21.084 | 31.97 | 28.02 | 0
5104.35 | 2018-05-08 04:24:58 | 1 | 4 | 充电 电流 阶跃 | 2539.00 | 5104.4 | 5.5 | - | - | - | 21.019 | 5.388 | 0.113 | 0 | 69.2953 | 0 | 69.2953 | 1.3749 | 0 | 1.3749 | 4.218 | 4.216 | 4.216 | 4.218 | 4.216 | 28.82 | 30.73 | 28.21 | 31.37 | 32.02 | 31.21 | 24.02 | 4.218 | 4.216 | 21.084 | 32.02 | 28.21 | 0
5105.35 | 2018-05-08 04:24:59 | 1 | 4 | 充电 电流 阶跃 | 2540.00 | 5105.4 | 5.5 | - | - | - | 21.007 | 5.388 | 0.113 | 0 | 69.2968 | 0 | 69.2968 | 1.3749 | 0 | 1.3749 | 4.218 | 4.216 | 4.216 | 4.218 | 4.216 | 28.83 | 30.54 | 28.14 | 31.31 | 31.95 | 31.07 | 23.9 | 4.218 | 4.216 | 21.085 | 31.95 | 28.14 | 0
5106.35 | 2018-05-08 04:25:00 | 1 | 4 | 充电 电流 阶跃 | 2541.00 | 5106.4 | 5.5 | - | - | - | 21.021 | 5.387 | 0.113 | 0 | 69.2983 | 0 | 69.2983 | 1.3749 | 0 | 1.3749 | 4.218 | 4.216 | 4.216 | 4.218 | 4.216 | 28.73 | 30.67 | 28.01 | 31.27 | 31.99 | 31.04 | 23.92 | 4.218 | 4.216 | 21.084 | 31.99 | 28.01 | 0
5107.35 | 2018-05-08 04:25:01 | 1 | 4 | 充电 电流 阶跃 | 2542.00 | 5107.4 | 5.5 | - | - | - | 21.016 | 5.384 | 0.113 | 0 | 69.2998 | 0 | 69.2998 | 1.3749 | 0 | 1.3749 | 4.218 | 4.216 | 4.216 | 4.218 | 4.216 | 28.69 | 30.65 | 27.97 | 31.34 | 31.91 | 31.07 | 23.99 | 4.218 | 4.216 | 21.084 | 31.91 | 27.97 | 0
5108.35 | 2018-05-08 04:25:02 | 1 | 4 | 充电 电流 阶跃 | 2543.00 | 5108.4 | 5.5 | - | - | - | 21.018 | 5.391 | 0.113 | 0 | 69.3013 | 0 | 69.3013 | 1.375 | 0 | 1.375 | 4.218 | 4.216 | 4.216 | 4.218 | 4.216 | 28.67 | 30.59 | 28.06 | 31.36 | 31.86 | 30.98 | 23.94 | 4.218 | 4.216 | 21.084 | 31.86 | 28.06 | 0
5109.35 | 2018-05-08 04:25:03 | 1 | 4 | 充电 电流 阶跃 | 2544.00 | 5109.4 | 5.5 | - | - | - | 21.022 | 5.376 | 0.113 | 0 | 69.3028 | 0 | 69.3028 | 1.375 | 0 | 1.375 | 4.218 | 4.216 | 4.216 | 4.218 | 4.216 | 28.78 | 30.59 | 28.12 | 31.31 | 32.05 | 31.03 | 23.98 | 4.218 | 4.216 | 21.085 | 32.05 | 28.12 | 0
5110.35 | 2018-05-08 04:25:04 | 1 | 4 | 充电 电流 阶跃 | 2545.00 | 5110.4 | 5.5 | - | - | - | 21.02 | 5.392 | 0.113 | 0 | 69.3043 | 0 | 69.3043 | 1.375 | 0 | 1.375 | 4.218 | 4.216 | 4.216 | 4.218 | 4.216 | 28.75 | 30.72 | 28.19 | 31.3 | 32.01 | 30.99 | 24.01 | 4.218 | 4.216 | 21.084 | 32.01 | 28.19 | 0
5111.35 | 2018-05-08 04:25:05 | 1 | 4 | 充电 电流 阶跃 | 2546.00 | 5111.4 | 5.5 | - | - | - | 21.025 | 5.397 | 0.113 | 0 | 69.3058 | 0 | 69.3058 | 1.3751 | 0 | 1.3751 | 4.218 | 4.216 | 4.216 | 4.218 | 4.216 | 28.87 | 30.69 | 28.12 | 31.41 | 31.96 | 31.03 | 23.95 | 4.218 | 4.216 | 21.084 | 31.96 | 28.12 | 0
5112.35 | 2018-05-08 04:25:06 | 1 | 4 | 充电 电流 阶跃 | 2547.00 | 5112.4 | 5.5 | - | - | - | 21.024 | 5.385 | 0.113 | 0 | 69.3073 | 0 | 69.3073 | 1.3751 | 0 | 1.3751 | 4.218 | 4.216 | 4.216 | 4.218 | 4.216 | 28.78 | 30.6 | 28.11 | 31.48 | 32.04 | 31.03 | 24.11 | 4.218 | 4.216 | 21.085 | 32.04 | 28.11 | 0
5113.35 | 2018-05-08 04:25:07 | 1 | 4 | 充电 电流 阶跃 | 2548.00 | 5113.4 | 5.5 | - | - | - | 21.019 | 5.391 | 0.113 | 0 | 69.3088 | 0 | 69.3088 | 1.3751 | 0 | 1.3751 | 4.218 | 4.217 | 4.216 | 4.218 | 4.216 | 28.64 | 30.51 | 28.02 | 31.37 | 31.93 | 31 | 23.96 | 4.218 | 4.216 | 21.085 | 31.93 | 28.02 | 0
5114.35 | 2018-05-08 04:25:08 | 1 | 4 | 充电 电流 阶跃 | 2549.00 | 5114.4 | 5.5 | - | - | - | 21.014 | 5.378 | 0.113 | 0 | 69.3103 | 0 | 69.3103 | 1.3752 | 0 | 1.3752 | 4.218 | 4.217 | 4.216 | 4.218 | 4.216 | 28.85 | 30.7 | 28.23 | 31.43 | 31.98 | 31.04 | 24.04 | 4.218 | 4.216 | 21.085 | 31.98 | 28.23 | 0
5115.35 | 2018-05-08 04:25:09 | 1 | 4 | 充电 电流 阶跃 | 2550.00 | 5115.4 | 5.5 | - | - | - | 21.027 | 5.392 | 0.113 | 0 | 69.3118 | 0 | 69.3118 | 1.3752 | 0 | 1.3752 | 4.218 | 4.217 | 4.216 | 4.218 | 4.216 | 28.9 | 30.58 | 28.26 | 31.3 | 31.95 | 31.14 | 24.01 | 4.218 | 4.216 | 21.085 | 31.95 | 28.26 | 0
5116.35 | 2018-05-08 04:25:10 | 1 | 4 | 充电 电流 阶跃 | 2551.00 | 5116.4 | 5.5 | - | - | - | 21.015 | 5.392 | 0.113 | 0 | 69.3133 | 0 | 69.3133 | 1.3752 | 0 | 1.3752 | 4.218 | 4.217 | 4.216 | 4.218 | 4.216 | 28.84 | 30.65 | 28.03 | 31.42 | 32.02 | 31.09 | 24.06 | 4.218 | 4.216 | 21.085 | 32.02 | 28.03 | 0
5117.35 | 2018-05-08 04:25:11 | 1 | 4 | 充电 电流 阶跃 | 2552.00 | 5117.4 | 5.5 | - | - | - | 21.018 | 5.393 | 0.113 | 0 | 69.3148 | 0 | 69.3148 | 1.3753 | 0 | 1.3753 | 4.218 | 4.217 | 4.216 | 4.218 | 4.216 | 28.71 | 30.67 | 28.07 | 31.24 | 31.87 | 30.91 | 24.01 | 4.218 | 4.216 | 21.085 | 31.87 | 28.07 | 0
5118.35 | 2018-05-08 04:25:12 | 1 | 4 | 充电 电流 阶跃 | 2553.00 | 5118.4 | 5.5 | - | - | - | 21.024 | 5.384 | 0.113 | 0 | 69.3163 | 0 | 69.3163 | 1.3753 | 0 | 1.3753 | 4.218 | 4.217 | 4.216 | 4.218 | 4.216 | 28.76 | 30.59 | 27.95 | 31.22 | 31.92 | 30.97 | 24.07 | 4.218 | 4.216 | 21.085 | 31.92 | 27.95 | 0
5119.35 | 2018-05-08 04:25:13 | 1 | 4 | 充电 电流 阶跃 | 2554.00 | 5119.4 | 5.5 | - | - | - | 21.027 | 5.387 | 0.113 | 0 | 69.3178 | 0 | 69.3178 | 1.3753 | 0 | 1.3753 | 4.218 | 4.217 | 4.216 | 4.218 | 4.216 | 28.83 | 30.61 | 28.15 | 31.43 | 31.99 | 31.12 | 24.05 | 4.218 | 4.216 | 21.086 | 31.99 | 28.15 | 0
5120.35 | 2018-05-08 04:25:14 | 1 | 4 | 充电 电流 阶跃 | 2555.00 | 5120.4 | 5.5 | - | - | - | 21.018 | 5.374 | 0.113 | 0 | 69.3193 | 0 | 69.3193 | 1.3754 | 0 | 1.3754 | 4.218 | 4.217 | 4.216 | 4.218 | 4.216 | 28.69 | 30.54 | 28.13 | 31.43 | 31.91 | 30.98 | 24 | 4.218 | 4.216 | 21.086 | 31.91 | 28.13 | 0
5121.35 | 2018-05-08 04:25:15 | 1 | 4 | 充电 电流 阶跃 | 2556.00 | 5121.4 | 5.5 | - | - | - | 21.018 | 5.394 | 0.113 | 0 | 69.3208 | 0 | 69.3208 | 1.3754 | 0 | 1.3754 | 4.218 | 4.217 | 4.216 | 4.218 | 4.216 | 28.69 | 30.66 | 28.13 | 31.35 | 31.87 | 30.93 | 24.09 | 4.218 | 4.216 | 21.086 | 31.87 | 28.13 | 0
5122.35 | 2018-05-08 04:25:16 | 1 | 4 | 充电 电流 阶跃 | 2557.00 | 5122.4 | 5.5 | - | - | - | 21.02 | 5.388 | 0.113 | 0 | 69.3223 | 0 | 69.3223 | 1.3754 | 0 | 1.3754 | 4.218 | 4.217 | 4.216 | 4.218 | 4.216 | 28.89 | 30.67 | 28.08 | 31.45 | 32.12 | 31.03 | 24.13 | 4.218 | 4.216 | 21.086 | 32.12 | 28.08 | 0
5123.35 | 2018-05-08 04:25:17 | 1 | 4 | 充电 电流 阶跃 | 2558.00 | 5123.4 | 5.5 | - | - | - | 21.015 | 5.39 | 0.113 | 0 | 69.3238 | 0 | 69.3238 | 1.3755 | 0 | 1.3755 | 4.218 | 4.217 | 4.216 | 4.218 | 4.216 | 28.77 | 30.64 | 28.01 | 31.39 | 31.98 | 30.93 | 23.98 | 4.218 | 4.216 | 21.086 | 31.98 | 28.01 | 0
5124.35 | 2018-05-08 04:25:18 | 1 | 4 | 充电 电流 阶跃 | 2559.00 | 5124.4 | 5.5 | - | - | - | 21.018 | 5.385 | 0.113 | 0 | 69.3253 | 0 | 69.3253 | 1.3755 | 0 | 1.3755 | 4.218 | 4.217 | 4.216 | 4.218 | 4.216 | 28.7 | 30.48 | 28.02 | 31.21 | 31.83 | 30.88 | 23.97 | 4.218 | 4.216 | 21.086 | 31.83 | 28.02 | 0
5125.35 | 2018-05-08 04:25:19 | 1 | 4 | 充电 电流 阶跃 | 2560.00 | 5125.4 | 5.5 | - | - | - | 21.016 | 5.387 | 0.113 | 0 | 69.3268 | 0 | 69.3267 | 1.3755 | 0 | 1.3755 | 4.218 | 4.217 | 4.216 | 4.218 | 4.216 | 28.68 | 30.52 | 27.92 | 31.38 | 31.93 | 31.01 | 23.88 | 4.218 | 4.216 | 21.086 | 31.93 | 27.92 | 0
5126.35 | 2018-05-08 04:25:20 | 1 | 4 | 充电 电流 阶跃 | 2561.00 | 5126.4 | 5.5 | - | - | - | 21.015 | 5.391 | 0.113 | 0 | 69.3283 | 0 | 69.3282 | 1.3755 | 0 | 1.3755 | 4.218 | 4.217 | 4.216 | 4.218 | 4.216 | 28.74 | 30.52 | 28.05 | 31.33 | 31.92 | 30.93 | 23.84 | 4.218 | 4.216 | 21.086 | 31.92 | 28.05 | 0
5127.35 | 2018-05-08 04:25:21 | 1 | 4 | 充电 电流 阶跃 | 2562.00 | 5127.4 | 5.5 | - | - | - | 21.015 | 5.378 | 0.113 | 0 | 69.3298 | 0 | 69.3297 | 1.3756 | 0 | 1.3756 | 4.219 | 4.217 | 4.216 | 4.218 | 4.216 | 28.69 | 30.57 | 28.08 | 31.17 | 32 | 30.93 | 24 | 4.219 | 4.216 | 21.086 | 32 | 28.08 | 0
5128.35 | 2018-05-08 04:25:22 | 1 | 4 | 充电 电流 阶跃 | 2563.00 | 5128.4 | 5.5 | - | - | - | 21.022 | 5.39 | 0.113 | 0 | 69.3312 | 0 | 69.3312 | 1.3756 | 0 | 1.3756 | 4.218 | 4.217 | 4.216 | 4.218 | 4.216 | 28.72 | 30.58 | 28.02 | 31.24 | 31.92 | 30.93 | 24.02 | 4.218 | 4.216 | 21.086 | 31.92 | 28.02 | 0
5129.35 | 2018-05-08 04:25:23 | 1 | 4 | 充电 电流 阶跃 | 2564.00 | 5129.4 | 5.5 | - | - | - | 21.015 | 5.382 | 0.113 | 0 | 69.3327 | 0 | 69.3327 | 1.3756 | 0 | 1.3756 | 4.218 | 4.217 | 4.216 | 4.218 | 4.216 | 28.64 | 30.58 | 28.1 | 31.34 | 31.94 | 30.95 | 23.97 | 4.218 | 4.216 | 21.086 | 31.94 | 28.1 | 0
5130.35 | 2018-05-08 04:25:24 | 1 | 4 | 充电 电流 阶跃 | 2565.00 | 5130.4 | 5.5 | - | - | - | 21.019 | 5.37 | 0.113 | 0 | 69.3342 | 0 | 69.3342 | 1.3757 | 0 | 1.3757 | 4.219 | 4.217 | 4.216 | 4.218 | 4.216 | 28.79 | 30.46 | 28.09 | 31.27 | 31.98 | 31 | 23.91 | 4.219 | 4.216 | 21.086 | 31.98 | 28.09 | 0
5131.35 | 2018-05-08 04:25:25 | 1 | 4 | 充电 电流 阶跃 | 2566.00 | 5131.4 | 5.5 | - | - | - | 21.024 | 5.391 | 0.113 | 0 | 69.3357 | 0 | 69.3357 | 1.3757 | 0 | 1.3757 | 4.219 | 4.217 | 4.216 | 4.219 | 4.216 | 28.88 | 30.56 | 28.13 | 31.28 | 31.98 | 30.98 | 23.92 | 4.219 | 4.216 | 21.087 | 31.98 | 28.13 | 0
5132.35 | 2018-05-08 04:25:26 | 1 | 4 | 充电 电流 阶跃 | 2567.00 | 5132.4 | 5.5 | - | - | - | 21.019 | 5.388 | 0.113 | 0 | 69.3372 | 0 | 69.3372 | 1.3757 | 0 | 1.3757 | 4.219 | 4.217 | 4.216 | 4.219 | 4.216 | 28.72 | 30.62 | 28.06 | 31.34 | 31.88 | 31.08 | 24.09 | 4.219 | 4.216 | 21.087 | 31.88 | 28.06 | 0
5133.35 | 2018-05-08 04:25:27 | 1 | 4 | 充电 电流 阶跃 | 2568.00 | 5133.4 | 5.5 | - | - | - | 21.019 | 5.389 | 0.113 | 0 | 69.3387 | 0 | 69.3387 | 1.3758 | 0 | 1.3758 | 4.219 | 4.217 | 4.216 | 4.219 | 4.216 | 28.73 | 30.58 | 28.05 | 31.32 | 31.87 | 31 | 24 | 4.219 | 4.216 | 21.087 | 31.87 | 28.05 | 0
5134.35 | 2018-05-08 04:25:28 | 1 | 4 | 充电 电流 阶跃 | 2569.00 | 5134.4 | 5.5 | - | - | - | 21.018 | 5.383 | 0.113 | 0 | 69.3402 | 0 | 69.3402 | 1.3758 | 0 | 1.3758 | 4.219 | 4.217 | 4.216 | 4.219 | 4.216 | 28.77 | 30.66 | 27.98 | 31.36 | 32.01 | 30.99 | 24.08 | 4.219 | 4.216 | 21.087 | 32.01 | 27.98 | 0
5135.35 | 2018-05-08 04:25:29 | 1 | 4 | 充电 电流 阶跃 | 2570.00 | 5135.4 | 5.5 | - | - | - | 21.027 | 5.395 | 0.113 | 0 | 69.3417 | 0 | 69.3417 | 1.3758 | 0 | 1.3758 | 4.219 | 4.217 | 4.216 | 4.219 | 4.216 | 28.74 | 30.55 | 28.09 | 31.39 | 31.88 | 30.9 | 24.19 | 4.219 | 4.216 | 21.087 | 31.88 | 28.09 | 0
5136.35 | 2018-05-08 04:25:30 | 1 | 4 | 充电 电流 阶跃 | 2571.00 | 5136.4 | 5.5 | - | - | - | 21.027 | 5.397 | 0.113 | 0 | 69.3432 | 0 | 69.3432 | 1.3759 | 0 | 1.3759 | 4.219 | 4.217 | 4.216 | 4.219 | 4.216 | 28.61 | 30.62 | 27.99 | 31.41 | 31.91 | 30.99 | 23.99 | 4.219 | 4.216 | 21.087 | 31.91 | 27.99 | 0
5137.35 | 2018-05-08 04:25:31 | 1 | 4 | 充电 电流 阶跃 | 2572.00 | 5137.4 | 5.5 | - | - | - | 21.02 | 5.397 | 0.113 | 0 | 69.3447 | 0 | 69.3447 | 1.3759 | 0 | 1.3759 | 4.219 | 4.217 | 4.217 | 4.219 | 4.216 | 28.78 | 30.72 | 28.28 | 31.37 | 31.96 | 31 | 24.03 | 4.219 | 4.216 | 21.087 | 31.96 | 28.28 | 0
5138.35 | 2018-05-08 04:25:32 | 1 | 4 | 充电 电流 阶跃 | 2573.00 | 5138.4 | 5.5 | - | - | - | 21.03 | 5.388 | 0.113 | 0 | 69.3462 | 0 | 69.3462 | 1.3759 | 0 | 1.3759 | 4.219 | 4.217 | 4.216 | 4.219 | 4.216 | 28.89 | 30.67 | 28.09 | 31.35 | 31.95 | 31.14 | 24.01 | 4.219 | 4.216 | 21.087 | 31.95 | 28.09 | 0
5139.35 | 2018-05-08 04:25:33 | 1 | 4 | 充电 电流 阶跃 | 2574.00 | 5139.4 | 5.5 | - | - | - | 21.02 | 5.388 | 0.113 | 0 | 69.3477 | 0 | 69.3477 | 1.376 | 0 | 1.376 | 4.219 | 4.217 | 4.216 | 4.219 | 4.216 | 28.73 | 30.57 | 28.06 | 31.3 | 31.89 | 30.88 | 24.13 | 4.219 | 4.216 | 21.087 | 31.89 | 28.06 | 0
5140.35 | 2018-05-08 04:25:34 | 1 | 4 | 充电 电流 阶跃 | 2575.00 | 5140.4 | 5.5 | - | - | - | 21.018 | 5.387 | 0.113 | 0 | 69.3492 | 0 | 69.3492 | 1.376 | 0 | 1.376 | 4.219 | 4.217 | 4.216 | 4.219 | 4.216 | 28.81 | 30.58 | 27.99 | 31.24 | 31.9 | 30.94 | 24.04 | 4.219 | 4.216 | 21.088 | 31.9 | 27.99 | 0
5141.35 | 2018-05-08 04:25:35 | 1 | 4 | 充电 电流 阶跃 | 2576.00 | 5141.4 | 5.5 | - | - | - | 21.019 | 5.396 | 0.113 | 0 | 69.3507 | 0 | 69.3507 | 1.376 | 0 | 1.376 | 4.219 | 4.217 | 4.216 | 4.219 | 4.217 | 28.74 | 30.61 | 28.13 | 31.36 | 31.95 | 31.02 | 24.01 | 4.219 | 4.216 | 21.088 | 31.95 | 28.13 | 0
5142.35 | 2018-05-08 04:25:36 | 1 | 4 | 充电 电流 阶跃 | 2577.00 | 5142.4 | 5.5 | - | - | - | 21.018 | 5.395 | 0.113 | 0 | 69.3522 | 0 | 69.3522 | 1.3761 | 0 | 1.3761 | 4.219 | 4.217 | 4.217 | 4.219 | 4.217 | 28.67 | 30.61 | 27.98 | 31.31 | 31.84 | 30.9 | 24.11 | 4.219 | 4.217 | 21.088 | 31.84 | 27.98 | 0
5143.35 | 2018-05-08 04:25:37 | 1 | 4 | 充电 电流 阶跃 | 2578.00 | 5143.4 | 5.5 | - | - | - | 21.016 | 5.396 | 0.113 | 0 | 69.3537 | 0 | 69.3537 | 1.3761 | 0 | 1.3761 | 4.219 | 4.217 | 4.217 | 4.219 | 4.217 | 28.78 | 30.66 | 28.08 | 31.29 | 32.13 | 31.09 | 24.01 | 4.219 | 4.217 | 21.088 | 32.13 | 28.08 | 0
5144.35 | 2018-05-08 04:25:38 | 1 | 4 | 充电 电流 阶跃 | 2579.00 | 5144.4 | 5.5 | - | - | - | 21.026 | 5.388 | 0.113 | 0 | 69.3552 | 0 | 69.3552 | 1.3761 | 0 | 1.3761 | 4.219 | 4.217 | 4.217 | 4.219 | 4.217 | 28.77 | 30.67 | 28.1 | 31.46 | 31.96 | 31.06 | 23.99 | 4.219 | 4.217 | 21.088 | 31.96 | 28.1 | 0
5145.35 | 2018-05-08 04:25:39 | 1 | 4 | 充电 电流 阶跃 | 2580.00 | 5145.4 | 5.5 | - | - | - | 21.014 | 5.383 | 0.113 | 0 | 69.3567 | 0 | 69.3567 | 1.3761 | 0 | 1.3761 | 4.219 | 4.217 | 4.217 | 4.219 | 4.217 | 28.89 | 30.68 | 28.01 | 31.36 | 31.93 | 31.06 | 24.15 | 4.219 | 4.217 | 21.088 | 31.93 | 28.01 | 0
5146.35 | 2018-05-08 04:25:40 | 1 | 4 | 充电 电流 阶跃 | 2581.00 | 5146.4 | 5.5 | - | - | - | 21.02 | 5.386 | 0.113 | 0 | 69.3582 | 0 | 69.3582 | 1.3762 | 0 | 1.3762 | 4.219 | 4.217 | 4.217 | 4.219 | 4.217 | 28.69 | 30.58 | 28.13 | 31.39 | 31.94 | 31.04 | 24.07 | 4.219 | 4.217 | 21.088 | 31.94 | 28.13 | 0
5147.35 | 2018-05-08 04:25:41 | 1 | 4 | 充电 电流 阶跃 | 2582.00 | 5147.4 | 5.5 | - | - | - | 21.021 | 5.395 | 0.113 | 0 | 69.3597 | 0 | 69.3597 | 1.3762 | 0 | 1.3762 | 4.219 | 4.217 | 4.217 | 4.219 | 4.217 | 28.79 | 30.63 | 28.17 | 31.25 | 31.88 | 30.95 | 24.08 | 4.219 | 4.217 | 21.088 | 31.88 | 28.17 | 0
5148.35 | 2018-05-08 04:25:42 | 1 | 4 | 充电 电流 阶跃 | 2583.00 | 5148.4 | 5.5 | - | - | - | 21.017 | 5.392 | 0.113 | 0 | 69.3612 | 0 | 69.3612 | 1.3762 | 0 | 1.3762 | 4.219 | 4.217 | 4.217 | 4.219 | 4.217 | 28.72 | 30.62 | 28.14 | 31.46 | 32 | 31.02 | 24.14 | 4.219 | 4.217 | 21.088 | 32 | 28.14 | 0
5149.35 | 2018-05-08 04:25:43 | 1 | 4 | 充电 电流 阶跃 | 2584.00 | 5149.4 | 5.5 | - | - | - | 21.022 | 5.391 | 0.113 | 0 | 69.3627 | 0 | 69.3627 | 1.3763 | 0 | 1.3763 | 4.219 | 4.217 | 4.217 | 4.219 | 4.217 | 28.77 | 30.59 | 28.01 | 31.37 | 31.92 | 31 | 24.07 | 4.219 | 4.217 | 21.088 | 31.92 | 28.01 | 0
5150.35 | 2018-05-08 04:25:44 | 1 | 4 | 充电 电流 阶跃 | 2585.00 | 5150.4 | 5.5 | - | - | - | 21.021 | 5.377 | 0.113 | 0 | 69.3642 | 0 | 69.3642 | 1.3763 | 0 | 1.3763 | 4.219 | 4.217 | 4.217 | 4.219 | 4.217 | 28.86 | 30.73 | 28.08 | 31.33 | 31.89 | 30.99 | 23.92 | 4.219 | 4.217 | 21.088 | 31.89 | 28.08 | 0
5151.35 | 2018-05-08 04:25:45 | 1 | 4 | 充电 电流 阶跃 | 2586.00 | 5151.4 | 5.5 | - | - | - | 21.016 | 5.383 | 0.113 | 0 | 69.3657 | 0 | 69.3657 | 1.3763 | 0 | 1.3763 | 4.219 | 4.217 | 4.217 | 4.219 | 4.217 | 28.75 | 30.56 | 28.03 | 31.3 | 31.91 | 30.92 | 24.12 | 4.219 | 4.217 | 21.089 | 31.91 | 28.03 | 0
5152.35 | 2018-05-08 04:25:46 | 1 | 4 | 充电 电流 阶跃 | 2587.00 | 5152.4 | 5.5 | - | - | - | 21.016 | 5.387 | 0.113 | 0 | 69.3672 | 0 | 69.3672 | 1.3764 | 0 | 1.3764 | 4.219 | 4.217 | 4.217 | 4.219 | 4.217 | 28.76 | 30.61 | 28.28 | 31.37 | 31.93 | 31.06 | 24.06 | 4.219 | 4.217 | 21.089 | 31.93 | 28.28 | 0
5153.35 | 2018-05-08 04:25:47 | 1 | 4 | 充电 电流 阶跃 | 2588.00 | 5153.4 | 5.5 | - | - | - | 21.025 | 5.395 | 0.113 | 0 | 69.3687 | 0 | 69.3687 | 1.3764 | 0 | 1.3764 | 4.219 | 4.217 | 4.217 | 4.219 | 4.217 | 28.8 | 30.69 | 28.13 | 31.36 | 32.03 | 31.08 | 24.03 | 4.219 | 4.217 | 21.089 | 32.03 | 28.13 | 0
5154.35 | 2018-05-08 04:25:48 | 1 | 4 | 充电 电流 阶跃 | 2589.00 | 5154.4 | 5.5 | - | - | - | 21.021 | 5.394 | 0.113 | 0 | 69.3702 | 0 | 69.3702 | 1.3764 | 0 | 1.3764 | 4.219 | 4.217 | 4.217 | 4.219 | 4.217 | 28.66 | 30.58 | 27.89 | 31.41 | 32 | 30.96 | 24.06 | 4.219 | 4.217 | 21.089 | 32 | 27.89 | 0
5155.35 | 2018-05-08 04:25:49 | 1 | 4 | 充电 电流 阶跃 | 2590.00 | 5155.4 | 5.5 | - | - | - | 21.027 | 5.391 | 0.113 | 0 | 69.3717 | 0 | 69.3717 | 1.3765 | 0 | 1.3765 | 4.219 | 4.217 | 4.217 | 4.219 | 4.217 | 28.8 | 30.54 | 28.05 | 31.3 | 31.93 | 31.02 | 24.01 | 4.219 | 4.217 | 21.089 | 31.93 | 28.05 | 0
5156.35 | 2018-05-08 04:25:50 | 1 | 4 | 充电 电流 阶跃 | 2591.00 | 5156.4 | 5.5 | - | - | - | 21.013 | 5.395 | 0.113 | 0 | 69.3732 | 0 | 69.3732 | 1.3765 | 0 | 1.3765 | 4.219 | 4.217 | 4.217 | 4.219 | 4.217 | 28.63 | 30.54 | 28.03 | 31.19 | 31.86 | 31.03 | 24.08 | 4.219 | 4.217 | 21.089 | 31.86 | 28.03 | 0
5157.35 | 2018-05-08 04:25:51 | 1 | 4 | 充电 电流 阶跃 | 2592.00 | 5157.4 | 5.5 | - | - | - | 21.021 | 5.382 | 0.113 | 0 | 69.3747 | 0 | 69.3747 | 1.3765 | 0 | 1.3765 | 4.219 | 4.217 | 4.217 | 4.219 | 4.217 | 28.76 | 30.68 | 28.14 | 31.33 | 31.89 | 31.12 | 24.08 | 4.219 | 4.217 | 21.089 | 31.89 | 28.14 | 0
5158.35 | 2018-05-08 04:25:52 | 1 | 4 | 充电 电流 阶跃 | 2593.00 | 5158.4 | 5.5 | - | - | - | 21.024 | 5.392 | 0.113 | 0 | 69.3762 | 0 | 69.3761 | 1.3766 | 0 | 1.3766 | 4.219 | 4.218 | 4.217 | 4.219 | 4.217 | 28.77 | 30.63 | 28.04 | 31.18 | 31.85 | 30.98 | 24.08 | 4.219 | 4.217 | 21.089 | 31.85 | 28.04 | 0
5159.35 | 2018-05-08 04:25:53 | 1 | 4 | 充电 电流 阶跃 | 2594.00 | 5159.4 | 5.5 | - | - | - | 21.027 | 5.384 | 0.113 | 0 | 69.3777 | 0 | 69.3776 | 1.3766 | 0 | 1.3766 | 4.219 | 4.217 | 4.217 | 4.219 | 4.217 | 28.8 | 30.63 | 28.03 | 31.31 | 31.83 | 31.05 | 24.04 | 4.219 | 4.217 | 21.089 | 31.83 | 28.03 | 0
5160.35 | 2018-05-08 04:25:54 | 1 | 4 | 充电 电流 阶跃 | 2595.00 | 5160.4 | 5.5 | - | - | - | 21.026 | 5.393 | 0.113 | 0 | 69.3792 | 0 | 69.3791 | 1.3766 | 0 | 1.3766 | 4.219 | 4.218 | 4.217 | 4.219 | 4.217 | 28.67 | 30.58 | 27.97 | 31.24 | 31.93 | 31.01 | 24.03 | 4.219 | 4.217 | 21.09 | 31.93 | 27.97 | 0
5161.35 | 2018-05-08 04:25:55 | 1 | 4 | 充电 电流 阶跃 | 2596.00 | 5161.4 | 5.5 | - | - | - | 21.035 | 5.383 | 0.113 | 0 | 69.3807 | 0 | 69.3806 | 1.3766 | 0 | 1.3766 | 4.219 | 4.217 | 4.217 | 4.219 | 4.217 | 28.74 | 30.64 | 27.97 | 31.16 | 31.75 | 30.93 | 24.01 | 4.219 | 4.217 | 21.09 | 31.75 | 27.97 | 0
5162.35 | 2018-05-08 04:25:56 | 1 | 4 | 充电 电流 阶跃 | 2597.00 | 5162.4 | 5.5 | - | - | - | 21.024 | 5.387 | 0.113 | 0 | 69.3821 | 0 | 69.3821 | 1.3767 | 0 | 1.3767 | 4.219 | 4.218 | 4.217 | 4.219 | 4.217 | 28.68 | 30.51 | 28 | 31.31 | 31.85 | 30.97 | 23.88 | 4.219 | 4.217 | 21.09 | 31.85 | 28 | 0
5163.35 | 2018-05-08 04:25:57 | 1 | 4 | 充电 电流 阶跃 | 2598.00 | 5163.4 | 5.5 | - | - | - | 21.027 | 5.397 | 0.113 | 0 | 69.3836 | 0 | 69.3836 | 1.3767 | 0 | 1.3767 | 4.219 | 4.218 | 4.217 | 4.219 | 4.217 | 28.73 | 30.66 | 27.9 | 31.31 | 31.9 | 31.02 | 24.01 | 4.219 | 4.217 | 21.09 | 31.9 | 27.9 | 0
5164.35 | 2018-05-08 04:25:58 | 1 | 4 | 充电 电流 阶跃 | 2599.00 | 5164.4 | 5.5 | - | - | - | 21.021 | 5.383 | 0.113 | 0 | 69.3851 | 0 | 69.3851 | 1.3767 | 0 | 1.3767 | 4.219 | 4.217 | 4.217 | 4.219 | 4.217 | 28.7 | 30.54 | 28.17 | 31.3 | 31.81 | 30.93 | 24.04 | 4.219 | 4.217 | 21.09 | 31.81 | 28.17 | 0
5165.35 | 2018-05-08 04:25:59 | 1 | 4 | 充电 电流 阶跃 | 2600.00 | 5165.4 | 5.5 | - | - | - | 21.027 | 5.397 | 0.113 | 0 | 69.3866 | 0 | 69.3866 | 1.3768 | 0 | 1.3768 | 4.219 | 4.218 | 4.217 | 4.219 | 4.217 | 28.79 | 30.59 | 28.05 | 31.31 | 31.84 | 30.99 | 24.1 | 4.219 | 4.217 | 21.09 | 31.84 | 28.05 | 0
5166.35 | 2018-05-08 04:26:00 | 1 | 4 | 充电 电流 阶跃 | 2601.00 | 5166.4 | 5.5 | - | - | - | 21.025 | 5.386 | 0.113 | 0 | 69.3881 | 0 | 69.3881 | 1.3768 | 0 | 1.3768 | 4.219 | 4.218 | 4.217 | 4.219 | 4.217 | 28.76 | 30.55 | 28.08 | 31.32 | 31.86 | 30.92 | 23.98 | 4.219 | 4.217 | 21.09 | 31.86 | 28.08 | 0
5167.35 | 2018-05-08 04:26:01 | 1 | 4 | 充电 电流 阶跃 | 2602.00 | 5167.4 | 5.5 | - | - | - | 21.027 | 5.378 | 0.113 | 0 | 69.3896 | 0 | 69.3896 | 1.3768 | 0 | 1.3768 | 4.219 | 4.218 | 4.217 | 4.219 | 4.217 | 28.88 | 30.73 | 28.1 | 31.25 | 31.96 | 31.08 | 24.13 | 4.219 | 4.217 | 21.09 | 31.96 | 28.1 | 0
5168.35 | 2018-05-08 04:26:02 | 1 | 4 | 充电 电流 阶跃 | 2603.00 | 5168.4 | 5.5 | - | - | - | 21.031 | 5.391 | 0.113 | 0 | 69.3911 | 0 | 69.3911 | 1.3769 | 0 | 1.3769 | 4.219 | 4.218 | 4.217 | 4.219 | 4.217 | 28.84 | 30.6 | 28.14 | 31.28 | 31.94 | 31.07 | 24.19 | 4.219 | 4.217 | 21.09 | 31.94 | 28.14 | 0
5169.35 | 2018-05-08 04:26:03 | 1 | 4 | 充电 电流 阶跃 | 2604.00 | 5169.4 | 5.5 | - | - | - | 21.022 | 5.382 | 0.113 | 0 | 69.3926 | 0 | 69.3926 | 1.3769 | 0 | 1.3769 | 4.219 | 4.218 | 4.217 | 4.219 | 4.217 | 28.79 | 30.47 | 28.2 | 31.34 | 31.92 | 30.95 | 24.06 | 4.219 | 4.217 | 21.09 | 31.92 | 28.2 | 0
5170.35 | 2018-05-08 04:26:04 | 1 | 4 | 充电 电流 阶跃 | 2605.00 | 5170.4 | 5.5 | - | - | - | 21.031 | 5.375 | 0.113 | 0 | 69.3941 | 0 | 69.3941 | 1.3769 | 0 | 1.3769 | 4.219 | 4.218 | 4.217 | 4.219 | 4.217 | 28.65 | 30.6 | 27.89 | 31.27 | 31.9 | 30.92 | 24.04 | 4.219 | 4.217 | 21.091 | 31.9 | 27.89 | 0
5171.35 | 2018-05-08 04:26:05 | 1 | 4 | 充电 电流 阶跃 | 2606.00 | 5171.4 | 5.5 | - | - | - | 21.027 | 5.379 | 0.113 | 0 | 69.3956 | 0 | 69.3956 | 1.377 | 0 | 1.377 | 4.219 | 4.218 | 4.217 | 4.219 | 4.217 | 28.75 | 30.6 | 28.03 | 31.12 | 31.82 | 30.85 | 24.08 | 4.219 | 4.217 | 21.091 | 31.82 | 28.03 | 0
5172.35 | 2018-05-08 04:26:06 | 1 | 4 | 充电 电流 阶跃 | 2607.00 | 5172.4 | 5.5 | - | - | - | 21.034 | 5.384 | 0.113 | 0 | 69.3971 | 0 | 69.3971 | 1.377 | 0 | 1.377 | 4.219 | 4.218 | 4.217 | 4.219 | 4.217 | 28.67 | 30.58 | 27.93 | 31.18 | 31.86 | 30.93 | 24.1 | 4.219 | 4.217 | 21.091 | 31.86 | 27.93 | 0
5173.35 | 2018-05-08 04:26:07 | 1 | 4 | 充电 电流 阶跃 | 2608.00 | 5173.4 | 5.5 | - | - | - | 21.022 | 5.391 | 0.113 | 0 | 69.3986 | 0 | 69.3986 | 1.377 | 0 | 1.377 | 4.219 | 4.218 | 4.217 | 4.219 | 4.217 | 28.82 | 30.65 | 28.04 | 31.22 | 31.93 | 31.07 | 24.16 | 4.219 | 4.217 | 21.091 | 31.93 | 28.04 | 0
5174.35 | 2018-05-08 04:26:08 | 1 | 4 | 充电 电流 阶跃 | 2609.00 | 5174.4 | 5.5 | - | - | - | 21.027 | 5.384 | 0.113 | 0 | 69.4001 | 0 | 69.4001 | 1.3771 | 0 | 1.3771 | 4.219 | 4.218 | 4.217 | 4.219 | 4.217 | 28.65 | 30.69 | 28.14 | 31.32 | 31.83 | 30.91 | 24.03 | 4.219 | 4.217 | 21.091 | 31.83 | 28.14 | 0
5175.35 | 2018-05-08 04:26:09 | 1 | 4 | 充电 电流 阶跃 | 2610.00 | 5175.4 | 5.5 | - | - | - | 21.024 | 5.391 | 0.113 | 0 | 69.4016 | 0 | 69.4016 | 1.3771 | 0 | 1.3771 | 4.219 | 4.218 | 4.217 | 4.219 | 4.217 | 28.78 | 30.58 | 28.06 | 31.24 | 31.85 | 31.07 | 24.02 | 4.219 | 4.217 | 21.091 | 31.85 | 28.06 | 0
5176.35 | 2018-05-08 04:26:10 | 1 | 4 | 充电 电流 阶跃 | 2611.00 | 5176.4 | 5.5 | - | - | - | 21.031 | 5.398 | 0.114 | 0 | 69.4031 | 0 | 69.4031 | 1.3771 | 0 | 1.3771 | 4.219 | 4.218 | 4.217 | 4.22 | 4.217 | 28.73 | 30.69 | 28.08 | 31.31 | 31.85 | 30.87 | 24 | 4.22 | 4.217 | 21.091 | 31.85 | 28.08 | 0
5177.35 | 2018-05-08 04:26:11 | 1 | 4 | 充电 电流 阶跃 | 2612.00 | 5177.4 | 5.5 | - | - | - | 21.029 | 5.39 | 0.113 | 0 | 69.4046 | 0 | 69.4046 | 1.3772 | 0 | 1.3772 | 4.22 | 4.218 | 4.217 | 4.22 | 4.217 | 28.73 | 30.57 | 27.91 | 31.27 | 31.77 | 30.84 | 23.99 | 4.22 | 4.217 | 21.091 | 31.77 | 27.91 | 0
5178.35 | 2018-05-08 04:26:12 | 1 | 4 | 充电 电流 阶跃 | 2613.00 | 5178.4 | 5.5 | - | - | - | 21.027 | 5.385 | 0.113 | 0 | 69.4061 | 0 | 69.4061 | 1.3772 | 0 | 1.3772 | 4.22 | 4.218 | 4.217 | 4.22 | 4.217 | 28.66 | 30.51 | 28.02 | 31.22 | 31.83 | 31.04 | 23.95 | 4.22 | 4.217 | 21.091 | 31.83 | 28.02 | 0
5179.35 | 2018-05-08 04:26:13 | 1 | 4 | 充电 电流 阶跃 | 2614.00 | 5179.4 | 5.5 | - | - | - | 21.035 | 5.394 | 0.113 | 0 | 69.4076 | 0 | 69.4076 | 1.3772 | 0 | 1.3772 | 4.22 | 4.218 | 4.217 | 4.219 | 4.217 | 28.71 | 30.66 | 28.16 | 31.21 | 31.95 | 30.91 | 24.21 | 4.22 | 4.217 | 21.091 | 31.95 | 28.16 | 0
5180.35 | 2018-05-08 04:26:14 | 1 | 4 | 充电 电流 阶跃 | 2615.00 | 5180.4 | 5.5 | - | - | - | 21.024 | 5.383 | 0.113 | 0 | 69.4091 | 0 | 69.4091 | 1.3772 | 0 | 1.3772 | 4.22 | 4.218 | 4.217 | 4.22 | 4.217 | 28.74 | 30.61 | 27.92 | 31.32 | 31.97 | 30.9 | 24.12 | 4.22 | 4.217 | 21.092 | 31.97 | 27.92 | 0
5181.35 | 2018-05-08 04:26:15 | 1 | 4 | 充电 电流 阶跃 | 2616.00 | 5181.4 | 5.5 | - | - | - | 21.025 | 5.388 | 0.113 | 0 | 69.4106 | 0 | 69.4106 | 1.3773 | 0 | 1.3773 | 4.22 | 4.218 | 4.217 | 4.22 | 4.217 | 28.77 | 30.72 | 28.14 | 31.2 | 31.95 | 30.93 | 23.86 | 4.22 | 4.217 | 21.092 | 31.95 | 28.14 | 0
5182.35 | 2018-05-08 04:26:16 | 1 | 4 | 充电 电流 阶跃 | 2617.00 | 5182.4 | 5.5 | - | - | - | 21.027 | 5.389 | 0.113 | 0 | 69.4121 | 0 | 69.4121 | 1.3773 | 0 | 1.3773 | 4.22 | 4.218 | 4.217 | 4.22 | 4.217 | 28.68 | 30.51 | 28 | 31.36 | 31.96 | 30.95 | 24.16 | 4.22 | 4.217 | 21.092 | 31.96 | 28 | 0
5183.35 | 2018-05-08 04:26:17 | 1 | 4 | 充电 电流 阶跃 | 2618.00 | 5183.4 | 5.5 | - | - | - | 21.026 | 5.387 | 0.113 | 0 | 69.4136 | 0 | 69.4136 | 1.3773 | 0 | 1.3773 | 4.22 | 4.218 | 4.217 | 4.22 | 4.217 | 28.74 | 30.6 | 28.02 | 31.17 | 31.9 | 31.04 | 24.01 | 4.22 | 4.217 | 21.091 | 31.9 | 28.02 | 0
5184.35 | 2018-05-08 04:26:18 | 1 | 4 | 充电 电流 阶跃 | 2619.00 | 5184.4 | 5.5 | - | - | - | 21.027 | 5.397 | 0.113 | 0 | 69.4151 | 0 | 69.4151 | 1.3774 | 0 | 1.3774 | 4.22 | 4.218 | 4.217 | 4.22 | 4.217 | 28.73 | 30.73 | 28.04 | 31.37 | 31.92 | 30.96 | 24.18 | 4.22 | 4.217 | 21.092 | 31.92 | 28.04 | 0
5185.35 | 2018-05-08 04:26:19 | 1 | 4 | 充电 电流 阶跃 | 2620.00 | 5185.4 | 5.5 | - | - | - | 21.027 | 5.402 | 0.114 | 0 | 69.4166 | 0 | 69.4166 | 1.3774 | 0 | 1.3774 | 4.22 | 4.218 | 4.217 | 4.22 | 4.218 | 28.67 | 30.59 | 28.03 | 31.25 | 31.95 | 31.04 | 24.22 | 4.22 | 4.217 | 21.092 | 31.95 | 28.03 | 0
5186.35 | 2018-05-08 04:26:20 | 1 | 4 | 充电 电流 阶跃 | 2621.00 | 5186.4 | 5.5 | - | - | - | 21.025 | 5.386 | 0.113 | 0 | 69.4181 | 0 | 69.4181 | 1.3774 | 0 | 1.3774 | 4.22 | 4.218 | 4.218 | 4.22 | 4.217 | 28.82 | 30.64 | 28.03 | 31.26 | 31.95 | 30.98 | 24.18 | 4.22 | 4.217 | 21.092 | 31.95 | 28.03 | 0
5187.35 | 2018-05-08 04:26:21 | 1 | 4 | 充电 电流 阶跃 | 2622.00 | 5187.4 | 5.5 | - | - | - | 21.027 | 5.393 | 0.113 | 0 | 69.4196 | 0 | 69.4196 | 1.3775 | 0 | 1.3775 | 4.22 | 4.218 | 4.217 | 4.22 | 4.218 | 28.74 | 30.5 | 28.15 | 31.22 | 31.99 | 31.02 | 24.11 | 4.22 | 4.217 | 21.092 | 31.99 | 28.15 | 0
5188.35 | 2018-05-08 04:26:22 | 1 | 4 | 充电 电流 阶跃 | 2623.00 | 5188.4 | 5.5 | - | - | - | 21.027 | 5.394 | 0.113 | 0 | 69.4211 | 0 | 69.4211 | 1.3775 | 0 | 1.3775 | 4.22 | 4.218 | 4.218 | 4.22 | 4.218 | 28.62 | 30.61 | 28.1 | 31.2 | 31.87 | 30.79 | 24.12 | 4.22 | 4.218 | 21.092 | 31.87 | 28.1 | 0
5189.35 | 2018-05-08 04:26:23 | 1 | 4 | 充电 电流 阶跃 | 2624.00 | 5189.4 | 5.5 | - | - | - | 21.027 | 5.393 | 0.113 | 0 | 69.4226 | 0 | 69.4226 | 1.3775 | 0 | 1.3775 | 4.22 | 4.218 | 4.217 | 4.22 | 4.218 | 28.7 | 30.6 | 28.17 | 31.29 | 31.94 | 31.02 | 24.1 | 4.22 | 4.217 | 21.092 | 31.94 | 28.17 | 0
5190.35 | 2018-05-08 04:26:24 | 1 | 4 | 充电 电流 阶跃 | 2625.00 | 5190.4 | 5.5 | - | - | - | 21.029 | 5.391 | 0.113 | 0 | 69.4241 | 0 | 69.4241 | 1.3776 | 0 | 1.3776 | 4.22 | 4.218 | 4.218 | 4.22 | 4.217 | 28.77 | 30.58 | 27.95 | 31.25 | 31.86 | 30.87 | 24.2 | 4.22 | 4.217 | 21.092 | 31.86 | 27.95 | 0
5191.35 | 2018-05-08 04:26:25 | 1 | 4 | 充电 电流 阶跃 | 2626.00 | 5191.4 | 5.5 | - | - | - | 21.027 | 5.405 | 0.114 | 0 | 69.4256 | 0 | 69.4256 | 1.3776 | 0 | 1.3776 | 4.22 | 4.218 | 4.218 | 4.22 | 4.218 | 28.71 | 30.51 | 28.12 | 31.26 | 31.87 | 31.04 | 24.23 | 4.22 | 4.218 | 21.093 | 31.87 | 28.12 | 0
5192.35 | 2018-05-08 04:26:26 | 1 | 4 | 充电 电流 阶跃 | 2627.00 | 5192.4 | 5.5 | - | - | - | 21.027 | 5.396 | 0.113 | 0 | 69.4271 | 0 | 69.427 | 1.3776 | 0 | 1.3776 | 4.22 | 4.218 | 4.218 | 4.22 | 4.218 | 28.81 | 30.56 | 28.1 | 31.33 | 31.95 | 30.99 | 24.21 | 4.22 | 4.218 | 21.093 | 31.95 | 28.1 | 0
5193.35 | 2018-05-08 04:26:27 | 1 | 4 | 充电 电流 阶跃 | 2628.00 | 5193.4 | 5.5 | - | - | - | 21.027 | 5.387 | 0.113 | 0 | 69.4286 | 0 | 69.4285 | 1.3777 | 0 | 1.3777 | 4.22 | 4.218 | 4.218 | 4.22 | 4.218 | 28.7 | 30.63 | 28.02 | 31.24 | 31.8 | 30.96 | 24.13 | 4.22 | 4.218 | 21.093 | 31.8 | 28.02 | 0
5194.35 | 2018-05-08 04:26:28 | 1 | 4 | 充电 电流 阶跃 | 2629.00 | 5194.4 | 5.5 | - | - | - | 21.029 | 5.396 | 0.113 | 0 | 69.4301 | 0 | 69.43 | 1.3777 | 0 | 1.3777 | 4.22 | 4.218 | 4.218 | 4.22 | 4.218 | 28.8 | 30.59 | 28.02 | 31.25 | 31.85 | 30.78 | 24.19 | 4.22 | 4.218 | 21.093 | 31.85 | 28.02 | 0
5195.35 | 2018-05-08 04:26:29 | 1 | 4 | 充电 电流 阶跃 | 2630.00 | 5195.4 | 5.5 | - | - | - | 21.021 | 5.382 | 0.113 | 0 | 69.4315 | 0 | 69.4315 | 1.3777 | 0 | 1.3777 | 4.22 | 4.218 | 4.218 | 4.22 | 4.218 | 28.65 | 30.57 | 28.12 | 31.31 | 32.01 | 31.13 | 24 | 4.22 | 4.218 | 21.093 | 32.01 | 28.12 | 0
5196.35 | 2018-05-08 04:26:30 | 1 | 4 | 充电 电流 阶跃 | 2631.00 | 5196.4 | 5.5 | - | - | - | 21.023 | 5.391 | 0.113 | 0 | 69.433 | 0 | 69.433 | 1.3778 | 0 | 1.3778 | 4.22 | 4.218 | 4.218 | 4.22 | 4.218 | 28.68 | 30.5 | 27.92 | 31.14 | 31.81 | 30.82 | 23.89 | 4.22 | 4.218 | 21.093 | 31.81 | 27.92 | 0
5197.35 | 2018-05-08 04:26:31 | 1 | 4 | 充电 电流 阶跃 | 2632.00 | 5197.4 | 5.5 | - | - | - | 21.027 | 5.396 | 0.113 | 0 | 69.4345 | 0 | 69.4345 | 1.3778 | 0 | 1.3778 | 4.22 | 4.218 | 4.218 | 4.22 | 4.218 | 28.6 | 30.55 | 27.9 | 31.27 | 31.72 | 30.9 | 23.98 | 4.22 | 4.218 | 21.093 | 31.72 | 27.9 | 0
5198.35 | 2018-05-08 04:26:32 | 1 | 4 | 充电 电流 阶跃 | 2633.00 | 5198.4 | 5.5 | - | - | - | 21.027 | 5.396 | 0.113 | 0 | 69.436 | 0 | 69.436 | 1.3778 | 0 | 1.3778 | 4.22 | 4.218 | 4.218 | 4.22 | 4.218 | 28.8 | 30.59 | 28.23 | 31.23 | 31.86 | 31.1 | 24.02 | 4.22 | 4.218 | 21.093 | 31.86 | 28.23 | 0
5199.35 | 2018-05-08 04:26:33 | 1 | 4 | 充电 电流 阶跃 | 2634.00 | 5199.4 | 5.5 | - | - | - | 21.027 | 5.393 | 0.113 | 0 | 69.4375 | 0 | 69.4375 | 1.3778 | 0 | 1.3778 | 4.22 | 4.218 | 4.218 | 4.22 | 4.218 | 28.68 | 30.38 | 28.13 | 31.2 | 31.81 | 30.99 | 23.92 | 4.22 | 4.218 | 21.093 | 31.81 | 28.13 | 0
5200.35 | 2018-05-08 04:26:34 | 1 | 4 | 充电 电流 阶跃 | 2635.00 | 5200.4 | 5.5 | - | - | - | 21.039 | 5.387 | 0.113 | 0 | 69.439 | 0 | 69.439 | 1.3779 | 0 | 1.3779 | 4.22 | 4.218 | 4.218 | 4.22 | 4.218 | 28.67 | 30.45 | 28.02 | 31.17 | 31.84 | 30.79 | 24 | 4.22 | 4.218 | 21.094 | 31.84 | 28.02 | 0
5201.35 | 2018-05-08 04:26:35 | 1 | 4 | 充电 电流 阶跃 | 2636.00 | 5201.4 | 5.5 | - | - | - | 21.023 | 5.387 | 0.113 | 0 | 69.4405 | 0 | 69.4405 | 1.3779 | 0 | 1.3779 | 4.22 | 4.218 | 4.218 | 4.22 | 4.218 | 28.83 | 30.54 | 27.98 | 31.29 | 31.88 | 30.99 | 24.16 | 4.22 | 4.218 | 21.093 | 31.88 | 27.98 | 0
5202.35 | 2018-05-08 04:26:36 | 1 | 4 | 充电 电流 阶跃 | 2637.00 | 5202.4 | 5.5 | - | - | - | 21.029 | 5.387 | 0.113 | 0 | 69.442 | 0 | 69.442 | 1.3779 | 0 | 1.3779 | 4.22 | 4.218 | 4.218 | 4.22 | 4.218 | 28.7 | 30.5 | 28.2 | 31.29 | 31.94 | 30.98 | 24.16 | 4.22 | 4.218 | 21.094 | 31.94 | 28.2 | 0
5203.35 | 2018-05-08 04:26:37 | 1 | 4 | 充电 电流 阶跃 | 2638.00 | 5203.4 | 5.5 | - | - | - | 21.024 | 5.384 | 0.113 | 0 | 69.4435 | 0 | 69.4435 | 1.378 | 0 | 1.378 | 4.22 | 4.218 | 4.218 | 4.22 | 4.218 | 28.65 | 30.6 | 28.12 | 31.28 | 31.97 | 30.99 | 24.24 | 4.22 | 4.218 | 21.094 | 31.97 | 28.12 | 0
5204.35 | 2018-05-08 04:26:38 | 1 | 4 | 充电 电流 阶跃 | 2639.00 | 5204.4 | 5.5 | - | - | - | 21.029 | 5.384 | 0.113 | 0 | 69.445 | 0 | 69.445 | 1.378 | 0 | 1.378 | 4.22 | 4.218 | 4.218 | 4.22 | 4.218 | 28.67 | 30.53 | 28.02 | 31.3 | 31.81 | 30.85 | 23.94 | 4.22 | 4.218 | 21.094 | 31.81 | 28.02 | 0
5205.35 | 2018-05-08 04:26:39 | 1 | 4 | 充电 电流 阶跃 | 2640.00 | 5205.4 | 5.5 | - | - | - | 21.027 | 5.383 | 0.113 | 0 | 69.4465 | 0 | 69.4465 | 1.378 | 0 | 1.378 | 4.22 | 4.218 | 4.218 | 4.22 | 4.218 | 28.78 | 30.49 | 27.98 | 31.25 | 31.88 | 30.93 | 24.08 | 4.22 | 4.218 | 21.094 | 31.88 | 27.98 | 0
5206.35 | 2018-05-08 04:26:40 | 1 | 4 | 充电 电流 阶跃 | 2641.00 | 5206.4 | 5.5 | - | - | - | 21.022 | 5.389 | 0.113 | 0 | 69.448 | 0 | 69.448 | 1.3781 | 0 | 1.3781 | 4.22 | 4.218 | 4.218 | 4.22 | 4.218 | 28.67 | 30.33 | 28.09 | 31.28 | 31.86 | 30.97 | 24.01 | 4.22 | 4.218 | 21.094 | 31.86 | 28.09 | 0
5207.35 | 2018-05-08 04:26:41 | 1 | 4 | 充电 电流 阶跃 | 2642.00 | 5207.4 | 5.5 | - | - | - | 21.026 | 5.393 | 0.113 | 0 | 69.4495 | 0 | 69.4495 | 1.3781 | 0 | 1.3781 | 4.22 | 4.218 | 4.218 | 4.22 | 4.218 | 28.82 | 30.56 | 28.09 | 31.24 | 31.94 | 30.84 | 24.11 | 4.22 | 4.218 | 21.094 | 31.94 | 28.09 | 0
5208.35 | 2018-05-08 04:26:42 | 1 | 4 | 充电 电流 阶跃 | 2643.00 | 5208.4 | 5.5 | - | - | - | 21.022 | 5.392 | 0.113 | 0 | 69.451 | 0 | 69.451 | 1.3781 | 0 | 1.3781 | 4.22 | 4.218 | 4.218 | 4.22 | 4.218 | 28.83 | 30.52 | 28.25 | 31.28 | 31.86 | 30.87 | 24.22 | 4.22 | 4.218 | 21.094 | 31.86 | 28.25 | 0
5209.35 | 2018-05-08 04:26:43 | 1 | 4 | 充电 电流 阶跃 | 2644.00 | 5209.4 | 5.5 | - | - | - | 21.029 | 5.388 | 0.113 | 0 | 69.4525 | 0 | 69.4525 | 1.3782 | 0 | 1.3782 | 4.22 | 4.218 | 4.218 | 4.22 | 4.218 | 28.7 | 30.53 | 28.14 | 31.27 | 31.91 | 30.97 | 24 | 4.22 | 4.218 | 21.094 | 31.91 | 28.14 | 0
5210.35 | 2018-05-08 04:26:44 | 1 | 4 | 充电 电流 阶跃 | 2645.00 | 5210.4 | 5.5 | - | - | - | 21.027 | 5.391 | 0.113 | 0 | 69.454 | 0 | 69.454 | 1.3782 | 0 | 1.3782 | 4.22 | 4.218 | 4.218 | 4.22 | 4.218 | 28.64 | 30.53 | 28.07 | 31.22 | 31.82 | 30.84 | 24.05 | 4.22 | 4.218 | 21.094 | 31.82 | 28.07 | 0
5211.35 | 2018-05-08 04:26:45 | 1 | 4 | 充电 电流 阶跃 | 2646.00 | 5211.4 | 5.5 | - | - | - | 21.025 | 5.394 | 0.113 | 0 | 69.4555 | 0 | 69.4555 | 1.3782 | 0 | 1.3782 | 4.22 | 4.219 | 4.218 | 4.22 | 4.218 | 28.83 | 30.56 | 28.09 | 31.36 | 31.89 | 31.02 | 24.13 | 4.22 | 4.218 | 21.094 | 31.89 | 28.09 | 0
5212.35 | 2018-05-08 04:26:46 | 1 | 4 | 充电 电流 阶跃 | 2647.00 | 5212.4 | 5.5 | - | - | - | 21.024 | 5.375 | 0.113 | 0 | 69.457 | 0 | 69.457 | 1.3783 | 0 | 1.3783 | 4.22 | 4.219 | 4.218 | 4.22 | 4.218 | 28.78 | 30.63 | 28.1 | 31.37 | 31.82 | 30.94 | 24.1 | 4.22 | 4.218 | 21.095 | 31.82 | 28.1 | 0
5213.35 | 2018-05-08 04:26:47 | 1 | 4 | 充电 电流 阶跃 | 2648.00 | 5213.4 | 5.5 | - | - | - | 21.027 | 5.39 | 0.113 | 0 | 69.4585 | 0 | 69.4585 | 1.3783 | 0 | 1.3783 | 4.22 | 4.218 | 4.218 | 4.22 | 4.218 | 28.88 | 30.47 | 28.15 | 31.24 | 32.03 | 30.9 | 24.01 | 4.22 | 4.218 | 21.095 | 32.03 | 28.15 | 0
5214.35 | 2018-05-08 04:26:48 | 1 | 4 | 充电 电流 阶跃 | 2649.00 | 5214.4 | 5.5 | - | - | - | 21.027 | 5.392 | 0.113 | 0 | 69.46 | 0 | 69.46 | 1.3783 | 0 | 1.3783 | 4.22 | 4.218 | 4.218 | 4.22 | 4.218 | 28.65 | 30.59 | 27.95 | 31.31 | 31.84 | 30.84 | 24.07 | 4.22 | 4.218 | 21.095 | 31.84 | 27.95 | 0
5215.35 | 2018-05-08 04:26:49 | 1 | 4 | 充电 电流 阶跃 | 2650.00 | 5215.4 | 5.5 | - | - | - | 21.025 | 5.387 | 0.113 | 0 | 69.4615 | 0 | 69.4615 | 1.3783 | 0 | 1.3783 | 4.22 | 4.218 | 4.218 | 4.22 | 4.218 | 28.71 | 30.47 | 28.01 | 31.29 | 31.85 | 31 | 23.91 | 4.22 | 4.218 | 21.095 | 31.85 | 28.01 | 0
5216.35 | 2018-05-08 04:26:50 | 1 | 4 | 充电 电流 阶跃 | 2651.00 | 5216.4 | 5.5 | - | - | - | 21.026 | 5.387 | 0.113 | 0 | 69.463 | 0 | 69.463 | 1.3784 | 0 | 1.3784 | 4.22 | 4.219 | 4.218 | 4.22 | 4.218 | 28.77 | 30.54 | 28.06 | 31.24 | 31.97 | 31.02 | 24.2 | 4.22 | 4.218 | 21.095 | 31.97 | 28.06 | 0
5217.35 | 2018-05-08 04:26:51 | 1 | 4 | 充电 电流 阶跃 | 2652.00 | 5217.4 | 5.5 | - | - | - | 21.021 | 5.391 | 0.113 | 0 | 69.4645 | 0 | 69.4645 | 1.3784 | 0 | 1.3784 | 4.22 | 4.219 | 4.218 | 4.22 | 4.218 | 28.72 | 30.38 | 28.08 | 31.42 | 31.88 | 30.98 | 24.06 | 4.22 | 4.218 | 21.095 | 31.88 | 28.08 | 0
5218.35 | 2018-05-08 04:26:52 | 1 | 4 | 充电 电流 阶跃 | 2653.00 | 5218.4 | 5.5 | - | - | - | 21.024 | 5.398 | 0.113 | 0 | 69.466 | 0 | 69.466 | 1.3784 | 0 | 1.3784 | 4.22 | 4.219 | 4.218 | 4.22 | 4.218 | 28.72 | 30.61 | 28.03 | 31.29 | 31.89 | 30.94 | 24.28 | 4.22 | 4.218 | 21.095 | 31.89 | 28.03 | 0
5219.35 | 2018-05-08 04:26:53 | 1 | 4 | 充电 电流 阶跃 | 2654.00 | 5219.4 | 5.5 | - | - | - | 21.026 | 5.375 | 0.113 | 0 | 69.4675 | 0 | 69.4675 | 1.3785 | 0 | 1.3785 | 4.22 | 4.219 | 4.218 | 4.22 | 4.218 | 28.6 | 30.45 | 28.11 | 31.32 | 31.84 | 30.92 | 23.95 | 4.22 | 4.218 | 21.095 | 31.84 | 28.11 | 0
5220.35 | 2018-05-08 04:26:54 | 1 | 4 | 充电 电流 阶跃 | 2655.00 | 5220.4 | 5.5 | - | - | - | 21.027 | 5.396 | 0.113 | 0 | 69.469 | 0 | 69.469 | 1.3785 | 0 | 1.3785 | 4.22 | 4.219 | 4.218 | 4.22 | 4.218 | 28.79 | 30.59 | 28.05 | 31.25 | 31.94 | 30.93 | 24.12 | 4.22 | 4.218 | 21.095 | 31.94 | 28.05 | 0
5221.35 | 2018-05-08 04:26:55 | 1 | 4 | 充电 电流 阶跃 | 2656.00 | 5221.4 | 5.5 | - | - | - | 21.027 | 5.388 | 0.113 | 0 | 69.4705 | 0 | 69.4705 | 1.3785 | 0 | 1.3785 | 4.22 | 4.219 | 4.218 | 4.22 | 4.218 | 28.88 | 30.59 | 28.14 | 31.3 | 31.9 | 30.97 | 24.24 | 4.22 | 4.218 | 21.096 | 31.9 | 28.14 | 0
5222.35 | 2018-05-08 04:26:56 | 1 | 4 | 充电 电流 阶跃 | 2657.00 | 5222.4 | 5.5 | - | - | - | 21.031 | 5.391 | 0.113 | 0 | 69.472 | 0 | 69.472 | 1.3786 | 0 | 1.3786 | 4.22 | 4.219 | 4.218 | 4.22 | 4.218 | 28.7 | 30.58 | 28.06 | 31.24 | 31.87 | 31.01 | 24.17 | 4.22 | 4.218 | 21.096 | 31.87 | 28.06 | 0
5223.35 | 2018-05-08 04:26:57 | 1 | 4 | 充电 电流 阶跃 | 2658.00 | 5223.4 | 5.5 | - | - | - | 21.032 | 5.384 | 0.113 | 0 | 69.4735 | 0 | 69.4735 | 1.3786 | 0 | 1.3786 | 4.22 | 4.219 | 4.218 | 4.22 | 4.218 | 28.8 | 30.57 | 27.96 | 31.33 | 31.77 | 30.93 | 23.96 | 4.22 | 4.218 | 21.096 | 31.77 | 27.96 | 0
5224.35 | 2018-05-08 04:26:58 | 1 | 4 | 充电 电流 阶跃 | 2659.00 | 5224.4 | 5.5 | - | - | - | 21.029 | 5.398 | 0.114 | 0 | 69.475 | 0 | 69.475 | 1.3786 | 0 | 1.3786 | 4.22 | 4.219 | 4.218 | 4.22 | 4.218 | 28.7 | 30.69 | 28.1 | 31.18 | 31.82 | 30.83 | 24.03 | 4.22 | 4.218 | 21.096 | 31.82 | 28.1 | 0
5225.35 | 2018-05-08 04:26:59 | 1 | 4 | 充电 电流 阶跃 | 2660.00 | 5225.4 | 5.5 | - | - | - | 21.029 | 5.391 | 0.113 | 0 | 69.4765 | 0 | 69.4765 | 1.3787 | 0 | 1.3787 | 4.221 | 4.219 | 4.218 | 4.22 | 4.218 | 28.81 | 30.57 | 28.05 | 31.24 | 31.84 | 30.95 | 24.1 | 4.221 | 4.218 | 21.096 | 31.84 | 28.05 | 0
5226.35 | 2018-05-08 04:27:00 | 1 | 4 | 充电 电流 阶跃 | 2661.00 | 5226.4 | 5.5 | - | - | - | 21.027 | 5.389 | 0.113 | 0 | 69.478 | 0 | 69.478 | 1.3787 | 0 | 1.3787 | 4.22 | 4.219 | 4.218 | 4.22 | 4.218 | 28.68 | 30.61 | 28.09 | 31.22 | 31.98 | 30.99 | 24.14 | 4.22 | 4.218 | 21.096 | 31.98 | 28.09 | 0
5227.35 | 2018-05-08 04:27:01 | 1 | 4 | 充电 电流 阶跃 | 2662.00 | 5227.4 | 5.5 | - | - | - | 21.029 | 5.383 | 0.113 | 0 | 69.4795 | 0 | 69.4794 | 1.3787 | 0 | 1.3787 | 4.221 | 4.219 | 4.218 | 4.22 | 4.218 | 28.77 | 30.54 | 28.07 | 31.33 | 31.9 | 30.87 | 24.2 | 4.221 | 4.218 | 21.096 | 31.9 | 28.07 | 0
5228.35 | 2018-05-08 04:27:02 | 1 | 4 | 充电 电流 阶跃 | 2663.00 | 5228.4 | 5.5 | - | - | - | 21.046 | 5.39 | 0.113 | 0 | 69.481 | 0 | 69.4809 | 1.3788 | 0 | 1.3788 | 4.221 | 4.219 | 4.218 | 4.22 | 4.218 | 28.69 | 30.66 | 27.93 | 31.17 | 31.77 | 30.92 | 24.11 | 4.221 | 4.218 | 21.096 | 31.77 | 27.93 | 0
5229.35 | 2018-05-08 04:27:03 | 1 | 4 | 充电 电流 阶跃 | 2664.00 | 5229.4 | 5.5 | - | - | - | 21.033 | 5.388 | 0.113 | 0 | 69.4825 | 0 | 69.4824 | 1.3788 | 0 | 1.3788 | 4.221 | 4.219 | 4.218 | 4.221 | 4.218 | 28.7 | 30.58 | 28.01 | 31.19 | 31.91 | 30.95 | 24.03 | 4.221 | 4.218 | 21.097 | 31.91 | 28.01 | 0
5230.35 | 2018-05-08 04:27:04 | 1 | 4 | 充电 电流 阶跃 | 2665.00 | 5230.4 | 5.5 | - | - | - | 21.034 | 5.396 | 0.114 | 0 | 69.4839 | 0 | 69.4839 | 1.3788 | 0 | 1.3788 | 4.221 | 4.219 | 4.218 | 4.221 | 4.218 | 28.76 | 30.58 | 27.93 | 31.28 | 31.82 | 31 | 24.21 | 4.221 | 4.218 | 21.097 | 31.82 | 27.93 | 0
5231.35 | 2018-05-08 04:27:05 | 1 | 4 | 充电 电流 阶跃 | 2666.00 | 5231.4 | 5.5 | - | - | - | 21.027 | 5.395 | 0.113 | 0 | 69.4854 | 0 | 69.4854 | 1.3789 | 0 | 1.3789 | 4.22 | 4.219 | 4.218 | 4.221 | 4.218 | 28.78 | 30.73 | 28.08 | 31.31 | 31.9 | 31.01 | 24.24 | 4.221 | 4.218 | 21.096 | 31.9 | 28.08 | 0
5232.35 | 2018-05-08 04:27:06 | 1 | 4 | 充电 电流 阶跃 | 2667.00 | 5232.4 | 5.5 | - | - | - | 21.027 | 5.379 | 0.113 | 0 | 69.4869 | 0 | 69.4869 | 1.3789 | 0 | 1.3789 | 4.221 | 4.219 | 4.218 | 4.22 | 4.218 | 28.76 | 30.73 | 28.06 | 31.31 | 31.83 | 30.99 | 24.17 | 4.221 | 4.218 | 21.096 | 31.83 | 28.06 | 0
5233.35 | 2018-05-08 04:27:07 | 1 | 4 | 充电 电流 阶跃 | 2668.00 | 5233.4 | 5.5 | - | - | - | 21.025 | 5.395 | 0.113 | 0 | 69.4884 | 0 | 69.4884 | 1.3789 | 0 | 1.3789 | 4.221 | 4.219 | 4.218 | 4.221 | 4.218 | 28.75 | 30.67 | 28.05 | 31.32 | 31.92 | 31.08 | 24.01 | 4.221 | 4.218 | 21.097 | 31.92 | 28.05 | 0
5234.35 | 2018-05-08 04:27:08 | 1 | 4 | 充电 电流 阶跃 | 2669.00 | 5234.4 | 5.5 | - | - | - | 21.026 | 5.389 | 0.113 | 0 | 69.4899 | 0 | 69.4899 | 1.3789 | 0 | 1.3789 | 4.221 | 4.219 | 4.218 | 4.221 | 4.218 | 28.86 | 30.56 | 28.2 | 31.26 | 32 | 30.92 | 24.35 | 4.221 | 4.218 | 21.097 | 32 | 28.2 | 0
5235.35 | 2018-05-08 04:27:09 | 1 | 4 | 充电 电流 阶跃 | 2670.00 | 5235.4 | 5.5 | - | - | - | 21.028 | 5.393 | 0.113 | 0 | 69.4914 | 0 | 69.4914 | 1.379 | 0 | 1.379 | 4.221 | 4.219 | 4.218 | 4.221 | 4.218 | 28.77 | 30.58 | 28.12 | 31.44 | 31.95 | 31.09 | 24.25 | 4.221 | 4.218 | 21.097 | 31.95 | 28.12 | 0
5236.35 | 2018-05-08 04:27:10 | 1 | 4 | 充电 电流 阶跃 | 2671.00 | 5236.4 | 5.5 | - | - | - | 21.03 | 5.383 | 0.113 | 0 | 69.4929 | 0 | 69.4929 | 1.379 | 0 | 1.379 | 4.221 | 4.219 | 4.218 | 4.221 | 4.218 | 28.86 | 30.67 | 27.95 | 31.26 | 31.77 | 30.97 | 24.14 | 4.221 | 4.218 | 21.097 | 31.77 | 27.95 | 0
5237.35 | 2018-05-08 04:27:11 | 1 | 4 | 充电 电流 阶跃 | 2672.00 | 5237.4 | 5.5 | - | - | - | 21.034 | 5.388 | 0.113 | 0 | 69.4944 | 0 | 69.4944 | 1.379 | 0 | 1.379 | 4.221 | 4.219 | 4.219 | 4.221 | 4.218 | 28.74 | 30.7 | 28.18 | 31.26 | 31.87 | 30.97 | 24.04 | 4.221 | 4.218 | 21.097 | 31.87 | 28.18 | 0
5238.35 | 2018-05-08 04:27:12 | 1 | 4 | 充电 电流 阶跃 | 2673.00 | 5238.4 | 5.5 | - | - | - | 21.028 | 5.392 | 0.113 | 0 | 69.4959 | 0 | 69.4959 | 1.3791 | 0 | 1.3791 | 4.221 | 4.219 | 4.219 | 4.221 | 4.218 | 28.82 | 30.61 | 28.12 | 31.24 | 31.96 | 30.97 | 24.25 | 4.221 | 4.218 | 21.097 | 31.96 | 28.12 | 0
5239.35 | 2018-05-08 04:27:13 | 1 | 4 | 充电 电流 阶跃 | 2674.00 | 5239.4 | 5.5 | - | - | - | 21.027 | 5.384 | 0.113 | 0 | 69.4974 | 0 | 69.4974 | 1.3791 | 0 | 1.3791 | 4.221 | 4.219 | 4.219 | 4.221 | 4.218 | 28.65 | 30.57 | 28 | 31.17 | 31.83 | 30.85 | 24.07 | 4.221 | 4.218 | 21.097 | 31.83 | 28 | 0
5240.35 | 2018-05-08 04:27:14 | 1 | 4 | 充电 电流 阶跃 | 2675.00 | 5240.4 | 5.5 | - | - | - | 21.027 | 5.395 | 0.113 | 0 | 69.4989 | 0 | 69.4989 | 1.3791 | 0 | 1.3791 | 4.221 | 4.219 | 4.218 | 4.221 | 4.219 | 28.71 | 30.59 | 28.06 | 31.18 | 31.84 | 31.02 | 24.23 | 4.221 | 4.218 | 21.098 | 31.84 | 28.06 | 0
5241.35 | 2018-05-08 04:27:15 | 1 | 4 | 充电 电流 阶跃 | 2676.00 | 5241.4 | 5.5 | - | - | - | 21.035 | 5.392 | 0.113 | 0 | 69.5004 | 0 | 69.5004 | 1.3792 | 0 | 1.3792 | 4.221 | 4.219 | 4.219 | 4.221 | 4.219 | 28.74 | 30.49 | 27.96 | 31.24 | 31.9 | 30.93 | 24.1 | 4.221 | 4.219 | 21.098 | 31.9 | 27.96 | 0
5242.35 | 2018-05-08 04:27:16 | 1 | 4 | 充电 电流 阶跃 | 2677.00 | 5242.4 | 5.5 | - | - | - | 21.022 | 5.392 | 0.113 | 0 | 69.5019 | 0 | 69.5019 | 1.3792 | 0 | 1.3792 | 4.221 | 4.219 | 4.219 | 4.221 | 4.218 | 28.76 | 30.53 | 28.09 | 31.19 | 31.91 | 30.93 | 24.08 | 4.221 | 4.218 | 21.098 | 31.91 | 28.09 | 0
5243.35 | 2018-05-08 04:27:17 | 1 | 4 | 充电 电流 阶跃 | 2678.00 | 5243.4 | 5.5 | - | - | - | 21.036 | 5.393 | 0.113 | 0 | 69.5034 | 0 | 69.5034 | 1.3792 | 0 | 1.3792 | 4.221 | 4.219 | 4.219 | 4.221 | 4.219 | 28.82 | 30.61 | 28.3 | 31.29 | 31.88 | 31 | 24.15 | 4.221 | 4.219 | 21.098 | 31.88 | 28.3 | 0
5244.35 | 2018-05-08 04:27:18 | 1 | 4 | 充电 电流 阶跃 | 2679.00 | 5244.4 | 5.5 | - | - | - | 21.036 | 5.382 | 0.113 | 0 | 69.5049 | 0 | 69.5049 | 1.3793 | 0 | 1.3793 | 4.221 | 4.219 | 4.219 | 4.221 | 4.219 | 28.84 | 30.68 | 28.14 | 31.33 | 31.93 | 30.93 | 24.27 | 4.221 | 4.219 | 21.098 | 31.93 | 28.14 | 0
5245.35 | 2018-05-08 04:27:19 | 1 | 4 | 充电 电流 阶跃 | 2680.00 | 5245.4 | 5.5 | - | - | - | 21.027 | 5.39 | 0.113 | 0 | 69.5064 | 0 | 69.5064 | 1.3793 | 0 | 1.3793 | 4.221 | 4.219 | 4.219 | 4.221 | 4.219 | 28.75 | 30.55 | 28.06 | 31.27 | 31.85 | 30.96 | 24.19 | 4.221 | 4.219 | 21.098 | 31.85 | 28.06 | 0
5246.35 | 2018-05-08 04:27:20 | 1 | 4 | 充电 电流 阶跃 | 2681.00 | 5246.4 | 5.5 | - | - | - | 21.033 | 5.391 | 0.113 | 0 | 69.5079 | 0 | 69.5079 | 1.3793 | 0 | 1.3793 | 4.221 | 4.219 | 4.219 | 4.221 | 4.219 | 28.7 | 30.61 | 28.16 | 31.18 | 31.95 | 30.92 | 24.22 | 4.221 | 4.219 | 21.098 | 31.95 | 28.16 | 0
5247.35 | 2018-05-08 04:27:21 | 1 | 4 | 充电 电流 阶跃 | 2682.00 | 5247.4 | 5.5 | - | - | - | 21.03 | 5.384 | 0.113 | 0 | 69.5094 | 0 | 69.5094 | 1.3794 | 0 | 1.3794 | 4.221 | 4.219 | 4.219 | 4.221 | 4.219 | 28.68 | 30.62 | 28.05 | 31.41 | 31.91 | 30.97 | 24.09 | 4.221 | 4.219 | 21.098 | 31.91 | 28.05 | 0
5248.35 | 2018-05-08 04:27:22 | 1 | 4 | 充电 电流 阶跃 | 2683.00 | 5248.4 | 5.5 | - | - | - | 21.031 | 5.406 | 0.114 | 0 | 69.5109 | 0 | 69.5109 | 1.3794 | 0 | 1.3794 | 4.221 | 4.219 | 4.219 | 4.221 | 4.219 | 28.68 | 30.44 | 28.07 | 31.31 | 31.9 | 30.91 | 24.07 | 4.221 | 4.219 | 21.098 | 31.9 | 28.07 | 0
5249.35 | 2018-05-08 04:27:23 | 1 | 4 | 充电 电流 阶跃 | 2684.00 | 5249.4 | 5.5 | - | - | - | 21.021 | 5.394 | 0.113 | 0 | 69.5124 | 0 | 69.5124 | 1.3794 | 0 | 1.3794 | 4.221 | 4.219 | 4.219 | 4.221 | 4.219 | 28.67 | 30.57 | 27.94 | 31.22 | 31.89 | 30.86 | 24.01 | 4.221 | 4.219 | 21.098 | 31.89 | 27.94 | 0
5250.35 | 2018-05-08 04:27:24 | 1 | 4 | 充电 电流 阶跃 | 2685.00 | 5250.4 | 5.5 | - | - | - | 21.033 | 5.386 | 0.113 | 0 | 69.5139 | 0 | 69.5139 | 1.3795 | 0 | 1.3795 | 4.221 | 4.219 | 4.219 | 4.221 | 4.219 | 28.67 | 30.53 | 27.9 | 31.24 | 31.86 | 31.04 | 24.24 | 4.221 | 4.219 | 21.099 | 31.86 | 27.9 | 0
5251.35 | 2018-05-08 04:27:25 | 1 | 4 | 充电 电流 阶跃 | 2686.00 | 5251.4 | 5.5 | - | - | - | 21.032 | 5.386 | 0.113 | 0 | 69.5154 | 0 | 69.5154 | 1.3795 | 0 | 1.3795 | 4.221 | 4.219 | 4.219 | 4.221 | 4.219 | 28.68 | 30.5 | 27.98 | 31.24 | 31.92 | 30.77 | 23.99 | 4.221 | 4.219 | 21.098 | 31.92 | 27.98 | 0
5252.35 | 2018-05-08 04:27:26 | 1 | 4 | 充电 电流 阶跃 | 2687.00 | 5252.4 | 5.5 | - | - | - | 21.027 | 5.384 | 0.113 | 0 | 69.5169 | 0 | 69.5169 | 1.3795 | 0 | 1.3795 | 4.221 | 4.219 | 4.219 | 4.221 | 4.219 | 28.66 | 30.54 | 28.06 | 31.18 | 31.87 | 30.83 | 24.1 | 4.221 | 4.219 | 21.099 | 31.87 | 28.06 | 0
5253.35 | 2018-05-08 04:27:27 | 1 | 4 | 充电 电流 阶跃 | 2688.00 | 5253.4 | 5.5 | - | - | - | 21.027 | 5.378 | 0.113 | 0 | 69.5184 | 0 | 69.5184 | 1.3795 | 0 | 1.3795 | 4.221 | 4.219 | 4.219 | 4.221 | 4.219 | 28.68 | 30.64 | 27.89 | 31.2 | 31.7 | 30.99 | 24.13 | 4.221 | 4.219 | 21.099 | 31.7 | 27.89 | 0
5254.35 | 2018-05-08 04:27:28 | 1 | 4 | 充电 电流 阶跃 | 2689.00 | 5254.4 | 5.5 | - | - | - | 21.027 | 5.388 | 0.113 | 0 | 69.5199 | 0 | 69.5199 | 1.3796 | 0 | 1.3796 | 4.221 | 4.219 | 4.219 | 4.221 | 4.219 | 28.68 | 30.51 | 28.1 | 31.19 | 31.88 | 30.91 | 24.11 | 4.221 | 4.219 | 21.099 | 31.88 | 28.1 | 0
5255.35 | 2018-05-08 04:27:29 | 1 | 4 | 充电 电流 阶跃 | 2690.00 | 5255.4 | 5.5 | - | - | - | 21.027 | 5.386 | 0.113 | 0 | 69.5214 | 0 | 69.5214 | 1.3796 | 0 | 1.3796 | 4.221 | 4.219 | 4.219 | 4.221 | 4.219 | 28.58 | 30.54 | 27.95 | 31.14 | 31.77 | 30.91 | 24.03 | 4.221 | 4.219 | 21.099 | 31.77 | 27.95 | 0
5256.35 | 2018-05-08 04:27:30 | 1 | 4 | 充电 电流 阶跃 | 2691.00 | 5256.4 | 5.5 | - | - | - | 21.031 | 5.391 | 0.113 | 0 | 69.5229 | 0 | 69.5229 | 1.3796 | 0 | 1.3796 | 4.221 | 4.219 | 4.219 | 4.221 | 4.219 | 28.73 | 30.56 | 27.99 | 31.16 | 31.74 | 30.91 | 24.02 | 4.221 | 4.219 | 21.099 | 31.74 | 27.99 | 0
5257.35 | 2018-05-08 04:27:31 | 1 | 4 | 充电 电流 阶跃 | 2692.00 | 5257.4 | 5.5 | - | - | - | 21.027 | 5.387 | 0.113 | 0 | 69.5244 | 0 | 69.5244 | 1.3797 | 0 | 1.3797 | 4.221 | 4.219 | 4.219 | 4.221 | 4.219 | 28.6 | 30.55 | 28.04 | 31.3 | 31.78 | 30.88 | 24.09 | 4.221 | 4.219 | 21.099 | 31.78 | 28.04 | 0
5258.35 | 2018-05-08 04:27:32 | 1 | 4 | 充电 电流 阶跃 | 2693.00 | 5258.4 | 5.5 | - | - | - | 21.031 | 5.397 | 0.114 | 0 | 69.5259 | 0 | 69.5259 | 1.3797 | 0 | 1.3797 | 4.221 | 4.219 | 4.219 | 4.221 | 4.219 | 28.71 | 30.5 | 28.03 | 31.26 | 31.82 | 30.99 | 24.2 | 4.221 | 4.219 | 21.099 | 31.82 | 28.03 | 0
5259.35 | 2018-05-08 04:27:33 | 1 | 4 | 充电 电流 阶跃 | 2694.00 | 5259.4 | 5.5 | - | - | - | 21.027 | 5.393 | 0.113 | 0 | 69.5274 | 0 | 69.5274 | 1.3797 | 0 | 1.3797 | 4.221 | 4.219 | 4.219 | 4.221 | 4.219 | 28.68 | 30.62 | 27.99 | 31.13 | 31.83 | 30.88 | 24.1 | 4.221 | 4.219 | 21.099 | 31.83 | 27.99 | 0
5260.35 | 2018-05-08 04:27:34 | 1 | 4 | 充电 电流 阶跃 | 2695.00 | 5260.4 | 5.5 | - | - | - | 21.027 | 5.388 | 0.113 | 0 | 69.5289 | 0 | 69.5289 | 1.3798 | 0 | 1.3798 | 4.221 | 4.22 | 4.219 | 4.221 | 4.219 | 28.88 | 30.57 | 28.11 | 31.26 | 31.89 | 30.99 | 24.14 | 4.221 | 4.219 | 21.1 | 31.89 | 28.11 | 0
5261.35 | 2018-05-08 04:27:35 | 1 | 4 | 充电 电流 阶跃 | 2696.00 | 5261.4 | 5.5 | - | - | - | 21.027 | 5.379 | 0.113 | 0 | 69.5304 | 0 | 69.5304 | 1.3798 | 0 | 1.3798 | 4.221 | 4.22 | 4.219 | 4.221 | 4.219 | 28.69 | 30.52 | 27.98 | 31.19 | 31.8 | 30.69 | 24.14 | 4.221 | 4.219 | 21.099 | 31.8 | 27.98 | 0
5262.35 | 2018-05-08 04:27:36 | 1 | 4 | 充电 电流 阶跃 | 2697.00 | 5262.4 | 5.5 | - | - | - | 21.03 | 5.393 | 0.113 | 0 | 69.5319 | 0 | 69.5319 | 1.3798 | 0 | 1.3798 | 4.221 | 4.219 | 4.219 | 4.221 | 4.219 | 28.53 | 30.48 | 28.03 | 31.17 | 31.9 | 30.84 | 24.12 | 4.221 | 4.219 | 21.1 | 31.9 | 28.03 | 0
5263.35 | 2018-05-08 04:27:37 | 1 | 4 | 充电 电流 阶跃 | 2698.00 | 5263.4 | 5.5 | - | - | - | 21.03 | 5.399 | 0.114 | 0 | 69.5334 | 0 | 69.5333 | 1.3799 | 0 | 1.3799 | 4.221 | 4.22 | 4.219 | 4.221 | 4.219 | 28.6 | 30.49 | 28.02 | 31.05 | 31.81 | 30.8 | 24.23 | 4.221 | 4.219 | 21.1 | 31.81 | 28.02 | 0
5264.35 | 2018-05-08 04:27:38 | 1 | 4 | 充电 电流 阶跃 | 2699.00 | 5264.4 | 5.5 | - | - | - | 21.027 | 5.395 | 0.113 | 0 | 69.5349 | 0 | 69.5348 | 1.3799 | 0 | 1.3799 | 4.221 | 4.219 | 4.219 | 4.221 | 4.219 | 28.76 | 30.55 | 27.88 | 31.12 | 31.82 | 30.8 | 24.03 | 4.221 | 4.219 | 21.1 | 31.82 | 27.88 | 0
5265.35 | 2018-05-08 04:27:39 | 1 | 4 | 充电 电流 阶跃 | 2700.00 | 5265.4 | 5.5 | - | - | - | 21.028 | 5.392 | 0.113 | 0 | 69.5364 | 0 | 69.5363 | 1.3799 | 0 | 1.3799 | 4.221 | 4.22 | 4.219 | 4.221 | 4.219 | 28.62 | 30.52 | 28.07 | 31.16 | 31.78 | 30.76 | 23.95 | 4.221 | 4.219 | 21.1 | 31.78 | 28.07 | 0
5266.35 | 2018-05-08 04:27:40 | 1 | 4 | 充电 电流 阶跃 | 2701.00 | 5266.4 | 5.5 | - | - | - | 21.033 | 5.393 | 0.113 | 0 | 69.5379 | 0 | 69.5378 | 1.38 | 0 | 1.38 | 4.221 | 4.22 | 4.219 | 4.221 | 4.219 | 28.91 | 30.42 | 28.05 | 31.17 | 31.82 | 30.95 | 24.07 | 4.221 | 4.219 | 21.1 | 31.82 | 28.05 | 0
5267.35 | 2018-05-08 04:27:41 | 1 | 4 | 充电 电流 阶跃 | 2702.00 | 5267.4 | 5.5 | - | - | - | 21.034 | 5.389 | 0.113 | 0 | 69.5393 | 0 | 69.5393 | 1.38 | 0 | 1.38 | 4.221 | 4.22 | 4.219 | 4.221 | 4.219 | 28.63 | 30.53 | 28.04 | 31.11 | 31.83 | 30.87 | 24.14 | 4.221 | 4.219 | 21.1 | 31.83 | 28.04 | 0
5268.35 | 2018-05-08 04:27:42 | 1 | 4 | 充电 电流 阶跃 | 2703.00 | 5268.4 | 5.5 | - | - | - | 21.033 | 5.384 | 0.113 | 0 | 69.5408 | 0 | 69.5408 | 1.38 | 0 | 1.38 | 4.221 | 4.22 | 4.219 | 4.221 | 4.219 | 28.55 | 30.4 | 27.94 | 31.17 | 31.85 | 30.83 | 24.12 | 4.221 | 4.219 | 21.1 | 31.85 | 27.94 | 0
5269.35 | 2018-05-08 04:27:43 | 1 | 4 | 充电 电流 阶跃 | 2704.00 | 5269.4 | 5.5 | - | - | - | 21.028 | 5.395 | 0.113 | 0 | 69.5423 | 0 | 69.5423 | 1.38 | 0 | 1.38 | 4.221 | 4.22 | 4.219 | 4.221 | 4.219 | 28.64 | 30.53 | 28.03 | 31.19 | 31.85 | 30.89 | 24.11 | 4.221 | 4.219 | 21.1 | 31.85 | 28.03 | 0
5270.35 | 2018-05-08 04:27:44 | 1 | 4 | 充电 电流 阶跃 | 2705.00 | 5270.4 | 5.5 | - | - | - | 21.027 | 5.397 | 0.113 | 0 | 69.5438 | 0 | 69.5438 | 1.3801 | 0 | 1.3801 | 4.221 | 4.22 | 4.219 | 4.221 | 4.219 | 28.64 | 30.57 | 27.81 | 31.32 | 31.91 | 30.82 | 24.24 | 4.221 | 4.219 | 21.101 | 31.91 | 27.81 | 0
5271.35 | 2018-05-08 04:27:45 | 1 | 4 | 充电 电流 阶跃 | 2706.00 | 5271.4 | 5.5 | - | - | - | 21.027 | 5.384 | 0.113 | 0 | 69.5453 | 0 | 69.5453 | 1.3801 | 0 | 1.3801 | 4.221 | 4.22 | 4.219 | 4.221 | 4.219 | 28.73 | 30.57 | 27.99 | 31.29 | 31.71 | 30.83 | 24.1 | 4.221 | 4.219 | 21.101 | 31.71 | 27.99 | 0
5272.35 | 2018-05-08 04:27:46 | 1 | 4 | 充电 电流 阶跃 | 2707.00 | 5272.4 | 5.5 | - | - | - | 21.032 | 5.385 | 0.113 | 0 | 69.5468 | 0 | 69.5468 | 1.3801 | 0 | 1.3801 | 4.221 | 4.22 | 4.219 | 4.221 | 4.219 | 28.62 | 30.63 | 28.05 | 31.23 | 31.9 | 30.74 | 23.96 | 4.221 | 4.219 | 21.101 | 31.9 | 28.05 | 0
5273.35 | 2018-05-08 04:27:47 | 1 | 4 | 充电 电流 阶跃 | 2708.00 | 5273.4 | 5.5 | - | - | - | 21.04 | 5.386 | 0.113 | 0 | 69.5483 | 0 | 69.5483 | 1.3802 | 0 | 1.3802 | 4.221 | 4.22 | 4.219 | 4.221 | 4.219 | 28.63 | 30.47 | 27.91 | 31.18 | 31.75 | 30.78 | 23.91 | 4.221 | 4.219 | 21.101 | 31.75 | 27.91 | 0
5274.35 | 2018-05-08 04:27:48 | 1 | 4 | 充电 电流 阶跃 | 2709.00 | 5274.4 | 5.5 | - | - | - | 21.04 | 5.386 | 0.113 | 0 | 69.5498 | 0 | 69.5498 | 1.3802 | 0 | 1.3802 | 4.221 | 4.22 | 4.219 | 4.222 | 4.219 | 28.73 | 30.54 | 27.99 | 31.21 | 31.83 | 30.82 | 24.2 | 4.222 | 4.219 | 21.101 | 31.83 | 27.99 | 0
5275.35 | 2018-05-08 04:27:49 | 1 | 4 | 充电 电流 阶跃 | 2710.00 | 5275.4 | 5.5 | - | - | - | 21.033 | 5.388 | 0.113 | 0 | 69.5513 | 0 | 69.5513 | 1.3802 | 0 | 1.3802 | 4.221 | 4.22 | 4.219 | 4.222 | 4.219 | 28.67 | 30.54 | 27.93 | 31.2 | 31.83 | 30.93 | 24.23 | 4.222 | 4.219 | 21.101 | 31.83 | 27.93 | 0
5276.35 | 2018-05-08 04:27:50 | 1 | 4 | 充电 电流 阶跃 | 2711.00 | 5276.4 | 5.5 | - | - | - | 21.029 | 5.396 | 0.113 | 0 | 69.5528 | 0 | 69.5528 | 1.3803 | 0 | 1.3803 | 4.221 | 4.22 | 4.219 | 4.221 | 4.219 | 28.82 | 30.6 | 28.06 | 31.26 | 31.74 | 30.98 | 24.11 | 4.221 | 4.219 | 21.101 | 31.74 | 28.06 | 0
5277.35 | 2018-05-08 04:27:51 | 1 | 4 | 充电 电流 阶跃 | 2712.00 | 5277.4 | 5.5 | - | - | - | 21.03 | 5.383 | 0.113 | 0 | 69.5543 | 0 | 69.5543 | 1.3803 | 0 | 1.3803 | 4.222 | 4.22 | 4.219 | 4.222 | 4.219 | 28.7 | 30.49 | 27.94 | 31.09 | 31.76 | 30.84 | 24.18 | 4.222 | 4.219 | 21.101 | 31.76 | 27.94 | 0
5278.35 | 2018-05-08 04:27:52 | 1 | 4 | 充电 电流 阶跃 | 2713.00 | 5278.4 | 5.5 | - | - | - | 21.027 | 5.379 | 0.113 | 0 | 69.5558 | 0 | 69.5558 | 1.3803 | 0 | 1.3803 | 4.221 | 4.22 | 4.219 | 4.222 | 4.219 | 28.69 | 30.51 | 28.01 | 31.24 | 31.82 | 30.88 | 24.13 | 4.222 | 4.219 | 21.101 | 31.82 | 28.01 | 0
5279.35 | 2018-05-08 04:27:53 | 1 | 4 | 充电 电流 阶跃 | 2714.00 | 5279.4 | 5.5 | - | - | - | 21.027 | 5.398 | 0.114 | 0 | 69.5573 | 0 | 69.5573 | 1.3804 | 0 | 1.3804 | 4.221 | 4.22 | 4.219 | 4.222 | 4.219 | 28.69 | 30.44 | 28.02 | 31.1 | 31.72 | 30.91 | 24.15 | 4.222 | 4.219 | 21.101 | 31.72 | 28.02 | 0
5280.35 | 2018-05-08 04:27:54 | 1 | 4 | 充电 电流 阶跃 | 2715.00 | 5280.4 | 5.5 | - | - | - | 21.027 | 5.391 | 0.113 | 0 | 69.5588 | 0 | 69.5588 | 1.3804 | 0 | 1.3804 | 4.222 | 4.22 | 4.219 | 4.222 | 4.219 | 28.64 | 30.51 | 28.01 | 31.28 | 31.84 | 30.91 | 24.12 | 4.222 | 4.219 | 21.102 | 31.84 | 28.01 | 0
5281.35 | 2018-05-08 04:27:55 | 1 | 4 | 充电 电流 阶跃 | 2716.00 | 5281.4 | 5.5 | - | - | - | 21.048 | 5.387 | 0.113 | 0 | 69.5603 | 0 | 69.5603 | 1.3804 | 0 | 1.3804 | 4.222 | 4.22 | 4.219 | 4.222 | 4.219 | 28.7 | 30.51 | 28.01 | 31.22 | 31.63 | 30.75 | 24.12 | 4.222 | 4.219 | 21.102 | 31.63 | 28.01 | 0
5282.35 | 2018-05-08 04:27:56 | 1 | 4 | 充电 电流 阶跃 | 2717.00 | 5282.4 | 5.5 | - | - | - | 21.034 | 5.382 | 0.113 | 0 | 69.5618 | 0 | 69.5618 | 1.3805 | 0 | 1.3805 | 4.222 | 4.22 | 4.219 | 4.222 | 4.219 | 28.65 | 30.32 | 27.93 | 31.16 | 31.76 | 30.83 | 24.02 | 4.222 | 4.219 | 21.102 | 31.76 | 27.93 | 0
5283.35 | 2018-05-08 04:27:57 | 1 | 4 | 充电 电流 阶跃 | 2718.00 | 5283.4 | 5.5 | - | - | - | 21.041 | 5.397 | 0.114 | 0 | 69.5633 | 0 | 69.5633 | 1.3805 | 0 | 1.3805 | 4.222 | 4.22 | 4.219 | 4.222 | 4.219 | 28.66 | 30.38 | 28.14 | 31.08 | 31.82 | 30.77 | 24.05 | 4.222 | 4.219 | 21.102 | 31.82 | 28.14 | 0
5284.35 | 2018-05-08 04:27:58 | 1 | 4 | 充电 电流 阶跃 | 2719.00 | 5284.4 | 5.5 | - | - | - | 21.032 | 5.383 | 0.113 | 0 | 69.5648 | 0 | 69.5648 | 1.3805 | 0 | 1.3805 | 4.222 | 4.22 | 4.219 | 4.222 | 4.219 | 28.6 | 30.55 | 28.09 | 31.14 | 31.81 | 30.77 | 24.09 | 4.222 | 4.219 | 21.102 | 31.81 | 28.09 | 0
5285.35 | 2018-05-08 04:27:59 | 1 | 4 | 充电 电流 阶跃 | 2720.00 | 5285.4 | 5.5 | - | - | - | 21.031 | 5.383 | 0.113 | 0 | 69.5663 | 0 | 69.5663 | 1.3806 | 0 | 1.3806 | 4.222 | 4.22 | 4.22 | 4.222 | 4.219 | 28.6 | 30.46 | 27.93 | 31.17 | 31.86 | 31.01 | 24.22 | 4.222 | 4.219 | 21.102 | 31.86 | 27.93 | 0
5286.35 | 2018-05-08 04:28:00 | 1 | 4 | 充电 电流 阶跃 | 2721.00 | 5286.4 | 5.5 | - | - | - | 21.027 | 5.395 | 0.113 | 0 | 69.5678 | 0 | 69.5678 | 1.3806 | 0 | 1.3806 | 4.222 | 4.22 | 4.219 | 4.222 | 4.22 | 28.63 | 30.59 | 28.15 | 31.12 | 31.82 | 30.81 | 24.05 | 4.222 | 4.219 | 21.102 | 31.82 | 28.15 | 0
5287.35 | 2018-05-08 04:28:01 | 1 | 4 | 充电 电流 阶跃 | 2722.00 | 5287.4 | 5.5 | - | - | - | 21.044 | 5.394 | 0.114 | 0 | 69.5693 | 0 | 69.5693 | 1.3806 | 0 | 1.3806 | 4.222 | 4.22 | 4.22 | 4.222 | 4.219 | 28.68 | 30.51 | 28.09 | 31.1 | 31.82 | 30.91 | 24.13 | 4.222 | 4.219 | 21.102 | 31.82 | 28.09 | 0
5288.35 | 2018-05-08 04:28:02 | 1 | 4 | 充电 电流 阶跃 | 2723.00 | 5288.4 | 5.5 | - | - | - | 21.04 | 5.388 | 0.113 | 0 | 69.5708 | 0 | 69.5708 | 1.3806 | 0 | 1.3806 | 4.222 | 4.22 | 4.219 | 4.222 | 4.219 | 28.71 | 30.41 | 28.04 | 31.3 | 31.81 | 30.86 | 24.4 | 4.222 | 4.219 | 21.102 | 31.81 | 28.04 | 0
5289.35 | 2018-05-08 04:28:03 | 1 | 4 | 充电 电流 阶跃 | 2724.00 | 5289.4 | 5.5 | - | - | - | 21.027 | 5.388 | 0.113 | 0 | 69.5723 | 0 | 69.5723 | 1.3807 | 0 | 1.3807 | 4.222 | 4.22 | 4.22 | 4.222 | 4.219 | 28.49 | 30.41 | 27.86 | 31.02 | 31.62 | 30.76 | 24.18 | 4.222 | 4.219 | 21.102 | 31.62 | 27.86 | 0
5290.35 | 2018-05-08 04:28:04 | 1 | 4 | 充电 电流 阶跃 | 2725.00 | 5290.4 | 5.5 | - | - | - | 21.026 | 5.39 | 0.113 | 0 | 69.5738 | 0 | 69.5738 | 1.3807 | 0 | 1.3807 | 4.222 | 4.22 | 4.22 | 4.222 | 4.22 | 28.63 | 30.46 | 28 | 31.06 | 31.75 | 30.69 | 23.99 | 4.222 | 4.22 | 21.103 | 31.75 | 28 | 0
5291.35 | 2018-05-08 04:28:05 | 1 | 4 | 充电 电流 阶跃 | 2726.00 | 5291.4 | 5.5 | - | - | - | 21.027 | 5.379 | 0.113 | 0 | 69.5753 | 0 | 69.5753 | 1.3807 | 0 | 1.3807 | 4.222 | 4.22 | 4.22 | 4.222 | 4.22 | 28.57 | 30.4 | 27.93 | 31.11 | 31.74 | 30.73 | 23.98 | 4.222 | 4.22 | 21.103 | 31.74 | 27.93 | 0
5292.35 | 2018-05-08 04:28:06 | 1 | 4 | 充电 电流 阶跃 | 2727.00 | 5292.4 | 5.5 | - | - | - | 21.04 | 5.39 | 0.113 | 0 | 69.5768 | 0 | 69.5768 | 1.3808 | 0 | 1.3808 | 4.222 | 4.22 | 4.22 | 4.222 | 4.22 | 28.6 | 30.39 | 27.97 | 31.12 | 31.6 | 30.71 | 23.92 | 4.222 | 4.22 | 21.103 | 31.6 | 27.97 | 0
5293.35 | 2018-05-08 04:28:07 | 1 | 4 | 充电 电流 阶跃 | 2728.00 | 5293.4 | 5.5 | - | - | - | 21.03 | 5.398 | 0.114 | 0 | 69.5783 | 0 | 69.5783 | 1.3808 | 0 | 1.3808 | 4.222 | 4.22 | 4.22 | 4.222 | 4.22 | 28.7 | 30.46 | 27.92 | 31.16 | 31.74 | 30.76 | 23.99 | 4.222 | 4.22 | 21.103 | 31.74 | 27.92 | 0
5294.35 | 2018-05-08 04:28:08 | 1 | 4 | 充电 电流 阶跃 | 2729.00 | 5294.4 | 5.5 | - | - | - | 21.032 | 5.391 | 0.113 | 0 | 69.5798 | 0 | 69.5798 | 1.3808 | 0 | 1.3808 | 4.222 | 4.22 | 4.22 | 4.222 | 4.22 | 28.72 | 30.42 | 27.94 | 31.06 | 31.68 | 30.81 | 23.98 | 4.222 | 4.22 | 21.103 | 31.68 | 27.94 | 0
5295.35 | 2018-05-08 04:28:09 | 1 | 4 | 充电 电流 阶跃 | 2730.00 | 5295.4 | 5.5 | - | - | - | 21.03 | 5.374 | 0.113 | 0 | 69.5813 | 0 | 69.5813 | 1.3809 | 0 | 1.3809 | 4.222 | 4.22 | 4.22 | 4.222 | 4.22 | 28.49 | 30.47 | 27.98 | 31.13 | 31.72 | 30.69 | 24.22 | 4.222 | 4.22 | 21.103 | 31.72 | 27.98 | 0
5296.35 | 2018-05-08 04:28:10 | 1 | 4 | 充电 电流 阶跃 | 2731.00 | 5296.4 | 5.5 | - | - | - | 21.041 | 5.392 | 0.113 | 0 | 69.5828 | 0 | 69.5828 | 1.3809 | 0 | 1.3809 | 4.222 | 4.22 | 4.22 | 4.222 | 4.22 | 28.69 | 30.48 | 28.06 | 31.31 | 31.8 | 30.9 | 24.21 | 4.222 | 4.22 | 21.103 | 31.8 | 28.06 | 0
5297.35 | 2018-05-08 04:28:11 | 1 | 4 | 充电 电流 阶跃 | 2732.00 | 5297.4 | 5.5 | - | - | - | 21.04 | 5.384 | 0.113 | 0 | 69.5843 | 0 | 69.5843 | 1.3809 | 0 | 1.3809 | 4.222 | 4.22 | 4.22 | 4.222 | 4.22 | 28.71 | 30.4 | 28.11 | 31.11 | 31.71 | 30.85 | 24.13 | 4.222 | 4.22 | 21.103 | 31.71 | 28.11 | 0
5298.35 | 2018-05-08 04:28:12 | 1 | 4 | 充电 电流 阶跃 | 2733.00 | 5298.4 | 5.5 | - | - | - | 21.027 | 5.384 | 0.113 | 0 | 69.5858 | 0 | 69.5858 | 1.381 | 0 | 1.381 | 4.222 | 4.22 | 4.22 | 4.222 | 4.22 | 28.68 | 30.51 | 28.07 | 31.2 | 31.78 | 30.91 | 24.09 | 4.222 | 4.22 | 21.103 | 31.78 | 28.07 | 0
5299.35 | 2018-05-08 04:28:13 | 1 | 4 | 充电 电流 阶跃 | 2734.00 | 5299.4 | 5.5 | - | - | - | 21.039 | 5.389 | 0.113 | 0 | 69.5873 | 0 | 69.5872 | 1.381 | 0 | 1.381 | 4.222 | 4.22 | 4.22 | 4.222 | 4.22 | 28.56 | 30.48 | 27.88 | 31.05 | 31.65 | 30.73 | 24.05 | 4.222 | 4.22 | 21.104 | 31.65 | 27.88 | 0
5300.35 | 2018-05-08 04:28:14 | 1 | 4 | 充电 电流 阶跃 | 2735.00 | 5300.4 | 5.5 | - | - | - | 21.035 | 5.389 | 0.113 | 0 | 69.5888 | 0 | 69.5887 | 1.381 | 0 | 1.381 | 4.222 | 4.22 | 4.22 | 4.222 | 4.22 | 28.63 | 30.46 | 27.97 | 31.04 | 31.78 | 30.66 | 23.9 | 4.222 | 4.22 | 21.103 | 31.78 | 27.97 | 0
5301.35 | 2018-05-08 04:28:15 | 1 | 4 | 充电 电流 阶跃 | 2736.00 | 5301.4 | 5.5 | - | - | - | 21.025 | 5.383 | 0.113 | 0 | 69.5903 | 0 | 69.5902 | 1.3811 | 0 | 1.3811 | 4.222 | 4.22 | 4.22 | 4.222 | 4.22 | 28.6 | 30.45 | 27.94 | 31.09 | 31.69 | 30.84 | 24.08 | 4.222 | 4.22 | 21.104 | 31.69 | 27.94 | 0
5302.35 | 2018-05-08 04:28:16 | 1 | 4 | 充电 电流 阶跃 | 2737.00 | 5302.4 | 5.5 | - | - | - | 21.04 | 5.387 | 0.113 | 0 | 69.5918 | 0 | 69.5917 | 1.3811 | 0 | 1.3811 | 4.222 | 4.22 | 4.22 | 4.222 | 4.22 | 28.59 | 30.47 | 27.98 | 31.15 | 31.69 | 30.83 | 24.19 | 4.222 | 4.22 | 21.104 | 31.69 | 27.98 | 0
5303.35 | 2018-05-08 04:28:17 | 1 | 4 | 充电 电流 阶跃 | 2738.00 | 5303.4 | 5.5 | - | - | - | 21.031 | 5.399 | 0.114 | 0 | 69.5932 | 0 | 69.5932 | 1.3811 | 0 | 1.3811 | 4.222 | 4.22 | 4.22 | 4.222 | 4.22 | 28.63 | 30.39 | 27.98 | 31.15 | 31.73 | 30.78 | 24.11 | 4.222 | 4.22 | 21.104 | 31.73 | 27.98 | 0
5304.35 | 2018-05-08 04:28:18 | 1 | 4 | 充电 电流 阶跃 | 2739.00 | 5304.4 | 5.5 | - | - | - | 21.034 | 5.393 | 0.113 | 0 | 69.5947 | 0 | 69.5947 | 1.3812 | 0 | 1.3812 | 4.222 | 4.22 | 4.22 | 4.222 | 4.22 | 28.56 | 30.41 | 28.06 | 31.18 | 31.73 | 30.76 | 24.12 | 4.222 | 4.22 | 21.104 | 31.73 | 28.06 | 0
5305.35 | 2018-05-08 04:28:19 | 1 | 4 | 充电 电流 阶跃 | 2740.00 | 5305.4 | 5.5 | - | - | - | 21.031 | 5.397 | 0.114 | 0 | 69.5962 | 0 | 69.5962 | 1.3812 | 0 | 1.3812 | 4.222 | 4.22 | 4.22 | 4.222 | 4.22 | 28.69 | 30.38 | 27.95 | 31.25 | 31.67 | 30.64 | 23.89 | 4.222 | 4.22 | 21.104 | 31.67 | 27.95 | 0
5306.35 | 2018-05-08 04:28:20 | 1 | 4 | 充电 电流 阶跃 | 2741.00 | 5306.4 | 5.5 | - | - | - | 21.027 | 5.394 | 0.113 | 0 | 69.5977 | 0 | 69.5977 | 1.3812 | 0 | 1.3812 | 4.222 | 4.22 | 4.22 | 4.222 | 4.22 | 28.55 | 30.36 | 27.82 | 31.01 | 31.65 | 30.76 | 23.88 | 4.222 | 4.22 | 21.104 | 31.65 | 27.82 | 0
5307.35 | 2018-05-08 04:28:21 | 1 | 4 | 充电 电流 阶跃 | 2742.00 | 5307.4 | 5.5 | - | - | - | 21.036 | 5.387 | 0.113 | 0 | 69.5992 | 0 | 69.5992 | 1.3812 | 0 | 1.3812 | 4.222 | 4.22 | 4.22 | 4.222 | 4.22 | 28.53 | 30.36 | 27.78 | 30.98 | 31.62 | 30.59 | 24.04 | 4.222 | 4.22 | 21.104 | 31.62 | 27.78 | 0
5308.35 | 2018-05-08 04:28:22 | 1 | 4 | 充电 电流 阶跃 | 2743.00 | 5308.4 | 5.5 | - | - | - | 21.025 | 5.383 | 0.113 | 0 | 69.6007 | 0 | 69.6007 | 1.3813 | 0 | 1.3813 | 4.222 | 4.22 | 4.22 | 4.222 | 4.22 | 28.49 | 30.25 | 27.98 | 30.93 | 31.51 | 30.59 | 24.05 | 4.222 | 4.22 | 21.104 | 31.51 | 27.98 | 0
5309.35 | 2018-05-08 04:28:23 | 1 | 4 | 充电 电流 阶跃 | 2744.00 | 5309.4 | 5.5 | - | - | - | 21.033 | 5.388 | 0.113 | 0 | 69.6022 | 0 | 69.6022 | 1.3813 | 0 | 1.3813 | 4.222 | 4.22 | 4.22 | 4.222 | 4.22 | 28.67 | 30.34 | 27.88 | 31.04 | 31.73 | 30.61 | 24.14 | 4.222 | 4.22 | 21.104 | 31.73 | 27.88 | 0
5310.35 | 2018-05-08 04:28:24 | 1 | 4 | 充电 电流 阶跃 | 2745.00 | 5310.4 | 5.5 | - | - | - | 21.044 | 5.397 | 0.114 | 0 | 69.6037 | 0 | 69.6037 | 1.3813 | 0 | 1.3813 | 4.222 | 4.22 | 4.22 | 4.222 | 4.22 | 28.55 | 30.54 | 28.03 | 31.13 | 31.69 | 30.9 | 24.08 | 4.222 | 4.22 | 21.104 | 31.69 | 28.03 | 0
5311.35 | 2018-05-08 04:28:25 | 1 | 4 | 充电 电流 阶跃 | 2746.00 | 5311.4 | 5.5 | - | - | - | 21.04 | 5.397 | 0.114 | 0 | 69.6052 | 0 | 69.6052 | 1.3814 | 0 | 1.3814 | 4.222 | 4.221 | 4.22 | 4.222 | 4.22 | 28.56 | 30.39 | 27.81 | 31.08 | 31.7 | 30.64 | 24.05 | 4.222 | 4.22 | 21.105 | 31.7 | 27.81 | 0
5312.35 | 2018-05-08 04:28:26 | 1 | 4 | 充电 电流 阶跃 | 2747.00 | 5312.4 | 5.5 | - | - | - | 21.032 | 5.384 | 0.113 | 0 | 69.6067 | 0 | 69.6067 | 1.3814 | 0 | 1.3814 | 4.222 | 4.221 | 4.22 | 4.222 | 4.22 | 28.58 | 30.48 | 27.92 | 31 | 31.62 | 30.79 | 24 | 4.222 | 4.22 | 21.105 | 31.62 | 27.92 | 0
5313.35 | 2018-05-08 04:28:27 | 1 | 4 | 充电 电流 阶跃 | 2748.00 | 5313.4 | 5.5 | - | - | - | 21.027 | 5.386 | 0.113 | 0 | 69.6082 | 0 | 69.6082 | 1.3814 | 0 | 1.3814 | 4.222 | 4.22 | 4.22 | 4.222 | 4.22 | 28.7 | 30.47 | 28 | 31.18 | 31.77 | 30.86 | 24.2 | 4.222 | 4.22 | 21.105 | 31.77 | 28 | 0
5314.35 | 2018-05-08 04:28:28 | 1 | 4 | 充电 电流 阶跃 | 2749.00 | 5314.4 | 5.5 | - | - | - | 21.04 | 5.396 | 0.114 | 0 | 69.6097 | 0 | 69.6097 | 1.3815 | 0 | 1.3815 | 4.222 | 4.22 | 4.22 | 4.222 | 4.22 | 28.59 | 30.47 | 27.96 | 31.1 | 31.71 | 30.82 | 24.17 | 4.222 | 4.22 | 21.105 | 31.71 | 27.96 | 0
5315.35 | 2018-05-08 04:28:29 | 1 | 4 | 充电 电流 阶跃 | 2750.00 | 5315.4 | 5.5 | - | - | - | 21.027 | 5.389 | 0.113 | 0 | 69.6112 | 0 | 69.6112 | 1.3815 | 0 | 1.3815 | 4.222 | 4.221 | 4.22 | 4.222 | 4.22 | 28.61 | 30.37 | 27.96 | 31.04 | 31.76 | 30.73 | 24.15 | 4.222 | 4.22 | 21.105 | 31.76 | 27.96 | 0
5316.35 | 2018-05-08 04:28:30 | 1 | 4 | 充电 电流 阶跃 | 2751.00 | 5316.4 | 5.5 | - | - | - | 21.029 | 5.38 | 0.113 | 0 | 69.6127 | 0 | 69.6127 | 1.3815 | 0 | 1.3815 | 4.222 | 4.221 | 4.22 | 4.222 | 4.22 | 28.59 | 30.42 | 27.89 | 31.12 | 31.84 | 30.78 | 24.08 | 4.222 | 4.22 | 21.105 | 31.84 | 27.89 | 0
5317.35 | 2018-05-08 04:28:31 | 1 | 4 | 充电 电流 阶跃 | 2752.00 | 5317.4 | 5.5 | - | - | - | 21.048 | 5.397 | 0.114 | 0 | 69.6142 | 0 | 69.6142 | 1.3816 | 0 | 1.3816 | 4.222 | 4.22 | 4.22 | 4.222 | 4.22 | 28.67 | 30.52 | 27.88 | 31.15 | 31.7 | 30.77 | 24.14 | 4.222 | 4.22 | 21.105 | 31.7 | 27.88 | 0
5318.35 | 2018-05-08 04:28:32 | 1 | 4 | 充电 电流 阶跃 | 2753.00 | 5318.4 | 5.5 | - | - | - | 21.027 | 5.386 | 0.113 | 0 | 69.6157 | 0 | 69.6157 | 1.3816 | 0 | 1.3816 | 4.222 | 4.221 | 4.22 | 4.222 | 4.22 | 28.54 | 30.39 | 27.82 | 31.17 | 31.63 | 30.76 | 24.06 | 4.222 | 4.22 | 21.105 | 31.63 | 27.82 | 0
5319.35 | 2018-05-08 04:28:33 | 1 | 4 | 充电 电流 阶跃 | 2754.00 | 5319.4 | 5.5 | - | - | - | 21.034 | 5.375 | 0.113 | 0 | 69.6172 | 0 | 69.6172 | 1.3816 | 0 | 1.3816 | 4.222 | 4.221 | 4.22 | 4.222 | 4.22 | 28.7 | 30.47 | 27.81 | 30.96 | 31.57 | 30.66 | 24.24 | 4.222 | 4.22 | 21.105 | 31.57 | 27.81 | 0
5320.35 | 2018-05-08 04:28:34 | 1 | 4 | 充电 电流 阶跃 | 2755.00 | 5320.4 | 5.5 | - | - | - | 21.032 | 5.385 | 0.113 | 0 | 69.6187 | 0 | 69.6187 | 1.3817 | 0 | 1.3817 | 4.222 | 4.221 | 4.22 | 4.222 | 4.22 | 28.48 | 30.29 | 27.87 | 31.04 | 31.69 | 30.62 | 24.09 | 4.222 | 4.22 | 21.106 | 31.69 | 27.87 | 0
5321.35 | 2018-05-08 04:28:35 | 1 | 4 | 充电 电流 阶跃 | 2756.00 | 5321.4 | 5.5 | - | - | - | 21.027 | 5.381 | 0.113 | 0 | 69.6202 | 0 | 69.6202 | 1.3817 | 0 | 1.3817 | 4.222 | 4.221 | 4.22 | 4.222 | 4.22 | 28.64 | 30.51 | 28 | 31.15 | 31.66 | 30.9 | 24.18 | 4.222 | 4.22 | 21.106 | 31.66 | 28 | 0
5322.35 | 2018-05-08 04:28:36 | 1 | 4 | 充电 电流 阶跃 | 2757.00 | 5322.4 | 5.5 | - | - | - | 21.031 | 5.39 | 0.113 | 0 | 69.6217 | 0 | 69.6217 | 1.3817 | 0 | 1.3817 | 4.222 | 4.221 | 4.22 | 4.222 | 4.22 | 28.55 | 30.31 | 27.94 | 31.1 | 31.62 | 30.71 | 23.98 | 4.222 | 4.22 | 21.106 | 31.62 | 27.94 | 0
5323.35 | 2018-05-08 04:28:37 | 1 | 4 | 充电 电流 阶跃 | 2758.00 | 5323.4 | 5.5 | - | - | - | 21.032 | 5.382 | 0.113 | 0 | 69.6232 | 0 | 69.6232 | 1.3818 | 0 | 1.3818 | 4.222 | 4.221 | 4.22 | 4.222 | 4.22 | 28.52 | 30.38 | 27.76 | 31 | 31.52 | 30.8 | 24.07 | 4.222 | 4.22 | 21.106 | 31.52 | 27.76 | 0
5324.35 | 2018-05-08 04:28:38 | 1 | 4 | 充电 电流 阶跃 | 2759.00 | 5324.4 | 5.5 | - | - | - | 21.048 | 5.398 | 0.114 | 0 | 69.6247 | 0 | 69.6247 | 1.3818 | 0 | 1.3818 | 4.222 | 4.221 | 4.22 | 4.223 | 4.22 | 28.49 | 30.39 | 27.91 | 31.09 | 31.62 | 30.76 | 24.05 | 4.223 | 4.22 | 21.106 | 31.62 | 27.91 | 0
5325.35 | 2018-05-08 04:28:39 | 1 | 4 | 充电 电流 阶跃 | 2760.00 | 5325.4 | 5.5 | - | - | - | 21.035 | 5.388 | 0.113 | 0 | 69.6262 | 0 | 69.6262 | 1.3818 | 0 | 1.3818 | 4.222 | 4.221 | 4.22 | 4.222 | 4.22 | 28.57 | 30.37 | 27.93 | 30.97 | 31.61 | 30.76 | 24.02 | 4.222 | 4.22 | 21.106 | 31.61 | 27.93 | 0
5326.35 | 2018-05-08 04:28:40 | 1 | 4 | 充电 电流 阶跃 | 2761.00 | 5326.4 | 5.5 | - | - | - | 21.042 | 5.391 | 0.113 | 0 | 69.6277 | 0 | 69.6277 | 1.3818 | 0 | 1.3818 | 4.222 | 4.221 | 4.22 | 4.222 | 4.22 | 28.55 | 30.49 | 27.85 | 31.06 | 31.64 | 30.74 | 24.08 | 4.222 | 4.22 | 21.106 | 31.64 | 27.85 | 0
5327.35 | 2018-05-08 04:28:41 | 1 | 4 | 充电 电流 阶跃 | 2762.00 | 5327.4 | 5.5 | - | - | - | 21.028 | 5.383 | 0.113 | 0 | 69.6292 | 0 | 69.6292 | 1.3819 | 0 | 1.3819 | 4.223 | 4.221 | 4.22 | 4.223 | 4.22 | 28.67 | 30.53 | 27.84 | 31.01 | 31.74 | 30.72 | 24.09 | 4.223 | 4.22 | 21.106 | 31.74 | 27.84 | 0
5328.35 | 2018-05-08 04:28:42 | 1 | 4 | 充电 电流 阶跃 | 2763.00 | 5328.4 | 5.5 | - | - | - | 21.027 | 5.383 | 0.113 | 0 | 69.6307 | 0 | 69.6307 | 1.3819 | 0 | 1.3819 | 4.222 | 4.221 | 4.22 | 4.222 | 4.22 | 28.56 | 30.3 | 27.95 | 31.06 | 31.7 | 30.62 | 24.11 | 4.222 | 4.22 | 21.106 | 31.7 | 27.95 | 0
5329.35 | 2018-05-08 04:28:43 | 1 | 4 | 充电 电流 阶跃 | 2764.00 | 5329.4 | 5.5 | - | - | - | 21.031 | 5.391 | 0.113 | 0 | 69.6322 | 0 | 69.6322 | 1.3819 | 0 | 1.3819 | 4.223 | 4.221 | 4.22 | 4.223 | 4.22 | 28.6 | 30.33 | 27.85 | 31.04 | 31.72 | 30.65 | 24.14 | 4.223 | 4.22 | 21.106 | 31.72 | 27.85 | 0
5330.35 | 2018-05-08 04:28:44 | 1 | 4 | 充电 电流 阶跃 | 2765.00 | 5330.4 | 5.5 | - | - | - | 21.03 | 5.398 | 0.114 | 0 | 69.6337 | 0 | 69.6337 | 1.382 | 0 | 1.382 | 4.223 | 4.221 | 4.22 | 4.223 | 4.22 | 28.61 | 30.37 | 27.92 | 30.96 | 31.71 | 30.71 | 23.88 | 4.223 | 4.22 | 21.107 | 31.71 | 27.92 | 0
5331.35 | 2018-05-08 04:28:45 | 1 | 4 | 充电 电流 阶跃 | 2766.00 | 5331.4 | 5.5 | - | - | - | 21.046 | 5.393 | 0.114 | 0 | 69.6352 | 0 | 69.6352 | 1.382 | 0 | 1.382 | 4.223 | 4.221 | 4.22 | 4.223 | 4.22 | 28.56 | 30.43 | 27.96 | 31.03 | 31.55 | 30.72 | 24.21 | 4.223 | 4.22 | 21.107 | 31.55 | 27.96 | 0
5332.35 | 2018-05-08 04:28:46 | 1 | 4 | 充电 电流 阶跃 | 2767.00 | 5332.4 | 5.5 | - | - | - | 21.04 | 5.386 | 0.113 | 0 | 69.6367 | 0 | 69.6367 | 1.382 | 0 | 1.382 | 4.223 | 4.221 | 4.221 | 4.223 | 4.22 | 28.58 | 30.38 | 27.96 | 31.08 | 31.74 | 30.64 | 24.07 | 4.223 | 4.22 | 21.107 | 31.74 | 27.96 | 0
5333.35 | 2018-05-08 04:28:47 | 1 | 4 | 充电 电流 阶跃 | 2768.00 | 5333.4 | 5.5 | - | - | - | 21.034 | 5.398 | 0.114 | 0 | 69.6382 | 0 | 69.6381 | 1.3821 | 0 | 1.3821 | 4.223 | 4.221 | 4.22 | 4.223 | 4.221 | 28.65 | 30.34 | 27.98 | 30.95 | 31.72 | 30.67 | 24.09 | 4.223 | 4.22 | 21.107 | 31.72 | 27.98 | 0
5334.35 | 2018-05-08 04:28:48 | 1 | 4 | 充电 电流 阶跃 | 2769.00 | 5334.4 | 5.5 | - | - | - | 21.04 | 5.387 | 0.113 | 0 | 69.6397 | 0 | 69.6396 | 1.3821 | 0 | 1.3821 | 4.223 | 4.221 | 4.22 | 4.223 | 4.22 | 28.59 | 30.28 | 27.78 | 31.06 | 31.58 | 30.59 | 24 | 4.223 | 4.22 | 21.107 | 31.58 | 27.78 | 0
5335.35 | 2018-05-08 04:28:49 | 1 | 4 | 充电 电流 阶跃 | 2770.00 | 5335.4 | 5.5 | - | - | - | 21.045 | 5.396 | 0.114 | 0 | 69.6412 | 0 | 69.6411 | 1.3821 | 0 | 1.3821 | 4.223 | 4.221 | 4.22 | 4.223 | 4.22 | 28.56 | 30.32 | 27.85 | 31.1 | 31.6 | 30.48 | 23.99 | 4.223 | 4.22 | 21.107 | 31.6 | 27.85 | 0
5336.35 | 2018-05-08 04:28:50 | 1 | 4 | 充电 电流 阶跃 | 2771.00 | 5336.4 | 5.5 | - | - | - | 21.048 | 5.388 | 0.113 | 0 | 69.6427 | 0 | 69.6426 | 1.3822 | 0 | 1.3822 | 4.223 | 4.221 | 4.22 | 4.223 | 4.22 | 28.61 | 30.49 | 27.93 | 30.98 | 31.7 | 30.73 | 24.04 | 4.223 | 4.22 | 21.107 | 31.7 | 27.93 | 0
5337.35 | 2018-05-08 04:28:51 | 1 | 4 | 充电 电流 阶跃 | 2772.00 | 5337.4 | 5.5 | - | - | - | 21.028 | 5.386 | 0.113 | 0 | 69.6442 | 0 | 69.6441 | 1.3822 | 0 | 1.3822 | 4.223 | 4.221 | 4.221 | 4.223 | 4.22 | 28.58 | 30.38 | 27.77 | 31.06 | 31.68 | 30.8 | 24.02 | 4.223 | 4.22 | 21.107 | 31.68 | 27.77 | 0
5338.35 | 2018-05-08 04:28:52 | 1 | 4 | 充电 电流 阶跃 | 2773.00 | 5338.4 | 5.5 | - | - | - | 21.044 | 5.4 | 0.114 | 0 | 69.6456 | 0 | 69.6456 | 1.3822 | 0 | 1.3822 | 4.223 | 4.221 | 4.22 | 4.223 | 4.22 | 28.52 | 30.42 | 27.85 | 30.98 | 31.65 | 30.63 | 23.91 | 4.223 | 4.22 | 21.107 | 31.65 | 27.85 | 0
5339.35 | 2018-05-08 04:28:53 | 1 | 4 | 充电 电流 阶跃 | 2774.00 | 5339.4 | 5.5 | - | - | - | 21.034 | 5.387 | 0.113 | 0 | 69.6471 | 0 | 69.6471 | 1.3823 | 0 | 1.3823 | 4.223 | 4.221 | 4.22 | 4.223 | 4.22 | 28.43 | 30.32 | 27.83 | 30.92 | 31.5 | 30.76 | 23.97 | 4.223 | 4.22 | 21.107 | 31.5 | 27.83 | 0
5340.35 | 2018-05-08 04:28:54 | 1 | 4 | 充电 电流 阶跃 | 2775.00 | 5340.4 | 5.5 | - | - | - | 21.047 | 5.388 | 0.113 | 0 | 69.6486 | 0 | 69.6486 | 1.3823 | 0 | 1.3823 | 4.223 | 4.221 | 4.221 | 4.223 | 4.221 | 28.52 | 30.32 | 27.84 | 31.06 | 31.57 | 30.5 | 23.91 | 4.223 | 4.221 | 21.108 | 31.57 | 27.84 | 0
5341.35 | 2018-05-08 04:28:55 | 1 | 4 | 充电 电流 阶跃 | 2776.00 | 5341.4 | 5.5 | - | - | - | 21.042 | 5.39 | 0.113 | 0 | 69.6501 | 0 | 69.6501 | 1.3823 | 0 | 1.3823 | 4.223 | 4.221 | 4.221 | 4.223 | 4.22 | 28.54 | 30.32 | 28.07 | 31.18 | 31.73 | 30.51 | 24.03 | 4.223 | 4.22 | 21.108 | 31.73 | 28.07 | 0
5342.35 | 2018-05-08 04:28:56 | 1 | 4 | 充电 电流 阶跃 | 2777.00 | 5342.4 | 5.5 | - | - | - | 21.029 | 5.384 | 0.113 | 0 | 69.6516 | 0 | 69.6516 | 1.3823 | 0 | 1.3823 | 4.223 | 4.221 | 4.221 | 4.223 | 4.221 | 28.41 | 30.16 | 27.75 | 31.01 | 31.68 | 30.63 | 24.05 | 4.223 | 4.221 | 21.108 | 31.68 | 27.75 | 0
5343.35 | 2018-05-08 04:28:57 | 1 | 4 | 充电 电流 阶跃 | 2778.00 | 5343.4 | 5.5 | - | - | - | 21.04 | 5.387 | 0.113 | 0 | 69.6531 | 0 | 69.6531 | 1.3824 | 0 | 1.3824 | 4.223 | 4.221 | 4.221 | 4.223 | 4.22 | 28.43 | 30.22 | 27.7 | 31.09 | 31.59 | 30.71 | 23.96 | 4.223 | 4.22 | 21.108 | 31.59 | 27.7 | 0
5344.35 | 2018-05-08 04:28:58 | 1 | 4 | 充电 电流 阶跃 | 2779.00 | 5344.4 | 5.5 | - | - | - | 21.027 | 5.392 | 0.113 | 0 | 69.6546 | 0 | 69.6546 | 1.3824 | 0 | 1.3824 | 4.223 | 4.221 | 4.221 | 4.223 | 4.221 | 28.54 | 30.33 | 27.98 | 30.99 | 31.55 | 30.62 | 24.04 | 4.223 | 4.221 | 21.108 | 31.55 | 27.98 | 0
5345.35 | 2018-05-08 04:28:59 | 1 | 4 | 充电 电流 阶跃 | 2780.00 | 5345.4 | 5.5 | - | - | - | 21.027 | 5.387 | 0.113 | 0 | 69.6561 | 0 | 69.6561 | 1.3824 | 0 | 1.3824 | 4.223 | 4.221 | 4.221 | 4.223 | 4.22 | 28.55 | 30.35 | 27.93 | 30.96 | 31.58 | 30.57 | 24.02 | 4.223 | 4.22 | 21.108 | 31.58 | 27.93 | 0
5346.35 | 2018-05-08 04:29:00 | 1 | 4 | 充电 电流 阶跃 | 2781.00 | 5346.4 | 5.5 | - | - | - | 21.049 | 5.385 | 0.113 | 0 | 69.6576 | 0 | 69.6576 | 1.3825 | 0 | 1.3825 | 4.223 | 4.221 | 4.221 | 4.223 | 4.221 | 28.46 | 30.41 | 27.91 | 31.18 | 31.41 | 30.56 | 24.07 | 4.223 | 4.221 | 21.108 | 31.41 | 27.91 | 0
5347.35 | 2018-05-08 04:29:01 | 1 | 4 | 充电 电流 阶跃 | 2782.00 | 5347.4 | 5.5 | - | - | - | 21.042 | 5.387 | 0.113 | 0 | 69.6591 | 0 | 69.6591 | 1.3825 | 0 | 1.3825 | 4.223 | 4.221 | 4.221 | 4.223 | 4.221 | 28.56 | 30.28 | 27.78 | 30.96 | 31.6 | 30.68 | 24.01 | 4.223 | 4.221 | 21.108 | 31.6 | 27.78 | 0
5348.35 | 2018-05-08 04:29:02 | 1 | 4 | 充电 电流 阶跃 | 2783.00 | 5348.4 | 5.5 | - | - | - | 21.042 | 5.394 | 0.113 | 0 | 69.6606 | 0 | 69.6606 | 1.3825 | 0 | 1.3825 | 4.223 | 4.221 | 4.221 | 4.223 | 4.221 | 28.49 | 30.37 | 28.01 | 31.19 | 31.58 | 30.81 | 24.18 | 4.223 | 4.221 | 21.108 | 31.58 | 28.01 | 0
5349.35 | 2018-05-08 04:29:03 | 1 | 4 | 充电 电流 阶跃 | 2784.00 | 5349.4 | 5.5 | - | - | - | 21.048 | 5.392 | 0.113 | 0 | 69.6621 | 0 | 69.6621 | 1.3826 | 0 | 1.3826 | 4.223 | 4.221 | 4.221 | 4.223 | 4.221 | 28.57 | 30.4 | 27.96 | 31.05 | 31.56 | 30.71 | 24.13 | 4.223 | 4.221 | 21.108 | 31.56 | 27.96 | 0
5350.35 | 2018-05-08 04:29:04 | 1 | 4 | 充电 电流 阶跃 | 2785.00 | 5350.4 | 5.5 | - | - | - | 21.039 | 5.39 | 0.113 | 0 | 69.6636 | 0 | 69.6636 | 1.3826 | 0 | 1.3826 | 4.223 | 4.221 | 4.221 | 4.223 | 4.221 | 28.45 | 30.37 | 27.9 | 31.13 | 31.6 | 30.57 | 23.97 | 4.223 | 4.221 | 21.109 | 31.6 | 27.9 | 0
5351.35 | 2018-05-08 04:29:05 | 1 | 4 | 充电 电流 阶跃 | 2786.00 | 5351.4 | 5.5 | - | - | - | 21.041 | 5.393 | 0.113 | 0 | 69.6651 | 0 | 69.6651 | 1.3826 | 0 | 1.3826 | 4.223 | 4.221 | 4.221 | 4.223 | 4.221 | 28.54 | 30.36 | 28.05 | 30.95 | 31.68 | 30.61 | 24.12 | 4.223 | 4.221 | 21.109 | 31.68 | 28.05 | 0
5352.35 | 2018-05-08 04:29:06 | 1 | 4 | 充电 电流 阶跃 | 2787.00 | 5352.4 | 5.5 | - | - | - | 21.027 | 5.381 | 0.113 | 0 | 69.6666 | 0 | 69.6666 | 1.3827 | 0 | 1.3827 | 4.223 | 4.221 | 4.221 | 4.223 | 4.221 | 28.56 | 30.35 | 28.04 | 30.92 | 31.65 | 30.53 | 23.91 | 4.223 | 4.221 | 21.109 | 31.65 | 28.04 | 0
5353.35 | 2018-05-08 04:29:07 | 1 | 4 | 充电 电流 阶跃 | 2788.00 | 5353.4 | 5.5 | - | - | - | 21.048 | 5.391 | 0.113 | 0 | 69.6681 | 0 | 69.6681 | 1.3827 | 0 | 1.3827 | 4.223 | 4.221 | 4.221 | 4.223 | 4.221 | 28.51 | 30.28 | 27.91 | 31.01 | 31.72 | 30.73 | 24.09 | 4.223 | 4.221 | 21.109 | 31.72 | 27.91 | 0
5354.35 | 2018-05-08 04:29:08 | 1 | 4 | 充电 电流 阶跃 | 2789.00 | 5354.4 | 5.5 | - | - | - | 21.041 | 5.38 | 0.113 | 0 | 69.6696 | 0 | 69.6696 | 1.3827 | 0 | 1.3827 | 4.223 | 4.221 | 4.221 | 4.223 | 4.221 | 28.55 | 30.26 | 27.99 | 30.98 | 31.55 | 30.64 | 23.98 | 4.223 | 4.221 | 21.109 | 31.55 | 27.99 | 0
5355.35 | 2018-05-08 04:29:09 | 1 | 4 | 充电 电流 阶跃 | 2790.00 | 5355.4 | 5.5 | - | - | - | 21.047 | 5.393 | 0.114 | 0 | 69.6711 | 0 | 69.6711 | 1.3828 | 0 | 1.3828 | 4.223 | 4.221 | 4.221 | 4.223 | 4.221 | 28.61 | 30.23 | 27.92 | 30.93 | 31.6 | 30.73 | 24.13 | 4.223 | 4.221 | 21.109 | 31.6 | 27.92 | 0
5356.35 | 2018-05-08 04:29:10 | 1 | 4 | 充电 电流 阶跃 | 2791.00 | 5356.4 | 5.5 | - | - | - | 21.039 | 5.388 | 0.113 | 0 | 69.6726 | 0 | 69.6726 | 1.3828 | 0 | 1.3828 | 4.223 | 4.221 | 4.221 | 4.223 | 4.221 | 28.44 | 30.22 | 27.84 | 30.94 | 31.71 | 30.7 | 23.98 | 4.223 | 4.221 | 21.109 | 31.71 | 27.84 | 0
5357.35 | 2018-05-08 04:29:11 | 1 | 4 | 充电 电流 阶跃 | 2792.00 | 5357.4 | 5.5 | - | - | - | 21.048 | 5.391 | 0.113 | 0 | 69.6741 | 0 | 69.6741 | 1.3828 | 0 | 1.3828 | 4.223 | 4.221 | 4.221 | 4.223 | 4.221 | 28.48 | 30.36 | 27.88 | 31.05 | 31.64 | 30.7 | 24.09 | 4.223 | 4.221 | 21.109 | 31.64 | 27.88 | 0
5358.35 | 2018-05-08 04:29:12 | 1 | 4 | 充电 电流 阶跃 | 2793.00 | 5358.4 | 5.5 | - | - | - | 21.036 | 5.393 | 0.113 | 0 | 69.6756 | 0 | 69.6756 | 1.3829 | 0 | 1.3829 | 4.223 | 4.221 | 4.221 | 4.223 | 4.221 | 28.46 | 30.24 | 28 | 30.96 | 31.61 | 30.71 | 24.04 | 4.223 | 4.221 | 21.109 | 31.61 | 28 | 0
5359.35 | 2018-05-08 04:29:13 | 1 | 4 | 充电 电流 阶跃 | 2794.00 | 5359.4 | 5.5 | - | - | - | 21.029 | 5.391 | 0.113 | 0 | 69.6771 | 0 | 69.6771 | 1.3829 | 0 | 1.3829 | 4.223 | 4.221 | 4.221 | 4.223 | 4.221 | 28.44 | 30.3 | 27.82 | 30.96 | 31.66 | 30.77 | 23.96 | 4.223 | 4.221 | 21.109 | 31.66 | 27.82 | 0
5360.35 | 2018-05-08 04:29:14 | 1 | 4 | 充电 电流 阶跃 | 2795.00 | 5360.4 | 5.5 | - | - | - | 21.031 | 5.383 | 0.113 | 0 | 69.6786 | 0 | 69.6786 | 1.3829 | 0 | 1.3829 | 4.223 | 4.221 | 4.221 | 4.223 | 4.221 | 28.43 | 30.22 | 27.89 | 31 | 31.48 | 30.48 | 24.11 | 4.223 | 4.221 | 21.11 | 31.48 | 27.89 | 0
5361.35 | 2018-05-08 04:29:15 | 1 | 4 | 充电 电流 阶跃 | 2796.00 | 5361.4 | 5.5 | - | - | - | 21.048 | 5.388 | 0.113 | 0 | 69.6801 | 0 | 69.6801 | 1.3829 | 0 | 1.3829 | 4.223 | 4.221 | 4.221 | 4.223 | 4.221 | 28.41 | 30.34 | 27.74 | 30.94 | 31.62 | 30.64 | 24.01 | 4.223 | 4.221 | 21.11 | 31.62 | 27.74 | 0
5362.35 | 2018-05-08 04:29:16 | 1 | 4 | 充电 电流 阶跃 | 2797.00 | 5362.4 | 5.5 | - | - | - | 21.04 | 5.389 | 0.113 | 0 | 69.6816 | 0 | 69.6816 | 1.383 | 0 | 1.383 | 4.223 | 4.222 | 4.221 | 4.223 | 4.221 | 28.51 | 30.26 | 27.98 | 30.96 | 31.66 | 30.67 | 23.98 | 4.223 | 4.221 | 21.11 | 31.66 | 27.98 | 0
5363.35 | 2018-05-08 04:29:17 | 1 | 4 | 充电 电流 阶跃 | 2798.00 | 5363.4 | 5.5 | - | - | - | 21.048 | 5.386 | 0.113 | 0 | 69.6831 | 0 | 69.6831 | 1.383 | 0 | 1.383 | 4.223 | 4.222 | 4.221 | 4.223 | 4.221 | 28.42 | 30.31 | 27.86 | 30.93 | 31.49 | 30.54 | 24.1 | 4.223 | 4.221 | 21.11 | 31.49 | 27.86 | 0
5364.35 | 2018-05-08 04:29:18 | 1 | 4 | 充电 电流 阶跃 | 2799.00 | 5364.4 | 5.5 | - | - | - | 21.041 | 5.39 | 0.113 | 0 | 69.6846 | 0 | 69.6846 | 1.383 | 0 | 1.383 | 4.223 | 4.221 | 4.221 | 4.223 | 4.221 | 28.48 | 30.31 | 27.93 | 30.88 | 31.56 | 30.66 | 24.05 | 4.223 | 4.221 | 21.11 | 31.56 | 27.93 | 0
5365.35 | 2018-05-08 04:29:19 | 1 | 4 | 充电 电流 阶跃 | 2800.00 | 5365.4 | 5.5 | - | - | - | 21.045 | 5.398 | 0.114 | 0 | 69.6861 | 0 | 69.6861 | 1.3831 | 0 | 1.3831 | 4.223 | 4.222 | 4.221 | 4.223 | 4.221 | 28.44 | 30.39 | 27.9 | 30.95 | 31.5 | 30.66 | 24.02 | 4.223 | 4.221 | 21.11 | 31.5 | 27.9 | 0
5366.35 | 2018-05-08 04:29:20 | 1 | 4 | 充电 电流 阶跃 | 2801.00 | 5366.4 | 5.5 | - | - | - | 21.036 | 5.387 | 0.113 | 0 | 69.6876 | 0 | 69.6876 | 1.3831 | 0 | 1.3831 | 4.223 | 4.222 | 4.221 | 4.223 | 4.221 | 28.49 | 30.42 | 27.93 | 31.08 | 31.65 | 30.66 | 24.1 | 4.223 | 4.221 | 21.11 | 31.65 | 27.93 | 0
5367.35 | 2018-05-08 04:29:21 | 1 | 4 | 充电 电流 阶跃 | 2802.00 | 5367.4 | 5.5 | - | - | - | 21.028 | 5.399 | 0.114 | 0 | 69.6891 | 0 | 69.6891 | 1.3831 | 0 | 1.3831 | 4.223 | 4.222 | 4.221 | 4.223 | 4.221 | 28.56 | 30.3 | 27.9 | 31.02 | 31.52 | 30.72 | 24.17 | 4.223 | 4.221 | 21.11 | 31.52 | 27.9 | 0
5368.35 | 2018-05-08 04:29:22 | 1 | 4 | 充电 电流 阶跃 | 2803.00 | 5368.4 | 5.5 | - | - | - | 21.037 | 5.393 | 0.113 | 0 | 69.6906 | 0 | 69.6906 | 1.3832 | 0 | 1.3832 | 4.223 | 4.222 | 4.221 | 4.223 | 4.221 | 28.42 | 30.41 | 27.9 | 30.88 | 31.69 | 30.65 | 23.95 | 4.223 | 4.221 | 21.11 | 31.69 | 27.9 | 0
5369.35 | 2018-05-08 04:29:23 | 1 | 4 | 充电 电流 阶跃 | 2804.00 | 5369.4 | 5.5 | - | - | - | 21.04 | 5.386 | 0.113 | 0 | 69.6921 | 0 | 69.6921 | 1.3832 | 0 | 1.3832 | 4.223 | 4.222 | 4.221 | 4.223 | 4.221 | 28.51 | 30.37 | 27.9 | 31.06 | 31.6 | 30.69 | 24.07 | 4.223 | 4.221 | 21.11 | 31.6 | 27.9 | 0
5370.35 | 2018-05-08 04:29:24 | 1 | 4 | 充电 电流 阶跃 | 2805.00 | 5370.4 | 5.5 | - | - | - | 21.048 | 5.382 | 0.113 | 0 | 69.6936 | 0 | 69.6935 | 1.3832 | 0 | 1.3832 | 4.223 | 4.222 | 4.221 | 4.223 | 4.221 | 28.46 | 30.29 | 27.97 | 31.03 | 31.66 | 30.57 | 24.03 | 4.223 | 4.221 | 21.111 | 31.66 | 27.97 | 0
5371.35 | 2018-05-08 04:29:25 | 1 | 4 | 充电 电流 阶跃 | 2806.00 | 5371.4 | 5.5 | - | - | - | 21.035 | 5.381 | 0.113 | 0 | 69.6951 | 0 | 69.695 | 1.3833 | 0 | 1.3833 | 4.223 | 4.222 | 4.221 | 4.223 | 4.221 | 28.49 | 30.38 | 27.82 | 30.88 | 31.66 | 30.7 | 23.97 | 4.223 | 4.221 | 21.111 | 31.66 | 27.82 | 0
5372.35 | 2018-05-08 04:29:26 | 1 | 4 | 充电 电流 阶跃 | 2807.00 | 5372.4 | 5.5 | - | - | - | 21.034 | 5.388 | 0.113 | 0 | 69.6966 | 0 | 69.6965 | 1.3833 | 0 | 1.3833 | 4.223 | 4.222 | 4.221 | 4.223 | 4.221 | 28.45 | 30.25 | 27.85 | 30.95 | 31.59 | 30.54 | 24.02 | 4.223 | 4.221 | 21.111 | 31.59 | 27.85 | 0
5373.35 | 2018-05-08 04:29:27 | 1 | 4 | 充电 电流 阶跃 | 2808.00 | 5373.4 | 5.5 | - | - | - | 21.045 | 5.385 | 0.113 | 0 | 69.6981 | 0 | 69.698 | 1.3833 | 0 | 1.3833 | 4.223 | 4.222 | 4.221 | 4.224 | 4.221 | 28.36 | 30.29 | 27.84 | 30.75 | 31.56 | 30.47 | 23.86 | 4.224 | 4.221 | 21.111 | 31.56 | 27.84 | 0
5374.35 | 2018-05-08 04:29:28 | 1 | 4 | 充电 电流 阶跃 | 2809.00 | 5374.4 | 5.5 | - | - | - | 21.027 | 5.396 | 0.113 | 0 | 69.6995 | 0 | 69.6995 | 1.3834 | 0 | 1.3834 | 4.224 | 4.222 | 4.221 | 4.224 | 4.221 | 28.6 | 30.31 | 27.89 | 31 | 31.52 | 30.72 | 24 | 4.224 | 4.221 | 21.111 | 31.52 | 27.89 | 0
5375.35 | 2018-05-08 04:29:29 | 1 | 4 | 充电 电流 阶跃 | 2810.00 | 5375.4 | 5.5 | - | - | - | 21.048 | 5.392 | 0.113 | 0 | 69.701 | 0 | 69.701 | 1.3834 | 0 | 1.3834 | 4.224 | 4.222 | 4.221 | 4.223 | 4.221 | 28.54 | 30.33 | 27.93 | 30.95 | 31.56 | 30.63 | 24.04 | 4.224 | 4.221 | 21.111 | 31.56 | 27.93 | 0
5376.35 | 2018-05-08 04:29:30 | 1 | 4 | 充电 电流 阶跃 | 2811.00 | 5376.4 | 5.5 | - | - | - | 21.034 | 5.387 | 0.113 | 0 | 69.7025 | 0 | 69.7025 | 1.3834 | 0 | 1.3834 | 4.223 | 4.222 | 4.221 | 4.224 | 4.221 | 28.42 | 30.18 | 27.88 | 31.02 | 31.63 | 30.68 | 24.06 | 4.224 | 4.221 | 21.111 | 31.63 | 27.88 | 0
5377.35 | 2018-05-08 04:29:31 | 1 | 4 | 充电 电流 阶跃 | 2812.00 | 5377.4 | 5.5 | - | - | - | 21.04 | 5.389 | 0.113 | 0 | 69.704 | 0 | 69.704 | 1.3835 | 0 | 1.3835 | 4.224 | 4.222 | 4.221 | 4.224 | 4.221 | 28.53 | 30.24 | 28.02 | 31.04 | 31.61 | 30.81 | 24.02 | 4.224 | 4.221 | 21.111 | 31.61 | 28.02 | 0
5378.35 | 2018-05-08 04:29:32 | 1 | 4 | 充电 电流 阶跃 | 2813.00 | 5378.4 | 5.5 | - | - | - | 21.037 | 5.39 | 0.113 | 0 | 69.7055 | 0 | 69.7055 | 1.3835 | 0 | 1.3835 | 4.224 | 4.222 | 4.221 | 4.224 | 4.221 | 28.5 | 30.2 | 27.86 | 30.89 | 31.47 | 30.69 | 24.06 | 4.224 | 4.221 | 21.112 | 31.47 | 27.86 | 0
5379.35 | 2018-05-08 04:29:33 | 1 | 4 | 充电 电流 阶跃 | 2814.00 | 5379.4 | 5.5 | - | - | - | 21.042 | 5.394 | 0.113 | 0 | 69.707 | 0 | 69.707 | 1.3835 | 0 | 1.3835 | 4.224 | 4.222 | 4.221 | 4.224 | 4.221 | 28.43 | 30.35 | 27.81 | 30.93 | 31.5 | 30.68 | 23.97 | 4.224 | 4.221 | 21.111 | 31.5 | 27.81 | 0
5380.35 | 2018-05-08 04:29:34 | 1 | 4 | 充电 电流 阶跃 | 2815.00 | 5380.4 | 5.5 | - | - | - | 21.035 | 5.391 | 0.113 | 0 | 69.7085 | 0 | 69.7085 | 1.3835 | 0 | 1.3835 | 4.224 | 4.222 | 4.221 | 4.224 | 4.221 | 28.51 | 30.43 | 27.96 | 31.01 | 31.59 | 30.63 | 24.07 | 4.224 | 4.221 | 21.112 | 31.59 | 27.96 | 0
5381.35 | 2018-05-08 04:29:35 | 1 | 4 | 充电 电流 阶跃 | 2816.00 | 5381.4 | 5.5 | - | - | - | 21.046 | 5.386 | 0.113 | 0 | 69.71 | 0 | 69.71 | 1.3836 | 0 | 1.3836 | 4.224 | 4.222 | 4.221 | 4.224 | 4.221 | 28.39 | 30.24 | 27.9 | 30.96 | 31.62 | 30.62 | 24.03 | 4.224 | 4.221 | 21.112 | 31.62 | 27.9 | 0
5382.35 | 2018-05-08 04:29:36 | 1 | 4 | 充电 电流 阶跃 | 2817.00 | 5382.4 | 5.5 | - | - | - | 21.048 | 5.386 | 0.113 | 0 | 69.7115 | 0 | 69.7115 | 1.3836 | 0 | 1.3836 | 4.224 | 4.222 | 4.221 | 4.224 | 4.221 | 28.57 | 30.3 | 27.92 | 30.98 | 31.58 | 30.61 | 23.95 | 4.224 | 4.221 | 21.112 | 31.58 | 27.92 | 0
5383.35 | 2018-05-08 04:29:37 | 1 | 4 | 充电 电流 阶跃 | 2818.00 | 5383.4 | 5.5 | - | - | - | 21.042 | 5.388 | 0.113 | 0 | 69.713 | 0 | 69.713 | 1.3836 | 0 | 1.3836 | 4.224 | 4.222 | 4.221 | 4.224 | 4.221 | 28.52 | 30.22 | 27.92 | 30.96 | 31.58 | 30.64 | 23.96 | 4.224 | 4.221 | 21.112 | 31.58 | 27.92 | 0
5384.35 | 2018-05-08 04:29:38 | 1 | 4 | 充电 电流 阶跃 | 2819.00 | 5384.4 | 5.5 | - | - | - | 21.029 | 5.387 | 0.113 | 0 | 69.7145 | 0 | 69.7145 | 1.3837 | 0 | 1.3837 | 4.224 | 4.222 | 4.221 | 4.224 | 4.221 | 28.4 | 30.22 | 27.79 | 31.04 | 31.57 | 30.56 | 23.98 | 4.224 | 4.221 | 21.112 | 31.57 | 27.79 | 0
5385.35 | 2018-05-08 04:29:39 | 1 | 4 | 充电 电流 阶跃 | 2820.00 | 5385.4 | 5.5 | - | - | - | 21.037 | 5.396 | 0.114 | 0 | 69.716 | 0 | 69.716 | 1.3837 | 0 | 1.3837 | 4.224 | 4.222 | 4.221 | 4.224 | 4.221 | 28.51 | 30.21 | 27.83 | 30.8 | 31.62 | 30.65 | 24.14 | 4.224 | 4.221 | 21.112 | 31.62 | 27.83 | 0
5386.35 | 2018-05-08 04:29:40 | 1 | 4 | 充电 电流 阶跃 | 2821.00 | 5386.4 | 5.5 | - | - | - | 21.028 | 5.395 | 0.113 | 0 | 69.7175 | 0 | 69.7175 | 1.3837 | 0 | 1.3837 | 4.224 | 4.222 | 4.222 | 4.224 | 4.221 | 28.48 | 30.21 | 27.96 | 30.95 | 31.59 | 30.65 | 24.14 | 4.224 | 4.221 | 21.112 | 31.59 | 27.96 | 0
5387.35 | 2018-05-08 04:29:41 | 1 | 4 | 充电 电流 阶跃 | 2822.00 | 5387.4 | 5.5 | - | - | - | 21.037 | 5.402 | 0.114 | 0 | 69.719 | 0 | 69.719 | 1.3838 | 0 | 1.3838 | 4.224 | 4.222 | 4.222 | 4.224 | 4.221 | 28.49 | 30.3 | 27.8 | 30.91 | 31.48 | 30.57 | 23.98 | 4.224 | 4.221 | 21.112 | 31.48 | 27.8 | 0
5388.35 | 2018-05-08 04:29:42 | 1 | 4 | 充电 电流 阶跃 | 2823.00 | 5388.4 | 5.5 | - | - | - | 21.04 | 5.387 | 0.113 | 0 | 69.7205 | 0 | 69.7205 | 1.3838 | 0 | 1.3838 | 4.224 | 4.222 | 4.222 | 4.224 | 4.221 | 28.5 | 30.32 | 27.96 | 30.88 | 31.54 | 30.63 | 24.15 | 4.224 | 4.221 | 21.112 | 31.54 | 27.96 | 0
5389.35 | 2018-05-08 04:29:43 | 1 | 4 | 充电 电流 阶跃 | 2824.00 | 5389.4 | 5.5 | - | - | - | 21.045 | 5.395 | 0.114 | 0 | 69.722 | 0 | 69.722 | 1.3838 | 0 | 1.3838 | 4.224 | 4.222 | 4.222 | 4.224 | 4.222 | 28.42 | 30.32 | 27.94 | 31.04 | 31.63 | 30.65 | 24.21 | 4.224 | 4.222 | 21.113 | 31.63 | 27.94 | 0
5390.35 | 2018-05-08 04:29:44 | 1 | 4 | 充电 电流 阶跃 | 2825.00 | 5390.4 | 5.5 | - | - | - | 21.048 | 5.386 | 0.113 | 0 | 69.7235 | 0 | 69.7235 | 1.3839 | 0 | 1.3839 | 4.224 | 4.222 | 4.222 | 4.224 | 4.221 | 28.46 | 30.23 | 27.79 | 30.98 | 31.47 | 30.62 | 24.13 | 4.224 | 4.221 | 21.112 | 31.47 | 27.79 | 0
5391.35 | 2018-05-08 04:29:45 | 1 | 4 | 充电 电流 阶跃 | 2826.00 | 5391.4 | 5.5 | - | - | - | 21.039 | 5.397 | 0.114 | 0 | 69.725 | 0 | 69.725 | 1.3839 | 0 | 1.3839 | 4.224 | 4.222 | 4.222 | 4.224 | 4.222 | 28.52 | 30.2 | 27.82 | 30.96 | 31.51 | 30.63 | 24.09 | 4.224 | 4.222 | 21.113 | 31.51 | 27.82 | 0
5392.35 | 2018-05-08 04:29:46 | 1 | 4 | 充电 电流 阶跃 | 2827.00 | 5392.4 | 5.5 | - | - | - | 21.043 | 5.392 | 0.113 | 0 | 69.7265 | 0 | 69.7265 | 1.3839 | 0 | 1.3839 | 4.224 | 4.222 | 4.222 | 4.224 | 4.222 | 28.45 | 30.22 | 27.76 | 30.97 | 31.6 | 30.67 | 24.15 | 4.224 | 4.222 | 21.113 | 31.6 | 27.76 | 0
5393.35 | 2018-05-08 04:29:47 | 1 | 4 | 充电 电流 阶跃 | 2828.00 | 5393.4 | 5.5 | - | - | - | 21.045 | 5.4 | 0.114 | 0 | 69.728 | 0 | 69.728 | 1.384 | 0 | 1.384 | 4.224 | 4.222 | 4.222 | 4.224 | 4.222 | 28.51 | 30.28 | 27.82 | 31.1 | 31.61 | 30.59 | 24.18 | 4.224 | 4.222 | 21.113 | 31.61 | 27.82 | 0
5394.35 | 2018-05-08 04:29:48 | 1 | 4 | 充电 电流 阶跃 | 2829.00 | 5394.4 | 5.5 | - | - | - | 21.041 | 5.383 | 0.113 | 0 | 69.7295 | 0 | 69.7295 | 1.384 | 0 | 1.384 | 4.224 | 4.222 | 4.222 | 4.224 | 4.222 | 28.48 | 30.24 | 27.89 | 30.85 | 31.57 | 30.72 | 23.98 | 4.224 | 4.222 | 21.113 | 31.57 | 27.89 | 0
5395.35 | 2018-05-08 04:29:49 | 1 | 4 | 充电 电流 阶跃 | 2830.00 | 5395.4 | 5.5 | - | - | - | 21.048 | 5.387 | 0.113 | 0 | 69.731 | 0 | 69.731 | 1.384 | 0 | 1.384 | 4.224 | 4.222 | 4.222 | 4.224 | 4.222 | 28.59 | 30.39 | 27.99 | 30.98 | 31.73 | 30.69 | 24.21 | 4.224 | 4.222 | 21.113 | 31.73 | 27.99 | 0
5396.35 | 2018-05-08 04:29:50 | 1 | 4 | 充电 电流 阶跃 | 2831.00 | 5396.4 | 5.5 | - | - | - | 21.032 | 5.386 | 0.113 | 0 | 69.7325 | 0 | 69.7325 | 1.3841 | 0 | 1.3841 | 4.224 | 4.222 | 4.222 | 4.224 | 4.222 | 28.62 | 30.22 | 28 | 31 | 31.71 | 30.58 | 24.07 | 4.224 | 4.222 | 21.113 | 31.71 | 28 | 0
5397.35 | 2018-05-08 04:29:51 | 1 | 4 | 充电 电流 阶跃 | 2832.00 | 5397.4 | 5.5 | - | - | - | 21.033 | 5.388 | 0.113 | 0 | 69.734 | 0 | 69.734 | 1.3841 | 0 | 1.3841 | 4.224 | 4.222 | 4.222 | 4.224 | 4.222 | 28.67 | 30.33 | 27.98 | 30.95 | 31.62 | 30.68 | 24.04 | 4.224 | 4.222 | 21.113 | 31.62 | 27.98 | 0
5398.35 | 2018-05-08 04:29:52 | 1 | 4 | 充电 电流 阶跃 | 2833.00 | 5398.4 | 5.5 | - | - | - | 21.035 | 5.387 | 0.113 | 0 | 69.7355 | 0 | 69.7355 | 1.3841 | 0 | 1.3841 | 4.224 | 4.222 | 4.222 | 4.224 | 4.222 | 28.47 | 30.33 | 27.82 | 30.93 | 31.48 | 30.57 | 23.98 | 4.224 | 4.222 | 21.113 | 31.48 | 27.82 | 0
5399.35 | 2018-05-08 04:29:53 | 1 | 4 | 充电 电流 阶跃 | 2834.00 | 5399.4 | 5.5 | - | - | - | 21.035 | 5.392 | 0.113 | 0 | 69.737 | 0 | 69.737 | 1.3841 | 0 | 1.3841 | 4.224 | 4.222 | 4.222 | 4.224 | 4.222 | 28.57 | 30.18 | 27.8 | 31.06 | 31.64 | 30.5 | 24.09 | 4.224 | 4.222 | 21.114 | 31.64 | 27.8 | 0
5400.35 | 2018-05-08 04:29:54 | 1 | 4 | 充电 电流 阶跃 | 2835.00 | 5400.4 | 5.5 | - | - | - | 21.048 | 5.382 | 0.113 | 0 | 69.7385 | 0 | 69.7385 | 1.3842 | 0 | 1.3842 | 4.224 | 4.222 | 4.222 | 4.224 | 4.222 | 28.46 | 30.18 | 27.84 | 30.95 | 31.55 | 30.6 | 24.17 | 4.224 | 4.222 | 21.114 | 31.55 | 27.84 | 0
5401.35 | 2018-05-08 04:29:55 | 1 | 4 | 充电 电流 阶跃 | 2836.00 | 5401.4 | 5.5 | - | - | - | 21.048 | 5.383 | 0.113 | 0 | 69.74 | 0 | 69.74 | 1.3842 | 0 | 1.3842 | 4.224 | 4.222 | 4.222 | 4.224 | 4.222 | 28.45 | 30.23 | 27.77 | 30.84 | 31.51 | 30.64 | 24.08 | 4.224 | 4.222 | 21.114 | 31.51 | 27.77 | 0
5402.35 | 2018-05-08 04:29:56 | 1 | 4 | 充电 电流 阶跃 | 2837.00 | 5402.4 | 5.5 | - | - | - | 21.04 | 5.381 | 0.113 | 0 | 69.7415 | 0 | 69.7415 | 1.3842 | 0 | 1.3842 | 4.224 | 4.222 | 4.222 | 4.224 | 4.222 | 28.58 | 30.25 | 27.91 | 30.93 | 31.62 | 30.64 | 23.99 | 4.224 | 4.222 | 21.114 | 31.62 | 27.91 | 0
5403.35 | 2018-05-08 04:29:57 | 1 | 4 | 充电 电流 阶跃 | 2838.00 | 5403.4 | 5.5 | - | - | - | 21.04 | 5.385 | 0.113 | 0 | 69.743 | 0 | 69.743 | 1.3843 | 0 | 1.3843 | 4.224 | 4.222 | 4.222 | 4.224 | 4.222 | 28.51 | 30.31 | 27.84 | 30.88 | 31.61 | 30.52 | 24.09 | 4.224 | 4.222 | 21.114 | 31.61 | 27.84 | 0
5404.35 | 2018-05-08 04:29:58 | 1 | 4 | 充电 电流 阶跃 | 2839.00 | 5404.4 | 5.5 | - | - | - | 21.042 | 5.388 | 0.113 | 0 | 69.7445 | 0 | 69.7445 | 1.3843 | 0 | 1.3843 | 4.224 | 4.222 | 4.222 | 4.224 | 4.222 | 28.46 | 30.11 | 27.93 | 30.85 | 31.45 | 30.5 | 24.18 | 4.224 | 4.222 | 21.114 | 31.45 | 27.93 | 0
5405.35 | 2018-05-08 04:29:59 | 1 | 4 | 充电 电流 阶跃 | 2840.00 | 5405.4 | 5.5 | - | - | - | 21.047 | 5.393 | 0.114 | 0 | 69.746 | 0 | 69.7459 | 1.3843 | 0 | 1.3843 | 4.224 | 4.222 | 4.222 | 4.224 | 4.222 | 28.4 | 30.23 | 27.79 | 30.69 | 31.38 | 30.51 | 24.1 | 4.224 | 4.222 | 21.114 | 31.38 | 27.79 | 0
5406.35 | 2018-05-08 04:30:00 | 1 | 4 | 充电 电流 阶跃 | 2841.00 | 5406.4 | 5.5 | - | - | - | 21.048 | 5.396 | 0.114 | 0 | 69.7475 | 0 | 69.7474 | 1.3844 | 0 | 1.3844 | 4.224 | 4.222 | 4.222 | 4.224 | 4.222 | 28.43 | 30.27 | 27.82 | 30.91 | 31.53 | 30.55 | 24.11 | 4.224 | 4.222 | 21.114 | 31.53 | 27.82 | 0
5407.35 | 2018-05-08 04:30:01 | 1 | 4 | 充电 电流 阶跃 | 2842.00 | 5407.4 | 5.5 | - | - | - | 21.048 | 5.384 | 0.113 | 0 | 69.749 | 0 | 69.7489 | 1.3844 | 0 | 1.3844 | 4.224 | 4.222 | 4.222 | 4.224 | 4.222 | 28.49 | 30.15 | 27.81 | 30.89 | 31.51 | 30.64 | 24.11 | 4.224 | 4.222 | 21.114 | 31.51 | 27.81 | 0
5408.35 | 2018-05-08 04:30:02 | 1 | 4 | 充电 电流 阶跃 | 2843.00 | 5408.4 | 5.5 | - | - | - | 21.044 | 5.392 | 0.113 | 0 | 69.7505 | 0 | 69.7504 | 1.3844 | 0 | 1.3844 | 4.224 | 4.222 | 4.222 | 4.224 | 4.222 | 28.49 | 30.35 | 27.8 | 30.9 | 31.6 | 30.62 | 23.97 | 4.224 | 4.222 | 21.114 | 31.6 | 27.8 | 0
5409.35 | 2018-05-08 04:30:03 | 1 | 4 | 充电 电流 阶跃 | 2844.00 | 5409.4 | 5.5 | - | - | - | 21.042 | 5.393 | 0.113 | 0 | 69.7519 | 0 | 69.7519 | 1.3845 | 0 | 1.3845 | 4.224 | 4.222 | 4.222 | 4.224 | 4.222 | 28.43 | 30.22 | 27.85 | 30.9 | 31.53 | 30.66 | 24.12 | 4.224 | 4.222 | 21.115 | 31.53 | 27.85 | 0
5410.35 | 2018-05-08 04:30:04 | 1 | 4 | 充电 电流 阶跃 | 2845.00 | 5410.4 | 5.5 | - | - | - | 21.046 | 5.396 | 0.114 | 0 | 69.7534 | 0 | 69.7534 | 1.3845 | 0 | 1.3845 | 4.224 | 4.222 | 4.222 | 4.224 | 4.222 | 28.55 | 30.15 | 27.75 | 30.86 | 31.46 | 30.53 | 24.11 | 4.224 | 4.222 | 21.115 | 31.46 | 27.75 | 0
5411.35 | 2018-05-08 04:30:05 | 1 | 4 | 充电 电流 阶跃 | 2846.00 | 5411.4 | 5.5 | - | - | - | 21.048 | 5.386 | 0.113 | 0 | 69.7549 | 0 | 69.7549 | 1.3845 | 0 | 1.3845 | 4.224 | 4.222 | 4.222 | 4.224 | 4.222 | 28.56 | 30.22 | 27.86 | 30.97 | 31.49 | 30.54 | 23.91 | 4.224 | 4.222 | 21.115 | 31.49 | 27.86 | 0
5412.35 | 2018-05-08 04:30:06 | 1 | 4 | 充电 电流 阶跃 | 2847.00 | 5412.4 | 5.5 | - | - | - | 21.045 | 5.392 | 0.113 | 0 | 69.7564 | 0 | 69.7564 | 1.3846 | 0 | 1.3846 | 4.224 | 4.223 | 4.222 | 4.224 | 4.222 | 28.45 | 30.23 | 27.71 | 30.81 | 31.5 | 30.57 | 23.99 | 4.224 | 4.222 | 21.115 | 31.5 | 27.71 | 0
5413.35 | 2018-05-08 04:30:07 | 1 | 4 | 充电 电流 阶跃 | 2848.00 | 5413.4 | 5.5 | - | - | - | 21.041 | 5.396 | 0.114 | 0 | 69.7579 | 0 | 69.7579 | 1.3846 | 0 | 1.3846 | 4.224 | 4.222 | 4.222 | 4.224 | 4.222 | 28.44 | 30.17 | 27.83 | 30.92 | 31.38 | 30.5 | 24.09 | 4.224 | 4.222 | 21.115 | 31.38 | 27.83 | 0
5414.35 | 2018-05-08 04:30:08 | 1 | 4 | 充电 电流 阶跃 | 2849.00 | 5414.4 | 5.5 | - | - | - | 21.052 | 5.391 | 0.113 | 0 | 69.7594 | 0 | 69.7594 | 1.3846 | 0 | 1.3846 | 4.224 | 4.223 | 4.222 | 4.224 | 4.222 | 28.51 | 30.19 | 27.82 | 30.85 | 31.45 | 30.6 | 24.09 | 4.224 | 4.222 | 21.115 | 31.45 | 27.82 | 0
5415.35 | 2018-05-08 04:30:09 | 1 | 4 | 充电 电流 阶跃 | 2850.00 | 5415.4 | 5.5 | - | - | - | 21.056 | 5.396 | 0.114 | 0 | 69.7609 | 0 | 69.7609 | 1.3846 | 0 | 1.3846 | 4.224 | 4.223 | 4.222 | 4.224 | 4.222 | 28.56 | 30.24 | 27.89 | 31 | 31.64 | 30.54 | 24.2 | 4.224 | 4.222 | 21.115 | 31.64 | 27.89 | 0
5416.35 | 2018-05-08 04:30:10 | 1 | 4 | 充电 电流 阶跃 | 2851.00 | 5416.4 | 5.5 | - | - | - | 21.036 | 5.39 | 0.113 | 0 | 69.7624 | 0 | 69.7624 | 1.3847 | 0 | 1.3847 | 4.224 | 4.223 | 4.222 | 4.224 | 4.222 | 28.53 | 30.22 | 27.87 | 30.95 | 31.5 | 30.62 | 23.97 | 4.224 | 4.222 | 21.115 | 31.5 | 27.87 | 0
5417.35 | 2018-05-08 04:30:11 | 1 | 4 | 充电 电流 阶跃 | 2852.00 | 5417.4 | 5.5 | - | - | - | 21.044 | 5.387 | 0.113 | 0 | 69.7639 | 0 | 69.7639 | 1.3847 | 0 | 1.3847 | 4.224 | 4.223 | 4.222 | 4.224 | 4.222 | 28.5 | 30.27 | 27.85 | 30.91 | 31.62 | 30.51 | 23.98 | 4.224 | 4.222 | 21.115 | 31.62 | 27.85 | 0
5418.35 | 2018-05-08 04:30:12 | 1 | 4 | 充电 电流 阶跃 | 2853.00 | 5418.4 | 5.5 | - | - | - | 21.048 | 5.392 | 0.113 | 0 | 69.7654 | 0 | 69.7654 | 1.3847 | 0 | 1.3847 | 4.224 | 4.223 | 4.222 | 4.224 | 4.222 | 28.49 | 30.13 | 27.93 | 30.83 | 31.64 | 30.51 | 24.09 | 4.224 | 4.222 | 21.115 | 31.64 | 27.93 | 0
5419.35 | 2018-05-08 04:30:13 | 1 | 4 | 充电 电流 阶跃 | 2854.00 | 5419.4 | 5.5 | - | - | - | 21.048 | 5.395 | 0.114 | 0 | 69.7669 | 0 | 69.7669 | 1.3848 | 0 | 1.3848 | 4.224 | 4.223 | 4.222 | 4.224 | 4.222 | 28.5 | 30.07 | 27.74 | 30.97 | 31.61 | 30.56 | 23.94 | 4.224 | 4.222 | 21.116 | 31.61 | 27.74 | 0
5420.35 | 2018-05-08 04:30:14 | 1 | 4 | 充电 电流 阶跃 | 2855.00 | 5420.4 | 5.5 | - | - | - | 21.046 | 5.385 | 0.113 | 0 | 69.7684 | 0 | 69.7684 | 1.3848 | 0 | 1.3848 | 4.224 | 4.223 | 4.222 | 4.224 | 4.222 | 28.55 | 30.24 | 27.81 | 30.83 | 31.49 | 30.56 | 24.06 | 4.224 | 4.222 | 21.116 | 31.49 | 27.81 | 0
5421.35 | 2018-05-08 04:30:15 | 1 | 4 | 充电 电流 阶跃 | 2856.00 | 5421.4 | 5.5 | - | - | - | 21.046 | 5.388 | 0.113 | 0 | 69.7699 | 0 | 69.7699 | 1.3848 | 0 | 1.3848 | 4.224 | 4.223 | 4.222 | 4.224 | 4.222 | 28.6 | 30.26 | 27.73 | 30.97 | 31.5 | 30.56 | 24.1 | 4.224 | 4.222 | 21.116 | 31.5 | 27.73 | 0
5422.35 | 2018-05-08 04:30:16 | 1 | 4 | 充电 电流 阶跃 | 2857.00 | 5422.4 | 5.5 | - | - | - | 21.051 | 5.384 | 0.113 | 0 | 69.7714 | 0 | 69.7714 | 1.3849 | 0 | 1.3849 | 4.224 | 4.223 | 4.222 | 4.224 | 4.222 | 28.49 | 30.36 | 27.81 | 31 | 31.53 | 30.55 | 24.06 | 4.224 | 4.222 | 21.116 | 31.53 | 27.81 | 0
5423.35 | 2018-05-08 04:30:17 | 1 | 4 | 充电 电流 阶跃 | 2858.00 | 5423.4 | 5.5 | - | - | - | 21.048 | 5.384 | 0.113 | 0 | 69.7729 | 0 | 69.7729 | 1.3849 | 0 | 1.3849 | 4.224 | 4.223 | 4.222 | 4.224 | 4.222 | 28.4 | 30.16 | 27.78 | 30.96 | 31.47 | 30.58 | 24.17 | 4.224 | 4.222 | 21.116 | 31.47 | 27.78 | 0
5424.35 | 2018-05-08 04:30:18 | 1 | 4 | 充电 电流 阶跃 | 2859.00 | 5424.4 | 5.5 | - | - | - | 21.046 | 5.384 | 0.113 | 0 | 69.7744 | 0 | 69.7744 | 1.3849 | 0 | 1.3849 | 4.225 | 4.223 | 4.222 | 4.224 | 4.222 | 28.41 | 30.36 | 27.83 | 30.96 | 31.43 | 30.59 | 24.21 | 4.225 | 4.222 | 21.116 | 31.43 | 27.83 | 0
5425.35 | 2018-05-08 04:30:19 | 1 | 4 | 充电 电流 阶跃 | 2860.00 | 5425.4 | 5.5 | - | - | - | 21.046 | 5.379 | 0.113 | 0 | 69.7759 | 0 | 69.7759 | 1.385 | 0 | 1.385 | 4.224 | 4.223 | 4.222 | 4.224 | 4.222 | 28.59 | 30.27 | 27.77 | 31 | 31.54 | 30.56 | 24.06 | 4.224 | 4.222 | 21.116 | 31.54 | 27.77 | 0
5426.35 | 2018-05-08 04:30:20 | 1 | 4 | 充电 电流 阶跃 | 2861.00 | 5426.4 | 5.5 | - | - | - | 21.041 | 5.39 | 0.113 | 0 | 69.7774 | 0 | 69.7774 | 1.385 | 0 | 1.385 | 4.224 | 4.223 | 4.222 | 4.224 | 4.222 | 28.31 | 30.24 | 27.87 | 30.94 | 31.58 | 30.62 | 23.98 | 4.224 | 4.222 | 21.116 | 31.58 | 27.87 | 0
5427.35 | 2018-05-08 04:30:21 | 1 | 4 | 充电 电流 阶跃 | 2862.00 | 5427.4 | 5.5 | - | - | - | 21.039 | 5.393 | 0.113 | 0 | 69.7789 | 0 | 69.7789 | 1.385 | 0 | 1.385 | 4.224 | 4.223 | 4.222 | 4.224 | 4.222 | 28.52 | 30.27 | 27.69 | 30.9 | 31.52 | 30.56 | 24.03 | 4.224 | 4.222 | 21.116 | 31.52 | 27.69 | 0
5428.35 | 2018-05-08 04:30:22 | 1 | 4 | 充电 电流 阶跃 | 2863.00 | 5428.4 | 5.5 | - | - | - | 21.033 | 5.388 | 0.113 | 0 | 69.7804 | 0 | 69.7804 | 1.3851 | 0 | 1.3851 | 4.225 | 4.223 | 4.222 | 4.224 | 4.222 | 28.46 | 30.23 | 27.68 | 30.79 | 31.47 | 30.61 | 24.03 | 4.225 | 4.222 | 21.116 | 31.47 | 27.68 | 0
5429.35 | 2018-05-08 04:30:23 | 1 | 4 | 充电 电流 阶跃 | 2864.00 | 5429.4 | 5.5 | - | - | - | 21.048 | 5.392 | 0.113 | 0 | 69.7819 | 0 | 69.7819 | 1.3851 | 0 | 1.3851 | 4.225 | 4.223 | 4.222 | 4.225 | 4.222 | 28.52 | 30.16 | 27.78 | 30.84 | 31.49 | 30.43 | 24.03 | 4.225 | 4.222 | 21.117 | 31.49 | 27.78 | 0
5430.35 | 2018-05-08 04:30:24 | 1 | 4 | 充电 电流 阶跃 | 2865.00 | 5430.4 | 5.5 | - | - | - | 21.048 | 5.391 | 0.113 | 0 | 69.7834 | 0 | 69.7834 | 1.3851 | 0 | 1.3851 | 4.224 | 4.223 | 4.222 | 4.225 | 4.222 | 28.5 | 30.19 | 27.78 | 30.83 | 31.48 | 30.53 | 24.03 | 4.225 | 4.222 | 21.117 | 31.48 | 27.78 | 0
5431.35 | 2018-05-08 04:30:25 | 1 | 4 | 充电 电流 阶跃 | 2866.00 | 5431.4 | 5.5 | - | - | - | 21.044 | 5.388 | 0.113 | 0 | 69.7849 | 0 | 69.7849 | 1.3852 | 0 | 1.3852 | 4.225 | 4.223 | 4.222 | 4.225 | 4.222 | 28.54 | 30.32 | 27.82 | 30.92 | 31.52 | 30.55 | 24.01 | 4.225 | 4.222 | 21.117 | 31.52 | 27.82 | 0
5432.35 | 2018-05-08 04:30:26 | 1 | 4 | 充电 电流 阶跃 | 2867.00 | 5432.4 | 5.5 | - | - | - | 21.043 | 5.387 | 0.113 | 0 | 69.7864 | 0 | 69.7864 | 1.3852 | 0 | 1.3852 | 4.225 | 4.223 | 4.222 | 4.225 | 4.222 | 28.48 | 30.17 | 27.86 | 30.87 | 31.54 | 30.55 | 24.17 | 4.225 | 4.222 | 21.117 | 31.54 | 27.86 | 0
5433.35 | 2018-05-08 04:30:27 | 1 | 4 | 充电 电流 阶跃 | 2868.00 | 5433.4 | 5.5 | - | - | - | 21.048 | 5.395 | 0.114 | 0 | 69.7879 | 0 | 69.7879 | 1.3852 | 0 | 1.3852 | 4.225 | 4.223 | 4.222 | 4.225 | 4.222 | 28.6 | 30.33 | 27.83 | 31.04 | 31.57 | 30.55 | 24.08 | 4.225 | 4.222 | 21.117 | 31.57 | 27.83 | 0
5434.35 | 2018-05-08 04:30:28 | 1 | 4 | 充电 电流 阶跃 | 2869.00 | 5434.4 | 5.5 | - | - | - | 21.045 | 5.39 | 0.113 | 0 | 69.7894 | 0 | 69.7894 | 1.3852 | 0 | 1.3852 | 4.225 | 4.223 | 4.223 | 4.225 | 4.222 | 28.52 | 30.21 | 27.82 | 30.96 | 31.51 | 30.59 | 23.9 | 4.225 | 4.222 | 21.117 | 31.51 | 27.82 | 0
5435.35 | 2018-05-08 04:30:29 | 1 | 4 | 充电 电流 阶跃 | 2870.00 | 5435.4 | 5.5 | - | - | - | 21.048 | 5.388 | 0.113 | 0 | 69.7909 | 0 | 69.7909 | 1.3853 | 0 | 1.3853 | 4.225 | 4.223 | 4.222 | 4.225 | 4.222 | 28.35 | 30.32 | 27.69 | 30.84 | 31.56 | 30.61 | 24.13 | 4.225 | 4.222 | 21.117 | 31.56 | 27.69 | 0
5436.35 | 2018-05-08 04:30:30 | 1 | 4 | 充电 电流 阶跃 | 2871.00 | 5436.4 | 5.5 | - | - | - | 21.046 | 5.39 | 0.113 | 0 | 69.7924 | 0 | 69.7924 | 1.3853 | 0 | 1.3853 | 4.225 | 4.223 | 4.222 | 4.225 | 4.222 | 28.58 | 30.26 | 27.83 | 30.99 | 31.59 | 30.46 | 24.17 | 4.225 | 4.222 | 21.117 | 31.59 | 27.83 | 0
5437.35 | 2018-05-08 04:30:31 | 1 | 4 | 充电 电流 阶跃 | 2872.00 | 5437.4 | 5.5 | - | - | - | 21.045 | 5.387 | 0.113 | 0 | 69.7939 | 0 | 69.7939 | 1.3853 | 0 | 1.3853 | 4.225 | 4.223 | 4.223 | 4.225 | 4.222 | 28.5 | 30.14 | 27.67 | 30.84 | 31.55 | 30.47 | 24.13 | 4.225 | 4.222 | 21.117 | 31.55 | 27.67 | 0
5438.35 | 2018-05-08 04:30:32 | 1 | 4 | 充电 电流 阶跃 | 2873.00 | 5438.4 | 5.5 | - | - | - | 21.05 | 5.39 | 0.113 | 0 | 69.7954 | 0 | 69.7954 | 1.3854 | 0 | 1.3854 | 4.225 | 4.223 | 4.223 | 4.225 | 4.222 | 28.47 | 30.24 | 27.67 | 30.93 | 31.48 | 30.6 | 24.09 | 4.225 | 4.222 | 21.117 | 31.48 | 27.67 | 0
5439.35 | 2018-05-08 04:30:33 | 1 | 4 | 充电 电流 阶跃 | 2874.00 | 5439.4 | 5.5 | - | - | - | 21.048 | 5.391 | 0.113 | 0 | 69.7969 | 0 | 69.7968 | 1.3854 | 0 | 1.3854 | 4.225 | 4.223 | 4.223 | 4.225 | 4.223 | 28.49 | 30.34 | 27.9 | 30.86 | 31.56 | 30.6 | 24.04 | 4.225 | 4.223 | 21.118 | 31.56 | 27.9 | 0
5440.35 | 2018-05-08 04:30:34 | 1 | 4 | 充电 电流 阶跃 | 2875.00 | 5440.4 | 5.5 | - | - | - | 21.048 | 5.392 | 0.113 | 0 | 69.7984 | 0 | 69.7983 | 1.3854 | 0 | 1.3854 | 4.225 | 4.223 | 4.223 | 4.225 | 4.222 | 28.6 | 30.3 | 27.8 | 30.94 | 31.6 | 30.5 | 24.12 | 4.225 | 4.222 | 21.118 | 31.6 | 27.8 | 0
5441.35 | 2018-05-08 04:30:35 | 1 | 4 | 充电 电流 阶跃 | 2876.00 | 5441.4 | 5.5 | - | - | - | 21.049 | 5.388 | 0.113 | 0 | 69.7999 | 0 | 69.7998 | 1.3855 | 0 | 1.3855 | 4.225 | 4.223 | 4.223 | 4.225 | 4.223 | 28.32 | 30.23 | 27.88 | 30.93 | 31.47 | 30.52 | 24.23 | 4.225 | 4.223 | 21.118 | 31.47 | 27.88 | 0
5442.35 | 2018-05-08 04:30:36 | 1 | 4 | 充电 电流 阶跃 | 2877.00 | 5442.4 | 5.5 | - | - | - | 21.048 | 5.384 | 0.113 | 0 | 69.8014 | 0 | 69.8013 | 1.3855 | 0 | 1.3855 | 4.225 | 4.223 | 4.223 | 4.225 | 4.223 | 28.51 | 30.29 | 27.75 | 30.79 | 31.4 | 30.61 | 24.06 | 4.225 | 4.223 | 21.118 | 31.4 | 27.75 | 0
5443.35 | 2018-05-08 04:30:37 | 1 | 4 | 充电 电流 阶跃 | 2878.00 | 5443.4 | 5.5 | - | - | - | 21.044 | 5.382 | 0.113 | 0 | 69.8029 | 0 | 69.8028 | 1.3855 | 0 | 1.3855 | 4.225 | 4.223 | 4.223 | 4.225 | 4.223 | 28.44 | 30.25 | 27.63 | 30.69 | 31.42 | 30.5 | 24.07 | 4.225 | 4.223 | 21.118 | 31.42 | 27.63 | 0
5444.35 | 2018-05-08 04:30:38 | 1 | 4 | 充电 电流 阶跃 | 2879.00 | 5444.4 | 5.5 | - | - | - | 21.052 | 5.392 | 0.114 | 0 | 69.8043 | 0 | 69.8043 | 1.3856 | 0 | 1.3856 | 4.225 | 4.223 | 4.223 | 4.225 | 4.223 | 28.56 | 30.18 | 27.69 | 30.81 | 31.58 | 30.53 | 23.96 | 4.225 | 4.223 | 21.118 | 31.58 | 27.69 | 0
5445.35 | 2018-05-08 04:30:39 | 1 | 4 | 充电 电流 阶跃 | 2880.00 | 5445.4 | 5.5 | - | - | - | 21.051 | 5.386 | 0.113 | 0 | 69.8058 | 0 | 69.8058 | 1.3856 | 0 | 1.3856 | 4.225 | 4.223 | 4.223 | 4.225 | 4.223 | 28.42 | 30.09 | 27.79 | 30.99 | 31.39 | 30.6 | 24.23 | 4.225 | 4.223 | 21.118 | 31.39 | 27.79 | 0
5446.35 | 2018-05-08 04:30:40 | 1 | 4 | 充电 电流 阶跃 | 2881.00 | 5446.4 | 5.5 | - | - | - | 21.048 | 5.387 | 0.113 | 0 | 69.8073 | 0 | 69.8073 | 1.3856 | 0 | 1.3856 | 4.225 | 4.223 | 4.223 | 4.225 | 4.223 | 28.64 | 30.23 | 27.86 | 30.97 | 31.46 | 30.69 | 24.11 | 4.225 | 4.223 | 21.118 | 31.46 | 27.86 | 0
5447.35 | 2018-05-08 04:30:41 | 1 | 4 | 充电 电流 阶跃 | 2882.00 | 5447.4 | 5.5 | - | - | - | 21.048 | 5.382 | 0.113 | 0 | 69.8088 | 0 | 69.8088 | 1.3857 | 0 | 1.3857 | 4.225 | 4.223 | 4.223 | 4.225 | 4.223 | 28.59 | 30.19 | 27.69 | 30.84 | 31.5 | 30.47 | 23.96 | 4.225 | 4.223 | 21.118 | 31.5 | 27.69 | 0
5448.35 | 2018-05-08 04:30:42 | 1 | 4 | 充电 电流 阶跃 | 2883.00 | 5448.4 | 5.5 | - | - | - | 21.051 | 5.375 | 0.113 | 0 | 69.8103 | 0 | 69.8103 | 1.3857 | 0 | 1.3857 | 4.225 | 4.223 | 4.223 | 4.225 | 4.223 | 28.42 | 30.2 | 27.92 | 30.84 | 31.45 | 30.44 | 23.98 | 4.225 | 4.223 | 21.118 | 31.45 | 27.92 | 0
5449.35 | 2018-05-08 04:30:43 | 1 | 4 | 充电 电流 阶跃 | 2884.00 | 5449.4 | 5.5 | - | - | - | 21.048 | 5.385 | 0.113 | 0 | 69.8118 | 0 | 69.8118 | 1.3857 | 0 | 1.3857 | 4.225 | 4.223 | 4.223 | 4.225 | 4.223 | 28.52 | 30.13 | 27.74 | 30.85 | 31.52 | 30.57 | 24.13 | 4.225 | 4.223 | 21.118 | 31.52 | 27.74 | 0
5450.35 | 2018-05-08 04:30:44 | 1 | 4 | 充电 电流 阶跃 | 2885.00 | 5450.4 | 5.5 | - | - | - | 21.048 | 5.391 | 0.113 | 0 | 69.8133 | 0 | 69.8133 | 1.3858 | 0 | 1.3858 | 4.225 | 4.223 | 4.223 | 4.225 | 4.223 | 28.51 | 30.34 | 27.71 | 31 | 31.6 | 30.54 | 24.09 | 4.225 | 4.223 | 21.119 | 31.6 | 27.71 | 0
5451.35 | 2018-05-08 04:30:45 | 1 | 4 | 充电 电流 阶跃 | 2886.00 | 5451.4 | 5.5 | - | - | - | 21.048 | 5.379 | 0.113 | 0 | 69.8148 | 0 | 69.8148 | 1.3858 | 0 | 1.3858 | 4.225 | 4.223 | 4.223 | 4.225 | 4.223 | 28.41 | 30.12 | 27.73 | 30.71 | 31.34 | 30.61 | 24.1 | 4.225 | 4.223 | 21.119 | 31.34 | 27.73 | 0
5452.35 | 2018-05-08 04:30:46 | 1 | 4 | 充电 电流 阶跃 | 2887.00 | 5452.4 | 5.5 | - | - | - | 21.056 | 5.394 | 0.114 | 0 | 69.8163 | 0 | 69.8163 | 1.3858 | 0 | 1.3858 | 4.225 | 4.223 | 4.223 | 4.225 | 4.223 | 28.4 | 30.14 | 27.82 | 30.75 | 31.44 | 30.59 | 24.08 | 4.225 | 4.223 | 21.119 | 31.44 | 27.82 | 0
5453.35 | 2018-05-08 04:30:47 | 1 | 4 | 充电 电流 阶跃 | 2888.00 | 5453.4 | 5.5 | - | - | - | 21.048 | 5.384 | 0.113 | 0 | 69.8178 | 0 | 69.8178 | 1.3858 | 0 | 1.3858 | 4.225 | 4.223 | 4.223 | 4.225 | 4.223 | 28.59 | 30.38 | 27.83 | 30.78 | 31.47 | 30.55 | 24.18 | 4.225 | 4.223 | 21.119 | 31.47 | 27.83 | 0
5454.35 | 2018-05-08 04:30:48 | 1 | 4 | 充电 电流 阶跃 | 2889.00 | 5454.4 | 5.5 | - | - | - | 21.048 | 5.391 | 0.113 | 0 | 69.8193 | 0 | 69.8193 | 1.3859 | 0 | 1.3859 | 4.225 | 4.223 | 4.223 | 4.225 | 4.223 | 28.36 | 30.24 | 27.88 | 30.86 | 31.42 | 30.51 | 23.94 | 4.225 | 4.223 | 21.119 | 31.42 | 27.88 | 0
5455.35 | 2018-05-08 04:30:49 | 1 | 4 | 充电 电流 阶跃 | 2890.00 | 5455.4 | 5.5 | - | - | - | 21.048 | 5.389 | 0.113 | 0 | 69.8208 | 0 | 69.8208 | 1.3859 | 0 | 1.3859 | 4.225 | 4.223 | 4.223 | 4.225 | 4.223 | 28.43 | 30.28 | 27.81 | 30.86 | 31.46 | 30.5 | 24.06 | 4.225 | 4.223 | 21.119 | 31.46 | 27.81 | 0
5456.35 | 2018-05-08 04:30:50 | 1 | 4 | 充电 电流 阶跃 | 2891.00 | 5456.4 | 5.5 | - | - | - | 21.048 | 5.387 | 0.113 | 0 | 69.8223 | 0 | 69.8223 | 1.3859 | 0 | 1.3859 | 4.225 | 4.223 | 4.223 | 4.225 | 4.223 | 28.49 | 30.21 | 27.84 | 30.73 | 31.44 | 30.47 | 24.09 | 4.225 | 4.223 | 21.119 | 31.44 | 27.84 | 0
5457.35 | 2018-05-08 04:30:51 | 1 | 4 | 充电 电流 阶跃 | 2892.00 | 5457.4 | 5.5 | - | - | - | 21.048 | 5.393 | 0.114 | 0 | 69.8238 | 0 | 69.8238 | 1.386 | 0 | 1.386 | 4.225 | 4.223 | 4.223 | 4.225 | 4.223 | 28.51 | 30.24 | 27.87 | 31 | 31.51 | 30.59 | 24.23 | 4.225 | 4.223 | 21.119 | 31.51 | 27.87 | 0
5458.35 | 2018-05-08 04:30:52 | 1 | 4 | 充电 电流 阶跃 | 2893.00 | 5458.4 | 5.5 | - | - | - | 21.048 | 5.387 | 0.113 | 0 | 69.8253 | 0 | 69.8253 | 1.386 | 0 | 1.386 | 4.225 | 4.223 | 4.223 | 4.225 | 4.223 | 28.45 | 30.25 | 27.64 | 31.02 | 31.41 | 30.57 | 24.08 | 4.225 | 4.223 | 21.12 | 31.41 | 27.64 | 0
5459.35 | 2018-05-08 04:30:53 | 1 | 4 | 充电 电流 阶跃 | 2894.00 | 5459.4 | 5.5 | - | - | - | 21.062 | 5.39 | 0.114 | 0 | 69.8268 | 0 | 69.8268 | 1.386 | 0 | 1.386 | 4.225 | 4.223 | 4.223 | 4.225 | 4.223 | 28.41 | 30.24 | 27.75 | 30.78 | 31.55 | 30.5 | 24.2 | 4.225 | 4.223 | 21.12 | 31.55 | 27.75 | 0
5460.35 | 2018-05-08 04:30:54 | 1 | 4 | 充电 电流 阶跃 | 2895.00 | 5460.4 | 5.5 | - | - | - | 21.043 | 5.39 | 0.113 | 0 | 69.8283 | 0 | 69.8283 | 1.3861 | 0 | 1.3861 | 4.225 | 4.223 | 4.223 | 4.225 | 4.223 | 28.63 | 30.31 | 27.85 | 30.88 | 31.62 | 30.64 | 24.06 | 4.225 | 4.223 | 21.12 | 31.62 | 27.85 | 0
5461.35 | 2018-05-08 04:30:55 | 1 | 4 | 充电 电流 阶跃 | 2896.00 | 5461.4 | 5.5 | - | - | - | 21.052 | 5.395 | 0.114 | 0 | 69.8298 | 0 | 69.8298 | 1.3861 | 0 | 1.3861 | 4.225 | 4.223 | 4.223 | 4.225 | 4.223 | 28.59 | 30.34 | 27.82 | 31.1 | 31.45 | 30.61 | 24.03 | 4.225 | 4.223 | 21.12 | 31.45 | 27.82 | 0
5462.35 | 2018-05-08 04:30:56 | 1 | 4 | 充电 电流 阶跃 | 2897.00 | 5462.4 | 5.5 | - | - | - | 21.048 | 5.388 | 0.113 | 0 | 69.8313 | 0 | 69.8313 | 1.3861 | 0 | 1.3861 | 4.225 | 4.224 | 4.223 | 4.225 | 4.223 | 28.4 | 30.27 | 27.74 | 30.89 | 31.42 | 30.45 | 24.11 | 4.225 | 4.223 | 21.12 | 31.42 | 27.74 | 0
5463.35 | 2018-05-08 04:30:57 | 1 | 4 | 充电 电流 阶跃 | 2898.00 | 5463.4 | 5.5 | - | - | - | 21.051 | 5.394 | 0.114 | 0 | 69.8328 | 0 | 69.8328 | 1.3862 | 0 | 1.3862 | 4.225 | 4.224 | 4.223 | 4.225 | 4.223 | 28.49 | 30.21 | 27.75 | 31 | 31.48 | 30.48 | 24.14 | 4.225 | 4.223 | 21.12 | 31.48 | 27.75 | 0
5464.35 | 2018-05-08 04:30:58 | 1 | 4 | 充电 电流 阶跃 | 2899.00 | 5464.4 | 5.5 | - | - | - | 21.057 | 5.392 | 0.114 | 0 | 69.8343 | 0 | 69.8343 | 1.3862 | 0 | 1.3862 | 4.225 | 4.224 | 4.223 | 4.225 | 4.223 | 28.59 | 30.34 | 27.78 | 30.93 | 31.47 | 30.53 | 24.17 | 4.225 | 4.223 | 21.12 | 31.47 | 27.78 | 0
5465.35 | 2018-05-08 04:30:59 | 1 | 4 | 充电 电流 阶跃 | 2900.00 | 5465.4 | 5.5 | - | - | - | 21.048 | 5.388 | 0.113 | 0 | 69.8358 | 0 | 69.8358 | 1.3862 | 0 | 1.3862 | 4.225 | 4.224 | 4.223 | 4.225 | 4.223 | 28.53 | 30.2 | 27.77 | 30.87 | 31.43 | 30.52 | 24.1 | 4.225 | 4.223 | 21.12 | 31.43 | 27.77 | 0
5466.35 | 2018-05-08 04:31:00 | 1 | 4 | 充电 电流 阶跃 | 2901.00 | 5466.4 | 5.5 | - | - | - | 21.061 | 5.39 | 0.114 | 0 | 69.8373 | 0 | 69.8373 | 1.3863 | 0 | 1.3863 | 4.225 | 4.224 | 4.223 | 4.225 | 4.223 | 28.38 | 30.18 | 27.7 | 30.69 | 31.44 | 30.46 | 23.95 | 4.225 | 4.223 | 21.12 | 31.44 | 27.7 | 0
5467.35 | 2018-05-08 04:31:01 | 1 | 4 | 充电 电流 阶跃 | 2902.00 | 5467.4 | 5.5 | - | - | - | 21.058 | 5.386 | 0.113 | 0 | 69.8388 | 0 | 69.8388 | 1.3863 | 0 | 1.3863 | 4.225 | 4.224 | 4.223 | 4.225 | 4.223 | 28.45 | 30.26 | 27.59 | 30.79 | 31.4 | 30.41 | 24.05 | 4.225 | 4.223 | 21.12 | 31.4 | 27.59 | 0
5468.35 | 2018-05-08 04:31:02 | 1 | 4 | 充电 电流 阶跃 | 2903.00 | 5468.4 | 5.5 | - | - | - | 21.041 | 5.397 | 0.114 | 0 | 69.8403 | 0 | 69.8403 | 1.3863 | 0 | 1.3863 | 4.225 | 4.224 | 4.223 | 4.225 | 4.223 | 28.43 | 30.19 | 27.82 | 30.79 | 31.5 | 30.66 | 24.12 | 4.225 | 4.223 | 21.121 | 31.5 | 27.82 | 0
5469.35 | 2018-05-08 04:31:03 | 1 | 4 | 充电 电流 阶跃 | 2904.00 | 5469.4 | 5.5 | - | - | - | 21.048 | 5.382 | 0.113 | 0 | 69.8418 | 0 | 69.8418 | 1.3863 | 0 | 1.3863 | 4.225 | 4.224 | 4.223 | 4.225 | 4.223 | 28.42 | 30.2 | 27.77 | 30.78 | 31.39 | 30.58 | 23.89 | 4.225 | 4.223 | 21.121 | 31.39 | 27.77 | 0
5470.35 | 2018-05-08 04:31:04 | 1 | 4 | 充电 电流 阶跃 | 2905.00 | 5470.4 | 5.5 | - | - | - | 21.049 | 5.388 | 0.113 | 0 | 69.8433 | 0 | 69.8433 | 1.3864 | 0 | 1.3864 | 4.226 | 4.224 | 4.223 | 4.225 | 4.223 | 28.39 | 30.11 | 27.68 | 30.78 | 31.46 | 30.52 | 24.12 | 4.226 | 4.223 | 21.121 | 31.46 | 27.68 | 0
5471.35 | 2018-05-08 04:31:05 | 1 | 4 | 充电 电流 阶跃 | 2906.00 | 5471.4 | 5.5 | - | - | - | 21.042 | 5.395 | 0.114 | 0 | 69.8448 | 0 | 69.8448 | 1.3864 | 0 | 1.3864 | 4.225 | 4.224 | 4.223 | 4.225 | 4.223 | 28.55 | 30.36 | 27.81 | 31.02 | 31.57 | 30.59 | 24.08 | 4.225 | 4.223 | 21.121 | 31.57 | 27.81 | 0
5472.35 | 2018-05-08 04:31:06 | 1 | 4 | 充电 电流 阶跃 | 2907.00 | 5472.4 | 5.5 | - | - | - | 21.048 | 5.388 | 0.113 | 0 | 69.8463 | 0 | 69.8463 | 1.3864 | 0 | 1.3864 | 4.225 | 4.224 | 4.223 | 4.225 | 4.223 | 28.53 | 30.07 | 27.69 | 30.87 | 31.41 | 30.42 | 24.06 | 4.225 | 4.223 | 21.121 | 31.41 | 27.69 | 0
5473.35 | 2018-05-08 04:31:07 | 1 | 4 | 充电 电流 阶跃 | 2908.00 | 5473.4 | 5.5 | - | - | - | 21.062 | 5.393 | 0.114 | 0 | 69.8478 | 0 | 69.8477 | 1.3865 | 0 | 1.3865 | 4.226 | 4.224 | 4.223 | 4.225 | 4.223 | 28.34 | 30.23 | 27.77 | 30.84 | 31.47 | 30.7 | 24.25 | 4.226 | 4.223 | 21.121 | 31.47 | 27.77 | 0
5474.35 | 2018-05-08 04:31:08 | 1 | 4 | 充电 电流 阶跃 | 2909.00 | 5474.4 | 5.5 | - | - | - | 21.051 | 5.395 | 0.114 | 0 | 69.8493 | 0 | 69.8492 | 1.3865 | 0 | 1.3865 | 4.226 | 4.224 | 4.223 | 4.226 | 4.223 | 28.35 | 30.03 | 27.79 | 30.87 | 31.45 | 30.46 | 24.07 | 4.226 | 4.223 | 21.121 | 31.45 | 27.79 | 0
5475.35 | 2018-05-08 04:31:09 | 1 | 4 | 充电 电流 阶跃 | 2910.00 | 5475.4 | 5.5 | - | - | - | 21.042 | 5.385 | 0.113 | 0 | 69.8508 | 0 | 69.8507 | 1.3865 | 0 | 1.3865 | 4.226 | 4.224 | 4.223 | 4.226 | 4.223 | 28.57 | 30.22 | 27.72 | 31.01 | 31.39 | 30.61 | 24.11 | 4.226 | 4.223 | 21.121 | 31.39 | 27.72 | 0
5476.35 | 2018-05-08 04:31:10 | 1 | 4 | 充电 电流 阶跃 | 2911.00 | 5476.4 | 5.5 | - | - | - | 21.048 | 5.392 | 0.113 | 0 | 69.8523 | 0 | 69.8522 | 1.3866 | 0 | 1.3866 | 4.225 | 4.224 | 4.223 | 4.226 | 4.223 | 28.43 | 30.22 | 27.97 | 30.92 | 31.54 | 30.57 | 24.27 | 4.226 | 4.223 | 21.121 | 31.54 | 27.97 | 0
5477.35 | 2018-05-08 04:31:11 | 1 | 4 | 充电 电流 阶跃 | 2912.00 | 5477.4 | 5.5 | - | - | - | 21.048 | 5.384 | 0.113 | 0 | 69.8538 | 0 | 69.8537 | 1.3866 | 0 | 1.3866 | 4.226 | 4.224 | 4.223 | 4.225 | 4.223 | 28.42 | 30.26 | 27.73 | 30.85 | 31.56 | 30.54 | 24.13 | 4.226 | 4.223 | 21.121 | 31.56 | 27.73 | 0
5478.35 | 2018-05-08 04:31:12 | 1 | 4 | 充电 电流 阶跃 | 2913.00 | 5478.4 | 5.5 | - | - | - | 21.048 | 5.392 | 0.113 | 0 | 69.8552 | 0 | 69.8552 | 1.3866 | 0 | 1.3866 | 4.226 | 4.224 | 4.223 | 4.225 | 4.223 | 28.49 | 30.19 | 27.79 | 30.89 | 31.43 | 30.66 | 24.14 | 4.226 | 4.223 | 21.121 | 31.43 | 27.79 | 0
5479.35 | 2018-05-08 04:31:13 | 1 | 4 | 充电 电流 阶跃 | 2914.00 | 5479.4 | 5.5 | - | - | - | 21.044 | 5.383 | 0.113 | 0 | 69.8567 | 0 | 69.8567 | 1.3867 | 0 | 1.3867 | 4.226 | 4.224 | 4.224 | 4.226 | 4.223 | 28.53 | 30.19 | 27.92 | 30.85 | 31.44 | 30.58 | 24.16 | 4.226 | 4.223 | 21.122 | 31.44 | 27.92 | 0
5480.35 | 2018-05-08 04:31:14 | 1 | 4 | 充电 电流 阶跃 | 2915.00 | 5480.4 | 5.5 | - | - | - | 21.054 | 5.393 | 0.114 | 0 | 69.8582 | 0 | 69.8582 | 1.3867 | 0 | 1.3867 | 4.226 | 4.224 | 4.224 | 4.226 | 4.223 | 28.4 | 30.15 | 27.76 | 30.89 | 31.39 | 30.5 | 24 | 4.226 | 4.223 | 21.122 | 31.39 | 27.76 | 0
5481.35 | 2018-05-08 04:31:15 | 1 | 4 | 充电 电流 阶跃 | 2916.00 | 5481.4 | 5.5 | - | - | - | 21.051 | 5.388 | 0.113 | 0 | 69.8597 | 0 | 69.8597 | 1.3867 | 0 | 1.3867 | 4.226 | 4.224 | 4.223 | 4.226 | 4.223 | 28.24 | 29.98 | 27.66 | 30.78 | 31.4 | 30.39 | 23.91 | 4.226 | 4.223 | 21.122 | 31.4 | 27.66 | 0
5482.35 | 2018-05-08 04:31:16 | 1 | 4 | 充电 电流 阶跃 | 2917.00 | 5482.4 | 5.5 | - | - | - | 21.048 | 5.392 | 0.113 | 0 | 69.8612 | 0 | 69.8612 | 1.3868 | 0 | 1.3868 | 4.226 | 4.224 | 4.223 | 4.226 | 4.224 | 28.36 | 30.22 | 27.67 | 30.82 | 31.35 | 30.37 | 23.81 | 4.226 | 4.223 | 21.122 | 31.35 | 27.67 | 0
5483.35 | 2018-05-08 04:31:17 | 1 | 4 | 充电 电流 阶跃 | 2918.00 | 5483.4 | 5.5 | - | - | - | 21.048 | 5.393 | 0.114 | 0 | 69.8627 | 0 | 69.8627 | 1.3868 | 0 | 1.3868 | 4.226 | 4.224 | 4.224 | 4.226 | 4.224 | 28.39 | 30.13 | 27.83 | 30.78 | 31.46 | 30.52 | 23.99 | 4.226 | 4.224 | 21.122 | 31.46 | 27.83 | 0
5484.35 | 2018-05-08 04:31:18 | 1 | 4 | 充电 电流 阶跃 | 2919.00 | 5484.4 | 5.5 | - | - | - | 21.044 | 5.395 | 0.114 | 0 | 69.8642 | 0 | 69.8642 | 1.3868 | 0 | 1.3868 | 4.226 | 4.224 | 4.224 | 4.226 | 4.223 | 28.42 | 30.27 | 27.72 | 30.79 | 31.44 | 30.48 | 24.16 | 4.226 | 4.223 | 21.122 | 31.44 | 27.72 | 0
5485.35 | 2018-05-08 04:31:19 | 1 | 4 | 充电 电流 阶跃 | 2920.00 | 5485.4 | 5.5 | - | - | - | 21.048 | 5.388 | 0.113 | 0 | 69.8657 | 0 | 69.8657 | 1.3869 | 0 | 1.3869 | 4.226 | 4.224 | 4.224 | 4.226 | 4.224 | 28.48 | 30.13 | 27.78 | 30.92 | 31.53 | 30.39 | 24.1 | 4.226 | 4.224 | 21.122 | 31.53 | 27.78 | 0
5486.35 | 2018-05-08 04:31:20 | 1 | 4 | 充电 电流 阶跃 | 2921.00 | 5486.4 | 5.5 | - | - | - | 21.052 | 5.39 | 0.113 | 0 | 69.8672 | 0 | 69.8672 | 1.3869 | 0 | 1.3869 | 4.226 | 4.224 | 4.224 | 4.226 | 4.223 | 28.43 | 30.17 | 27.83 | 30.71 | 31.42 | 30.5 | 24.07 | 4.226 | 4.223 | 21.122 | 31.42 | 27.83 | 0
5487.35 | 2018-05-08 04:31:21 | 1 | 4 | 充电 电流 阶跃 | 2922.00 | 5487.4 | 5.5 | - | - | - | 21.048 | 5.392 | 0.113 | 0 | 69.8687 | 0 | 69.8687 | 1.3869 | 0 | 1.3869 | 4.226 | 4.224 | 4.224 | 4.226 | 4.224 | 28.51 | 30.22 | 27.73 | 30.82 | 31.39 | 30.55 | 24.11 | 4.226 | 4.224 | 21.122 | 31.39 | 27.73 | 0
5488.35 | 2018-05-08 04:31:22 | 1 | 4 | 充电 电流 阶跃 | 2923.00 | 5488.4 | 5.5 | - | - | - | 21.044 | 5.395 | 0.114 | 0 | 69.8702 | 0 | 69.8702 | 1.3869 | 0 | 1.3869 | 4.226 | 4.224 | 4.224 | 4.226 | 4.224 | 28.39 | 30.12 | 27.7 | 30.87 | 31.41 | 30.56 | 24.03 | 4.226 | 4.224 | 21.123 | 31.41 | 27.7 | 0
5489.35 | 2018-05-08 04:31:23 | 1 | 4 | 充电 电流 阶跃 | 2924.00 | 5489.4 | 5.5 | - | - | - | 21.051 | 5.386 | 0.113 | 0 | 69.8717 | 0 | 69.8717 | 1.387 | 0 | 1.387 | 4.226 | 4.224 | 4.224 | 4.226 | 4.223 | 28.41 | 30.11 | 27.71 | 30.65 | 31.41 | 30.38 | 24.12 | 4.226 | 4.223 | 21.123 | 31.41 | 27.71 | 0
5490.35 | 2018-05-08 04:31:24 | 1 | 4 | 充电 电流 阶跃 | 2925.00 | 5490.4 | 5.5 | - | - | - | 21.05 | 5.394 | 0.114 | 0 | 69.8732 | 0 | 69.8732 | 1.387 | 0 | 1.387 | 4.226 | 4.224 | 4.224 | 4.226 | 4.224 | 28.42 | 30.01 | 27.76 | 30.79 | 31.41 | 30.44 | 23.86 | 4.226 | 4.224 | 21.123 | 31.41 | 27.76 | 0
5491.35 | 2018-05-08 04:31:25 | 1 | 4 | 充电 电流 阶跃 | 2926.00 | 5491.4 | 5.5 | - | - | - | 21.051 | 5.396 | 0.114 | 0 | 69.8747 | 0 | 69.8747 | 1.387 | 0 | 1.387 | 4.226 | 4.224 | 4.224 | 4.226 | 4.224 | 28.42 | 30.12 | 27.71 | 30.9 | 31.49 | 30.54 | 23.97 | 4.226 | 4.224 | 21.123 | 31.49 | 27.71 | 0
5492.35 | 2018-05-08 04:31:26 | 1 | 4 | 充电 电流 阶跃 | 2927.00 | 5492.4 | 5.5 | - | - | - | 21.055 | 5.39 | 0.113 | 0 | 69.8762 | 0 | 69.8762 | 1.3871 | 0 | 1.3871 | 4.226 | 4.224 | 4.224 | 4.226 | 4.224 | 28.28 | 30.06 | 27.75 | 30.83 | 31.36 | 30.35 | 23.98 | 4.226 | 4.224 | 21.123 | 31.36 | 27.75 | 0
5493.35 | 2018-05-08 04:31:27 | 1 | 4 | 充电 电流 阶跃 | 2928.00 | 5493.4 | 5.5 | - | - | - | 21.041 | 5.387 | 0.113 | 0 | 69.8777 | 0 | 69.8777 | 1.3871 | 0 | 1.3871 | 4.226 | 4.224 | 4.224 | 4.226 | 4.224 | 28.41 | 30.07 | 27.81 | 30.81 | 31.41 | 30.37 | 24.07 | 4.226 | 4.224 | 21.123 | 31.41 | 27.81 | 0
5494.35 | 2018-05-08 04:31:28 | 1 | 4 | 充电 电流 阶跃 | 2929.00 | 5494.4 | 5.5 | - | - | - | 21.048 | 5.39 | 0.113 | 0 | 69.8792 | 0 | 69.8792 | 1.3871 | 0 | 1.3871 | 4.226 | 4.224 | 4.224 | 4.226 | 4.224 | 28.35 | 30.08 | 27.73 | 30.91 | 31.39 | 30.36 | 24.01 | 4.226 | 4.224 | 21.123 | 31.39 | 27.73 | 0
5495.35 | 2018-05-08 04:31:29 | 1 | 4 | 充电 电流 阶跃 | 2930.00 | 5495.4 | 5.5 | - | - | - | 21.048 | 5.392 | 0.113 | 0 | 69.8807 | 0 | 69.8807 | 1.3872 | 0 | 1.3872 | 4.226 | 4.224 | 4.224 | 4.226 | 4.224 | 28.44 | 30.09 | 27.68 | 30.75 | 31.36 | 30.41 | 23.94 | 4.226 | 4.224 | 21.123 | 31.36 | 27.68 | 0
5496.35 | 2018-05-08 04:31:30 | 1 | 4 | 充电 电流 阶跃 | 2931.00 | 5496.4 | 5.5 | - | - | - | 21.048 | 5.386 | 0.113 | 0 | 69.8822 | 0 | 69.8822 | 1.3872 | 0 | 1.3872 | 4.226 | 4.224 | 4.224 | 4.226 | 4.224 | 28.42 | 30.06 | 27.84 | 30.77 | 31.52 | 30.49 | 24 | 4.226 | 4.224 | 21.123 | 31.52 | 27.84 | 0
5497.35 | 2018-05-08 04:31:31 | 1 | 4 | 充电 电流 阶跃 | 2932.00 | 5497.4 | 5.5 | - | - | - | 21.048 | 5.39 | 0.113 | 0 | 69.8837 | 0 | 69.8837 | 1.3872 | 0 | 1.3872 | 4.226 | 4.224 | 4.224 | 4.226 | 4.224 | 28.41 | 30.18 | 27.88 | 30.81 | 31.38 | 30.46 | 24 | 4.226 | 4.224 | 21.123 | 31.38 | 27.88 | 0
5498.35 | 2018-05-08 04:31:32 | 1 | 4 | 充电 电流 阶跃 | 2933.00 | 5498.4 | 5.5 | - | - | - | 21.048 | 5.39 | 0.113 | 0 | 69.8852 | 0 | 69.8852 | 1.3873 | 0 | 1.3873 | 4.226 | 4.224 | 4.224 | 4.226 | 4.224 | 28.4 | 30.03 | 27.56 | 30.71 | 31.33 | 30.35 | 23.95 | 4.226 | 4.224 | 21.124 | 31.33 | 27.56 | 0
5499.35 | 2018-05-08 04:31:33 | 1 | 4 | 充电 电流 阶跃 | 2934.00 | 5499.4 | 5.5 | - | - | - | 21.048 | 5.389 | 0.113 | 0 | 69.8867 | 0 | 69.8867 | 1.3873 | 0 | 1.3873 | 4.226 | 4.224 | 4.224 | 4.226 | 4.224 | 28.39 | 30.11 | 27.73 | 30.73 | 31.41 | 30.37 | 24 | 4.226 | 4.224 | 21.124 | 31.41 | 27.73 | 0
5500.35 | 2018-05-08 04:31:34 | 1 | 4 | 充电 电流 阶跃 | 2935.00 | 5500.4 | 5.5 | - | - | - | 21.048 | 5.385 | 0.113 | 0 | 69.8882 | 0 | 69.8882 | 1.3873 | 0 | 1.3873 | 4.226 | 4.224 | 4.224 | 4.226 | 4.224 | 28.44 | 30.18 | 27.7 | 30.82 | 31.38 | 30.41 | 23.87 | 4.226 | 4.224 | 21.124 | 31.38 | 27.7 | 0
5501.35 | 2018-05-08 04:31:35 | 1 | 4 | 充电 电流 阶跃 | 2936.00 | 5501.4 | 5.5 | - | - | - | 21.04 | 5.384 | 0.113 | 0 | 69.8897 | 0 | 69.8897 | 1.3874 | 0 | 1.3874 | 4.226 | 4.224 | 4.224 | 4.226 | 4.224 | 28.35 | 30.01 | 27.75 | 30.71 | 31.29 | 30.44 | 24.09 | 4.226 | 4.224 | 21.124 | 31.29 | 27.75 | 0
5502.35 | 2018-05-08 04:31:36 | 1 | 4 | 充电 电流 阶跃 | 2937.00 | 5502.4 | 5.5 | - | - | - | 21.048 | 5.393 | 0.114 | 0 | 69.8912 | 0 | 69.8912 | 1.3874 | 0 | 1.3874 | 4.226 | 4.224 | 4.224 | 4.226 | 4.224 | 28.36 | 30.01 | 27.69 | 30.76 | 31.35 | 30.49 | 24.09 | 4.226 | 4.224 | 21.124 | 31.35 | 27.69 | 0
5503.35 | 2018-05-08 04:31:37 | 1 | 4 | 充电 电流 阶跃 | 2938.00 | 5503.4 | 5.5 | - | - | - | 21.053 | 5.395 | 0.114 | 0 | 69.8927 | 0 | 69.8927 | 1.3874 | 0 | 1.3874 | 4.226 | 4.224 | 4.224 | 4.226 | 4.224 | 28.32 | 30.08 | 27.68 | 30.79 | 31.37 | 30.45 | 23.97 | 4.226 | 4.224 | 21.124 | 31.37 | 27.68 | 0
5504.35 | 2018-05-08 04:31:38 | 1 | 4 | 充电 电流 阶跃 | 2939.00 | 5504.4 | 5.5 | - | - | - | 21.059 | 5.392 | 0.114 | 0 | 69.8942 | 0 | 69.8942 | 1.3875 | 0 | 1.3875 | 4.226 | 4.224 | 4.224 | 4.226 | 4.224 | 28.38 | 30.17 | 27.66 | 30.75 | 31.35 | 30.45 | 23.98 | 4.226 | 4.224 | 21.124 | 31.35 | 27.66 | 0
5505.35 | 2018-05-08 04:31:39 | 1 | 4 | 充电 电流 阶跃 | 2940.00 | 5505.4 | 5.5 | - | - | - | 21.048 | 5.394 | 0.114 | 0 | 69.8957 | 0 | 69.8957 | 1.3875 | 0 | 1.3875 | 4.226 | 4.225 | 4.224 | 4.226 | 4.224 | 28.36 | 30.11 | 27.68 | 30.76 | 31.32 | 30.48 | 23.95 | 4.226 | 4.224 | 21.124 | 31.32 | 27.68 | 0
5506.35 | 2018-05-08 04:31:40 | 1 | 4 | 充电 电流 阶跃 | 2941.00 | 5506.4 | 5.5 | - | - | - | 21.052 | 5.383 | 0.113 | 0 | 69.8972 | 0 | 69.8971 | 1.3875 | 0 | 1.3875 | 4.226 | 4.224 | 4.224 | 4.226 | 4.224 | 28.39 | 30.08 | 27.73 | 30.74 | 31.53 | 30.35 | 23.96 | 4.226 | 4.224 | 21.124 | 31.53 | 27.73 | 0
5507.35 | 2018-05-08 04:31:41 | 1 | 4 | 充电 电流 阶跃 | 2942.00 | 5507.4 | 5.5 | - | - | - | 21.05 | 5.388 | 0.113 | 0 | 69.8987 | 0 | 69.8986 | 1.3875 | 0 | 1.3875 | 4.226 | 4.224 | 4.224 | 4.226 | 4.224 | 28.44 | 30.24 | 27.75 | 30.85 | 31.37 | 30.43 | 24.09 | 4.226 | 4.224 | 21.124 | 31.37 | 27.75 | 0
5508.35 | 2018-05-08 04:31:42 | 1 | 4 | 充电 电流 阶跃 | 2943.00 | 5508.4 | 5.5 | - | - | - | 21.054 | 5.386 | 0.113 | 0 | 69.9002 | 0 | 69.9001 | 1.3876 | 0 | 1.3876 | 4.226 | 4.224 | 4.224 | 4.226 | 4.224 | 28.34 | 30.18 | 27.73 | 30.77 | 31.44 | 30.4 | 24.01 | 4.226 | 4.224 | 21.125 | 31.44 | 27.73 | 0
5509.35 | 2018-05-08 04:31:43 | 1 | 4 | 充电 电流 阶跃 | 2944.00 | 5509.4 | 5.5 | - | - | - | 21.048 | 5.388 | 0.113 | 0 | 69.9017 | 0 | 69.9016 | 1.3876 | 0 | 1.3876 | 4.226 | 4.224 | 4.224 | 4.226 | 4.224 | 28.28 | 30.03 | 27.74 | 30.7 | 31.35 | 30.35 | 24.07 | 4.226 | 4.224 | 21.125 | 31.35 | 27.74 | 0
5510.35 | 2018-05-08 04:31:44 | 1 | 4 | 充电 电流 阶跃 | 2945.00 | 5510.4 | 5.5 | - | - | - | 21.054 | 5.386 | 0.113 | 0 | 69.9032 | 0 | 69.9031 | 1.3876 | 0 | 1.3876 | 4.226 | 4.225 | 4.224 | 4.226 | 4.224 | 28.41 | 30.16 | 27.69 | 30.69 | 31.41 | 30.56 | 23.94 | 4.226 | 4.224 | 21.125 | 31.41 | 27.69 | 0
5511.35 | 2018-05-08 04:31:45 | 1 | 4 | 充电 电流 阶跃 | 2946.00 | 5511.4 | 5.5 | - | - | - | 21.048 | 5.395 | 0.114 | 0 | 69.9046 | 0 | 69.9046 | 1.3877 | 0 | 1.3877 | 4.226 | 4.225 | 4.224 | 4.226 | 4.224 | 28.43 | 30.08 | 27.65 | 30.81 | 31.27 | 30.34 | 23.98 | 4.226 | 4.224 | 21.125 | 31.27 | 27.65 | 0
5512.35 | 2018-05-08 04:31:46 | 1 | 4 | 充电 电流 阶跃 | 2947.00 | 5512.4 | 5.5 | - | - | - | 21.05 | 5.39 | 0.113 | 0 | 69.9061 | 0 | 69.9061 | 1.3877 | 0 | 1.3877 | 4.226 | 4.225 | 4.224 | 4.226 | 4.224 | 28.53 | 30.13 | 27.85 | 30.66 | 31.29 | 30.46 | 24 | 4.226 | 4.224 | 21.125 | 31.29 | 27.85 | 0
5513.35 | 2018-05-08 04:31:47 | 1 | 4 | 充电 电流 阶跃 | 2948.00 | 5513.4 | 5.5 | - | - | - | 21.048 | 5.391 | 0.113 | 0 | 69.9076 | 0 | 69.9076 | 1.3877 | 0 | 1.3877 | 4.226 | 4.225 | 4.224 | 4.226 | 4.224 | 28.38 | 30.09 | 27.54 | 30.77 | 31.42 | 30.45 | 24.04 | 4.226 | 4.224 | 21.125 | 31.42 | 27.54 | 0
5514.35 | 2018-05-08 04:31:48 | 1 | 4 | 充电 电流 阶跃 | 2949.00 | 5514.4 | 5.5 | - | - | - | 21.048 | 5.391 | 0.113 | 0 | 69.9091 | 0 | 69.9091 | 1.3878 | 0 | 1.3878 | 4.226 | 4.224 | 4.224 | 4.226 | 4.224 | 28.36 | 30.04 | 27.76 | 30.82 | 31.45 | 30.38 | 24.07 | 4.226 | 4.224 | 21.125 | 31.45 | 27.76 | 0
5515.35 | 2018-05-08 04:31:49 | 1 | 4 | 充电 电流 阶跃 | 2950.00 | 5515.4 | 5.5 | - | - | - | 21.051 | 5.397 | 0.114 | 0 | 69.9106 | 0 | 69.9106 | 1.3878 | 0 | 1.3878 | 4.226 | 4.225 | 4.224 | 4.226 | 4.224 | 28.27 | 29.97 | 27.69 | 30.66 | 31.31 | 30.38 | 23.81 | 4.226 | 4.224 | 21.125 | 31.31 | 27.69 | 0
5516.35 | 2018-05-08 04:31:50 | 1 | 4 | 充电 电流 阶跃 | 2951.00 | 5516.4 | 5.5 | - | - | - | 21.049 | 5.384 | 0.113 | 0 | 69.9121 | 0 | 69.9121 | 1.3878 | 0 | 1.3878 | 4.226 | 4.225 | 4.224 | 4.226 | 4.224 | 28.32 | 30.05 | 27.73 | 30.68 | 31.32 | 30.23 | 24.02 | 4.226 | 4.224 | 21.126 | 31.32 | 27.73 | 0
5517.35 | 2018-05-08 04:31:51 | 1 | 4 | 充电 电流 阶跃 | 2952.00 | 5517.4 | 5.5 | - | - | - | 21.055 | 5.388 | 0.113 | 0 | 69.9136 | 0 | 69.9136 | 1.3879 | 0 | 1.3879 | 4.226 | 4.225 | 4.224 | 4.226 | 4.224 | 28.28 | 30.06 | 27.66 | 30.57 | 31.32 | 30.4 | 23.92 | 4.226 | 4.224 | 21.126 | 31.32 | 27.66 | 0
5518.35 | 2018-05-08 04:31:52 | 1 | 4 | 充电 电流 阶跃 | 2953.00 | 5518.4 | 5.5 | - | - | - | 21.051 | 5.391 | 0.113 | 0 | 69.9151 | 0 | 69.9151 | 1.3879 | 0 | 1.3879 | 4.226 | 4.225 | 4.224 | 4.226 | 4.224 | 28.41 | 30.17 | 27.67 | 30.78 | 31.36 | 30.35 | 23.99 | 4.226 | 4.224 | 21.126 | 31.36 | 27.67 | 0
5519.35 | 2018-05-08 04:31:53 | 1 | 4 | 充电 电流 阶跃 | 2954.00 | 5519.4 | 5.5 | - | - | - | 21.049 | 5.389 | 0.113 | 0 | 69.9166 | 0 | 69.9166 | 1.3879 | 0 | 1.3879 | 4.226 | 4.225 | 4.224 | 4.226 | 4.224 | 28.25 | 29.95 | 27.55 | 30.65 | 31.19 | 30.29 | 23.9 | 4.226 | 4.224 | 21.126 | 31.19 | 27.55 | 0
5520.35 | 2018-05-08 04:31:54 | 1 | 4 | 充电 电流 阶跃 | 2955.00 | 5520.4 | 5.5 | - | - | - | 21.048 | 5.384 | 0.113 | 0 | 69.9181 | 0 | 69.9181 | 1.388 | 0 | 1.388 | 4.226 | 4.225 | 4.224 | 4.226 | 4.224 | 28.09 | 30.05 | 27.74 | 30.68 | 31.27 | 30.27 | 24.01 | 4.226 | 4.224 | 21.126 | 31.27 | 27.74 | 0
5521.35 | 2018-05-08 04:31:55 | 1 | 4 | 充电 电流 阶跃 | 2956.00 | 5521.4 | 5.5 | - | - | - | 21.053 | 5.391 | 0.114 | 0 | 69.9196 | 0 | 69.9196 | 1.388 | 0 | 1.388 | 4.226 | 4.225 | 4.224 | 4.226 | 4.224 | 28.43 | 30.15 | 27.57 | 30.78 | 31.22 | 30.32 | 23.88 | 4.226 | 4.224 | 21.126 | 31.22 | 27.57 | 0
5522.35 | 2018-05-08 04:31:56 | 1 | 4 | 充电 电流 阶跃 | 2957.00 | 5522.4 | 5.5 | - | - | - | 21.054 | 5.394 | 0.114 | 0 | 69.9211 | 0 | 69.9211 | 1.388 | 0 | 1.388 | 4.227 | 4.225 | 4.224 | 4.226 | 4.224 | 28.43 | 30.08 | 27.88 | 30.73 | 31.34 | 30.46 | 24.01 | 4.227 | 4.224 | 21.126 | 31.34 | 27.88 | 0
5523.35 | 2018-05-08 04:31:57 | 1 | 4 | 充电 电流 阶跃 | 2958.00 | 5523.4 | 5.5 | - | - | - | 21.048 | 5.391 | 0.113 | 0 | 69.9226 | 0 | 69.9226 | 1.3881 | 0 | 1.3881 | 4.227 | 4.225 | 4.224 | 4.226 | 4.224 | 28.27 | 30.17 | 27.66 | 30.68 | 31.26 | 30.35 | 24.08 | 4.227 | 4.224 | 21.126 | 31.26 | 27.66 | 0
5524.35 | 2018-05-08 04:31:58 | 1 | 4 | 充电 电流 阶跃 | 2959.00 | 5524.4 | 5.5 | - | - | - | 21.054 | 5.395 | 0.114 | 0 | 69.9241 | 0 | 69.9241 | 1.3881 | 0 | 1.3881 | 4.226 | 4.225 | 4.224 | 4.227 | 4.224 | 28.32 | 30.11 | 27.57 | 30.67 | 31.27 | 30.31 | 23.91 | 4.227 | 4.224 | 21.126 | 31.27 | 27.57 | 0
5525.35 | 2018-05-08 04:31:59 | 1 | 4 | 充电 电流 阶跃 | 2960.00 | 5525.4 | 5.5 | - | - | - | 21.059 | 5.384 | 0.113 | 0 | 69.9256 | 0 | 69.9256 | 1.3881 | 0 | 1.3881 | 4.226 | 4.225 | 4.224 | 4.226 | 4.224 | 28.44 | 30.12 | 27.58 | 30.74 | 31.32 | 30.4 | 24.04 | 4.226 | 4.224 | 21.126 | 31.32 | 27.58 | 0
5526.35 | 2018-05-08 04:32:00 | 1 | 4 | 充电 电流 阶跃 | 2961.00 | 5526.4 | 5.5 | - | - | - | 21.048 | 5.39 | 0.113 | 0 | 69.9271 | 0 | 69.9271 | 1.3881 | 0 | 1.3881 | 4.227 | 4.225 | 4.224 | 4.227 | 4.224 | 28.33 | 30.16 | 27.7 | 30.6 | 31.35 | 30.46 | 23.91 | 4.227 | 4.224 | 21.127 | 31.35 | 27.7 | 0
5527.35 | 2018-05-08 04:32:01 | 1 | 4 | 充电 电流 阶跃 | 2962.00 | 5527.4 | 5.5 | - | - | - | 21.051 | 5.379 | 0.113 | 0 | 69.9286 | 0 | 69.9286 | 1.3882 | 0 | 1.3882 | 4.227 | 4.225 | 4.224 | 4.227 | 4.224 | 28.32 | 30 | 27.67 | 30.77 | 31.38 | 30.4 | 24 | 4.227 | 4.224 | 21.127 | 31.38 | 27.67 | 0
5528.35 | 2018-05-08 04:32:02 | 1 | 4 | 充电 电流 阶跃 | 2963.00 | 5528.4 | 5.5 | - | - | - | 21.051 | 5.396 | 0.114 | 0 | 69.9301 | 0 | 69.9301 | 1.3882 | 0 | 1.3882 | 4.227 | 4.225 | 4.224 | 4.226 | 4.224 | 28.25 | 30.02 | 27.55 | 30.65 | 31.33 | 30.38 | 23.88 | 4.227 | 4.224 | 21.126 | 31.33 | 27.55 | 0
5529.35 | 2018-05-08 04:32:03 | 1 | 4 | 充电 电流 阶跃 | 2964.00 | 5529.4 | 5.5 | - | - | - | 21.048 | 5.386 | 0.113 | 0 | 69.9316 | 0 | 69.9316 | 1.3882 | 0 | 1.3882 | 4.227 | 4.225 | 4.224 | 4.226 | 4.224 | 28.41 | 29.97 | 27.71 | 30.72 | 31.31 | 30.37 | 23.88 | 4.227 | 4.224 | 21.127 | 31.31 | 27.71 | 0
5530.35 | 2018-05-08 04:32:04 | 1 | 4 | 充电 电流 阶跃 | 2965.00 | 5530.4 | 5.5 | - | - | - | 21.054 | 5.392 | 0.114 | 0 | 69.9331 | 0 | 69.9331 | 1.3883 | 0 | 1.3883 | 4.227 | 4.225 | 4.224 | 4.227 | 4.224 | 28.26 | 29.97 | 27.61 | 30.68 | 31.18 | 30.41 | 23.81 | 4.227 | 4.224 | 21.127 | 31.18 | 27.61 | 0
5531.35 | 2018-05-08 04:32:05 | 1 | 4 | 充电 电流 阶跃 | 2966.00 | 5531.4 | 5.5 | - | - | - | 21.051 | 5.393 | 0.114 | 0 | 69.9346 | 0 | 69.9346 | 1.3883 | 0 | 1.3883 | 4.227 | 4.225 | 4.224 | 4.227 | 4.224 | 28.42 | 30.15 | 27.78 | 30.88 | 31.2 | 30.26 | 24.01 | 4.227 | 4.224 | 21.127 | 31.2 | 27.78 | 0
5532.35 | 2018-05-08 04:32:06 | 1 | 4 | 充电 电流 阶跃 | 2967.00 | 5532.4 | 5.5 | - | - | - | 21.053 | 5.398 | 0.114 | 0 | 69.9361 | 0 | 69.9361 | 1.3883 | 0 | 1.3883 | 4.227 | 4.225 | 4.224 | 4.227 | 4.224 | 28.37 | 30.09 | 27.75 | 30.7 | 31.3 | 30.36 | 23.9 | 4.227 | 4.224 | 21.127 | 31.3 | 27.75 | 0
5533.35 | 2018-05-08 04:32:07 | 1 | 4 | 充电 电流 阶跃 | 2968.00 | 5533.4 | 5.5 | - | - | - | 21.068 | 5.398 | 0.114 | 0 | 69.9376 | 0 | 69.9376 | 1.3884 | 0 | 1.3884 | 4.227 | 4.225 | 4.224 | 4.227 | 4.224 | 28.31 | 30.08 | 27.57 | 30.69 | 31.25 | 30.48 | 23.88 | 4.227 | 4.224 | 21.127 | 31.25 | 27.57 | 0
5534.35 | 2018-05-08 04:32:08 | 1 | 4 | 充电 电流 阶跃 | 2969.00 | 5534.4 | 5.5 | - | - | - | 21.048 | 5.394 | 0.114 | 0 | 69.9391 | 0 | 69.9391 | 1.3884 | 0 | 1.3884 | 4.227 | 4.225 | 4.225 | 4.227 | 4.225 | 28.34 | 30.05 | 27.78 | 30.82 | 31.44 | 30.33 | 24.09 | 4.227 | 4.225 | 21.127 | 31.44 | 27.78 | 0
5535.35 | 2018-05-08 04:32:09 | 1 | 4 | 充电 电流 阶跃 | 2970.00 | 5535.4 | 5.5 | - | - | - | 21.06 | 5.387 | 0.113 | 0 | 69.9406 | 0 | 69.9406 | 1.3884 | 0 | 1.3884 | 4.227 | 4.225 | 4.225 | 4.227 | 4.225 | 28.32 | 30.06 | 27.74 | 30.72 | 31.28 | 30.55 | 24.02 | 4.227 | 4.225 | 21.128 | 31.28 | 27.74 | 0
5536.35 | 2018-05-08 04:32:10 | 1 | 4 | 充电 电流 阶跃 | 2971.00 | 5536.4 | 5.5 | - | - | - | 21.056 | 5.395 | 0.114 | 0 | 69.9421 | 0 | 69.9421 | 1.3885 | 0 | 1.3885 | 4.227 | 4.225 | 4.224 | 4.227 | 4.224 | 28.36 | 30.06 | 27.67 | 30.72 | 31.25 | 30.21 | 23.88 | 4.227 | 4.224 | 21.127 | 31.25 | 27.67 | 0
5537.35 | 2018-05-08 04:32:11 | 1 | 4 | 充电 电流 阶跃 | 2972.00 | 5537.4 | 5.5 | - | - | - | 21.055 | 5.388 | 0.113 | 0 | 69.9436 | 0 | 69.9436 | 1.3885 | 0 | 1.3885 | 4.227 | 4.225 | 4.225 | 4.227 | 4.225 | 28.33 | 30.02 | 27.64 | 30.61 | 31.26 | 30.24 | 23.85 | 4.227 | 4.225 | 21.127 | 31.26 | 27.64 | 0
5538.35 | 2018-05-08 04:32:12 | 1 | 4 | 充电 电流 阶跃 | 2973.00 | 5538.4 | 5.5 | - | - | - | 21.053 | 5.391 | 0.113 | 0 | 69.9451 | 0 | 69.9451 | 1.3885 | 0 | 1.3885 | 4.227 | 4.225 | 4.225 | 4.227 | 4.225 | 28.21 | 30.03 | 27.57 | 30.65 | 31.3 | 30.4 | 24.07 | 4.227 | 4.225 | 21.127 | 31.3 | 27.57 | 0
5539.35 | 2018-05-08 04:32:13 | 1 | 4 | 充电 电流 阶跃 | 2974.00 | 5539.4 | 5.5 | - | - | - | 21.052 | 5.387 | 0.113 | 0 | 69.9466 | 0 | 69.9465 | 1.3886 | 0 | 1.3886 | 4.227 | 4.225 | 4.225 | 4.227 | 4.224 | 28.43 | 30.18 | 27.68 | 30.73 | 31.29 | 30.43 | 23.97 | 4.227 | 4.224 | 21.128 | 31.29 | 27.68 | 0
5540.35 | 2018-05-08 04:32:14 | 1 | 4 | 充电 电流 阶跃 | 2975.00 | 5540.4 | 5.5 | - | - | - | 21.061 | 5.391 | 0.114 | 0 | 69.9481 | 0 | 69.948 | 1.3886 | 0 | 1.3886 | 4.227 | 4.225 | 4.225 | 4.227 | 4.225 | 28.32 | 30.05 | 27.91 | 30.75 | 31.4 | 30.34 | 24.07 | 4.227 | 4.225 | 21.128 | 31.4 | 27.91 | 0
5541.35 | 2018-05-08 04:32:15 | 1 | 4 | 充电 电流 阶跃 | 2976.00 | 5541.4 | 5.5 | - | - | - | 21.061 | 5.401 | 0.114 | 0 | 69.9496 | 0 | 69.9495 | 1.3886 | 0 | 1.3886 | 4.227 | 4.225 | 4.225 | 4.227 | 4.225 | 28.42 | 30.02 | 27.66 | 30.76 | 31.29 | 30.4 | 24.08 | 4.227 | 4.225 | 21.128 | 31.29 | 27.66 | 0
5542.35 | 2018-05-08 04:32:16 | 1 | 4 | 充电 电流 阶跃 | 2977.00 | 5542.4 | 5.5 | - | - | - | 21.05 | 5.395 | 0.114 | 0 | 69.9511 | 0 | 69.951 | 1.3886 | 0 | 1.3886 | 4.227 | 4.225 | 4.225 | 4.227 | 4.225 | 28.38 | 30.12 | 27.7 | 30.72 | 31.3 | 30.42 | 23.97 | 4.227 | 4.225 | 21.128 | 31.3 | 27.7 | 0
5543.35 | 2018-05-08 04:32:17 | 1 | 4 | 充电 电流 阶跃 | 2978.00 | 5543.4 | 5.5 | - | - | - | 21.055 | 5.386 | 0.113 | 0 | 69.9526 | 0 | 69.9525 | 1.3887 | 0 | 1.3887 | 4.227 | 4.225 | 4.225 | 4.227 | 4.225 | 28.33 | 29.98 | 27.64 | 30.71 | 31.28 | 30.29 | 24.03 | 4.227 | 4.225 | 21.128 | 31.28 | 27.64 | 0
5544.35 | 2018-05-08 04:32:18 | 1 | 4 | 充电 电流 阶跃 | 2979.00 | 5544.4 | 5.5 | - | - | - | 21.056 | 5.383 | 0.113 | 0 | 69.954 | 0 | 69.954 | 1.3887 | 0 | 1.3887 | 4.227 | 4.225 | 4.225 | 4.227 | 4.225 | 28.17 | 30.05 | 27.61 | 30.57 | 31.34 | 30.39 | 23.84 | 4.227 | 4.225 | 21.128 | 31.34 | 27.61 | 0
5545.35 | 2018-05-08 04:32:19 | 1 | 4 | 充电 电流 阶跃 | 2980.00 | 5545.4 | 5.5 | - | - | - | 21.049 | 5.385 | 0.113 | 0 | 69.9555 | 0 | 69.9555 | 1.3887 | 0 | 1.3887 | 4.227 | 4.225 | 4.225 | 4.227 | 4.225 | 28.22 | 30.09 | 27.74 | 30.64 | 31.36 | 30.33 | 24.07 | 4.227 | 4.225 | 21.128 | 31.36 | 27.74 | 0
5546.35 | 2018-05-08 04:32:20 | 1 | 4 | 充电 电流 阶跃 | 2981.00 | 5546.4 | 5.5 | - | - | - | 21.054 | 5.397 | 0.114 | 0 | 69.957 | 0 | 69.957 | 1.3888 | 0 | 1.3888 | 4.227 | 4.225 | 4.225 | 4.227 | 4.225 | 28.51 | 30.06 | 27.71 | 30.7 | 31.37 | 30.39 | 24.16 | 4.227 | 4.225 | 21.129 | 31.37 | 27.71 | 0
5547.35 | 2018-05-08 04:32:21 | 1 | 4 | 充电 电流 阶跃 | 2982.00 | 5547.4 | 5.5 | - | - | - | 21.048 | 5.382 | 0.113 | 0 | 69.9585 | 0 | 69.9585 | 1.3888 | 0 | 1.3888 | 4.227 | 4.225 | 4.225 | 4.227 | 4.225 | 28.33 | 29.94 | 27.61 | 30.59 | 31.19 | 30.36 | 24.04 | 4.227 | 4.225 | 21.129 | 31.19 | 27.61 | 0
5548.35 | 2018-05-08 04:32:22 | 1 | 4 | 充电 电流 阶跃 | 2983.00 | 5548.4 | 5.5 | - | - | - | 21.056 | 5.392 | 0.114 | 0 | 69.96 | 0 | 69.96 | 1.3888 | 0 | 1.3888 | 4.227 | 4.225 | 4.225 | 4.227 | 4.225 | 28.37 | 30.06 | 27.63 | 30.53 | 31.33 | 30.33 | 23.97 | 4.227 | 4.225 | 21.129 | 31.33 | 27.63 | 0
5549.35 | 2018-05-08 04:32:23 | 1 | 4 | 充电 电流 阶跃 | 2984.00 | 5549.4 | 5.5 | - | - | - | 21.055 | 5.391 | 0.114 | 0 | 69.9615 | 0 | 69.9615 | 1.3889 | 0 | 1.3889 | 4.227 | 4.225 | 4.225 | 4.227 | 4.225 | 28.36 | 29.95 | 27.58 | 30.66 | 31.31 | 30.4 | 23.94 | 4.227 | 4.225 | 21.129 | 31.31 | 27.58 | 0
5550.35 | 2018-05-08 04:32:24 | 1 | 4 | 充电 电流 阶跃 | 2985.00 | 5550.4 | 5.5 | - | - | - | 21.068 | 5.389 | 0.114 | 0 | 69.963 | 0 | 69.963 | 1.3889 | 0 | 1.3889 | 4.227 | 4.225 | 4.225 | 4.227 | 4.225 | 28.24 | 30.11 | 27.62 | 30.72 | 31.29 | 30.51 | 23.98 | 4.227 | 4.225 | 21.129 | 31.29 | 27.62 | 0
5551.35 | 2018-05-08 04:32:25 | 1 | 4 | 充电 电流 阶跃 | 2986.00 | 5551.4 | 5.5 | - | - | - | 21.048 | 5.386 | 0.113 | 0 | 69.9645 | 0 | 69.9645 | 1.3889 | 0 | 1.3889 | 4.227 | 4.225 | 4.225 | 4.227 | 4.225 | 28.3 | 30.02 | 27.58 | 30.76 | 31.35 | 30.2 | 23.94 | 4.227 | 4.225 | 21.129 | 31.35 | 27.58 | 0
5552.35 | 2018-05-08 04:32:26 | 1 | 4 | 充电 电流 阶跃 | 2987.00 | 5552.4 | 5.5 | - | - | - | 21.061 | 5.394 | 0.114 | 0 | 69.966 | 0 | 69.966 | 1.389 | 0 | 1.389 | 4.227 | 4.225 | 4.225 | 4.227 | 4.225 | 28.36 | 30.05 | 27.74 | 30.57 | 31.21 | 30.24 | 23.94 | 4.227 | 4.225 | 21.129 | 31.21 | 27.74 | 0
5553.35 | 2018-05-08 04:32:27 | 1 | 4 | 充电 电流 阶跃 | 2988.00 | 5553.4 | 5.5 | - | - | - | 21.051 | 5.388 | 0.113 | 0 | 69.9675 | 0 | 69.9675 | 1.389 | 0 | 1.389 | 4.227 | 4.225 | 4.225 | 4.227 | 4.225 | 28.28 | 30.01 | 27.53 | 30.75 | 31.34 | 30.3 | 23.93 | 4.227 | 4.225 | 21.129 | 31.34 | 27.53 | 0
5554.35 | 2018-05-08 04:32:28 | 1 | 4 | 充电 电流 阶跃 | 2989.00 | 5554.4 | 5.5 | - | - | - | 21.048 | 5.38 | 0.113 | 0 | 69.969 | 0 | 69.969 | 1.389 | 0 | 1.389 | 4.227 | 4.225 | 4.225 | 4.227 | 4.225 | 28.36 | 30.16 | 27.75 | 30.68 | 31.26 | 30.48 | 23.91 | 4.227 | 4.225 | 21.129 | 31.26 | 27.75 | 0
5555.35 | 2018-05-08 04:32:29 | 1 | 4 | 充电 电流 阶跃 | 2990.00 | 5555.4 | 5.5 | - | - | - | 21.062 | 5.395 | 0.114 | 0 | 69.9705 | 0 | 69.9705 | 1.3891 | 0 | 1.3891 | 4.227 | 4.225 | 4.225 | 4.227 | 4.225 | 28.41 | 30.06 | 27.73 | 30.71 | 31.25 | 30.36 | 24.06 | 4.227 | 4.225 | 21.129 | 31.25 | 27.73 | 0
5556.35 | 2018-05-08 04:32:30 | 1 | 4 | 充电 电流 阶跃 | 2991.00 | 5556.4 | 5.5 | - | - | - | 21.048 | 5.395 | 0.114 | 0 | 69.972 | 0 | 69.972 | 1.3891 | 0 | 1.3891 | 4.227 | 4.225 | 4.225 | 4.227 | 4.225 | 28.44 | 30.27 | 27.71 | 30.67 | 31.34 | 30.48 | 24.03 | 4.227 | 4.225 | 21.13 | 31.34 | 27.71 | 0
5557.35 | 2018-05-08 04:32:31 | 1 | 4 | 充电 电流 阶跃 | 2992.00 | 5557.4 | 5.5 | - | - | - | 21.049 | 5.387 | 0.113 | 0 | 69.9735 | 0 | 69.9735 | 1.3891 | 0 | 1.3891 | 4.227 | 4.226 | 4.225 | 4.227 | 4.225 | 28.22 | 30.07 | 27.58 | 30.73 | 31.3 | 30.34 | 24.11 | 4.227 | 4.225 | 21.13 | 31.3 | 27.58 | 0
5558.35 | 2018-05-08 04:32:32 | 1 | 4 | 充电 电流 阶跃 | 2993.00 | 5558.4 | 5.5 | - | - | - | 21.052 | 5.388 | 0.113 | 0 | 69.975 | 0 | 69.975 | 1.3892 | 0 | 1.3892 | 4.227 | 4.225 | 4.225 | 4.227 | 4.225 | 28.41 | 30.08 | 27.73 | 30.71 | 31.35 | 30.41 | 24.01 | 4.227 | 4.225 | 21.129 | 31.35 | 27.73 | 0
5559.35 | 2018-05-08 04:32:33 | 1 | 4 | 充电 电流 阶跃 | 2994.00 | 5559.4 | 5.5 | - | - | - | 21.056 | 5.392 | 0.114 | 0 | 69.9765 | 0 | 69.9765 | 1.3892 | 0 | 1.3892 | 4.227 | 4.226 | 4.225 | 4.227 | 4.225 | 28.34 | 30.02 | 27.76 | 30.69 | 31.3 | 30.4 | 23.99 | 4.227 | 4.225 | 21.13 | 31.3 | 27.76 | 0
5560.35 | 2018-05-08 04:32:34 | 1 | 4 | 充电 电流 阶跃 | 2995.00 | 5560.4 | 5.5 | - | - | - | 21.05 | 5.392 | 0.113 | 0 | 69.978 | 0 | 69.978 | 1.3892 | 0 | 1.3892 | 4.227 | 4.226 | 4.225 | 4.227 | 4.225 | 28.39 | 30.23 | 27.52 | 30.71 | 31.24 | 30.39 | 23.98 | 4.227 | 4.225 | 21.13 | 31.24 | 27.52 | 0
5561.35 | 2018-05-08 04:32:35 | 1 | 4 | 充电 电流 阶跃 | 2996.00 | 5561.4 | 5.5 | - | - | - | 21.057 | 5.393 | 0.114 | 0 | 69.9795 | 0 | 69.9795 | 1.3892 | 0 | 1.3892 | 4.227 | 4.226 | 4.225 | 4.227 | 4.225 | 28.36 | 30.15 | 27.69 | 30.69 | 31.3 | 30.46 | 24.06 | 4.227 | 4.225 | 21.13 | 31.3 | 27.69 | 0
5562.35 | 2018-05-08 04:32:36 | 1 | 4 | 充电 电流 阶跃 | 2997.00 | 5562.4 | 5.5 | - | - | - | 21.052 | 5.386 | 0.113 | 0 | 69.981 | 0 | 69.981 | 1.3893 | 0 | 1.3893 | 4.227 | 4.226 | 4.225 | 4.227 | 4.225 | 28.22 | 30.1 | 27.6 | 30.6 | 31.26 | 30.39 | 24.12 | 4.227 | 4.225 | 21.13 | 31.26 | 27.6 | 0
5563.35 | 2018-05-08 04:32:37 | 1 | 4 | 充电 电流 阶跃 | 2998.00 | 5563.4 | 5.5 | - | - | - | 21.048 | 5.386 | 0.113 | 0 | 69.9825 | 0 | 69.9825 | 1.3893 | 0 | 1.3893 | 4.227 | 4.226 | 4.225 | 4.227 | 4.225 | 28.34 | 29.97 | 27.67 | 30.74 | 31.39 | 30.3 | 24.02 | 4.227 | 4.225 | 21.13 | 31.39 | 27.67 | 0
5564.35 | 2018-05-08 04:32:38 | 1 | 4 | 充电 电流 阶跃 | 2999.00 | 5564.4 | 5.5 | - | - | - | 21.054 | 5.381 | 0.113 | 0 | 69.984 | 0 | 69.984 | 1.3893 | 0 | 1.3893 | 4.227 | 4.226 | 4.225 | 4.227 | 4.225 | 28.39 | 30.02 | 27.6 | 30.77 | 31.34 | 30.43 | 23.92 | 4.227 | 4.225 | 21.13 | 31.34 | 27.6 | 0
5565.35 | 2018-05-08 04:32:39 | 1 | 4 | 充电 电流 阶跃 | 3000.00 | 5565.4 | 5.5 | - | - | - | 21.053 | 5.39 | 0.113 | 0 | 69.9855 | 0 | 69.9855 | 1.3894 | 0 | 1.3894 | 4.227 | 4.226 | 4.225 | 4.227 | 4.225 | 28.22 | 30.01 | 27.5 | 30.71 | 31.24 | 30.35 | 23.9 | 4.227 | 4.225 | 21.13 | 31.24 | 27.5 | 0
5566.35 | 2018-05-08 04:32:40 | 1 | 4 | 充电 电流 阶跃 | 3001.00 | 5566.4 | 5.5 | - | - | - | 21.052 | 5.392 | 0.114 | 0 | 69.987 | 0 | 69.987 | 1.3894 | 0 | 1.3894 | 4.227 | 4.226 | 4.225 | 4.227 | 4.225 | 28.42 | 29.98 | 27.55 | 30.64 | 31.27 | 30.37 | 24.1 | 4.227 | 4.225 | 21.131 | 31.27 | 27.55 | 0
5567.35 | 2018-05-08 04:32:41 | 1 | 4 | 充电 电流 阶跃 | 3002.00 | 5567.4 | 5.5 | - | - | - | 21.048 | 5.386 | 0.113 | 0 | 69.9885 | 0 | 69.9885 | 1.3894 | 0 | 1.3894 | 4.227 | 4.226 | 4.225 | 4.227 | 4.225 | 28.36 | 30.14 | 27.65 | 30.68 | 31.39 | 30.32 | 23.95 | 4.227 | 4.225 | 21.131 | 31.39 | 27.65 | 0
5568.35 | 2018-05-08 04:32:42 | 1 | 4 | 充电 电流 阶跃 | 3003.00 | 5568.4 | 5.5 | - | - | - | 21.06 | 5.38 | 0.113 | 0 | 69.99 | 0 | 69.99 | 1.3895 | 0 | 1.3895 | 4.227 | 4.226 | 4.225 | 4.227 | 4.225 | 28.3 | 30.09 | 27.54 | 30.77 | 31.25 | 30.43 | 24.14 | 4.227 | 4.225 | 21.131 | 31.25 | 27.54 | 0
5569.35 | 2018-05-08 04:32:43 | 1 | 4 | 充电 电流 阶跃 | 3004.00 | 5569.4 | 5.5 | - | - | - | 21.055 | 5.395 | 0.114 | 0 | 69.9915 | 0 | 69.9915 | 1.3895 | 0 | 1.3895 | 4.227 | 4.226 | 4.225 | 4.227 | 4.225 | 28.31 | 30.07 | 27.6 | 30.79 | 31.37 | 30.49 | 23.93 | 4.227 | 4.225 | 21.131 | 31.37 | 27.6 | 0
5570.35 | 2018-05-08 04:32:44 | 1 | 4 | 充电 电流 阶跃 | 3005.00 | 5570.4 | 5.5 | - | - | - | 21.05 | 5.388 | 0.113 | 0 | 69.993 | 0 | 69.993 | 1.3895 | 0 | 1.3895 | 4.228 | 4.226 | 4.225 | 4.227 | 4.225 | 28.38 | 30.08 | 27.69 | 30.71 | 31.33 | 30.44 | 24 | 4.228 | 4.225 | 21.131 | 31.33 | 27.69 | 0
5571.35 | 2018-05-08 04:32:45 | 1 | 4 | 充电 电流 阶跃 | 3006.00 | 5571.4 | 5.5 | - | - | - | 21.05 | 5.391 | 0.113 | 0 | 69.9945 | 0 | 69.9945 | 1.3896 | 0 | 1.3896 | 4.227 | 4.226 | 4.225 | 4.228 | 4.225 | 28.29 | 30.2 | 27.78 | 30.71 | 31.28 | 30.36 | 23.99 | 4.228 | 4.225 | 21.131 | 31.28 | 27.78 | 0
5572.35 | 2018-05-08 04:32:46 | 1 | 4 | 充电 电流 阶跃 | 3007.00 | 5572.4 | 5.5 | - | - | - | 21.068 | 5.38 | 0.113 | 0 | 69.996 | 0 | 69.9959 | 1.3896 | 0 | 1.3896 | 4.227 | 4.226 | 4.225 | 4.227 | 4.225 | 28.38 | 30.17 | 27.79 | 30.75 | 31.34 | 30.36 | 24.23 | 4.227 | 4.225 | 21.131 | 31.34 | 27.79 | 0
5573.35 | 2018-05-08 04:32:47 | 1 | 4 | 充电 电流 阶跃 | 3008.00 | 5573.4 | 5.5 | - | - | - | 21.064 | 5.381 | 0.113 | 0 | 69.9975 | 0 | 69.9974 | 1.3896 | 0 | 1.3896 | 4.227 | 4.226 | 4.225 | 4.228 | 4.225 | 28.38 | 30.03 | 27.57 | 30.66 | 31.33 | 30.25 | 23.87 | 4.228 | 4.225 | 21.131 | 31.33 | 27.57 | 0
5574.35 | 2018-05-08 04:32:48 | 1 | 4 | 充电 电流 阶跃 | 3009.00 | 5574.4 | 5.5 | - | - | - | 21.054 | 5.395 | 0.114 | 0 | 69.999 | 0 | 69.9989 | 1.3897 | 0 | 1.3897 | 4.228 | 4.226 | 4.225 | 4.228 | 4.225 | 28.39 | 29.92 | 27.58 | 30.75 | 31.24 | 30.29 | 24.02 | 4.228 | 4.225 | 21.131 | 31.24 | 27.58 | 0
5575.35 | 2018-05-08 04:32:49 | 1 | 4 | 充电 电流 阶跃 | 3010.00 | 5575.4 | 5.5 | - | - | - | 21.063 | 5.387 | 0.113 | 0 | 70.0005 | 0 | 70.0004 | 1.3897 | 0 | 1.3897 | 4.228 | 4.226 | 4.225 | 4.228 | 4.225 | 28.25 | 30 | 27.66 | 30.64 | 31.26 | 30.25 | 24.01 | 4.228 | 4.225 | 21.131 | 31.26 | 27.66 | 0
5576.35 | 2018-05-08 04:32:50 | 1 | 4 | 充电 电流 阶跃 | 3011.00 | 5576.4 | 5.5 | - | - | - | 21.067 | 5.385 | 0.113 | 0 | 70.002 | 0 | 70.0019 | 1.3897 | 0 | 1.3897 | 4.228 | 4.226 | 4.225 | 4.228 | 4.225 | 28.19 | 30.14 | 27.66 | 30.67 | 31.24 | 30.3 | 24.04 | 4.228 | 4.225 | 21.131 | 31.24 | 27.66 | 0
5577.35 | 2018-05-08 04:32:51 | 1 | 4 | 充电 电流 阶跃 | 3012.00 | 5577.4 | 5.5 | - | - | - | 21.057 | 5.393 | 0.114 | 0 | 70.0034 | 0 | 70.0034 | 1.3898 | 0 | 1.3898 | 4.227 | 4.226 | 4.225 | 4.228 | 4.225 | 28.3 | 30.12 | 27.56 | 30.76 | 31.18 | 30.47 | 24.11 | 4.228 | 4.225 | 21.132 | 31.18 | 27.56 | 0
5578.35 | 2018-05-08 04:32:52 | 1 | 4 | 充电 电流 阶跃 | 3013.00 | 5578.4 | 5.5 | - | - | - | 21.052 | 5.391 | 0.113 | 0 | 70.0049 | 0 | 70.0049 | 1.3898 | 0 | 1.3898 | 4.228 | 4.226 | 4.225 | 4.228 | 4.225 | 28.22 | 30.02 | 27.6 | 30.54 | 31.14 | 30.21 | 23.98 | 4.228 | 4.225 | 21.132 | 31.14 | 27.6 | 0
5579.35 | 2018-05-08 04:32:53 | 1 | 4 | 充电 电流 阶跃 | 3014.00 | 5579.4 | 5.5 | - | - | - | 21.065 | 5.381 | 0.113 | 0 | 70.0064 | 0 | 70.0064 | 1.3898 | 0 | 1.3898 | 4.228 | 4.226 | 4.225 | 4.228 | 4.225 | 28.21 | 30.06 | 27.58 | 30.57 | 31.27 | 30.32 | 23.97 | 4.228 | 4.225 | 21.132 | 31.27 | 27.58 | 0
5580.35 | 2018-05-08 04:32:54 | 1 | 4 | 充电 电流 阶跃 | 3015.00 | 5580.4 | 5.5 | - | - | - | 21.062 | 5.395 | 0.114 | 0 | 70.0079 | 0 | 70.0079 | 1.3898 | 0 | 1.3898 | 4.228 | 4.226 | 4.226 | 4.228 | 4.225 | 28.26 | 30.12 | 27.62 | 30.69 | 31.24 | 30.37 | 23.97 | 4.228 | 4.225 | 21.132 | 31.24 | 27.62 | 0
5581.35 | 2018-05-08 04:32:55 | 1 | 4 | 充电 电流 阶跃 | 3016.00 | 5581.4 | 5.5 | - | - | - | 21.066 | 5.386 | 0.113 | 0 | 70.0094 | 0 | 70.0094 | 1.3899 | 0 | 1.3899 | 4.228 | 4.226 | 4.225 | 4.228 | 4.225 | 28.32 | 29.97 | 27.57 | 30.66 | 31.29 | 30.34 | 24.02 | 4.228 | 4.225 | 21.132 | 31.29 | 27.57 | 0
5582.35 | 2018-05-08 04:32:56 | 1 | 4 | 充电 电流 阶跃 | 3017.00 | 5582.4 | 5.5 | - | - | - | 21.057 | 5.387 | 0.113 | 0 | 70.0109 | 0 | 70.0109 | 1.3899 | 0 | 1.3899 | 4.228 | 4.226 | 4.226 | 4.228 | 4.225 | 28.39 | 29.92 | 27.66 | 30.59 | 31.15 | 30.4 | 24.02 | 4.228 | 4.225 | 21.132 | 31.15 | 27.66 | 0
5583.35 | 2018-05-08 04:32:57 | 1 | 4 | 充电 电流 阶跃 | 3018.00 | 5583.4 | 5.5 | - | - | - | 21.065 | 5.388 | 0.113 | 0 | 70.0124 | 0 | 70.0124 | 1.3899 | 0 | 1.3899 | 4.228 | 4.226 | 4.226 | 4.228 | 4.225 | 28.35 | 29.96 | 27.54 | 30.57 | 31.12 | 30.43 | 24.01 | 4.228 | 4.225 | 21.132 | 31.12 | 27.54 | 0
5584.35 | 2018-05-08 04:32:58 | 1 | 4 | 充电 电流 阶跃 | 3019.00 | 5584.4 | 5.5 | - | - | - | 21.063 | 5.391 | 0.114 | 0 | 70.0139 | 0 | 70.0139 | 1.39 | 0 | 1.39 | 4.228 | 4.226 | 4.226 | 4.228 | 4.225 | 28.36 | 29.91 | 27.48 | 30.63 | 31.34 | 30.25 | 24.08 | 4.228 | 4.225 | 21.132 | 31.34 | 27.48 | 0
5585.35 | 2018-05-08 04:32:59 | 1 | 4 | 充电 电流 阶跃 | 3020.00 | 5585.4 | 5.5 | - | - | - | 21.058 | 5.389 | 0.113 | 0 | 70.0154 | 0 | 70.0154 | 1.39 | 0 | 1.39 | 4.228 | 4.226 | 4.226 | 4.228 | 4.225 | 28.33 | 29.98 | 27.58 | 30.7 | 31.22 | 30.26 | 23.94 | 4.228 | 4.225 | 21.132 | 31.22 | 27.58 | 0
5586.35 | 2018-05-08 04:33:00 | 1 | 4 | 充电 电流 阶跃 | 3021.00 | 5586.4 | 5.5 | - | - | - | 21.068 | 5.395 | 0.114 | 0 | 70.0169 | 0 | 70.0169 | 1.39 | 0 | 1.39 | 4.228 | 4.226 | 4.226 | 4.228 | 4.226 | 28.19 | 29.9 | 27.62 | 30.59 | 31.24 | 30.28 | 23.91 | 4.228 | 4.226 | 21.133 | 31.24 | 27.62 | 0
5587.35 | 2018-05-08 04:33:01 | 1 | 4 | 充电 电流 阶跃 | 3022.00 | 5587.4 | 5.5 | - | - | - | 21.061 | 5.39 | 0.114 | 0 | 70.0184 | 0 | 70.0184 | 1.3901 | 0 | 1.3901 | 4.228 | 4.226 | 4.226 | 4.228 | 4.226 | 28.38 | 30.02 | 27.77 | 30.57 | 31.28 | 30.32 | 24 | 4.228 | 4.226 | 21.133 | 31.28 | 27.77 | 0
5588.35 | 2018-05-08 04:33:02 | 1 | 4 | 充电 电流 阶跃 | 3023.00 | 5588.4 | 5.5 | - | - | - | 21.065 | 5.381 | 0.113 | 0 | 70.0199 | 0 | 70.0199 | 1.3901 | 0 | 1.3901 | 4.228 | 4.226 | 4.226 | 4.228 | 4.225 | 28.26 | 30.04 | 27.53 | 30.67 | 31.14 | 30.34 | 24.03 | 4.228 | 4.225 | 21.133 | 31.14 | 27.53 | 0
5589.35 | 2018-05-08 04:33:03 | 1 | 4 | 充电 电流 阶跃 | 3024.00 | 5589.4 | 5.5 | - | - | - | 21.048 | 5.39 | 0.113 | 0 | 70.0214 | 0 | 70.0214 | 1.3901 | 0 | 1.3901 | 4.228 | 4.226 | 4.226 | 4.228 | 4.226 | 28.25 | 30 | 27.53 | 30.59 | 31.25 | 30.28 | 24.03 | 4.228 | 4.226 | 21.133 | 31.25 | 27.53 | 0
5590.35 | 2018-05-08 04:33:04 | 1 | 4 | 充电 电流 阶跃 | 3025.00 | 5590.4 | 5.5 | - | - | - | 21.063 | 5.384 | 0.113 | 0 | 70.0229 | 0 | 70.0229 | 1.3902 | 0 | 1.3902 | 4.228 | 4.226 | 4.226 | 4.228 | 4.226 | 28.33 | 30.03 | 27.77 | 30.62 | 31.27 | 30.31 | 23.93 | 4.228 | 4.226 | 21.133 | 31.27 | 27.77 | 0
5591.35 | 2018-05-08 04:33:05 | 1 | 4 | 充电 电流 阶跃 | 3026.00 | 5591.4 | 5.5 | - | - | - | 21.067 | 5.392 | 0.114 | 0 | 70.0244 | 0 | 70.0244 | 1.3902 | 0 | 1.3902 | 4.228 | 4.226 | 4.226 | 4.228 | 4.226 | 28.28 | 30.01 | 27.51 | 30.75 | 31.21 | 30.26 | 23.9 | 4.228 | 4.226 | 21.133 | 31.21 | 27.51 | 0
5592.35 | 2018-05-08 04:33:06 | 1 | 4 | 充电 电流 阶跃 | 3027.00 | 5592.4 | 5.5 | - | - | - | 21.061 | 5.385 | 0.113 | 0 | 70.0259 | 0 | 70.0259 | 1.3902 | 0 | 1.3902 | 4.228 | 4.226 | 4.226 | 4.228 | 4.226 | 28.35 | 30.04 | 27.7 | 30.66 | 31.27 | 30.41 | 23.94 | 4.228 | 4.226 | 21.133 | 31.27 | 27.7 | 0
5593.35 | 2018-05-08 04:33:07 | 1 | 4 | 充电 电流 阶跃 | 3028.00 | 5593.4 | 5.5 | - | - | - | 21.059 | 5.388 | 0.113 | 0 | 70.0274 | 0 | 70.0274 | 1.3903 | 0 | 1.3903 | 4.228 | 4.226 | 4.226 | 4.228 | 4.226 | 28.25 | 30.2 | 27.64 | 30.68 | 31.27 | 30.32 | 24.05 | 4.228 | 4.226 | 21.133 | 31.27 | 27.64 | 0
5594.35 | 2018-05-08 04:33:08 | 1 | 4 | 充电 电流 阶跃 | 3029.00 | 5594.4 | 5.5 | - | - | - | 21.065 | 5.385 | 0.113 | 0 | 70.0289 | 0 | 70.0289 | 1.3903 | 0 | 1.3903 | 4.228 | 4.226 | 4.226 | 4.228 | 4.226 | 28.33 | 30.01 | 27.54 | 30.66 | 31.26 | 30.31 | 24.12 | 4.228 | 4.226 | 21.133 | 31.26 | 27.54 | 0
5595.35 | 2018-05-08 04:33:09 | 1 | 4 | 充电 电流 阶跃 | 3030.00 | 5595.4 | 5.5 | - | - | - | 21.06 | 5.388 | 0.113 | 0 | 70.0304 | 0 | 70.0304 | 1.3903 | 0 | 1.3903 | 4.228 | 4.226 | 4.226 | 4.228 | 4.226 | 28.13 | 30.1 | 27.68 | 30.56 | 31.35 | 30.36 | 23.94 | 4.228 | 4.226 | 21.133 | 31.35 | 27.68 | 0
5596.35 | 2018-05-08 04:33:10 | 1 | 4 | 充电 电流 阶跃 | 3031.00 | 5596.4 | 5.5 | - | - | - | 21.065 | 5.378 | 0.113 | 0 | 70.0319 | 0 | 70.0319 | 1.3904 | 0 | 1.3904 | 4.228 | 4.226 | 4.226 | 4.228 | 4.226 | 28.2 | 30.03 | 27.68 | 30.7 | 31.21 | 30.22 | 23.91 | 4.228 | 4.226 | 21.134 | 31.21 | 27.68 | 0
5597.35 | 2018-05-08 04:33:11 | 1 | 4 | 充电 电流 阶跃 | 3032.00 | 5597.4 | 5.5 | - | - | - | 21.053 | 5.389 | 0.113 | 0 | 70.0334 | 0 | 70.0334 | 1.3904 | 0 | 1.3904 | 4.228 | 4.226 | 4.226 | 4.228 | 4.226 | 28.36 | 29.93 | 27.68 | 30.8 | 31.26 | 30.3 | 24.01 | 4.228 | 4.226 | 21.134 | 31.26 | 27.68 | 0
5598.35 | 2018-05-08 04:33:12 | 1 | 4 | 充电 电流 阶跃 | 3033.00 | 5598.4 | 5.5 | - | - | - | 21.062 | 5.383 | 0.113 | 0 | 70.0349 | 0 | 70.0349 | 1.3904 | 0 | 1.3904 | 4.228 | 4.226 | 4.226 | 4.228 | 4.226 | 28.21 | 29.91 | 27.68 | 30.61 | 31.18 | 30.29 | 23.9 | 4.228 | 4.226 | 21.134 | 31.18 | 27.68 | 0
5599.35 | 2018-05-08 04:33:13 | 1 | 4 | 充电 电流 阶跃 | 3034.00 | 5599.4 | 5.5 | - | - | - | 21.064 | 5.381 | 0.113 | 0 | 70.0364 | 0 | 70.0364 | 1.3904 | 0 | 1.3904 | 4.228 | 4.226 | 4.226 | 4.228 | 4.226 | 28.38 | 29.97 | 27.71 | 30.54 | 31.27 | 30.22 | 24.01 | 4.228 | 4.226 | 21.134 | 31.27 | 27.71 | 0
5600.35 | 2018-05-08 04:33:14 | 1 | 4 | 充电 电流 阶跃 | 3035.00 | 5600.4 | 5.5 | - | - | - | 21.068 | 5.388 | 0.114 | 0 | 70.0379 | 0 | 70.0379 | 1.3905 | 0 | 1.3905 | 4.228 | 4.226 | 4.226 | 4.228 | 4.226 | 28.33 | 30.13 | 27.61 | 30.54 | 31.2 | 30.31 | 23.98 | 4.228 | 4.226 | 21.134 | 31.2 | 27.61 | 0
5601.35 | 2018-05-08 04:33:15 | 1 | 4 | 充电 电流 阶跃 | 3036.00 | 5601.4 | 5.5 | - | - | - | 21.058 | 5.384 | 0.113 | 0 | 70.0394 | 0 | 70.0394 | 1.3905 | 0 | 1.3905 | 4.228 | 4.226 | 4.226 | 4.228 | 4.226 | 28.22 | 30.05 | 27.63 | 30.51 | 31.3 | 30.28 | 23.99 | 4.228 | 4.226 | 21.134 | 31.3 | 27.63 | 0
5602.35 | 2018-05-08 04:33:16 | 1 | 4 | 充电 电流 阶跃 | 3037.00 | 5602.4 | 5.5 | - | - | - | 21.068 | 5.389 | 0.114 | 0 | 70.0409 | 0 | 70.0409 | 1.3905 | 0 | 1.3905 | 4.228 | 4.226 | 4.226 | 4.228 | 4.226 | 28.28 | 29.97 | 27.66 | 30.56 | 31.25 | 30.3 | 23.89 | 4.228 | 4.226 | 21.134 | 31.25 | 27.66 | 0
5603.35 | 2018-05-08 04:33:17 | 1 | 4 | 充电 电流 阶跃 | 3038.00 | 5603.4 | 5.5 | - | - | - | 21.067 | 5.394 | 0.114 | 0 | 70.0424 | 0 | 70.0424 | 1.3906 | 0 | 1.3906 | 4.228 | 4.226 | 4.226 | 4.228 | 4.226 | 28.27 | 29.98 | 27.61 | 30.7 | 31.15 | 30.33 | 23.93 | 4.228 | 4.226 | 21.134 | 31.15 | 27.61 | 0
5604.35 | 2018-05-08 04:33:18 | 1 | 4 | 充电 电流 阶跃 | 3039.00 | 5604.4 | 5.5 | - | - | - | 21.063 | 5.387 | 0.113 | 0 | 70.0439 | 0 | 70.0439 | 1.3906 | 0 | 1.3906 | 4.228 | 4.226 | 4.226 | 4.228 | 4.226 | 28.38 | 30.04 | 27.58 | 30.66 | 31.31 | 30.21 | 24.13 | 4.228 | 4.226 | 21.134 | 31.31 | 27.58 | 0
5605.35 | 2018-05-08 04:33:19 | 1 | 4 | 充电 电流 阶跃 | 3040.00 | 5605.4 | 5.5 | - | - | - | 21.064 | 5.387 | 0.113 | 0 | 70.0454 | 0 | 70.0454 | 1.3906 | 0 | 1.3906 | 4.228 | 4.226 | 4.226 | 4.228 | 4.226 | 28.29 | 30.14 | 27.63 | 30.59 | 31.18 | 30.36 | 24.02 | 4.228 | 4.226 | 21.134 | 31.18 | 27.63 | 0
5606.35 | 2018-05-08 04:33:20 | 1 | 4 | 充电 电流 阶跃 | 3041.00 | 5606.4 | 5.5 | - | - | - | 21.067 | 5.384 | 0.113 | 0 | 70.0469 | 0 | 70.0468 | 1.3907 | 0 | 1.3907 | 4.228 | 4.226 | 4.226 | 4.228 | 4.226 | 28.35 | 29.91 | 27.55 | 30.49 | 31.14 | 30.2 | 23.98 | 4.228 | 4.226 | 21.134 | 31.14 | 27.55 | 0
5607.35 | 2018-05-08 04:33:21 | 1 | 4 | 充电 电流 阶跃 | 3042.00 | 5607.4 | 5.5 | - | - | - | 21.065 | 5.396 | 0.114 | 0 | 70.0484 | 0 | 70.0483 | 1.3907 | 0 | 1.3907 | 4.228 | 4.226 | 4.226 | 4.228 | 4.226 | 28.19 | 30.02 | 27.63 | 30.76 | 31.25 | 30.22 | 23.99 | 4.228 | 4.226 | 21.135 | 31.25 | 27.63 | 0
5608.35 | 2018-05-08 04:33:22 | 1 | 4 | 充电 电流 阶跃 | 3043.00 | 5608.4 | 5.5 | - | - | - | 21.068 | 5.386 | 0.113 | 0 | 70.0499 | 0 | 70.0498 | 1.3907 | 0 | 1.3907 | 4.228 | 4.227 | 4.226 | 4.228 | 4.226 | 28.4 | 30.05 | 27.73 | 30.69 | 31.31 | 30.21 | 23.92 | 4.228 | 4.226 | 21.135 | 31.31 | 27.73 | 0
5609.35 | 2018-05-08 04:33:23 | 1 | 4 | 充电 电流 阶跃 | 3044.00 | 5609.4 | 5.5 | - | - | - | 21.068 | 5.377 | 0.113 | 0 | 70.0514 | 0 | 70.0513 | 1.3908 | 0 | 1.3908 | 4.228 | 4.227 | 4.226 | 4.228 | 4.226 | 28.35 | 30.02 | 27.59 | 30.56 | 31.18 | 30.35 | 23.97 | 4.228 | 4.226 | 21.135 | 31.18 | 27.59 | 0
5610.35 | 2018-05-08 04:33:24 | 1 | 4 | 充电 电流 阶跃 | 3045.00 | 5610.4 | 5.5 | - | - | - | 21.066 | 5.393 | 0.114 | 0 | 70.0529 | 0 | 70.0528 | 1.3908 | 0 | 1.3908 | 4.228 | 4.227 | 4.226 | 4.228 | 4.226 | 28.32 | 29.96 | 27.54 | 30.62 | 31.22 | 30.11 | 24.04 | 4.228 | 4.226 | 21.135 | 31.22 | 27.54 | 0
5611.35 | 2018-05-08 04:33:25 | 1 | 4 | 充电 电流 阶跃 | 3046.00 | 5611.4 | 5.5 | - | - | - | 21.066 | 5.384 | 0.113 | 0 | 70.0543 | 0 | 70.0543 | 1.3908 | 0 | 1.3908 | 4.228 | 4.227 | 4.226 | 4.228 | 4.226 | 28.12 | 29.97 | 27.55 | 30.57 | 31.19 | 30.19 | 24.02 | 4.228 | 4.226 | 21.135 | 31.19 | 27.55 | 0
5612.35 | 2018-05-08 04:33:26 | 1 | 4 | 充电 电流 阶跃 | 3047.00 | 5612.4 | 5.5 | - | - | - | 21.06 | 5.382 | 0.113 | 0 | 70.0558 | 0 | 70.0558 | 1.3909 | 0 | 1.3909 | 4.228 | 4.226 | 4.226 | 4.228 | 4.226 | 28.2 | 30.04 | 27.47 | 30.55 | 31.17 | 30.23 | 24.02 | 4.228 | 4.226 | 21.135 | 31.17 | 27.47 | 0
5613.35 | 2018-05-08 04:33:27 | 1 | 4 | 充电 电流 阶跃 | 3048.00 | 5613.4 | 5.5 | - | - | - | 21.065 | 5.381 | 0.113 | 0 | 70.0573 | 0 | 70.0573 | 1.3909 | 0 | 1.3909 | 4.228 | 4.227 | 4.226 | 4.228 | 4.226 | 28.38 | 30.11 | 27.75 | 30.71 | 31.25 | 30.35 | 24.08 | 4.228 | 4.226 | 21.135 | 31.25 | 27.75 | 0
5614.35 | 2018-05-08 04:33:28 | 1 | 4 | 充电 电流 阶跃 | 3049.00 | 5614.4 | 5.5 | - | - | - | 21.063 | 5.382 | 0.113 | 0 | 70.0588 | 0 | 70.0588 | 1.3909 | 0 | 1.3909 | 4.228 | 4.227 | 4.226 | 4.228 | 4.226 | 28.39 | 30.11 | 27.6 | 30.68 | 31.31 | 30.27 | 23.93 | 4.228 | 4.226 | 21.135 | 31.31 | 27.6 | 0
5615.35 | 2018-05-08 04:33:29 | 1 | 4 | 充电 电流 阶跃 | 3050.00 | 5615.4 | 5.5 | - | - | - | 21.059 | 5.394 | 0.114 | 0 | 70.0603 | 0 | 70.0603 | 1.391 | 0 | 1.391 | 4.228 | 4.227 | 4.226 | 4.228 | 4.226 | 28.22 | 30.05 | 27.58 | 30.67 | 31.15 | 30.25 | 24.02 | 4.228 | 4.226 | 21.135 | 31.15 | 27.58 | 0
5616.35 | 2018-05-08 04:33:30 | 1 | 4 | 充电 电流 阶跃 | 3051.00 | 5616.4 | 5.5 | - | - | - | 21.063 | 5.384 | 0.113 | 0 | 70.0618 | 0 | 70.0618 | 1.391 | 0 | 1.391 | 4.228 | 4.227 | 4.226 | 4.228 | 4.226 | 28.29 | 30.13 | 27.57 | 30.55 | 31.11 | 30.38 | 24.02 | 4.228 | 4.226 | 21.136 | 31.11 | 27.57 | 0
5617.35 | 2018-05-08 04:33:31 | 1 | 4 | 充电 电流 阶跃 | 3052.00 | 5617.4 | 5.5 | - | - | - | 21.057 | 5.388 | 0.113 | 0 | 70.0633 | 0 | 70.0633 | 1.391 | 0 | 1.391 | 4.228 | 4.227 | 4.226 | 4.228 | 4.226 | 28.35 | 30.03 | 27.56 | 30.66 | 31.27 | 30.47 | 23.99 | 4.228 | 4.226 | 21.136 | 31.27 | 27.56 | 0
5618.35 | 2018-05-08 04:33:32 | 1 | 4 | 充电 电流 阶跃 | 3053.00 | 5618.4 | 5.5 | - | - | - | 21.068 | 5.394 | 0.114 | 0 | 70.0648 | 0 | 70.0648 | 1.391 | 0 | 1.391 | 4.228 | 4.227 | 4.226 | 4.228 | 4.226 | 28.27 | 29.95 | 27.63 | 30.62 | 31.3 | 30.23 | 24.06 | 4.228 | 4.226 | 21.136 | 31.3 | 27.63 | 0
5619.35 | 2018-05-08 04:33:33 | 1 | 4 | 充电 电流 阶跃 | 3054.00 | 5619.4 | 5.5 | - | - | - | 21.068 | 5.379 | 0.113 | 0 | 70.0663 | 0 | 70.0663 | 1.3911 | 0 | 1.3911 | 4.228 | 4.227 | 4.226 | 4.228 | 4.226 | 28.26 | 29.93 | 27.48 | 30.64 | 31.21 | 30.14 | 24.06 | 4.228 | 4.226 | 21.136 | 31.21 | 27.48 | 0
5620.35 | 2018-05-08 04:33:34 | 1 | 4 | 充电 电流 阶跃 | 3055.00 | 5620.4 | 5.5 | - | - | - | 21.068 | 5.383 | 0.113 | 0 | 70.0678 | 0 | 70.0678 | 1.3911 | 0 | 1.3911 | 4.228 | 4.227 | 4.226 | 4.228 | 4.226 | 28.21 | 30.01 | 27.67 | 30.67 | 31.15 | 30.3 | 23.94 | 4.228 | 4.226 | 21.136 | 31.15 | 27.67 | 0
5621.35 | 2018-05-08 04:33:35 | 1 | 4 | 充电 电流 阶跃 | 3056.00 | 5621.4 | 5.5 | - | - | - | 21.064 | 5.39 | 0.114 | 0 | 70.0693 | 0 | 70.0693 | 1.3911 | 0 | 1.3911 | 4.228 | 4.227 | 4.226 | 4.228 | 4.226 | 28.24 | 29.94 | 27.51 | 30.56 | 31.2 | 30.25 | 24.11 | 4.228 | 4.226 | 21.136 | 31.2 | 27.51 | 0
5622.35 | 2018-05-08 04:33:36 | 1 | 4 | 充电 电流 阶跃 | 3057.00 | 5622.4 | 5.5 | - | - | - | 21.058 | 5.385 | 0.113 | 0 | 70.0708 | 0 | 70.0708 | 1.3912 | 0 | 1.3912 | 4.228 | 4.227 | 4.226 | 4.229 | 4.226 | 28.22 | 29.98 | 27.44 | 30.59 | 31.17 | 30.27 | 23.84 | 4.229 | 4.226 | 21.136 | 31.17 | 27.44 | 0
5623.35 | 2018-05-08 04:33:37 | 1 | 4 | 充电 电流 阶跃 | 3058.00 | 5623.4 | 5.5 | - | - | - | 21.066 | 5.387 | 0.113 | 0 | 70.0723 | 0 | 70.0723 | 1.3912 | 0 | 1.3912 | 4.228 | 4.227 | 4.226 | 4.228 | 4.226 | 28.09 | 29.91 | 27.54 | 30.55 | 31.14 | 30.36 | 23.91 | 4.228 | 4.226 | 21.136 | 31.14 | 27.54 | 0
5624.35 | 2018-05-08 04:33:38 | 1 | 4 | 充电 电流 阶跃 | 3059.00 | 5624.4 | 5.5 | - | - | - | 21.063 | 5.384 | 0.113 | 0 | 70.0738 | 0 | 70.0738 | 1.3912 | 0 | 1.3912 | 4.229 | 4.227 | 4.226 | 4.228 | 4.226 | 28.26 | 30.06 | 27.57 | 30.57 | 31.21 | 30.19 | 24.07 | 4.229 | 4.226 | 21.136 | 31.21 | 27.57 | 0
5625.35 | 2018-05-08 04:33:39 | 1 | 4 | 充电 电流 阶跃 | 3060.00 | 5625.4 | 5.5 | - | - | - | 21.064 | 5.39 | 0.114 | 0 | 70.0753 | 0 | 70.0753 | 1.3913 | 0 | 1.3913 | 4.228 | 4.227 | 4.226 | 4.228 | 4.226 | 28.21 | 29.91 | 27.54 | 30.61 | 31.01 | 30.21 | 23.92 | 4.228 | 4.226 | 21.136 | 31.01 | 27.54 | 0
5626.35 | 2018-05-08 04:33:40 | 1 | 4 | 充电 电流 阶跃 | 3061.00 | 5626.4 | 5.5 | - | - | - | 21.068 | 5.383 | 0.113 | 0 | 70.0768 | 0 | 70.0768 | 1.3913 | 0 | 1.3913 | 4.229 | 4.227 | 4.226 | 4.229 | 4.226 | 28.22 | 29.84 | 27.49 | 30.45 | 31.07 | 30.32 | 23.91 | 4.229 | 4.226 | 21.137 | 31.07 | 27.49 | 0
5627.35 | 2018-05-08 04:33:41 | 1 | 4 | 充电 电流 阶跃 | 3062.00 | 5627.4 | 5.5 | - | - | - | 21.068 | 5.393 | 0.114 | 0 | 70.0783 | 0 | 70.0783 | 1.3913 | 0 | 1.3913 | 4.229 | 4.227 | 4.226 | 4.228 | 4.226 | 28.17 | 30.08 | 27.53 | 30.64 | 31.22 | 30.38 | 24.11 | 4.229 | 4.226 | 21.136 | 31.22 | 27.53 | 0
5628.35 | 2018-05-08 04:33:42 | 1 | 4 | 充电 电流 阶跃 | 3063.00 | 5628.4 | 5.5 | - | - | - | 21.069 | 5.398 | 0.114 | 0 | 70.0798 | 0 | 70.0798 | 1.3914 | 0 | 1.3914 | 4.229 | 4.227 | 4.226 | 4.229 | 4.226 | 28.18 | 29.95 | 27.58 | 30.59 | 31.39 | 30.39 | 23.89 | 4.229 | 4.226 | 21.137 | 31.39 | 27.58 | 0
5629.35 | 2018-05-08 04:33:43 | 1 | 4 | 充电 电流 阶跃 | 3064.00 | 5629.4 | 5.5 | - | - | - | 21.062 | 5.392 | 0.114 | 0 | 70.0813 | 0 | 70.0813 | 1.3914 | 0 | 1.3914 | 4.229 | 4.227 | 4.226 | 4.229 | 4.226 | 28.29 | 30.07 | 27.51 | 30.44 | 31.27 | 30.23 | 23.86 | 4.229 | 4.226 | 21.137 | 31.27 | 27.51 | 0
5630.35 | 2018-05-08 04:33:44 | 1 | 4 | 充电 电流 阶跃 | 3065.00 | 5630.4 | 5.5 | - | - | - | 21.068 | 5.386 | 0.113 | 0 | 70.0828 | 0 | 70.0828 | 1.3914 | 0 | 1.3914 | 4.229 | 4.227 | 4.226 | 4.229 | 4.226 | 28.23 | 29.93 | 27.68 | 30.6 | 31.19 | 30.22 | 24.01 | 4.229 | 4.226 | 21.137 | 31.19 | 27.68 | 0
5631.35 | 2018-05-08 04:33:45 | 1 | 4 | 充电 电流 阶跃 | 3066.00 | 5631.4 | 5.5 | - | - | - | 21.068 | 5.392 | 0.114 | 0 | 70.0843 | 0 | 70.0843 | 1.3915 | 0 | 1.3915 | 4.229 | 4.227 | 4.227 | 4.229 | 4.226 | 28.31 | 29.92 | 27.67 | 30.57 | 31.26 | 30.25 | 23.94 | 4.229 | 4.226 | 21.137 | 31.26 | 27.67 | 0
5632.35 | 2018-05-08 04:33:46 | 1 | 4 | 充电 电流 阶跃 | 3067.00 | 5632.4 | 5.5 | - | - | - | 21.059 | 5.392 | 0.114 | 0 | 70.0858 | 0 | 70.0858 | 1.3915 | 0 | 1.3915 | 4.229 | 4.227 | 4.227 | 4.229 | 4.226 | 28.36 | 29.9 | 27.69 | 30.57 | 31.15 | 30.26 | 23.87 | 4.229 | 4.226 | 21.137 | 31.15 | 27.69 | 0
5633.35 | 2018-05-08 04:33:47 | 1 | 4 | 充电 电流 阶跃 | 3068.00 | 5633.4 | 5.5 | - | - | - | 21.054 | 5.378 | 0.113 | 0 | 70.0873 | 0 | 70.0873 | 1.3915 | 0 | 1.3915 | 4.229 | 4.227 | 4.227 | 4.229 | 4.227 | 28.15 | 30 | 27.51 | 30.63 | 31.16 | 30.29 | 23.97 | 4.229 | 4.227 | 21.137 | 31.16 | 27.51 | 0
5634.35 | 2018-05-08 04:33:48 | 1 | 4 | 充电 电流 阶跃 | 3069.00 | 5634.4 | 5.5 | - | - | - | 21.051 | 5.383 | 0.113 | 0 | 70.0888 | 0 | 70.0888 | 1.3916 | 0 | 1.3916 | 4.229 | 4.227 | 4.227 | 4.229 | 4.227 | 28.16 | 29.86 | 27.47 | 30.53 | 31.16 | 30.2 | 24.02 | 4.229 | 4.227 | 21.137 | 31.16 | 27.47 | 0
5635.35 | 2018-05-08 04:33:49 | 1 | 4 | 充电 电流 阶跃 | 3070.00 | 5635.4 | 5.5 | - | - | - | 21.075 | 5.392 | 0.114 | 0 | 70.0903 | 0 | 70.0903 | 1.3916 | 0 | 1.3916 | 4.229 | 4.227 | 4.227 | 4.229 | 4.227 | 28.17 | 30.01 | 27.53 | 30.53 | 31.24 | 30.17 | 23.87 | 4.229 | 4.227 | 21.138 | 31.24 | 27.53 | 0
5636.35 | 2018-05-08 04:33:50 | 1 | 4 | 充电 电流 阶跃 | 3071.00 | 5636.4 | 5.5 | - | - | - | 21.073 | 5.396 | 0.114 | 0 | 70.0918 | 0 | 70.0918 | 1.3916 | 0 | 1.3916 | 4.229 | 4.227 | 4.227 | 4.229 | 4.226 | 28.37 | 29.96 | 27.56 | 30.45 | 31.24 | 30.29 | 24.05 | 4.229 | 4.226 | 21.138 | 31.24 | 27.56 | 0
5637.35 | 2018-05-08 04:33:51 | 1 | 4 | 充电 电流 阶跃 | 3072.00 | 5637.4 | 5.5 | - | - | - | 21.076 | 5.384 | 0.113 | 0 | 70.0933 | 0 | 70.0933 | 1.3916 | 0 | 1.3916 | 4.229 | 4.227 | 4.227 | 4.229 | 4.226 | 28.31 | 29.89 | 27.7 | 30.61 | 31.24 | 30.31 | 23.99 | 4.229 | 4.226 | 21.138 | 31.24 | 27.7 | 0
5638.35 | 2018-05-08 04:33:52 | 1 | 4 | 充电 电流 阶跃 | 3073.00 | 5638.4 | 5.5 | - | - | - | 21.066 | 5.379 | 0.113 | 0 | 70.0948 | 0 | 70.0948 | 1.3917 | 0 | 1.3917 | 4.229 | 4.227 | 4.227 | 4.229 | 4.227 | 28.17 | 29.83 | 27.62 | 30.37 | 31.1 | 30.27 | 23.84 | 4.229 | 4.227 | 21.138 | 31.1 | 27.62 | 0
5639.35 | 2018-05-08 04:33:53 | 1 | 4 | 充电 电流 阶跃 | 3074.00 | 5639.4 | 5.5 | - | - | - | 21.067 | 5.387 | 0.113 | 0 | 70.0963 | 0 | 70.0963 | 1.3917 | 0 | 1.3917 | 4.229 | 4.227 | 4.227 | 4.229 | 4.227 | 28.37 | 30.07 | 27.62 | 30.7 | 31.36 | 30.36 | 24.08 | 4.229 | 4.227 | 21.138 | 31.36 | 27.62 | 0
5640.35 | 2018-05-08 04:33:54 | 1 | 4 | 充电 电流 阶跃 | 3075.00 | 5640.4 | 5.5 | - | - | - | 21.068 | 5.39 | 0.114 | 0 | 70.0978 | 0 | 70.0978 | 1.3917 | 0 | 1.3917 | 4.229 | 4.227 | 4.227 | 4.229 | 4.227 | 28.36 | 29.95 | 27.73 | 30.64 | 31.19 | 30.31 | 24.05 | 4.229 | 4.227 | 21.138 | 31.19 | 27.73 | 0
5641.35 | 2018-05-08 04:33:55 | 1 | 4 | 充电 电流 阶跃 | 3076.00 | 5641.4 | 5.5 | - | - | - | 21.062 | 5.389 | 0.114 | 0 | 70.0993 | 0 | 70.0993 | 1.3918 | 0 | 1.3918 | 4.229 | 4.227 | 4.227 | 4.229 | 4.227 | 28.39 | 30 | 27.64 | 30.55 | 31.27 | 30.3 | 23.97 | 4.229 | 4.227 | 21.138 | 31.27 | 27.64 | 0
5642.35 | 2018-05-08 04:33:56 | 1 | 4 | 充电 电流 阶跃 | 3077.00 | 5642.4 | 5.5 | - | - | - | 21.068 | 5.397 | 0.114 | 0 | 70.1008 | 0 | 70.1007 | 1.3918 | 0 | 1.3918 | 4.229 | 4.227 | 4.227 | 4.229 | 4.227 | 28.25 | 29.83 | 27.44 | 30.59 | 31.17 | 30.17 | 23.95 | 4.229 | 4.227 | 21.138 | 31.17 | 27.44 | 0
5643.35 | 2018-05-08 04:33:57 | 1 | 4 | 充电 电流 阶跃 | 3078.00 | 5643.4 | 5.5 | - | - | - | 21.074 | 5.393 | 0.114 | 0 | 70.1023 | 0 | 70.1022 | 1.3918 | 0 | 1.3918 | 4.229 | 4.227 | 4.227 | 4.229 | 4.227 | 28.3 | 29.86 | 27.67 | 30.55 | 31.2 | 30.25 | 23.84 | 4.229 | 4.227 | 21.138 | 31.2 | 27.67 | 0
5644.35 | 2018-05-08 04:33:58 | 1 | 4 | 充电 电流 阶跃 | 3079.00 | 5644.4 | 5.5 | - | - | - | 21.076 | 5.394 | 0.114 | 0 | 70.1038 | 0 | 70.1037 | 1.3919 | 0 | 1.3919 | 4.229 | 4.227 | 4.227 | 4.229 | 4.227 | 28.42 | 29.99 | 27.6 | 30.65 | 31.22 | 30.4 | 23.91 | 4.229 | 4.227 | 21.138 | 31.22 | 27.6 | 0
5645.35 | 2018-05-08 04:33:59 | 1 | 4 | 充电 电流 阶跃 | 3080.00 | 5645.4 | 5.5 | - | - | - | 21.068 | 5.39 | 0.114 | 0 | 70.1053 | 0 | 70.1052 | 1.3919 | 0 | 1.3919 | 4.229 | 4.227 | 4.227 | 4.229 | 4.227 | 28.24 | 29.89 | 27.49 | 30.67 | 31.13 | 30.19 | 23.81 | 4.229 | 4.227 | 21.139 | 31.13 | 27.49 | 0
5646.35 | 2018-05-08 04:34:00 | 1 | 4 | 充电 电流 阶跃 | 3081.00 | 5646.4 | 5.5 | - | - | - | 21.068 | 5.403 | 0.114 | 0 | 70.1068 | 0 | 70.1067 | 1.3919 | 0 | 1.3919 | 4.229 | 4.227 | 4.227 | 4.229 | 4.227 | 28.22 | 29.98 | 27.65 | 30.59 | 31.2 | 30.25 | 24.04 | 4.229 | 4.227 | 21.139 | 31.2 | 27.65 | 0
5647.35 | 2018-05-08 04:34:01 | 1 | 4 | 充电 电流 阶跃 | 3082.00 | 5647.4 | 5.5 | - | - | - | 21.068 | 5.39 | 0.114 | 0 | 70.1083 | 0 | 70.1082 | 1.392 | 0 | 1.392 | 4.229 | 4.227 | 4.227 | 4.229 | 4.227 | 28.4 | 30.02 | 27.73 | 30.45 | 31.17 | 30.24 | 23.98 | 4.229 | 4.227 | 21.139 | 31.17 | 27.73 | 0
5648.35 | 2018-05-08 04:34:02 | 1 | 4 | 充电 电流 阶跃 | 3083.00 | 5648.4 | 5.5 | - | - | - | 21.068 | 5.391 | 0.114 | 0 | 70.1097 | 0 | 70.1097 | 1.392 | 0 | 1.392 | 4.229 | 4.227 | 4.227 | 4.229 | 4.227 | 28.23 | 30.02 | 27.59 | 30.57 | 31.01 | 30.24 | 24.02 | 4.229 | 4.227 | 21.139 | 31.01 | 27.59 | 0
5649.35 | 2018-05-08 04:34:03 | 1 | 4 | 充电 电流 阶跃 | 3084.00 | 5649.4 | 5.5 | - | - | - | 21.072 | 5.385 | 0.113 | 0 | 70.1112 | 0 | 70.1112 | 1.392 | 0 | 1.392 | 4.229 | 4.227 | 4.227 | 4.229 | 4.227 | 28.31 | 30.05 | 27.59 | 30.57 | 31.04 | 30.19 | 23.72 | 4.229 | 4.227 | 21.139 | 31.04 | 27.59 | 0
5650.35 | 2018-05-08 04:34:04 | 1 | 4 | 充电 电流 阶跃 | 3085.00 | 5650.4 | 5.5 | - | - | - | 21.068 | 5.386 | 0.113 | 0 | 70.1127 | 0 | 70.1127 | 1.3921 | 0 | 1.3921 | 4.229 | 4.227 | 4.227 | 4.229 | 4.227 | 28.22 | 29.96 | 27.53 | 30.49 | 31.19 | 30.25 | 23.97 | 4.229 | 4.227 | 21.139 | 31.19 | 27.53 | 0
5651.35 | 2018-05-08 04:34:05 | 1 | 4 | 充电 电流 阶跃 | 3086.00 | 5651.4 | 5.5 | - | - | - | 21.069 | 5.395 | 0.114 | 0 | 70.1142 | 0 | 70.1142 | 1.3921 | 0 | 1.3921 | 4.229 | 4.227 | 4.227 | 4.229 | 4.227 | 28.25 | 29.98 | 27.49 | 30.53 | 31.24 | 30.31 | 23.98 | 4.229 | 4.227 | 21.139 | 31.24 | 27.49 | 0
5652.35 | 2018-05-08 04:34:06 | 1 | 4 | 充电 电流 阶跃 | 3087.00 | 5652.4 | 5.5 | - | - | - | 21.071 | 5.396 | 0.114 | 0 | 70.1157 | 0 | 70.1157 | 1.3921 | 0 | 1.3921 | 4.229 | 4.227 | 4.227 | 4.229 | 4.227 | 28.26 | 29.89 | 27.55 | 30.57 | 31.21 | 30.16 | 24.09 | 4.229 | 4.227 | 21.139 | 31.21 | 27.55 | 0
5653.35 | 2018-05-08 04:34:07 | 1 | 4 | 充电 电流 阶跃 | 3088.00 | 5653.4 | 5.5 | - | - | - | 21.068 | 5.389 | 0.114 | 0 | 70.1172 | 0 | 70.1172 | 1.3921 | 0 | 1.3921 | 4.229 | 4.227 | 4.227 | 4.229 | 4.227 | 28.27 | 29.91 | 27.72 | 30.63 | 31.25 | 30.26 | 24.01 | 4.229 | 4.227 | 21.139 | 31.25 | 27.72 | 0
5654.35 | 2018-05-08 04:34:08 | 1 | 4 | 充电 电流 阶跃 | 3089.00 | 5654.4 | 5.5 | - | - | - | 21.064 | 5.387 | 0.113 | 0 | 70.1187 | 0 | 70.1187 | 1.3922 | 0 | 1.3922 | 4.229 | 4.227 | 4.227 | 4.229 | 4.227 | 28.32 | 29.96 | 27.79 | 30.73 | 31.16 | 30.35 | 24.15 | 4.229 | 4.227 | 21.139 | 31.16 | 27.79 | 0
5655.35 | 2018-05-08 04:34:09 | 1 | 4 | 充电 电流 阶跃 | 3090.00 | 5655.4 | 5.5 | - | - | - | 21.063 | 5.402 | 0.114 | 0 | 70.1202 | 0 | 70.1202 | 1.3922 | 0 | 1.3922 | 4.229 | 4.228 | 4.227 | 4.229 | 4.227 | 28.2 | 30.07 | 27.79 | 30.61 | 31.24 | 30.24 | 24.04 | 4.229 | 4.227 | 21.14 | 31.24 | 27.79 | 0
5656.35 | 2018-05-08 04:34:10 | 1 | 4 | 充电 电流 阶跃 | 3091.00 | 5656.4 | 5.5 | - | - | - | 21.073 | 5.383 | 0.113 | 0 | 70.1217 | 0 | 70.1217 | 1.3922 | 0 | 1.3922 | 4.229 | 4.228 | 4.227 | 4.229 | 4.227 | 28.27 | 30.07 | 27.62 | 30.63 | 31.16 | 30.42 | 24.03 | 4.229 | 4.227 | 21.14 | 31.16 | 27.62 | 0
5657.35 | 2018-05-08 04:34:11 | 1 | 4 | 充电 电流 阶跃 | 3092.00 | 5657.4 | 5.5 | - | - | - | 21.058 | 5.387 | 0.113 | 0 | 70.1232 | 0 | 70.1232 | 1.3923 | 0 | 1.3923 | 4.229 | 4.227 | 4.227 | 4.229 | 4.227 | 28.19 | 30.04 | 27.71 | 30.59 | 31.17 | 30.33 | 23.96 | 4.229 | 4.227 | 21.14 | 31.17 | 27.71 | 0
5658.35 | 2018-05-08 04:34:12 | 1 | 4 | 充电 电流 阶跃 | 3093.00 | 5658.4 | 5.5 | - | - | - | 21.072 | 5.398 | 0.114 | 0 | 70.1247 | 0 | 70.1247 | 1.3923 | 0 | 1.3923 | 4.229 | 4.227 | 4.227 | 4.229 | 4.227 | 28.33 | 29.92 | 27.57 | 30.59 | 31.17 | 30.36 | 24.04 | 4.229 | 4.227 | 21.14 | 31.17 | 27.57 | 0
5659.35 | 2018-05-08 04:34:13 | 1 | 4 | 充电 电流 阶跃 | 3094.00 | 5659.4 | 5.5 | - | - | - | 21.069 | 5.384 | 0.113 | 0 | 70.1262 | 0 | 70.1262 | 1.3923 | 0 | 1.3923 | 4.229 | 4.228 | 4.227 | 4.229 | 4.227 | 28.25 | 29.97 | 27.75 | 30.56 | 31.22 | 30.28 | 23.9 | 4.229 | 4.227 | 21.14 | 31.22 | 27.75 | 0
5660.35 | 2018-05-08 04:34:14 | 1 | 4 | 充电 电流 阶跃 | 3095.00 | 5660.4 | 5.5 | - | - | - | 21.07 | 5.408 | 0.114 | 0 | 70.1277 | 0 | 70.1277 | 1.3924 | 0 | 1.3924 | 4.229 | 4.227 | 4.227 | 4.229 | 4.227 | 28.32 | 29.98 | 27.63 | 30.58 | 31.17 | 30.19 | 24.03 | 4.229 | 4.227 | 21.14 | 31.17 | 27.63 | 0
5661.35 | 2018-05-08 04:34:15 | 1 | 4 | 充电 电流 阶跃 | 3096.00 | 5661.4 | 5.5 | - | - | - | 21.068 | 5.396 | 0.114 | 0 | 70.1292 | 0 | 70.1292 | 1.3924 | 0 | 1.3924 | 4.229 | 4.228 | 4.227 | 4.229 | 4.227 | 28.33 | 30.03 | 27.53 | 30.6 | 31.19 | 30.19 | 23.99 | 4.229 | 4.227 | 21.14 | 31.19 | 27.53 | 0
5662.35 | 2018-05-08 04:34:16 | 1 | 4 | 充电 电流 阶跃 | 3097.00 | 5662.4 | 5.5 | - | - | - | 21.068 | 5.406 | 0.114 | 0 | 70.1307 | 0 | 70.1307 | 1.3924 | 0 | 1.3924 | 4.229 | 4.228 | 4.227 | 4.229 | 4.227 | 28.21 | 29.82 | 27.7 | 30.6 | 31.23 | 30.2 | 24.01 | 4.229 | 4.227 | 21.14 | 31.23 | 27.7 | 0
5663.35 | 2018-05-08 04:34:17 | 1 | 4 | 充电 电流 阶跃 | 3098.00 | 5663.4 | 5.5 | - | - | - | 21.061 | 5.387 | 0.113 | 0 | 70.1322 | 0 | 70.1322 | 1.3925 | 0 | 1.3925 | 4.229 | 4.228 | 4.227 | 4.229 | 4.227 | 28.44 | 30.06 | 27.61 | 30.52 | 31.15 | 30.3 | 24.2 | 4.229 | 4.227 | 21.14 | 31.15 | 27.61 | 0
5664.35 | 2018-05-08 04:34:18 | 1 | 4 | 充电 电流 阶跃 | 3099.00 | 5664.4 | 5.5 | - | - | - | 21.066 | 5.378 | 0.113 | 0 | 70.1337 | 0 | 70.1337 | 1.3925 | 0 | 1.3925 | 4.229 | 4.228 | 4.227 | 4.229 | 4.227 | 28.47 | 30.09 | 27.72 | 30.73 | 31.36 | 30.32 | 24.21 | 4.229 | 4.227 | 21.141 | 31.36 | 27.72 | 0
5665.35 | 2018-05-08 04:34:19 | 1 | 4 | 充电 电流 阶跃 | 3100.00 | 5665.4 | 5.5 | - | - | - | 21.071 | 5.402 | 0.114 | 0 | 70.1352 | 0 | 70.1352 | 1.3925 | 0 | 1.3925 | 4.229 | 4.228 | 4.227 | 4.229 | 4.227 | 28.3 | 30.05 | 27.61 | 30.57 | 31.26 | 30.25 | 24 | 4.229 | 4.227 | 21.141 | 31.26 | 27.61 | 0
5666.35 | 2018-05-08 04:34:20 | 1 | 4 | 充电 电流 阶跃 | 3101.00 | 5666.4 | 5.5 | - | - | - | 21.07 | 5.388 | 0.114 | 0 | 70.1367 | 0 | 70.1367 | 1.3926 | 0 | 1.3926 | 4.229 | 4.228 | 4.227 | 4.23 | 4.227 | 28.3 | 29.99 | 27.73 | 30.55 | 31.16 | 30.25 | 24.13 | 4.23 | 4.227 | 21.141 | 31.16 | 27.73 | 0
5667.35 | 2018-05-08 04:34:21 | 1 | 4 | 充电 电流 阶跃 | 3102.00 | 5667.4 | 5.5 | - | - | - | 21.068 | 5.391 | 0.114 | 0 | 70.1382 | 0 | 70.1382 | 1.3926 | 0 | 1.3926 | 4.229 | 4.228 | 4.227 | 4.229 | 4.227 | 28.23 | 30.03 | 27.75 | 30.62 | 31.22 | 30.31 | 24.06 | 4.229 | 4.227 | 21.141 | 31.22 | 27.75 | 0
5668.35 | 2018-05-08 04:34:22 | 1 | 4 | 充电 电流 阶跃 | 3103.00 | 5668.4 | 5.5 | - | - | - | 21.065 | 5.39 | 0.114 | 0 | 70.1397 | 0 | 70.1397 | 1.3926 | 0 | 1.3926 | 4.23 | 4.228 | 4.227 | 4.229 | 4.227 | 28.18 | 30.08 | 27.81 | 30.61 | 31.16 | 30.26 | 24.12 | 4.23 | 4.227 | 21.141 | 31.16 | 27.81 | 0
5669.35 | 2018-05-08 04:34:23 | 1 | 4 | 充电 电流 阶跃 | 3104.00 | 5669.4 | 5.5 | - | - | - | 21.061 | 5.395 | 0.114 | 0 | 70.1412 | 0 | 70.1412 | 1.3927 | 0 | 1.3927 | 4.229 | 4.228 | 4.227 | 4.229 | 4.227 | 28.29 | 29.94 | 27.69 | 30.55 | 31.25 | 30.36 | 24.15 | 4.229 | 4.227 | 21.141 | 31.25 | 27.69 | 0
5670.35 | 2018-05-08 04:34:24 | 1 | 4 | 充电 电流 阶跃 | 3105.00 | 5670.4 | 5.5 | - | - | - | 21.068 | 5.392 | 0.114 | 0 | 70.1427 | 0 | 70.1427 | 1.3927 | 0 | 1.3927 | 4.23 | 4.228 | 4.227 | 4.229 | 4.227 | 28.32 | 30.13 | 27.63 | 30.68 | 31.32 | 30.34 | 24.23 | 4.23 | 4.227 | 21.141 | 31.32 | 27.63 | 0
5671.35 | 2018-05-08 04:34:25 | 1 | 4 | 充电 电流 阶跃 | 3106.00 | 5671.4 | 5.5 | - | - | - | 21.068 | 5.388 | 0.114 | 0 | 70.1442 | 0 | 70.1442 | 1.3927 | 0 | 1.3927 | 4.23 | 4.228 | 4.227 | 4.229 | 4.227 | 28.25 | 30.04 | 27.61 | 30.63 | 31.3 | 30.35 | 24.1 | 4.23 | 4.227 | 21.141 | 31.3 | 27.61 | 0
5672.35 | 2018-05-08 04:34:26 | 1 | 4 | 充电 电流 阶跃 | 3107.00 | 5672.4 | 5.5 | - | - | - | 21.07 | 5.392 | 0.114 | 0 | 70.1457 | 0 | 70.1457 | 1.3927 | 0 | 1.3927 | 4.23 | 4.228 | 4.227 | 4.229 | 4.227 | 28.31 | 29.94 | 27.57 | 30.63 | 31.25 | 30.32 | 23.83 | 4.23 | 4.227 | 21.141 | 31.25 | 27.57 | 0
5673.35 | 2018-05-08 04:34:27 | 1 | 4 | 充电 电流 阶跃 | 3108.00 | 5673.4 | 5.5 | - | - | - | 21.068 | 5.391 | 0.114 | 0 | 70.1472 | 0 | 70.1472 | 1.3928 | 0 | 1.3928 | 4.23 | 4.228 | 4.227 | 4.23 | 4.227 | 28.29 | 29.93 | 27.67 | 30.69 | 31.24 | 30.39 | 24.11 | 4.23 | 4.227 | 21.141 | 31.24 | 27.67 | 0
5674.35 | 2018-05-08 04:34:28 | 1 | 4 | 充电 电流 阶跃 | 3109.00 | 5674.4 | 5.5 | - | - | - | 21.068 | 5.38 | 0.113 | 0 | 70.1487 | 0 | 70.1487 | 1.3928 | 0 | 1.3928 | 4.23 | 4.228 | 4.228 | 4.23 | 4.227 | 28.29 | 29.99 | 27.75 | 30.64 | 31.13 | 30.35 | 24.13 | 4.23 | 4.227 | 21.142 | 31.13 | 27.75 | 0
5675.35 | 2018-05-08 04:34:29 | 1 | 4 | 充电 电流 阶跃 | 3110.00 | 5675.4 | 5.5 | - | - | - | 21.068 | 5.394 | 0.114 | 0 | 70.1502 | 0 | 70.1502 | 1.3928 | 0 | 1.3928 | 4.23 | 4.228 | 4.227 | 4.23 | 4.227 | 28.4 | 29.85 | 27.79 | 30.71 | 31.2 | 30.32 | 24.24 | 4.23 | 4.227 | 21.142 | 31.2 | 27.79 | 0
5676.35 | 2018-05-08 04:34:30 | 1 | 4 | 充电 电流 阶跃 | 3111.00 | 5676.4 | 5.5 | - | - | - | 21.072 | 5.395 | 0.114 | 0 | 70.1517 | 0 | 70.1517 | 1.3929 | 0 | 1.3929 | 4.23 | 4.228 | 4.228 | 4.23 | 4.227 | 28.36 | 30 | 27.7 | 30.5 | 31.27 | 30.4 | 24.24 | 4.23 | 4.227 | 21.142 | 31.27 | 27.7 | 0
5677.35 | 2018-05-08 04:34:31 | 1 | 4 | 充电 电流 阶跃 | 3112.00 | 5677.4 | 5.5 | - | - | - | 21.068 | 5.392 | 0.114 | 0 | 70.1532 | 0 | 70.1532 | 1.3929 | 0 | 1.3929 | 4.23 | 4.228 | 4.228 | 4.23 | 4.227 | 28.26 | 30.02 | 27.68 | 30.66 | 31.34 | 30.45 | 24.19 | 4.23 | 4.227 | 21.142 | 31.34 | 27.68 | 0
5678.35 | 2018-05-08 04:34:32 | 1 | 4 | 充电 电流 阶跃 | 3113.00 | 5678.4 | 5.5 | - | - | - | 21.068 | 5.388 | 0.114 | 0 | 70.1547 | 0 | 70.1546 | 1.3929 | 0 | 1.3929 | 4.23 | 4.228 | 4.227 | 4.23 | 4.227 | 28.34 | 30.02 | 27.76 | 30.6 | 31.26 | 30.43 | 24.09 | 4.23 | 4.227 | 21.142 | 31.26 | 27.76 | 0
5679.35 | 2018-05-08 04:34:33 | 1 | 4 | 充电 电流 阶跃 | 3114.00 | 5679.4 | 5.5 | - | - | - | 21.069 | 5.386 | 0.113 | 0 | 70.1562 | 0 | 70.1561 | 1.393 | 0 | 1.393 | 4.23 | 4.228 | 4.228 | 4.23 | 4.227 | 28.44 | 29.94 | 27.79 | 30.62 | 31.24 | 30.22 | 24.09 | 4.23 | 4.227 | 21.142 | 31.24 | 27.79 | 0
5680.35 | 2018-05-08 04:34:34 | 1 | 4 | 充电 电流 阶跃 | 3115.00 | 5680.4 | 5.5 | - | - | - | 21.068 | 5.381 | 0.113 | 0 | 70.1577 | 0 | 70.1576 | 1.393 | 0 | 1.393 | 4.23 | 4.228 | 4.228 | 4.23 | 4.227 | 28.23 | 29.9 | 27.61 | 30.53 | 31.15 | 30.17 | 23.92 | 4.23 | 4.227 | 21.142 | 31.15 | 27.61 | 0
5681.35 | 2018-05-08 04:34:35 | 1 | 4 | 充电 电流 阶跃 | 3116.00 | 5681.4 | 5.5 | - | - | - | 21.08 | 5.388 | 0.114 | 0 | 70.1592 | 0 | 70.1591 | 1.393 | 0 | 1.393 | 4.23 | 4.228 | 4.228 | 4.23 | 4.227 | 28.02 | 29.95 | 27.45 | 30.56 | 30.96 | 30.2 | 23.91 | 4.23 | 4.227 | 21.142 | 30.96 | 27.45 | 0
5682.35 | 2018-05-08 04:34:36 | 1 | 4 | 充电 电流 阶跃 | 3117.00 | 5682.4 | 5.5 | - | - | - | 21.068 | 5.393 | 0.114 | 0 | 70.1607 | 0 | 70.1606 | 1.3931 | 0 | 1.3931 | 4.23 | 4.228 | 4.228 | 4.23 | 4.228 | 28.14 | 29.83 | 27.59 | 30.53 | 31.17 | 30.17 | 23.94 | 4.23 | 4.228 | 21.142 | 31.17 | 27.59 | 0
5683.35 | 2018-05-08 04:34:37 | 1 | 4 | 充电 电流 阶跃 | 3118.00 | 5683.4 | 5.5 | - | - | - | 21.068 | 5.385 | 0.113 | 0 | 70.1621 | 0 | 70.1621 | 1.3931 | 0 | 1.3931 | 4.23 | 4.228 | 4.228 | 4.23 | 4.227 | 28.32 | 30.02 | 27.51 | 30.71 | 31.38 | 30.48 | 24.11 | 4.23 | 4.227 | 21.143 | 31.38 | 27.51 | 0
5684.35 | 2018-05-08 04:34:38 | 1 | 4 | 充电 电流 阶跃 | 3119.00 | 5684.4 | 5.5 | - | - | - | 21.068 | 5.391 | 0.114 | 0 | 70.1636 | 0 | 70.1636 | 1.3931 | 0 | 1.3931 | 4.23 | 4.228 | 4.228 | 4.23 | 4.228 | 28.35 | 29.98 | 27.66 | 30.63 | 31.21 | 30.33 | 24.16 | 4.23 | 4.228 | 21.143 | 31.21 | 27.66 | 0
5685.35 | 2018-05-08 04:34:39 | 1 | 4 | 充电 电流 阶跃 | 3120.00 | 5685.4 | 5.5 | - | - | - | 21.07 | 5.39 | 0.114 | 0 | 70.1651 | 0 | 70.1651 | 1.3932 | 0 | 1.3932 | 4.23 | 4.228 | 4.228 | 4.23 | 4.228 | 28.33 | 30.05 | 27.6 | 30.63 | 31.18 | 30.35 | 24 | 4.23 | 4.228 | 21.143 | 31.18 | 27.6 | 0
5686.35 | 2018-05-08 04:34:40 | 1 | 4 | 充电 电流 阶跃 | 3121.00 | 5686.4 | 5.5 | - | - | - | 21.069 | 5.395 | 0.114 | 0 | 70.1666 | 0 | 70.1666 | 1.3932 | 0 | 1.3932 | 4.23 | 4.228 | 4.228 | 4.23 | 4.228 | 28.41 | 29.86 | 27.69 | 30.64 | 31.15 | 30.26 | 23.99 | 4.23 | 4.228 | 21.143 | 31.15 | 27.69 | 0
5687.35 | 2018-05-08 04:34:41 | 1 | 4 | 充电 电流 阶跃 | 3122.00 | 5687.4 | 5.5 | - | - | - | 21.07 | 5.378 | 0.113 | 0 | 70.1681 | 0 | 70.1681 | 1.3932 | 0 | 1.3932 | 4.23 | 4.228 | 4.228 | 4.23 | 4.228 | 28.32 | 30.02 | 27.55 | 30.5 | 31.3 | 30.23 | 24.09 | 4.23 | 4.228 | 21.143 | 31.3 | 27.55 | 0
5688.35 | 2018-05-08 04:34:42 | 1 | 4 | 充电 电流 阶跃 | 3123.00 | 5688.4 | 5.5 | - | - | - | 21.073 | 5.393 | 0.114 | 0 | 70.1696 | 0 | 70.1696 | 1.3933 | 0 | 1.3933 | 4.23 | 4.228 | 4.228 | 4.23 | 4.228 | 28.29 | 30 | 27.67 | 30.62 | 31.2 | 30.34 | 23.98 | 4.23 | 4.228 | 21.143 | 31.2 | 27.67 | 0
5689.35 | 2018-05-08 04:34:43 | 1 | 4 | 充电 电流 阶跃 | 3124.00 | 5689.4 | 5.5 | - | - | - | 21.068 | 5.392 | 0.114 | 0 | 70.1711 | 0 | 70.1711 | 1.3933 | 0 | 1.3933 | 4.23 | 4.228 | 4.228 | 4.23 | 4.228 | 28.38 | 30.11 | 27.74 | 30.8 | 31.17 | 30.21 | 24.12 | 4.23 | 4.228 | 21.144 | 31.17 | 27.74 | 0
5690.35 | 2018-05-08 04:34:44 | 1 | 4 | 充电 电流 阶跃 | 3125.00 | 5690.4 | 5.5 | - | - | - | 21.07 | 5.395 | 0.114 | 0 | 70.1726 | 0 | 70.1726 | 1.3933 | 0 | 1.3933 | 4.23 | 4.228 | 4.228 | 4.23 | 4.228 | 28.32 | 30.09 | 27.72 | 30.62 | 31.26 | 30.36 | 24.27 | 4.23 | 4.228 | 21.143 | 31.26 | 27.72 | 0
5691.35 | 2018-05-08 04:34:45 | 1 | 4 | 充电 电流 阶跃 | 3126.00 | 5691.4 | 5.5 | - | - | - | 21.071 | 5.38 | 0.113 | 0 | 70.1741 | 0 | 70.1741 | 1.3933 | 0 | 1.3933 | 4.23 | 4.228 | 4.228 | 4.23 | 4.228 | 28.3 | 30.1 | 27.86 | 30.69 | 31.49 | 30.44 | 24.17 | 4.23 | 4.228 | 21.143 | 31.49 | 27.86 | 0
5692.35 | 2018-05-08 04:34:46 | 1 | 4 | 充电 电流 阶跃 | 3127.00 | 5692.4 | 5.5 | - | - | - | 21.068 | 5.396 | 0.114 | 0 | 70.1756 | 0 | 70.1756 | 1.3934 | 0 | 1.3934 | 4.23 | 4.228 | 4.228 | 4.23 | 4.228 | 28.28 | 30.03 | 27.79 | 30.57 | 31.14 | 30.42 | 24.12 | 4.23 | 4.228 | 21.144 | 31.14 | 27.79 | 0
5693.35 | 2018-05-08 04:34:47 | 1 | 4 | 充电 电流 阶跃 | 3128.00 | 5693.4 | 5.5 | - | - | - | 21.068 | 5.39 | 0.114 | 0 | 70.1771 | 0 | 70.1771 | 1.3934 | 0 | 1.3934 | 4.23 | 4.228 | 4.228 | 4.23 | 4.228 | 28.27 | 30.09 | 27.67 | 30.77 | 31.35 | 30.51 | 24.04 | 4.23 | 4.228 | 21.144 | 31.35 | 27.67 | 0
5694.35 | 2018-05-08 04:34:48 | 1 | 4 | 充电 电流 阶跃 | 3129.00 | 5694.4 | 5.5 | - | - | - | 21.068 | 5.388 | 0.114 | 0 | 70.1786 | 0 | 70.1786 | 1.3934 | 0 | 1.3934 | 4.23 | 4.228 | 4.228 | 4.23 | 4.228 | 28.42 | 30.03 | 27.87 | 30.73 | 31.24 | 30.36 | 24.22 | 4.23 | 4.228 | 21.144 | 31.24 | 27.87 | 0
5695.35 | 2018-05-08 04:34:49 | 1 | 4 | 充电 电流 阶跃 | 3130.00 | 5695.4 | 5.5 | - | - | - | 21.075 | 5.389 | 0.114 | 0 | 70.1801 | 0 | 70.1801 | 1.3935 | 0 | 1.3935 | 4.23 | 4.228 | 4.228 | 4.23 | 4.228 | 28.29 | 29.87 | 27.52 | 30.58 | 31.11 | 30.3 | 24.08 | 4.23 | 4.228 | 21.144 | 31.11 | 27.52 | 0
5696.35 | 2018-05-08 04:34:50 | 1 | 4 | 充电 电流 阶跃 | 3131.00 | 5696.4 | 5.5 | - | - | - | 21.069 | 5.392 | 0.114 | 0 | 70.1816 | 0 | 70.1816 | 1.3935 | 0 | 1.3935 | 4.23 | 4.228 | 4.228 | 4.23 | 4.228 | 28.26 | 29.88 | 27.66 | 30.59 | 31.16 | 30.22 | 23.91 | 4.23 | 4.228 | 21.144 | 31.16 | 27.66 | 0
5697.35 | 2018-05-08 04:34:51 | 1 | 4 | 充电 电流 阶跃 | 3132.00 | 5697.4 | 5.5 | - | - | - | 21.069 | 5.398 | 0.114 | 0 | 70.1831 | 0 | 70.1831 | 1.3935 | 0 | 1.3935 | 4.23 | 4.228 | 4.228 | 4.23 | 4.228 | 28.36 | 30.17 | 27.72 | 30.63 | 31.18 | 30.44 | 24.13 | 4.23 | 4.228 | 21.144 | 31.18 | 27.72 | 0
5698.35 | 2018-05-08 04:34:52 | 1 | 4 | 充电 电流 阶跃 | 3133.00 | 5698.4 | 5.5 | - | - | - | 21.072 | 5.387 | 0.114 | 0 | 70.1846 | 0 | 70.1846 | 1.3936 | 0 | 1.3936 | 4.23 | 4.228 | 4.228 | 4.23 | 4.228 | 28.38 | 29.96 | 27.71 | 30.6 | 31.16 | 30.2 | 24.03 | 4.23 | 4.228 | 21.144 | 31.16 | 27.71 | 0
5699.35 | 2018-05-08 04:34:53 | 1 | 4 | 充电 电流 阶跃 | 3134.00 | 5699.4 | 5.5 | - | - | - | 21.068 | 5.392 | 0.114 | 0 | 70.1861 | 0 | 70.1861 | 1.3936 | 0 | 1.3936 | 4.23 | 4.228 | 4.228 | 4.23 | 4.228 | 28.32 | 30.17 | 27.71 | 30.63 | 31.27 | 30.26 | 23.95 | 4.23 | 4.228 | 21.144 | 31.27 | 27.71 | 0
5700.35 | 2018-05-08 04:34:54 | 1 | 4 | 充电 电流 阶跃 | 3135.00 | 5700.4 | 5.5 | - | - | - | 21.076 | 5.392 | 0.114 | 0 | 70.1876 | 0 | 70.1876 | 1.3936 | 0 | 1.3936 | 4.23 | 4.228 | 4.228 | 4.23 | 4.228 | 28.32 | 29.96 | 27.7 | 30.58 | 31.29 | 30.2 | 24.16 | 4.23 | 4.228 | 21.144 | 31.29 | 27.7 | 0
5701.35 | 2018-05-08 04:34:55 | 1 | 4 | 充电 电流 阶跃 | 3136.00 | 5701.4 | 5.5 | - | - | - | 21.08 | 5.391 | 0.114 | 0 | 70.1891 | 0 | 70.1891 | 1.3937 | 0 | 1.3937 | 4.23 | 4.228 | 4.228 | 4.23 | 4.228 | 28.38 | 29.92 | 27.78 | 30.61 | 31.07 | 30.38 | 23.93 | 4.23 | 4.228 | 21.144 | 31.07 | 27.78 | 0
5702.35 | 2018-05-08 04:34:56 | 1 | 4 | 充电 电流 阶跃 | 3137.00 | 5702.4 | 5.5 | - | - | - | 21.075 | 5.401 | 0.114 | 0 | 70.1906 | 0 | 70.1906 | 1.3937 | 0 | 1.3937 | 4.23 | 4.228 | 4.228 | 4.23 | 4.228 | 28.26 | 29.85 | 27.76 | 30.5 | 31.18 | 30.25 | 24.07 | 4.23 | 4.228 | 21.144 | 31.18 | 27.76 | 0
5703.35 | 2018-05-08 04:34:57 | 1 | 4 | 充电 电流 阶跃 | 3138.00 | 5703.4 | 5.5 | - | - | - | 21.073 | 5.39 | 0.114 | 0 | 70.1921 | 0 | 70.1921 | 1.3937 | 0 | 1.3937 | 4.23 | 4.228 | 4.228 | 4.23 | 4.228 | 28.34 | 29.94 | 27.52 | 30.51 | 31.19 | 30.19 | 23.81 | 4.23 | 4.228 | 21.145 | 31.19 | 27.52 | 0
5704.35 | 2018-05-08 04:34:58 | 1 | 4 | 充电 电流 阶跃 | 3139.00 | 5704.4 | 5.5 | - | - | - | 21.068 | 5.391 | 0.114 | 0 | 70.1936 | 0 | 70.1936 | 1.3938 | 0 | 1.3938 | 4.23 | 4.228 | 4.228 | 4.23 | 4.228 | 28.29 | 29.97 | 27.55 | 30.68 | 31.22 | 30.51 | 24.13 | 4.23 | 4.228 | 21.144 | 31.22 | 27.55 | 0
5705.35 | 2018-05-08 04:34:59 | 1 | 4 | 充电 电流 阶跃 | 3140.00 | 5705.4 | 5.5 | - | - | - | 21.068 | 5.38 | 0.113 | 0 | 70.1951 | 0 | 70.1951 | 1.3938 | 0 | 1.3938 | 4.23 | 4.229 | 4.228 | 4.23 | 4.228 | 28.32 | 29.95 | 27.65 | 30.6 | 31.17 | 30.34 | 24.03 | 4.23 | 4.228 | 21.145 | 31.17 | 27.65 | 0
5706.35 | 2018-05-08 04:35:00 | 1 | 4 | 充电 电流 阶跃 | 3141.00 | 5706.4 | 5.5 | - | - | - | 21.074 | 5.383 | 0.113 | 0 | 70.1966 | 0 | 70.1966 | 1.3938 | 0 | 1.3938 | 4.23 | 4.228 | 4.228 | 4.23 | 4.228 | 28.29 | 29.92 | 27.67 | 30.56 | 31.2 | 30.32 | 24 | 4.23 | 4.228 | 21.145 | 31.2 | 27.67 | 0
5707.35 | 2018-05-08 04:35:01 | 1 | 4 | 充电 电流 阶跃 | 3142.00 | 5707.4 | 5.5 | - | - | - | 21.069 | 5.39 | 0.114 | 0 | 70.1981 | 0 | 70.1981 | 1.3939 | 0 | 1.3939 | 4.23 | 4.229 | 4.228 | 4.23 | 4.228 | 28.34 | 29.89 | 27.67 | 30.72 | 31.15 | 30.17 | 24.07 | 4.23 | 4.228 | 21.145 | 31.15 | 27.67 | 0
5708.35 | 2018-05-08 04:35:02 | 1 | 4 | 充电 电流 阶跃 | 3143.00 | 5708.4 | 5.5 | - | - | - | 21.063 | 5.378 | 0.113 | 0 | 70.1996 | 0 | 70.1996 | 1.3939 | 0 | 1.3939 | 4.23 | 4.229 | 4.228 | 4.23 | 4.228 | 28.3 | 29.98 | 27.73 | 30.59 | 31.23 | 30.37 | 24.23 | 4.23 | 4.228 | 21.145 | 31.23 | 27.73 | 0
5709.35 | 2018-05-08 04:35:03 | 1 | 4 | 充电 电流 阶跃 | 3144.00 | 5709.4 | 5.5 | - | - | - | 21.078 | 5.396 | 0.114 | 0 | 70.2011 | 0 | 70.2011 | 1.3939 | 0 | 1.3939 | 4.23 | 4.229 | 4.228 | 4.23 | 4.228 | 28.16 | 29.88 | 27.58 | 30.61 | 31.21 | 30.24 | 23.81 | 4.23 | 4.228 | 21.145 | 31.21 | 27.58 | 0
5710.35 | 2018-05-08 04:35:04 | 1 | 4 | 充电 电流 阶跃 | 3145.00 | 5710.4 | 5.5 | - | - | - | 21.074 | 5.396 | 0.114 | 0 | 70.2026 | 0 | 70.2026 | 1.3939 | 0 | 1.3939 | 4.23 | 4.229 | 4.228 | 4.23 | 4.228 | 28.29 | 29.9 | 27.74 | 30.56 | 31.17 | 30.28 | 24.25 | 4.23 | 4.228 | 21.145 | 31.17 | 27.74 | 0
5711.35 | 2018-05-08 04:35:05 | 1 | 4 | 充电 电流 阶跃 | 3146.00 | 5711.4 | 5.5 | - | - | - | 21.068 | 5.402 | 0.114 | 0 | 70.2041 | 0 | 70.2041 | 1.394 | 0 | 1.394 | 4.23 | 4.229 | 4.228 | 4.23 | 4.228 | 28.35 | 30.02 | 27.67 | 30.56 | 31.2 | 30.13 | 24.04 | 4.23 | 4.228 | 21.145 | 31.2 | 27.67 | 0
5712.35 | 2018-05-08 04:35:06 | 1 | 4 | 充电 电流 阶跃 | 3147.00 | 5712.4 | 5.5 | - | - | - | 21.068 | 5.39 | 0.114 | 0 | 70.2056 | 0 | 70.2055 | 1.394 | 0 | 1.394 | 4.23 | 4.229 | 4.228 | 4.23 | 4.228 | 28.35 | 29.87 | 27.64 | 30.54 | 31.12 | 30.2 | 23.96 | 4.23 | 4.228 | 21.146 | 31.12 | 27.64 | 0
5713.35 | 2018-05-08 04:35:07 | 1 | 4 | 充电 电流 阶跃 | 3148.00 | 5713.4 | 5.5 | - | - | - | 21.073 | 5.397 | 0.114 | 0 | 70.2071 | 0 | 70.207 | 1.394 | 0 | 1.394 | 4.23 | 4.229 | 4.228 | 4.23 | 4.228 | 28.18 | 29.85 | 27.54 | 30.57 | 31.19 | 30.2 | 24.07 | 4.23 | 4.228 | 21.146 | 31.19 | 27.54 | 0
5714.35 | 2018-05-08 04:35:08 | 1 | 4 | 充电 电流 阶跃 | 3149.00 | 5714.4 | 5.5 | - | - | - | 21.069 | 5.391 | 0.114 | 0 | 70.2086 | 0 | 70.2085 | 1.3941 | 0 | 1.3941 | 4.23 | 4.229 | 4.228 | 4.23 | 4.228 | 28.36 | 29.94 | 27.69 | 30.5 | 31.19 | 30.24 | 24.01 | 4.23 | 4.228 | 21.146 | 31.19 | 27.69 | 0
5715.35 | 2018-05-08 04:35:09 | 1 | 4 | 充电 电流 阶跃 | 3150.00 | 5715.4 | 5.5 | - | - | - | 21.071 | 5.388 | 0.114 | 0 | 70.2101 | 0 | 70.21 | 1.3941 | 0 | 1.3941 | 4.23 | 4.229 | 4.228 | 4.23 | 4.228 | 28.26 | 29.99 | 27.58 | 30.56 | 31.05 | 30.18 | 24.04 | 4.23 | 4.228 | 21.146 | 31.05 | 27.58 | 0
5716.35 | 2018-05-08 04:35:10 | 1 | 4 | 充电 电流 阶跃 | 3151.00 | 5716.4 | 5.5 | - | - | - | 21.068 | 5.385 | 0.113 | 0 | 70.2116 | 0 | 70.2115 | 1.3941 | 0 | 1.3941 | 4.23 | 4.229 | 4.228 | 4.23 | 4.228 | 28.24 | 29.89 | 27.59 | 30.54 | 31.13 | 30.12 | 24.01 | 4.23 | 4.228 | 21.146 | 31.13 | 27.59 | 0
5717.35 | 2018-05-08 04:35:11 | 1 | 4 | 充电 电流 阶跃 | 3152.00 | 5717.4 | 5.5 | - | - | - | 21.071 | 5.394 | 0.114 | 0 | 70.213 | 0 | 70.213 | 1.3942 | 0 | 1.3942 | 4.23 | 4.229 | 4.228 | 4.23 | 4.228 | 28.18 | 29.9 | 27.53 | 30.51 | 31.15 | 30.16 | 23.96 | 4.23 | 4.228 | 21.146 | 31.15 | 27.53 | 0
5718.35 | 2018-05-08 04:35:12 | 1 | 4 | 充电 电流 阶跃 | 3153.00 | 5718.4 | 5.5 | - | - | - | 21.083 | 5.404 | 0.114 | 0 | 70.2145 | 0 | 70.2145 | 1.3942 | 0 | 1.3942 | 4.23 | 4.229 | 4.228 | 4.23 | 4.228 | 28.35 | 30.09 | 27.66 | 30.64 | 31.13 | 30.16 | 24.11 | 4.23 | 4.228 | 21.146 | 31.13 | 27.66 | 0
5719.35 | 2018-05-08 04:35:13 | 1 | 4 | 充电 电流 阶跃 | 3154.00 | 5719.4 | 5.5 | - | - | - | 21.068 | 5.391 | 0.114 | 0 | 70.216 | 0 | 70.216 | 1.3942 | 0 | 1.3942 | 4.231 | 4.229 | 4.228 | 4.23 | 4.228 | 28.31 | 29.88 | 27.68 | 30.64 | 31.19 | 30.31 | 24.06 | 4.231 | 4.228 | 21.146 | 31.19 | 27.68 | 0
5720.35 | 2018-05-08 04:35:14 | 1 | 4 | 充电 电流 阶跃 | 3155.00 | 5720.4 | 5.5 | - | - | - | 21.079 | 5.397 | 0.114 | 0 | 70.2175 | 0 | 70.2175 | 1.3943 | 0 | 1.3943 | 4.231 | 4.229 | 4.228 | 4.23 | 4.228 | 28.25 | 29.91 | 27.68 | 30.6 | 31.09 | 30.08 | 24.12 | 4.231 | 4.228 | 21.146 | 31.09 | 27.68 | 0
5721.35 | 2018-05-08 04:35:15 | 1 | 4 | 充电 电流 阶跃 | 3156.00 | 5721.4 | 5.5 | - | - | - | 21.068 | 5.396 | 0.114 | 0 | 70.219 | 0 | 70.219 | 1.3943 | 0 | 1.3943 | 4.231 | 4.229 | 4.228 | 4.231 | 4.228 | 28.34 | 29.99 | 27.54 | 30.51 | 31.08 | 30.06 | 24.08 | 4.231 | 4.228 | 21.147 | 31.08 | 27.54 | 0
5722.35 | 2018-05-08 04:35:16 | 1 | 4 | 充电 电流 阶跃 | 3157.00 | 5722.4 | 5.5 | - | - | - | 21.075 | 5.393 | 0.114 | 0 | 70.2205 | 0 | 70.2205 | 1.3943 | 0 | 1.3943 | 4.231 | 4.229 | 4.228 | 4.231 | 4.228 | 28.26 | 30.05 | 27.71 | 30.56 | 31.23 | 30.18 | 24.13 | 4.231 | 4.228 | 21.146 | 31.23 | 27.71 | 0
5723.35 | 2018-05-08 04:35:17 | 1 | 4 | 充电 电流 阶跃 | 3158.00 | 5723.4 | 5.5 | - | - | - | 21.073 | 5.395 | 0.114 | 0 | 70.222 | 0 | 70.222 | 1.3944 | 0 | 1.3944 | 4.231 | 4.229 | 4.228 | 4.23 | 4.228 | 28.48 | 29.93 | 27.66 | 30.64 | 31.21 | 30.24 | 23.98 | 4.231 | 4.228 | 21.146 | 31.21 | 27.66 | 0
5724.35 | 2018-05-08 04:35:18 | 1 | 4 | 充电 电流 阶跃 | 3159.00 | 5724.4 | 5.5 | - | - | - | 21.076 | 5.384 | 0.113 | 0 | 70.2235 | 0 | 70.2235 | 1.3944 | 0 | 1.3944 | 4.231 | 4.229 | 4.228 | 4.231 | 4.228 | 28.27 | 29.85 | 27.67 | 30.48 | 31.06 | 30.23 | 24.02 | 4.231 | 4.228 | 21.147 | 31.06 | 27.67 | 0
5725.35 | 2018-05-08 04:35:19 | 1 | 4 | 充电 电流 阶跃 | 3160.00 | 5725.4 | 5.5 | - | - | - | 21.072 | 5.4 | 0.114 | 0 | 70.225 | 0 | 70.225 | 1.3944 | 0 | 1.3944 | 4.231 | 4.229 | 4.228 | 4.231 | 4.228 | 28.24 | 29.81 | 27.6 | 30.56 | 31.13 | 30.2 | 24.03 | 4.231 | 4.228 | 21.147 | 31.13 | 27.6 | 0
5726.35 | 2018-05-08 04:35:20 | 1 | 4 | 充电 电流 阶跃 | 3161.00 | 5726.4 | 5.5 | - | - | - | 21.071 | 5.382 | 0.113 | 0 | 70.2265 | 0 | 70.2265 | 1.3945 | 0 | 1.3945 | 4.231 | 4.229 | 4.229 | 4.231 | 4.228 | 28.28 | 29.92 | 27.7 | 30.44 | 31.09 | 30.2 | 24.07 | 4.231 | 4.228 | 21.147 | 31.09 | 27.7 | 0
5727.35 | 2018-05-08 04:35:21 | 1 | 4 | 充电 电流 阶跃 | 3162.00 | 5727.4 | 5.5 | - | - | - | 21.068 | 5.397 | 0.114 | 0 | 70.228 | 0 | 70.228 | 1.3945 | 0 | 1.3945 | 4.231 | 4.229 | 4.229 | 4.231 | 4.228 | 28.3 | 29.96 | 27.67 | 30.54 | 31.08 | 30.37 | 24.1 | 4.231 | 4.228 | 21.147 | 31.08 | 27.67 | 0
5728.35 | 2018-05-08 04:35:22 | 1 | 4 | 充电 电流 阶跃 | 3163.00 | 5728.4 | 5.5 | - | - | - | 21.068 | 5.388 | 0.114 | 0 | 70.2295 | 0 | 70.2295 | 1.3945 | 0 | 1.3945 | 4.231 | 4.229 | 4.229 | 4.231 | 4.228 | 28.42 | 29.96 | 27.73 | 30.49 | 31.28 | 30.29 | 24 | 4.231 | 4.228 | 21.147 | 31.28 | 27.73 | 0
5729.35 | 2018-05-08 04:35:23 | 1 | 4 | 充电 电流 阶跃 | 3164.00 | 5729.4 | 5.5 | - | - | - | 21.069 | 5.387 | 0.114 | 0 | 70.231 | 0 | 70.231 | 1.3945 | 0 | 1.3945 | 4.231 | 4.229 | 4.229 | 4.231 | 4.229 | 28.18 | 29.88 | 27.5 | 30.53 | 31.15 | 30.33 | 24.01 | 4.231 | 4.229 | 21.147 | 31.15 | 27.5 | 0
5730.35 | 2018-05-08 04:35:24 | 1 | 4 | 充电 电流 阶跃 | 3165.00 | 5730.4 | 5.5 | - | - | - | 21.068 | 5.391 | 0.114 | 0 | 70.2325 | 0 | 70.2325 | 1.3946 | 0 | 1.3946 | 4.231 | 4.229 | 4.229 | 4.231 | 4.228 | 28.2 | 29.86 | 27.48 | 30.57 | 31.17 | 30.32 | 23.97 | 4.231 | 4.228 | 21.147 | 31.17 | 27.48 | 0
5731.35 | 2018-05-08 04:35:25 | 1 | 4 | 充电 电流 阶跃 | 3166.00 | 5731.4 | 5.5 | - | - | - | 21.08 | 5.379 | 0.113 | 0 | 70.234 | 0 | 70.234 | 1.3946 | 0 | 1.3946 | 4.231 | 4.229 | 4.229 | 4.231 | 4.228 | 28.3 | 29.87 | 27.71 | 30.53 | 31.11 | 30.11 | 23.97 | 4.231 | 4.228 | 21.147 | 31.11 | 27.71 | 0
5732.35 | 2018-05-08 04:35:26 | 1 | 4 | 充电 电流 阶跃 | 3167.00 | 5732.4 | 5.5 | - | - | - | 21.073 | 5.379 | 0.113 | 0 | 70.2355 | 0 | 70.2355 | 1.3946 | 0 | 1.3946 | 4.231 | 4.229 | 4.229 | 4.231 | 4.228 | 28.31 | 29.88 | 27.67 | 30.48 | 31.12 | 30.2 | 24 | 4.231 | 4.228 | 21.148 | 31.12 | 27.67 | 0
5733.35 | 2018-05-08 04:35:27 | 1 | 4 | 充电 电流 阶跃 | 3168.00 | 5733.4 | 5.5 | - | - | - | 21.077 | 5.395 | 0.114 | 0 | 70.237 | 0 | 70.237 | 1.3947 | 0 | 1.3947 | 4.231 | 4.229 | 4.229 | 4.231 | 4.229 | 28.25 | 29.83 | 27.51 | 30.69 | 31.08 | 30.11 | 24.17 | 4.231 | 4.229 | 21.148 | 31.08 | 27.51 | 0
5734.35 | 2018-05-08 04:35:28 | 1 | 4 | 充电 电流 阶跃 | 3169.00 | 5734.4 | 5.5 | - | - | - | 21.074 | 5.387 | 0.114 | 0 | 70.2385 | 0 | 70.2385 | 1.3947 | 0 | 1.3947 | 4.231 | 4.229 | 4.229 | 4.231 | 4.229 | 28.26 | 29.94 | 27.54 | 30.55 | 31.11 | 30.07 | 24.13 | 4.231 | 4.229 | 21.148 | 31.11 | 27.54 | 0
5735.35 | 2018-05-08 04:35:29 | 1 | 4 | 充电 电流 阶跃 | 3170.00 | 5735.4 | 5.5 | - | - | - | 21.072 | 5.386 | 0.113 | 0 | 70.24 | 0 | 70.24 | 1.3947 | 0 | 1.3947 | 4.231 | 4.229 | 4.229 | 4.231 | 4.228 | 28.27 | 29.96 | 27.6 | 30.5 | 31.14 | 30.27 | 23.94 | 4.231 | 4.228 | 21.148 | 31.14 | 27.6 | 0
5736.35 | 2018-05-08 04:35:30 | 1 | 4 | 充电 电流 阶跃 | 3171.00 | 5736.4 | 5.5 | - | - | - | 21.083 | 5.384 | 0.114 | 0 | 70.2415 | 0 | 70.2415 | 1.3948 | 0 | 1.3948 | 4.231 | 4.229 | 4.229 | 4.231 | 4.228 | 28.35 | 29.96 | 27.75 | 30.54 | 31.12 | 30.2 | 24.08 | 4.231 | 4.228 | 21.148 | 31.12 | 27.75 | 0
5737.35 | 2018-05-08 04:35:31 | 1 | 4 | 充电 电流 阶跃 | 3172.00 | 5737.4 | 5.5 | - | - | - | 21.079 | 5.395 | 0.114 | 0 | 70.243 | 0 | 70.243 | 1.3948 | 0 | 1.3948 | 4.231 | 4.229 | 4.229 | 4.231 | 4.229 | 28.25 | 29.99 | 27.63 | 30.51 | 31.09 | 30.43 | 24.12 | 4.231 | 4.229 | 21.148 | 31.09 | 27.63 | 0
5738.35 | 2018-05-08 04:35:32 | 1 | 4 | 充电 电流 阶跃 | 3173.00 | 5738.4 | 5.5 | - | - | - | 21.086 | 5.399 | 0.114 | 0 | 70.2445 | 0 | 70.2445 | 1.3948 | 0 | 1.3948 | 4.231 | 4.229 | 4.229 | 4.231 | 4.229 | 28.25 | 29.89 | 27.7 | 30.63 | 31.14 | 30.26 | 24.1 | 4.231 | 4.229 | 21.149 | 31.14 | 27.7 | 0
5739.35 | 2018-05-08 04:35:33 | 1 | 4 | 充电 电流 阶跃 | 3174.00 | 5739.4 | 5.5 | - | - | - | 21.08 | 5.391 | 0.114 | 0 | 70.246 | 0 | 70.246 | 1.3949 | 0 | 1.3949 | 4.231 | 4.229 | 4.229 | 4.231 | 4.229 | 28.27 | 29.9 | 27.65 | 30.6 | 31.11 | 30.19 | 24.08 | 4.231 | 4.229 | 21.148 | 31.11 | 27.65 | 0
5740.35 | 2018-05-08 04:35:34 | 1 | 4 | 充电 电流 阶跃 | 3175.00 | 5740.4 | 5.5 | - | - | - | 21.086 | 5.392 | 0.114 | 0 | 70.2475 | 0 | 70.2475 | 1.3949 | 0 | 1.3949 | 4.231 | 4.229 | 4.229 | 4.231 | 4.229 | 28.25 | 29.9 | 27.77 | 30.47 | 31.15 | 30.19 | 24.19 | 4.231 | 4.229 | 21.148 | 31.15 | 27.77 | 0
5741.35 | 2018-05-08 04:35:35 | 1 | 4 | 充电 电流 阶跃 | 3176.00 | 5741.4 | 5.5 | - | - | - | 21.068 | 5.387 | 0.113 | 0 | 70.249 | 0 | 70.249 | 1.3949 | 0 | 1.3949 | 4.231 | 4.229 | 4.229 | 4.231 | 4.229 | 28.19 | 29.9 | 27.69 | 30.57 | 31.12 | 30.19 | 24.08 | 4.231 | 4.229 | 21.149 | 31.12 | 27.69 | 0
5742.35 | 2018-05-08 04:35:36 | 1 | 4 | 充电 电流 阶跃 | 3177.00 | 5742.4 | 5.5 | - | - | - | 21.079 | 5.382 | 0.113 | 0 | 70.2505 | 0 | 70.2505 | 1.395 | 0 | 1.395 | 4.231 | 4.229 | 4.229 | 4.231 | 4.229 | 28.26 | 29.88 | 27.71 | 30.42 | 31.24 | 30.23 | 24.11 | 4.231 | 4.229 | 21.149 | 31.24 | 27.71 | 0
5743.35 | 2018-05-08 04:35:37 | 1 | 4 | 充电 电流 阶跃 | 3178.00 | 5743.4 | 5.5 | - | - | - | 21.082 | 5.388 | 0.114 | 0 | 70.252 | 0 | 70.252 | 1.395 | 0 | 1.395 | 4.231 | 4.229 | 4.229 | 4.231 | 4.229 | 28.41 | 30.08 | 27.83 | 30.71 | 31.15 | 30.39 | 24.08 | 4.231 | 4.229 | 21.149 | 31.15 | 27.83 | 0
5744.35 | 2018-05-08 04:35:38 | 1 | 4 | 充电 电流 阶跃 | 3179.00 | 5744.4 | 5.5 | - | - | - | 21.078 | 5.385 | 0.114 | 0 | 70.2535 | 0 | 70.2535 | 1.395 | 0 | 1.395 | 4.231 | 4.229 | 4.229 | 4.231 | 4.229 | 28.16 | 29.87 | 27.52 | 30.45 | 31.12 | 30.14 | 23.93 | 4.231 | 4.229 | 21.149 | 31.12 | 27.52 | 0
5745.35 | 2018-05-08 04:35:39 | 1 | 4 | 充电 电流 阶跃 | 3180.00 | 5745.4 | 5.5 | - | - | - | 21.078 | 5.385 | 0.114 | 0 | 70.255 | 0 | 70.255 | 1.3951 | 0 | 1.3951 | 4.231 | 4.229 | 4.229 | 4.231 | 4.229 | 28.11 | 29.97 | 27.57 | 30.48 | 31.09 | 30.14 | 24.05 | 4.231 | 4.229 | 21.149 | 31.09 | 27.57 | 0
5746.35 | 2018-05-08 04:35:40 | 1 | 4 | 充电 电流 阶跃 | 3181.00 | 5746.4 | 5.5 | - | - | - | 21.07 | 5.386 | 0.113 | 0 | 70.2565 | 0 | 70.2565 | 1.3951 | 0 | 1.3951 | 4.231 | 4.229 | 4.229 | 4.231 | 4.229 | 28.18 | 29.93 | 27.73 | 30.52 | 31.16 | 30.06 | 24.03 | 4.231 | 4.229 | 21.149 | 31.16 | 27.73 | 0
5747.35 | 2018-05-08 04:35:41 | 1 | 4 | 充电 电流 阶跃 | 3182.00 | 5747.4 | 5.5 | - | - | - | 21.078 | 5.395 | 0.114 | 0 | 70.258 | 0 | 70.2579 | 1.3951 | 0 | 1.3951 | 4.231 | 4.229 | 4.229 | 4.231 | 4.229 | 28.19 | 30.06 | 27.62 | 30.52 | 31.12 | 30.18 | 24.12 | 4.231 | 4.229 | 21.149 | 31.12 | 27.62 | 0
5748.35 | 2018-05-08 04:35:42 | 1 | 4 | 充电 电流 阶跃 | 3183.00 | 5748.4 | 5.5 | - | - | - | 21.08 | 5.398 | 0.114 | 0 | 70.2595 | 0 | 70.2594 | 1.3951 | 0 | 1.3951 | 4.231 | 4.229 | 4.229 | 4.231 | 4.229 | 28.25 | 29.82 | 27.62 | 30.52 | 31.13 | 30.17 | 23.96 | 4.231 | 4.229 | 21.149 | 31.13 | 27.62 | 0
5749.35 | 2018-05-08 04:35:43 | 1 | 4 | 充电 电流 阶跃 | 3184.00 | 5749.4 | 5.5 | - | - | - | 21.082 | 5.392 | 0.114 | 0 | 70.261 | 0 | 70.2609 | 1.3952 | 0 | 1.3952 | 4.231 | 4.229 | 4.229 | 4.231 | 4.229 | 28.15 | 29.94 | 27.65 | 30.35 | 31.11 | 30.27 | 24 | 4.231 | 4.229 | 21.149 | 31.11 | 27.65 | 0
5750.35 | 2018-05-08 04:35:44 | 1 | 4 | 充电 电流 阶跃 | 3185.00 | 5750.4 | 5.5 | - | - | - | 21.074 | 5.386 | 0.113 | 0 | 70.2625 | 0 | 70.2624 | 1.3952 | 0 | 1.3952 | 4.231 | 4.229 | 4.229 | 4.231 | 4.229 | 28.26 | 29.79 | 27.63 | 30.45 | 31.13 | 30.13 | 24 | 4.231 | 4.229 | 21.149 | 31.13 | 27.63 | 0
5751.35 | 2018-05-08 04:35:45 | 1 | 4 | 充电 电流 阶跃 | 3186.00 | 5751.4 | 5.5 | - | - | - | 21.074 | 5.401 | 0.114 | 0 | 70.264 | 0 | 70.2639 | 1.3952 | 0 | 1.3952 | 4.231 | 4.229 | 4.229 | 4.231 | 4.229 | 28.26 | 29.83 | 27.7 | 30.4 | 31.01 | 30.25 | 24.1 | 4.231 | 4.229 | 21.149 | 31.01 | 27.7 | 0
5752.35 | 2018-05-08 04:35:46 | 1 | 4 | 充电 电流 阶跃 | 3187.00 | 5752.4 | 5.5 | - | - | - | 21.079 | 5.386 | 0.114 | 0 | 70.2655 | 0 | 70.2654 | 1.3953 | 0 | 1.3953 | 4.231 | 4.23 | 4.229 | 4.231 | 4.229 | 28.31 | 29.89 | 27.62 | 30.52 | 30.99 | 30.25 | 24.21 | 4.231 | 4.229 | 21.15 | 30.99 | 27.62 | 0
5753.35 | 2018-05-08 04:35:47 | 1 | 4 | 充电 电流 阶跃 | 3188.00 | 5753.4 | 5.5 | - | - | - | 21.076 | 5.388 | 0.114 | 0 | 70.2669 | 0 | 70.2669 | 1.3953 | 0 | 1.3953 | 4.231 | 4.229 | 4.229 | 4.231 | 4.229 | 28.2 | 29.91 | 27.8 | 30.58 | 31.15 | 30.34 | 24.12 | 4.231 | 4.229 | 21.15 | 31.15 | 27.8 | 0
5754.35 | 2018-05-08 04:35:48 | 1 | 4 | 充电 电流 阶跃 | 3189.00 | 5754.4 | 5.5 | - | - | - | 21.08 | 5.399 | 0.114 | 0 | 70.2684 | 0 | 70.2684 | 1.3953 | 0 | 1.3953 | 4.231 | 4.23 | 4.229 | 4.231 | 4.229 | 28.08 | 29.88 | 27.36 | 30.43 | 31 | 30.13 | 24.15 | 4.231 | 4.229 | 21.15 | 31 | 27.36 | 0
5755.35 | 2018-05-08 04:35:49 | 1 | 4 | 充电 电流 阶跃 | 3190.00 | 5755.4 | 5.5 | - | - | - | 21.079 | 5.39 | 0.114 | 0 | 70.2699 | 0 | 70.2699 | 1.3954 | 0 | 1.3954 | 4.231 | 4.23 | 4.229 | 4.231 | 4.229 | 28.16 | 29.73 | 27.62 | 30.45 | 31 | 30.11 | 23.89 | 4.231 | 4.229 | 21.15 | 31 | 27.62 | 0
5756.35 | 2018-05-08 04:35:50 | 1 | 4 | 充电 电流 阶跃 | 3191.00 | 5756.4 | 5.5 | - | - | - | 21.091 | 5.385 | 0.114 | 0 | 70.2714 | 0 | 70.2714 | 1.3954 | 0 | 1.3954 | 4.231 | 4.23 | 4.229 | 4.231 | 4.229 | 28.41 | 29.88 | 27.47 | 30.57 | 31.01 | 30.27 | 24.13 | 4.231 | 4.229 | 21.15 | 31.01 | 27.47 | 0
5757.35 | 2018-05-08 04:35:51 | 1 | 4 | 充电 电流 阶跃 | 3192.00 | 5757.4 | 5.5 | - | - | - | 21.087 | 5.38 | 0.113 | 0 | 70.2729 | 0 | 70.2729 | 1.3954 | 0 | 1.3954 | 4.231 | 4.23 | 4.229 | 4.231 | 4.229 | 28.3 | 29.91 | 27.61 | 30.63 | 31.08 | 30.25 | 24.21 | 4.231 | 4.229 | 21.15 | 31.08 | 27.61 | 0
5758.35 | 2018-05-08 04:35:52 | 1 | 4 | 充电 电流 阶跃 | 3193.00 | 5758.4 | 5.5 | - | - | - | 21.083 | 5.395 | 0.114 | 0 | 70.2744 | 0 | 70.2744 | 1.3955 | 0 | 1.3955 | 4.231 | 4.23 | 4.229 | 4.231 | 4.229 | 28.11 | 29.87 | 27.47 | 30.41 | 31.08 | 30.11 | 23.95 | 4.231 | 4.229 | 21.15 | 31.08 | 27.47 | 0
5759.35 | 2018-05-08 04:35:53 | 1 | 4 | 充电 电流 阶跃 | 3194.00 | 5759.4 | 5.5 | - | - | - | 21.077 | 5.39 | 0.114 | 0 | 70.2759 | 0 | 70.2759 | 1.3955 | 0 | 1.3955 | 4.231 | 4.23 | 4.229 | 4.231 | 4.229 | 28.23 | 29.88 | 27.76 | 30.49 | 31.21 | 30.16 | 23.99 | 4.231 | 4.229 | 21.15 | 31.21 | 27.76 | 0
5760.35 | 2018-05-08 04:35:54 | 1 | 4 | 充电 电流 阶跃 | 3195.00 | 5760.4 | 5.5 | - | - | - | 21.09 | 5.396 | 0.114 | 0 | 70.2774 | 0 | 70.2774 | 1.3955 | 0 | 1.3955 | 4.231 | 4.23 | 4.229 | 4.231 | 4.229 | 28.14 | 29.79 | 27.57 | 30.44 | 31 | 30.24 | 23.97 | 4.231 | 4.229 | 21.15 | 31 | 27.57 | 0
5761.35 | 2018-05-08 04:35:55 | 1 | 4 | 充电 电流 阶跃 | 3196.00 | 5761.4 | 5.5 | - | - | - | 21.075 | 5.386 | 0.114 | 0 | 70.2789 | 0 | 70.2789 | 1.3956 | 0 | 1.3956 | 4.231 | 4.23 | 4.229 | 4.231 | 4.229 | 28.28 | 29.88 | 27.55 | 30.56 | 31.09 | 30.22 | 24.07 | 4.231 | 4.229 | 21.151 | 31.09 | 27.55 | 0
5762.35 | 2018-05-08 04:35:56 | 1 | 4 | 充电 电流 阶跃 | 3197.00 | 5762.4 | 5.5 | - | - | - | 21.093 | 5.395 | 0.114 | 0 | 70.2804 | 0 | 70.2804 | 1.3956 | 0 | 1.3956 | 4.231 | 4.23 | 4.229 | 4.231 | 4.229 | 28.36 | 29.82 | 27.56 | 30.4 | 31.08 | 30.24 | 24.05 | 4.231 | 4.229 | 21.151 | 31.08 | 27.56 | 0
5763.35 | 2018-05-08 04:35:57 | 1 | 4 | 充电 电流 阶跃 | 3198.00 | 5763.4 | 5.5 | - | - | - | 21.084 | 5.392 | 0.114 | 0 | 70.2819 | 0 | 70.2819 | 1.3956 | 0 | 1.3956 | 4.231 | 4.23 | 4.229 | 4.231 | 4.229 | 28.25 | 29.94 | 27.7 | 30.56 | 31.02 | 30.25 | 24.03 | 4.231 | 4.229 | 21.151 | 31.02 | 27.7 | 0
5764.35 | 2018-05-08 04:35:58 | 1 | 4 | 充电 电流 阶跃 | 3199.00 | 5764.4 | 5.5 | - | - | - | 21.08 | 5.391 | 0.114 | 0 | 70.2834 | 0 | 70.2834 | 1.3957 | 0 | 1.3957 | 4.231 | 4.23 | 4.229 | 4.231 | 4.229 | 28.21 | 29.97 | 27.57 | 30.5 | 31.03 | 30.22 | 24 | 4.231 | 4.229 | 21.151 | 31.03 | 27.57 | 0
5765.35 | 2018-05-08 04:35:59 | 1 | 4 | 充电 电流 阶跃 | 3200.00 | 5765.4 | 5.5 | - | - | - | 21.075 | 5.384 | 0.113 | 0 | 70.2849 | 0 | 70.2849 | 1.3957 | 0 | 1.3957 | 4.232 | 4.23 | 4.229 | 4.231 | 4.229 | 28.21 | 29.93 | 27.68 | 30.55 | 31.07 | 30.25 | 24.07 | 4.232 | 4.229 | 21.151 | 31.07 | 27.68 | 0
5766.35 | 2018-05-08 04:36:00 | 1 | 4 | 充电 电流 阶跃 | 3201.00 | 5766.4 | 5.5 | - | - | - | 21.08 | 5.386 | 0.114 | 0 | 70.2864 | 0 | 70.2864 | 1.3957 | 0 | 1.3957 | 4.231 | 4.23 | 4.229 | 4.231 | 4.229 | 28.3 | 29.87 | 27.76 | 30.55 | 31.14 | 30.3 | 24.01 | 4.231 | 4.229 | 21.151 | 31.14 | 27.76 | 0
5767.35 | 2018-05-08 04:36:01 | 1 | 4 | 充电 电流 阶跃 | 3202.00 | 5767.4 | 5.5 | - | - | - | 21.082 | 5.392 | 0.114 | 0 | 70.2879 | 0 | 70.2879 | 1.3957 | 0 | 1.3957 | 4.232 | 4.23 | 4.229 | 4.231 | 4.229 | 28.32 | 29.89 | 27.49 | 30.46 | 31.05 | 30.1 | 23.95 | 4.232 | 4.229 | 21.151 | 31.05 | 27.49 | 0
5768.35 | 2018-05-08 04:36:02 | 1 | 4 | 充电 电流 阶跃 | 3203.00 | 5768.4 | 5.5 | - | - | - | 21.084 | 5.383 | 0.114 | 0 | 70.2894 | 0 | 70.2894 | 1.3958 | 0 | 1.3958 | 4.231 | 4.23 | 4.229 | 4.232 | 4.229 | 28.27 | 30.02 | 27.58 | 30.44 | 31.04 | 30.24 | 24.11 | 4.232 | 4.229 | 21.151 | 31.04 | 27.58 | 0
5769.35 | 2018-05-08 04:36:03 | 1 | 4 | 充电 电流 阶跃 | 3204.00 | 5769.4 | 5.5 | - | - | - | 21.1 | 5.401 | 0.114 | 0 | 70.2909 | 0 | 70.2909 | 1.3958 | 0 | 1.3958 | 4.232 | 4.23 | 4.229 | 4.232 | 4.229 | 28.22 | 29.91 | 27.46 | 30.5 | 31.02 | 30.15 | 24.13 | 4.232 | 4.229 | 21.152 | 31.02 | 27.46 | 0
5770.35 | 2018-05-08 04:36:04 | 1 | 4 | 充电 电流 阶跃 | 3205.00 | 5770.4 | 5.5 | - | - | - | 21.07 | 5.382 | 0.113 | 0 | 70.2924 | 0 | 70.2924 | 1.3958 | 0 | 1.3958 | 4.232 | 4.23 | 4.23 | 4.232 | 4.229 | 28.14 | 29.79 | 27.51 | 30.57 | 31.03 | 30.03 | 23.82 | 4.232 | 4.229 | 21.152 | 31.03 | 27.51 | 0
5771.35 | 2018-05-08 04:36:05 | 1 | 4 | 充电 电流 阶跃 | 3206.00 | 5771.4 | 5.5 | - | - | - | 21.093 | 5.394 | 0.114 | 0 | 70.2939 | 0 | 70.2939 | 1.3959 | 0 | 1.3959 | 4.232 | 4.23 | 4.23 | 4.232 | 4.229 | 28.06 | 29.85 | 27.53 | 30.3 | 30.99 | 30.1 | 23.98 | 4.232 | 4.229 | 21.152 | 30.99 | 27.53 | 0
5772.35 | 2018-05-08 04:36:06 | 1 | 4 | 充电 电流 阶跃 | 3207.00 | 5772.4 | 5.5 | - | - | - | 21.083 | 5.387 | 0.114 | 0 | 70.2954 | 0 | 70.2954 | 1.3959 | 0 | 1.3959 | 4.232 | 4.23 | 4.229 | 4.232 | 4.229 | 28.16 | 29.79 | 27.65 | 30.37 | 31.04 | 30.11 | 24.1 | 4.232 | 4.229 | 21.152 | 31.04 | 27.65 | 0
5773.35 | 2018-05-08 04:36:07 | 1 | 4 | 充电 电流 阶跃 | 3208.00 | 5773.4 | 5.5 | - | - | - | 21.074 | 5.376 | 0.113 | 0 | 70.2969 | 0 | 70.2969 | 1.3959 | 0 | 1.3959 | 4.232 | 4.23 | 4.229 | 4.232 | 4.229 | 28.24 | 29.85 | 27.47 | 30.48 | 31.05 | 30.33 | 24.08 | 4.232 | 4.229 | 21.152 | 31.05 | 27.47 | 0
5774.35 | 2018-05-08 04:36:08 | 1 | 4 | 充电 电流 阶跃 | 3209.00 | 5774.4 | 5.5 | - | - | - | 21.085 | 5.393 | 0.114 | 0 | 70.2984 | 0 | 70.2984 | 1.396 | 0 | 1.396 | 4.232 | 4.23 | 4.23 | 4.232 | 4.229 | 28.22 | 29.96 | 27.66 | 30.61 | 31.2 | 30.14 | 24.08 | 4.232 | 4.229 | 21.152 | 31.2 | 27.66 | 0
5775.35 | 2018-05-08 04:36:09 | 1 | 4 | 充电 电流 阶跃 | 3210.00 | 5775.4 | 5.5 | - | - | - | 21.075 | 5.377 | 0.113 | 0 | 70.2999 | 0 | 70.2999 | 1.396 | 0 | 1.396 | 4.232 | 4.23 | 4.229 | 4.232 | 4.229 | 28.19 | 30.02 | 27.58 | 30.46 | 31.02 | 30.19 | 24.09 | 4.232 | 4.229 | 21.152 | 31.02 | 27.58 | 0
5776.35 | 2018-05-08 04:36:10 | 1 | 4 | 充电 电流 阶跃 | 3211.00 | 5776.4 | 5.5 | - | - | - | 21.073 | 5.389 | 0.114 | 0 | 70.3014 | 0 | 70.3014 | 1.396 | 0 | 1.396 | 4.232 | 4.23 | 4.23 | 4.232 | 4.229 | 28.16 | 29.93 | 27.34 | 30.51 | 30.9 | 30.06 | 24.12 | 4.232 | 4.229 | 21.152 | 30.9 | 27.34 | 0
5777.35 | 2018-05-08 04:36:11 | 1 | 4 | 充电 电流 阶跃 | 3212.00 | 5777.4 | 5.5 | - | - | - | 21.081 | 5.388 | 0.114 | 0 | 70.3029 | 0 | 70.3029 | 1.3961 | 0 | 1.3961 | 4.232 | 4.23 | 4.23 | 4.232 | 4.229 | 28.17 | 29.84 | 27.56 | 30.47 | 31.16 | 30.13 | 24.11 | 4.232 | 4.229 | 21.152 | 31.16 | 27.56 | 0
5778.35 | 2018-05-08 04:36:12 | 1 | 4 | 充电 电流 阶跃 | 3213.00 | 5778.4 | 5.5 | - | - | - | 21.084 | 5.383 | 0.114 | 0 | 70.3044 | 0 | 70.3044 | 1.3961 | 0 | 1.3961 | 4.232 | 4.23 | 4.23 | 4.232 | 4.229 | 28.31 | 29.91 | 27.62 | 30.36 | 31.05 | 30.4 | 24.22 | 4.232 | 4.229 | 21.152 | 31.05 | 27.62 | 0
5779.35 | 2018-05-08 04:36:13 | 1 | 4 | 充电 电流 阶跃 | 3214.00 | 5779.4 | 5.5 | - | - | - | 21.074 | 5.397 | 0.114 | 0 | 70.3059 | 0 | 70.3059 | 1.3961 | 0 | 1.3961 | 4.232 | 4.23 | 4.23 | 4.232 | 4.229 | 28.21 | 29.94 | 27.47 | 30.55 | 31.09 | 30.2 | 24.16 | 4.232 | 4.229 | 21.152 | 31.09 | 27.47 | 0
5780.35 | 2018-05-08 04:36:14 | 1 | 4 | 充电 电流 阶跃 | 3215.00 | 5780.4 | 5.5 | - | - | - | 21.08 | 5.388 | 0.114 | 0 | 70.3074 | 0 | 70.3074 | 1.3962 | 0 | 1.3962 | 4.232 | 4.23 | 4.23 | 4.232 | 4.23 | 28.28 | 29.91 | 27.65 | 30.5 | 31.1 | 30.13 | 23.98 | 4.232 | 4.23 | 21.153 | 31.1 | 27.65 | 0
5781.35 | 2018-05-08 04:36:15 | 1 | 4 | 充电 电流 阶跃 | 3216.00 | 5781.4 | 5.5 | - | - | - | 21.081 | 5.379 | 0.113 | 0 | 70.3089 | 0 | 70.3088 | 1.3962 | 0 | 1.3962 | 4.232 | 4.23 | 4.23 | 4.232 | 4.23 | 28.11 | 29.86 | 27.56 | 30.46 | 30.98 | 30.19 | 23.98 | 4.232 | 4.23 | 21.153 | 30.98 | 27.56 | 0
5782.35 | 2018-05-08 04:36:16 | 1 | 4 | 充电 电流 阶跃 | 3217.00 | 5782.4 | 5.5 | - | - | - | 21.084 | 5.384 | 0.114 | 0 | 70.3104 | 0 | 70.3103 | 1.3962 | 0 | 1.3962 | 4.232 | 4.23 | 4.23 | 4.232 | 4.23 | 28.23 | 29.86 | 27.52 | 30.54 | 31.1 | 30.06 | 24.05 | 4.232 | 4.23 | 21.153 | 31.1 | 27.52 | 0
5783.35 | 2018-05-08 04:36:17 | 1 | 4 | 充电 电流 阶跃 | 3218.00 | 5783.4 | 5.5 | - | - | - | 21.074 | 5.383 | 0.113 | 0 | 70.3119 | 0 | 70.3118 | 1.3963 | 0 | 1.3963 | 4.232 | 4.23 | 4.23 | 4.232 | 4.23 | 28.09 | 29.73 | 27.53 | 30.41 | 30.97 | 30.04 | 24.06 | 4.232 | 4.23 | 21.153 | 30.97 | 27.53 | 0
5784.35 | 2018-05-08 04:36:18 | 1 | 4 | 充电 电流 阶跃 | 3219.00 | 5784.4 | 5.5 | - | - | - | 21.079 | 5.382 | 0.113 | 0 | 70.3134 | 0 | 70.3133 | 1.3963 | 0 | 1.3963 | 4.232 | 4.23 | 4.23 | 4.232 | 4.23 | 28.14 | 29.7 | 27.62 | 30.44 | 30.97 | 30.1 | 24.03 | 4.232 | 4.23 | 21.153 | 30.97 | 27.62 | 0
5785.35 | 2018-05-08 04:36:19 | 1 | 4 | 充电 电流 阶跃 | 3220.00 | 5785.4 | 5.5 | - | - | - | 21.076 | 5.39 | 0.114 | 0 | 70.3149 | 0 | 70.3148 | 1.3963 | 0 | 1.3963 | 4.232 | 4.23 | 4.23 | 4.232 | 4.23 | 28.19 | 29.94 | 27.48 | 30.46 | 31.06 | 30.08 | 24.09 | 4.232 | 4.23 | 21.153 | 31.06 | 27.48 | 0
5786.35 | 2018-05-08 04:36:20 | 1 | 4 | 充电 电流 阶跃 | 3221.00 | 5786.4 | 5.5 | - | - | - | 21.079 | 5.373 | 0.113 | 0 | 70.3164 | 0 | 70.3163 | 1.3963 | 0 | 1.3963 | 4.232 | 4.23 | 4.23 | 4.232 | 4.23 | 28.12 | 29.93 | 27.5 | 30.52 | 30.97 | 30.09 | 24.13 | 4.232 | 4.23 | 21.153 | 30.97 | 27.5 | 0
5787.35 | 2018-05-08 04:36:21 | 1 | 4 | 充电 电流 阶跃 | 3222.00 | 5787.4 | 5.5 | - | - | - | 21.078 | 5.384 | 0.113 | 0 | 70.3178 | 0 | 70.3178 | 1.3964 | 0 | 1.3964 | 4.232 | 4.23 | 4.23 | 4.232 | 4.23 | 28.22 | 29.8 | 27.6 | 30.46 | 31.03 | 30.05 | 23.92 | 4.232 | 4.23 | 21.153 | 31.03 | 27.6 | 0
5788.35 | 2018-05-08 04:36:22 | 1 | 4 | 充电 电流 阶跃 | 3223.00 | 5788.4 | 5.5 | - | - | - | 21.08 | 5.383 | 0.113 | 0 | 70.3193 | 0 | 70.3193 | 1.3964 | 0 | 1.3964 | 4.232 | 4.23 | 4.23 | 4.232 | 4.23 | 28.02 | 29.91 | 27.46 | 30.33 | 30.99 | 30.14 | 24.18 | 4.232 | 4.23 | 21.154 | 30.99 | 27.46 | 0
5789.35 | 2018-05-08 04:36:23 | 1 | 4 | 充电 电流 阶跃 | 3224.00 | 5789.4 | 5.5 | - | - | - | 21.091 | 5.396 | 0.114 | 0 | 70.3208 | 0 | 70.3208 | 1.3964 | 0 | 1.3964 | 4.232 | 4.23 | 4.23 | 4.232 | 4.23 | 28.18 | 29.84 | 27.55 | 30.45 | 31.01 | 30.24 | 24.13 | 4.232 | 4.23 | 21.154 | 31.01 | 27.55 | 0
5790.35 | 2018-05-08 04:36:24 | 1 | 4 | 充电 电流 阶跃 | 3225.00 | 5790.4 | 5.5 | - | - | - | 21.079 | 5.393 | 0.114 | 0 | 70.3223 | 0 | 70.3223 | 1.3965 | 0 | 1.3965 | 4.232 | 4.23 | 4.23 | 4.232 | 4.23 | 28.25 | 29.86 | 27.58 | 30.53 | 30.98 | 30.18 | 23.91 | 4.232 | 4.23 | 21.153 | 30.98 | 27.58 | 0
5791.35 | 2018-05-08 04:36:25 | 1 | 4 | 充电 电流 阶跃 | 3226.00 | 5791.4 | 5.5 | - | - | - | 21.076 | 5.382 | 0.113 | 0 | 70.3238 | 0 | 70.3238 | 1.3965 | 0 | 1.3965 | 4.232 | 4.23 | 4.23 | 4.232 | 4.23 | 28.03 | 29.89 | 27.5 | 30.32 | 31.07 | 30.1 | 24.06 | 4.232 | 4.23 | 21.154 | 31.07 | 27.5 | 0
5792.35 | 2018-05-08 04:36:26 | 1 | 4 | 充电 电流 阶跃 | 3227.00 | 5792.4 | 5.5 | - | - | - | 21.089 | 5.408 | 0.114 | 0 | 70.3253 | 0 | 70.3253 | 1.3965 | 0 | 1.3965 | 4.232 | 4.23 | 4.23 | 4.232 | 4.23 | 28.17 | 29.8 | 27.39 | 30.45 | 31.03 | 30.12 | 24.04 | 4.232 | 4.23 | 21.154 | 31.03 | 27.39 | 0
5793.35 | 2018-05-08 04:36:27 | 1 | 4 | 充电 电流 阶跃 | 3228.00 | 5793.4 | 5.5 | - | - | - | 21.08 | 5.392 | 0.114 | 0 | 70.3268 | 0 | 70.3268 | 1.3966 | 0 | 1.3966 | 4.232 | 4.23 | 4.23 | 4.232 | 4.23 | 28.22 | 29.84 | 27.59 | 30.52 | 31.07 | 30.01 | 23.97 | 4.232 | 4.23 | 21.154 | 31.07 | 27.59 | 0
5794.35 | 2018-05-08 04:36:28 | 1 | 4 | 充电 电流 阶跃 | 3229.00 | 5794.4 | 5.5 | - | - | - | 21.089 | 5.384 | 0.114 | 0 | 70.3283 | 0 | 70.3283 | 1.3966 | 0 | 1.3966 | 4.232 | 4.23 | 4.23 | 4.232 | 4.23 | 28.25 | 29.85 | 27.49 | 30.3 | 31.04 | 30.07 | 23.81 | 4.232 | 4.23 | 21.154 | 31.04 | 27.49 | 0
5795.35 | 2018-05-08 04:36:29 | 1 | 4 | 充电 电流 阶跃 | 3230.00 | 5795.4 | 5.5 | - | - | - | 21.083 | 5.387 | 0.114 | 0 | 70.3298 | 0 | 70.3298 | 1.3966 | 0 | 1.3966 | 4.232 | 4.23 | 4.23 | 4.232 | 4.23 | 28.07 | 29.86 | 27.47 | 30.41 | 31.03 | 30.04 | 24.12 | 4.232 | 4.23 | 21.154 | 31.03 | 27.47 | 0
5796.35 | 2018-05-08 04:36:30 | 1 | 4 | 充电 电流 阶跃 | 3231.00 | 5796.4 | 5.5 | - | - | - | 21.084 | 5.396 | 0.114 | 0 | 70.3313 | 0 | 70.3313 | 1.3967 | 0 | 1.3967 | 4.232 | 4.23 | 4.23 | 4.232 | 4.23 | 28.27 | 29.86 | 27.51 | 30.35 | 31.09 | 30.08 | 24.18 | 4.232 | 4.23 | 21.154 | 31.09 | 27.51 | 0
5797.35 | 2018-05-08 04:36:31 | 1 | 4 | 充电 电流 阶跃 | 3232.00 | 5797.4 | 5.5 | - | - | - | 21.076 | 5.39 | 0.114 | 0 | 70.3328 | 0 | 70.3328 | 1.3967 | 0 | 1.3967 | 4.232 | 4.23 | 4.23 | 4.232 | 4.23 | 28.14 | 29.85 | 27.58 | 30.41 | 30.99 | 30.22 | 24.07 | 4.232 | 4.23 | 21.154 | 30.99 | 27.58 | 0
5798.35 | 2018-05-08 04:36:32 | 1 | 4 | 充电 电流 阶跃 | 3233.00 | 5798.4 | 5.5 | - | - | - | 21.084 | 5.392 | 0.114 | 0 | 70.3343 | 0 | 70.3343 | 1.3967 | 0 | 1.3967 | 4.232 | 4.23 | 4.23 | 4.232 | 4.23 | 28.13 | 29.79 | 27.49 | 30.47 | 30.95 | 30.13 | 24.11 | 4.232 | 4.23 | 21.154 | 30.95 | 27.49 | 0
5799.35 | 2018-05-08 04:36:33 | 1 | 4 | 充电 电流 阶跃 | 3234.00 | 5799.4 | 5.5 | - | - | - | 21.08 | 5.388 | 0.114 | 0 | 70.3358 | 0 | 70.3358 | 1.3968 | 0 | 1.3968 | 4.232 | 4.23 | 4.23 | 4.232 | 4.23 | 28.02 | 29.74 | 27.58 | 30.41 | 31.06 | 30.09 | 23.9 | 4.232 | 4.23 | 21.154 | 31.06 | 27.58 | 0
5800.35 | 2018-05-08 04:36:34 | 1 | 4 | 充电 电流 阶跃 | 3235.00 | 5800.4 | 5.5 | - | - | - | 21.073 | 5.388 | 0.114 | 0 | 70.3373 | 0 | 70.3373 | 1.3968 | 0 | 1.3968 | 4.232 | 4.23 | 4.23 | 4.232 | 4.23 | 28.19 | 29.61 | 27.51 | 30.38 | 31.18 | 30.05 | 23.9 | 4.232 | 4.23 | 21.155 | 31.18 | 27.51 | 0
5801.35 | 2018-05-08 04:36:35 | 1 | 4 | 充电 电流 阶跃 | 3236.00 | 5801.4 | 5.5 | - | - | - | 21.087 | 5.392 | 0.114 | 0 | 70.3388 | 0 | 70.3388 | 1.3968 | 0 | 1.3968 | 4.232 | 4.23 | 4.23 | 4.232 | 4.23 | 28.13 | 29.74 | 27.34 | 30.53 | 30.93 | 30.08 | 24.02 | 4.232 | 4.23 | 21.155 | 30.93 | 27.34 | 0
5802.35 | 2018-05-08 04:36:36 | 1 | 4 | 充电 电流 阶跃 | 3237.00 | 5802.4 | 5.5 | - | - | - | 21.089 | 5.397 | 0.114 | 0 | 70.3403 | 0 | 70.3403 | 1.3969 | 0 | 1.3969 | 4.232 | 4.23 | 4.23 | 4.232 | 4.23 | 28.16 | 29.64 | 27.34 | 30.44 | 31 | 30.12 | 24.09 | 4.232 | 4.23 | 21.155 | 31 | 27.34 | 0
5803.35 | 2018-05-08 04:36:37 | 1 | 4 | 充电 电流 阶跃 | 3238.00 | 5803.4 | 5.5 | - | - | - | 21.092 | 5.393 | 0.114 | 0 | 70.3418 | 0 | 70.3418 | 1.3969 | 0 | 1.3969 | 4.232 | 4.231 | 4.23 | 4.232 | 4.23 | 28.15 | 29.77 | 27.53 | 30.41 | 31 | 29.93 | 23.95 | 4.232 | 4.23 | 21.155 | 31 | 27.53 | 0
5804.35 | 2018-05-08 04:36:38 | 1 | 4 | 充电 电流 阶跃 | 3239.00 | 5804.4 | 5.5 | - | - | - | 21.097 | 5.393 | 0.114 | 0 | 70.3433 | 0 | 70.3433 | 1.3969 | 0 | 1.3969 | 4.232 | 4.231 | 4.23 | 4.232 | 4.23 | 28.24 | 29.89 | 27.61 | 30.34 | 30.92 | 30.19 | 23.98 | 4.232 | 4.23 | 21.155 | 30.92 | 27.61 | 0
5805.35 | 2018-05-08 04:36:39 | 1 | 4 | 充电 电流 阶跃 | 3240.00 | 5805.4 | 5.5 | - | - | - | 21.086 | 5.393 | 0.114 | 0 | 70.3448 | 0 | 70.3448 | 1.3969 | 0 | 1.3969 | 4.232 | 4.231 | 4.23 | 4.232 | 4.23 | 28.3 | 29.74 | 27.62 | 30.47 | 31.11 | 30.07 | 24.05 | 4.232 | 4.23 | 21.155 | 31.11 | 27.62 | 0
5806.35 | 2018-05-08 04:36:40 | 1 | 4 | 充电 电流 阶跃 | 3241.00 | 5806.4 | 5.5 | - | - | - | 21.092 | 5.389 | 0.114 | 0 | 70.3463 | 0 | 70.3463 | 1.397 | 0 | 1.397 | 4.232 | 4.231 | 4.23 | 4.232 | 4.23 | 28.21 | 29.85 | 27.53 | 30.4 | 30.99 | 30.2 | 23.94 | 4.232 | 4.23 | 21.155 | 30.99 | 27.53 | 0
5807.35 | 2018-05-08 04:36:41 | 1 | 4 | 充电 电流 阶跃 | 3242.00 | 5807.4 | 5.5 | - | - | - | 21.087 | 5.395 | 0.114 | 0 | 70.3478 | 0 | 70.3478 | 1.397 | 0 | 1.397 | 4.232 | 4.231 | 4.23 | 4.232 | 4.23 | 28.11 | 29.8 | 27.49 | 30.44 | 31.12 | 30.23 | 23.87 | 4.232 | 4.23 | 21.155 | 31.12 | 27.49 | 0
5808.35 | 2018-05-08 04:36:42 | 1 | 4 | 充电 电流 阶跃 | 3243.00 | 5808.4 | 5.5 | - | - | - | 21.093 | 5.396 | 0.114 | 0 | 70.3493 | 0 | 70.3493 | 1.397 | 0 | 1.397 | 4.232 | 4.231 | 4.23 | 4.232 | 4.23 | 28.16 | 29.7 | 27.38 | 30.46 | 30.94 | 29.95 | 24.07 | 4.232 | 4.23 | 21.155 | 30.94 | 27.38 | 0
5809.35 | 2018-05-08 04:36:43 | 1 | 4 | 充电 电流 阶跃 | 3244.00 | 5809.4 | 5.5 | - | - | - | 21.083 | 5.395 | 0.114 | 0 | 70.3508 | 0 | 70.3508 | 1.3971 | 0 | 1.3971 | 4.232 | 4.231 | 4.23 | 4.232 | 4.23 | 28.16 | 29.9 | 27.53 | 30.38 | 30.97 | 30.1 | 24.01 | 4.232 | 4.23 | 21.156 | 30.97 | 27.53 | 0
5810.35 | 2018-05-08 04:36:44 | 1 | 4 | 充电 电流 阶跃 | 3245.00 | 5810.4 | 5.5 | - | - | - | 21.085 | 5.397 | 0.114 | 0 | 70.3523 | 0 | 70.3523 | 1.3971 | 0 | 1.3971 | 4.232 | 4.231 | 4.23 | 4.232 | 4.23 | 28.22 | 29.9 | 27.57 | 30.34 | 30.97 | 30.05 | 24.16 | 4.232 | 4.23 | 21.156 | 30.97 | 27.57 | 0
5811.35 | 2018-05-08 04:36:45 | 1 | 4 | 充电 电流 阶跃 | 3246.00 | 5811.4 | 5.5 | - | - | - | 21.093 | 5.395 | 0.114 | 0 | 70.3538 | 0 | 70.3538 | 1.3971 | 0 | 1.3971 | 4.232 | 4.231 | 4.23 | 4.232 | 4.23 | 28.15 | 29.75 | 27.53 | 30.47 | 31.09 | 30.18 | 24.22 | 4.232 | 4.23 | 21.156 | 31.09 | 27.53 | 0
5812.35 | 2018-05-08 04:36:46 | 1 | 4 | 充电 电流 阶跃 | 3247.00 | 5812.4 | 5.5 | - | - | - | 21.096 | 5.388 | 0.114 | 0 | 70.3553 | 0 | 70.3553 | 1.3972 | 0 | 1.3972 | 4.232 | 4.231 | 4.23 | 4.232 | 4.23 | 28.18 | 29.79 | 27.45 | 30.39 | 30.77 | 29.95 | 24.07 | 4.232 | 4.23 | 21.156 | 30.77 | 27.45 | 0
5813.35 | 2018-05-08 04:36:47 | 1 | 4 | 充电 电流 阶跃 | 3248.00 | 5813.4 | 5.5 | - | - | - | 21.096 | 5.401 | 0.114 | 0 | 70.3568 | 0 | 70.3568 | 1.3972 | 0 | 1.3972 | 4.232 | 4.231 | 4.23 | 4.232 | 4.23 | 28.07 | 29.89 | 27.52 | 30.44 | 30.94 | 30.1 | 23.99 | 4.232 | 4.23 | 21.156 | 30.94 | 27.52 | 0
5814.35 | 2018-05-08 04:36:48 | 1 | 4 | 充电 电流 阶跃 | 3249.00 | 5814.4 | 5.5 | - | - | - | 21.091 | 5.387 | 0.114 | 0 | 70.3583 | 0 | 70.3582 | 1.3972 | 0 | 1.3972 | 4.232 | 4.231 | 4.23 | 4.232 | 4.23 | 28.24 | 29.91 | 27.57 | 30.4 | 31.02 | 30.25 | 24.2 | 4.232 | 4.23 | 21.156 | 31.02 | 27.57 | 0
5815.35 | 2018-05-08 04:36:49 | 1 | 4 | 充电 电流 阶跃 | 3250.00 | 5815.4 | 5.5 | - | - | - | 21.09 | 5.4 | 0.114 | 0 | 70.3598 | 0 | 70.3597 | 1.3973 | 0 | 1.3973 | 4.232 | 4.231 | 4.23 | 4.232 | 4.23 | 28.21 | 29.81 | 27.49 | 30.46 | 31.09 | 30.18 | 23.97 | 4.232 | 4.23 | 21.156 | 31.09 | 27.49 | 0
5816.35 | 2018-05-08 04:36:50 | 1 | 4 | 充电 电流 阶跃 | 3251.00 | 5816.4 | 5.5 | - | - | - | 21.087 | 5.384 | 0.114 | 0 | 70.3613 | 0 | 70.3612 | 1.3973 | 0 | 1.3973 | 4.232 | 4.231 | 4.23 | 4.233 | 4.23 | 28.15 | 29.75 | 27.44 | 30.33 | 30.85 | 30.06 | 24.03 | 4.233 | 4.23 | 21.156 | 30.85 | 27.44 | 0
5817.35 | 2018-05-08 04:36:51 | 1 | 4 | 充电 电流 阶跃 | 3252.00 | 5817.4 | 5.5 | - | - | - | 21.084 | 5.39 | 0.114 | 0 | 70.3628 | 0 | 70.3627 | 1.3973 | 0 | 1.3973 | 4.233 | 4.231 | 4.23 | 4.233 | 4.23 | 28.18 | 29.97 | 27.44 | 30.36 | 30.96 | 30 | 24.05 | 4.233 | 4.23 | 21.157 | 30.96 | 27.44 | 0
5818.35 | 2018-05-08 04:36:52 | 1 | 4 | 充电 电流 阶跃 | 3253.00 | 5818.4 | 5.5 | - | - | - | 21.079 | 5.392 | 0.114 | 0 | 70.3643 | 0 | 70.3642 | 1.3974 | 0 | 1.3974 | 4.233 | 4.231 | 4.23 | 4.233 | 4.23 | 28.14 | 29.84 | 27.47 | 30.39 | 30.9 | 30.02 | 23.99 | 4.233 | 4.23 | 21.157 | 30.9 | 27.47 | 0
5819.35 | 2018-05-08 04:36:53 | 1 | 4 | 充电 电流 阶跃 | 3254.00 | 5819.4 | 5.5 | - | - | - | 21.099 | 5.392 | 0.114 | 0 | 70.3658 | 0 | 70.3657 | 1.3974 | 0 | 1.3974 | 4.233 | 4.231 | 4.23 | 4.233 | 4.23 | 28.14 | 29.82 | 27.44 | 30.43 | 30.89 | 29.92 | 24.13 | 4.233 | 4.23 | 21.157 | 30.89 | 27.44 | 0
5820.35 | 2018-05-08 04:36:54 | 1 | 4 | 充电 电流 阶跃 | 3255.00 | 5820.4 | 5.5 | - | - | - | 21.09 | 5.393 | 0.114 | 0 | 70.3672 | 0 | 70.3672 | 1.3974 | 0 | 1.3974 | 4.233 | 4.231 | 4.23 | 4.233 | 4.23 | 28.18 | 29.96 | 27.46 | 30.48 | 31.01 | 30.02 | 23.95 | 4.233 | 4.23 | 21.157 | 31.01 | 27.46 | 0
5821.35 | 2018-05-08 04:36:55 | 1 | 4 | 充电 电流 阶跃 | 3256.00 | 5821.4 | 5.5 | - | - | - | 21.089 | 5.393 | 0.114 | 0 | 70.3687 | 0 | 70.3687 | 1.3975 | 0 | 1.3975 | 4.232 | 4.231 | 4.23 | 4.233 | 4.23 | 28.18 | 29.8 | 27.5 | 30.36 | 31.1 | 30.06 | 24.16 | 4.233 | 4.23 | 21.157 | 31.1 | 27.5 | 0
5822.35 | 2018-05-08 04:36:56 | 1 | 4 | 充电 电流 阶跃 | 3257.00 | 5822.4 | 5.5 | - | - | - | 21.095 | 5.374 | 0.113 | 0 | 70.3702 | 0 | 70.3702 | 1.3975 | 0 | 1.3975 | 4.233 | 4.231 | 4.23 | 4.233 | 4.23 | 28.11 | 29.88 | 27.45 | 30.45 | 31.04 | 30.05 | 24.09 | 4.233 | 4.23 | 21.157 | 31.04 | 27.45 | 0
5823.35 | 2018-05-08 04:36:57 | 1 | 4 | 充电 电流 阶跃 | 3258.00 | 5823.4 | 5.5 | - | - | - | 21.1 | 5.406 | 0.114 | 0 | 70.3717 | 0 | 70.3717 | 1.3975 | 0 | 1.3975 | 4.233 | 4.231 | 4.231 | 4.233 | 4.23 | 28.08 | 29.83 | 27.56 | 30.38 | 31.11 | 30.09 | 24 | 4.233 | 4.23 | 21.157 | 31.11 | 27.56 | 0
5824.35 | 2018-05-08 04:36:58 | 1 | 4 | 充电 电流 阶跃 | 3259.00 | 5824.4 | 5.5 | - | - | - | 21.078 | 5.389 | 0.114 | 0 | 70.3732 | 0 | 70.3732 | 1.3975 | 0 | 1.3975 | 4.233 | 4.231 | 4.231 | 4.233 | 4.23 | 28.17 | 29.91 | 27.61 | 30.5 | 31 | 30.1 | 24.13 | 4.233 | 4.23 | 21.157 | 31 | 27.61 | 0
5825.35 | 2018-05-08 04:36:59 | 1 | 4 | 充电 电流 阶跃 | 3260.00 | 5825.4 | 5.5 | - | - | - | 21.089 | 5.387 | 0.114 | 0 | 70.3747 | 0 | 70.3747 | 1.3976 | 0 | 1.3976 | 4.233 | 4.231 | 4.231 | 4.233 | 4.23 | 28.17 | 29.74 | 27.56 | 30.46 | 30.98 | 30.2 | 23.92 | 4.233 | 4.23 | 21.157 | 30.98 | 27.56 | 0
5826.35 | 2018-05-08 04:37:00 | 1 | 4 | 充电 电流 阶跃 | 3261.00 | 5826.4 | 5.5 | - | - | - | 21.083 | 5.373 | 0.113 | 0 | 70.3762 | 0 | 70.3762 | 1.3976 | 0 | 1.3976 | 4.233 | 4.231 | 4.231 | 4.233 | 4.23 | 28.12 | 29.71 | 27.54 | 30.41 | 30.98 | 30.15 | 23.91 | 4.233 | 4.23 | 21.157 | 30.98 | 27.54 | 0
5827.35 | 2018-05-08 04:37:01 | 1 | 4 | 充电 电流 阶跃 | 3262.00 | 5827.4 | 5.5 | - | - | - | 21.092 | 5.4 | 0.114 | 0 | 70.3777 | 0 | 70.3777 | 1.3976 | 0 | 1.3976 | 4.233 | 4.231 | 4.231 | 4.233 | 4.23 | 28.03 | 29.78 | 27.39 | 30.39 | 30.94 | 29.98 | 23.88 | 4.233 | 4.23 | 21.157 | 30.94 | 27.39 | 0
5828.35 | 2018-05-08 04:37:02 | 1 | 4 | 充电 电流 阶跃 | 3263.00 | 5828.4 | 5.5 | - | - | - | 21.084 | 5.382 | 0.113 | 0 | 70.3792 | 0 | 70.3792 | 1.3977 | 0 | 1.3977 | 4.233 | 4.231 | 4.231 | 4.233 | 4.23 | 28.19 | 29.81 | 27.54 | 30.35 | 30.96 | 29.99 | 24.03 | 4.233 | 4.23 | 21.157 | 30.96 | 27.54 | 0
5829.35 | 2018-05-08 04:37:03 | 1 | 4 | 充电 电流 阶跃 | 3264.00 | 5829.4 | 5.5 | - | - | - | 21.1 | 5.392 | 0.114 | 0 | 70.3807 | 0 | 70.3807 | 1.3977 | 0 | 1.3977 | 4.233 | 4.231 | 4.231 | 4.233 | 4.231 | 28.19 | 29.82 | 27.56 | 30.56 | 31.1 | 30.17 | 24.09 | 4.233 | 4.231 | 21.158 | 31.1 | 27.56 | 0
5830.35 | 2018-05-08 04:37:04 | 1 | 4 | 充电 电流 阶跃 | 3265.00 | 5830.4 | 5.5 | - | - | - | 21.092 | 5.389 | 0.114 | 0 | 70.3822 | 0 | 70.3822 | 1.3977 | 0 | 1.3977 | 4.233 | 4.231 | 4.231 | 4.233 | 4.231 | 28.04 | 29.69 | 27.55 | 30.43 | 30.87 | 30.05 | 24.12 | 4.233 | 4.231 | 21.158 | 30.87 | 27.55 | 0
5831.35 | 2018-05-08 04:37:05 | 1 | 4 | 充电 电流 阶跃 | 3266.00 | 5831.4 | 5.5 | - | - | - | 21.086 | 5.388 | 0.114 | 0 | 70.3837 | 0 | 70.3837 | 1.3978 | 0 | 1.3978 | 4.233 | 4.231 | 4.231 | 4.233 | 4.231 | 28.14 | 29.68 | 27.56 | 30.26 | 31 | 30.09 | 24.05 | 4.233 | 4.231 | 21.158 | 31 | 27.56 | 0
5832.35 | 2018-05-08 04:37:06 | 1 | 4 | 充电 电流 阶跃 | 3267.00 | 5832.4 | 5.5 | - | - | - | 21.081 | 5.385 | 0.114 | 0 | 70.3852 | 0 | 70.3852 | 1.3978 | 0 | 1.3978 | 4.233 | 4.231 | 4.231 | 4.233 | 4.231 | 28.23 | 29.84 | 27.42 | 30.28 | 30.88 | 29.91 | 24.03 | 4.233 | 4.231 | 21.158 | 30.88 | 27.42 | 0
5833.35 | 2018-05-08 04:37:07 | 1 | 4 | 充电 电流 阶跃 | 3268.00 | 5833.4 | 5.5 | - | - | - | 21.084 | 5.388 | 0.114 | 0 | 70.3867 | 0 | 70.3867 | 1.3978 | 0 | 1.3978 | 4.233 | 4.231 | 4.231 | 4.233 | 4.231 | 28.01 | 29.68 | 27.38 | 30.36 | 30.99 | 29.95 | 23.9 | 4.233 | 4.231 | 21.158 | 30.99 | 27.38 | 0
5834.35 | 2018-05-08 04:37:08 | 1 | 4 | 充电 电流 阶跃 | 3269.00 | 5834.4 | 5.5 | - | - | - | 21.082 | 5.382 | 0.113 | 0 | 70.3882 | 0 | 70.3882 | 1.3979 | 0 | 1.3979 | 4.233 | 4.231 | 4.231 | 4.233 | 4.231 | 28.21 | 29.7 | 27.5 | 30.37 | 30.82 | 30 | 24.08 | 4.233 | 4.231 | 21.158 | 30.82 | 27.5 | 0
5835.35 | 2018-05-08 04:37:09 | 1 | 4 | 充电 电流 阶跃 | 3270.00 | 5835.4 | 5.5 | - | - | - | 21.08 | 5.385 | 0.114 | 0 | 70.3897 | 0 | 70.3897 | 1.3979 | 0 | 1.3979 | 4.233 | 4.231 | 4.231 | 4.233 | 4.231 | 28.16 | 29.77 | 27.59 | 30.25 | 30.88 | 29.99 | 23.96 | 4.233 | 4.231 | 21.158 | 30.88 | 27.59 | 0
5836.35 | 2018-05-08 04:37:10 | 1 | 4 | 充电 电流 阶跃 | 3271.00 | 5836.4 | 5.5 | - | - | - | 21.091 | 5.389 | 0.114 | 0 | 70.3912 | 0 | 70.3912 | 1.3979 | 0 | 1.3979 | 4.233 | 4.231 | 4.231 | 4.233 | 4.231 | 28.16 | 29.74 | 27.63 | 30.51 | 30.92 | 30.03 | 23.98 | 4.233 | 4.231 | 21.159 | 30.92 | 27.63 | 0
5837.35 | 2018-05-08 04:37:11 | 1 | 4 | 充电 电流 阶跃 | 3272.00 | 5837.4 | 5.5 | - | - | - | 21.081 | 5.39 | 0.114 | 0 | 70.3927 | 0 | 70.3927 | 1.398 | 0 | 1.398 | 4.233 | 4.231 | 4.231 | 4.233 | 4.231 | 28.24 | 29.74 | 27.61 | 30.4 | 31.05 | 30.07 | 24.05 | 4.233 | 4.231 | 21.158 | 31.05 | 27.61 | 0
5838.35 | 2018-05-08 04:37:12 | 1 | 4 | 充电 电流 阶跃 | 3273.00 | 5838.4 | 5.5 | - | - | - | 21.095 | 5.394 | 0.114 | 0 | 70.3942 | 0 | 70.3942 | 1.398 | 0 | 1.398 | 4.233 | 4.231 | 4.231 | 4.233 | 4.231 | 28.18 | 29.68 | 27.5 | 30.29 | 30.96 | 30.07 | 23.81 | 4.233 | 4.231 | 21.158 | 30.96 | 27.5 | 0
5839.35 | 2018-05-08 04:37:13 | 1 | 4 | 充电 电流 阶跃 | 3274.00 | 5839.4 | 5.5 | - | - | - | 21.093 | 5.391 | 0.114 | 0 | 70.3957 | 0 | 70.3957 | 1.398 | 0 | 1.398 | 4.233 | 4.231 | 4.231 | 4.233 | 4.231 | 28.11 | 29.79 | 27.5 | 30.26 | 30.86 | 30 | 24.1 | 4.233 | 4.231 | 21.159 | 30.86 | 27.5 | 0
5840.35 | 2018-05-08 04:37:14 | 1 | 4 | 充电 电流 阶跃 | 3275.00 | 5840.4 | 5.5 | - | - | - | 21.089 | 5.383 | 0.114 | 0 | 70.3972 | 0 | 70.3972 | 1.3981 | 0 | 1.3981 | 4.233 | 4.231 | 4.231 | 4.233 | 4.231 | 28.15 | 30.03 | 27.49 | 30.42 | 31.06 | 30.13 | 24.07 | 4.233 | 4.231 | 21.159 | 31.06 | 27.49 | 0
5841.35 | 2018-05-08 04:37:15 | 1 | 4 | 充电 电流 阶跃 | 3276.00 | 5841.4 | 5.5 | - | - | - | 21.077 | 5.377 | 0.113 | 0 | 70.3987 | 0 | 70.3987 | 1.3981 | 0 | 1.3981 | 4.233 | 4.231 | 4.231 | 4.233 | 4.231 | 28.07 | 29.7 | 27.46 | 30.45 | 30.91 | 30.1 | 24.14 | 4.233 | 4.231 | 21.159 | 30.91 | 27.46 | 0
5842.35 | 2018-05-08 04:37:16 | 1 | 4 | 充电 电流 阶跃 | 3277.00 | 5842.4 | 5.5 | - | - | - | 21.089 | 5.388 | 0.114 | 0 | 70.4002 | 0 | 70.4002 | 1.3981 | 0 | 1.3981 | 4.233 | 4.231 | 4.231 | 4.233 | 4.231 | 28.2 | 29.83 | 27.51 | 30.41 | 30.96 | 29.97 | 24.05 | 4.233 | 4.231 | 21.159 | 30.96 | 27.51 | 0
5843.35 | 2018-05-08 04:37:17 | 1 | 4 | 充电 电流 阶跃 | 3278.00 | 5843.4 | 5.5 | - | - | - | 21.096 | 5.394 | 0.114 | 0 | 70.4017 | 0 | 70.4017 | 1.3981 | 0 | 1.3981 | 4.233 | 4.231 | 4.231 | 4.233 | 4.231 | 27.98 | 29.85 | 27.46 | 30.43 | 31.01 | 30.06 | 24.19 | 4.233 | 4.231 | 21.159 | 31.01 | 27.46 | 0
5844.35 | 2018-05-08 04:37:18 | 1 | 4 | 充电 电流 阶跃 | 3279.00 | 5844.4 | 5.5 | - | - | - | 21.079 | 5.387 | 0.114 | 0 | 70.4032 | 0 | 70.4032 | 1.3982 | 0 | 1.3982 | 4.233 | 4.231 | 4.231 | 4.233 | 4.231 | 28.09 | 29.71 | 27.55 | 30.36 | 30.94 | 29.93 | 24.1 | 4.233 | 4.231 | 21.159 | 30.94 | 27.55 | 0
5845.35 | 2018-05-08 04:37:19 | 1 | 4 | 充电 电流 阶跃 | 3280.00 | 5845.4 | 5.5 | - | - | - | 21.083 | 5.373 | 0.113 | 0 | 70.4047 | 0 | 70.4047 | 1.3982 | 0 | 1.3982 | 4.233 | 4.231 | 4.231 | 4.233 | 4.231 | 28.09 | 29.64 | 27.42 | 30.37 | 30.98 | 30.07 | 24.03 | 4.233 | 4.231 | 21.159 | 30.98 | 27.42 | 0
5846.35 | 2018-05-08 04:37:20 | 1 | 4 | 充电 电流 阶跃 | 3281.00 | 5846.4 | 5.5 | - | - | - | 21.086 | 5.387 | 0.114 | 0 | 70.4062 | 0 | 70.4062 | 1.3982 | 0 | 1.3982 | 4.233 | 4.231 | 4.231 | 4.233 | 4.231 | 28.11 | 29.83 | 27.57 | 30.43 | 30.97 | 30.12 | 24.03 | 4.233 | 4.231 | 21.159 | 30.97 | 27.57 | 0
5847.35 | 2018-05-08 04:37:21 | 1 | 4 | 充电 电流 阶跃 | 3282.00 | 5847.4 | 5.5 | - | - | - | 21.084 | 5.384 | 0.114 | 0 | 70.4077 | 0 | 70.4077 | 1.3983 | 0 | 1.3983 | 4.233 | 4.231 | 4.231 | 4.233 | 4.231 | 28.27 | 29.79 | 27.64 | 30.32 | 31.03 | 30.16 | 23.95 | 4.233 | 4.231 | 21.16 | 31.03 | 27.64 | 0
5848.35 | 2018-05-08 04:37:22 | 1 | 4 | 充电 电流 阶跃 | 3283.00 | 5848.4 | 5.5 | - | - | - | 21.089 | 5.386 | 0.114 | 0 | 70.4092 | 0 | 70.4092 | 1.3983 | 0 | 1.3983 | 4.233 | 4.232 | 4.231 | 4.233 | 4.231 | 28.32 | 29.8 | 27.66 | 30.43 | 30.91 | 30.12 | 24.06 | 4.233 | 4.231 | 21.16 | 30.91 | 27.66 | 0
5849.35 | 2018-05-08 04:37:23 | 1 | 4 | 充电 电流 阶跃 | 3284.00 | 5849.4 | 5.5 | - | - | - | 21.068 | 5.386 | 0.113 | 0 | 70.4107 | 0 | 70.4107 | 1.3983 | 0 | 1.3983 | 4.233 | 4.231 | 4.231 | 4.233 | 4.231 | 28.1 | 29.73 | 27.36 | 30.35 | 30.9 | 30.12 | 23.9 | 4.233 | 4.231 | 21.16 | 30.9 | 27.36 | 0
5850.35 | 2018-05-08 04:37:24 | 1 | 4 | 充电 电流 阶跃 | 3285.00 | 5850.4 | 5.5 | - | - | - | 21.08 | 5.38 | 0.113 | 0 | 70.4122 | 0 | 70.4121 | 1.3984 | 0 | 1.3984 | 4.233 | 4.232 | 4.231 | 4.233 | 4.231 | 28.13 | 29.76 | 27.51 | 30.51 | 31.07 | 30.04 | 23.98 | 4.233 | 4.231 | 21.16 | 31.07 | 27.51 | 0
5851.35 | 2018-05-08 04:37:25 | 1 | 4 | 充电 电流 阶跃 | 3286.00 | 5851.4 | 5.5 | - | - | - | 21.073 | 5.387 | 0.114 | 0 | 70.4137 | 0 | 70.4136 | 1.3984 | 0 | 1.3984 | 4.233 | 4.232 | 4.231 | 4.233 | 4.231 | 28.12 | 29.79 | 27.73 | 30.39 | 31.03 | 30.07 | 24.16 | 4.233 | 4.231 | 21.16 | 31.03 | 27.73 | 0
5852.35 | 2018-05-08 04:37:26 | 1 | 4 | 充电 电流 阶跃 | 3287.00 | 5852.4 | 5.5 | - | - | - | 21.083 | 5.387 | 0.114 | 0 | 70.4152 | 0 | 70.4151 | 1.3984 | 0 | 1.3984 | 4.233 | 4.232 | 4.231 | 4.233 | 4.231 | 28.16 | 29.76 | 27.56 | 30.53 | 31.17 | 30.08 | 24.2 | 4.233 | 4.231 | 21.16 | 31.17 | 27.56 | 0
5853.35 | 2018-05-08 04:37:27 | 1 | 4 | 充电 电流 阶跃 | 3288.00 | 5853.4 | 5.5 | - | - | - | 21.089 | 5.386 | 0.114 | 0 | 70.4167 | 0 | 70.4166 | 1.3985 | 0 | 1.3985 | 4.233 | 4.232 | 4.231 | 4.233 | 4.231 | 28.13 | 29.85 | 27.42 | 30.43 | 30.99 | 30.14 | 24.15 | 4.233 | 4.231 | 21.16 | 30.99 | 27.42 | 0
5854.35 | 2018-05-08 04:37:28 | 1 | 4 | 充电 电流 阶跃 | 3289.00 | 5854.4 | 5.5 | - | - | - | 21.082 | 5.394 | 0.114 | 0 | 70.4182 | 0 | 70.4181 | 1.3985 | 0 | 1.3985 | 4.233 | 4.232 | 4.231 | 4.233 | 4.231 | 28.11 | 29.84 | 27.54 | 30.51 | 30.96 | 30.16 | 24.1 | 4.233 | 4.231 | 21.161 | 30.96 | 27.54 | 0
5855.35 | 2018-05-08 04:37:29 | 1 | 4 | 充电 电流 阶跃 | 3290.00 | 5855.4 | 5.5 | - | - | - | 21.086 | 5.383 | 0.114 | 0 | 70.4197 | 0 | 70.4196 | 1.3985 | 0 | 1.3985 | 4.233 | 4.232 | 4.231 | 4.233 | 4.231 | 28.12 | 29.8 | 27.57 | 30.34 | 30.96 | 30.08 | 24.17 | 4.233 | 4.231 | 21.16 | 30.96 | 27.57 | 0
5856.35 | 2018-05-08 04:37:30 | 1 | 4 | 充电 电流 阶跃 | 3291.00 | 5856.4 | 5.5 | - | - | - | 21.091 | 5.393 | 0.114 | 0 | 70.4211 | 0 | 70.4211 | 1.3986 | 0 | 1.3986 | 4.233 | 4.232 | 4.231 | 4.233 | 4.231 | 28.15 | 29.62 | 27.59 | 30.38 | 30.96 | 30.01 | 23.96 | 4.233 | 4.231 | 21.161 | 30.96 | 27.59 | 0
5857.35 | 2018-05-08 04:37:31 | 1 | 4 | 充电 电流 阶跃 | 3292.00 | 5857.4 | 5.5 | - | - | - | 21.094 | 5.386 | 0.114 | 0 | 70.4226 | 0 | 70.4226 | 1.3986 | 0 | 1.3986 | 4.233 | 4.232 | 4.231 | 4.233 | 4.231 | 28.1 | 29.71 | 27.51 | 30.39 | 31.04 | 30.01 | 24.04 | 4.233 | 4.231 | 21.16 | 31.04 | 27.51 | 0
5858.35 | 2018-05-08 04:37:32 | 1 | 4 | 充电 电流 阶跃 | 3293.00 | 5858.4 | 5.5 | - | - | - | 21.089 | 5.383 | 0.114 | 0 | 70.4241 | 0 | 70.4241 | 1.3986 | 0 | 1.3986 | 4.233 | 4.232 | 4.231 | 4.233 | 4.231 | 28.16 | 29.81 | 27.58 | 30.37 | 30.97 | 30.16 | 24.03 | 4.233 | 4.231 | 21.161 | 30.97 | 27.58 | 0
5859.35 | 2018-05-08 04:37:33 | 1 | 4 | 充电 电流 阶跃 | 3294.00 | 5859.4 | 5.5 | - | - | - | 21.091 | 5.387 | 0.114 | 0 | 70.4256 | 0 | 70.4256 | 1.3987 | 0 | 1.3987 | 4.233 | 4.232 | 4.231 | 4.233 | 4.231 | 28.02 | 29.6 | 27.45 | 30.31 | 31.06 | 29.99 | 24.09 | 4.233 | 4.231 | 21.161 | 31.06 | 27.45 | 0
5860.35 | 2018-05-08 04:37:34 | 1 | 4 | 充电 电流 阶跃 | 3295.00 | 5860.4 | 5.5 | - | - | - | 21.091 | 5.391 | 0.114 | 0 | 70.4271 | 0 | 70.4271 | 1.3987 | 0 | 1.3987 | 4.233 | 4.232 | 4.231 | 4.233 | 4.231 | 28.04 | 29.72 | 27.43 | 30.28 | 30.9 | 30.13 | 24.12 | 4.233 | 4.231 | 21.161 | 30.9 | 27.43 | 0
5861.35 | 2018-05-08 04:37:35 | 1 | 4 | 充电 电流 阶跃 | 3296.00 | 5861.4 | 5.5 | - | - | - | 21.091 | 5.39 | 0.114 | 0 | 70.4286 | 0 | 70.4286 | 1.3987 | 0 | 1.3987 | 4.233 | 4.232 | 4.232 | 4.233 | 4.231 | 28.09 | 29.69 | 27.54 | 30.38 | 30.9 | 30.15 | 24.09 | 4.233 | 4.231 | 21.161 | 30.9 | 27.54 | 0
5862.35 | 2018-05-08 04:37:36 | 1 | 4 | 充电 电流 阶跃 | 3297.00 | 5862.4 | 5.5 | - | - | - | 21.091 | 5.391 | 0.114 | 0 | 70.4301 | 0 | 70.4301 | 1.3987 | 0 | 1.3987 | 4.233 | 4.232 | 4.231 | 4.234 | 4.231 | 28.09 | 29.83 | 27.58 | 30.4 | 31.02 | 30.24 | 24.14 | 4.234 | 4.231 | 21.161 | 31.02 | 27.58 | 0
5863.35 | 2018-05-08 04:37:37 | 1 | 4 | 充电 电流 阶跃 | 3298.00 | 5863.4 | 5.5 | - | - | - | 21.078 | 5.381 | 0.113 | 0 | 70.4316 | 0 | 70.4316 | 1.3988 | 0 | 1.3988 | 4.234 | 4.232 | 4.231 | 4.234 | 4.231 | 28.16 | 29.77 | 27.55 | 30.44 | 31.03 | 30.09 | 24.13 | 4.234 | 4.231 | 21.161 | 31.03 | 27.55 | 0
5864.35 | 2018-05-08 04:37:38 | 1 | 4 | 充电 电流 阶跃 | 3299.00 | 5864.4 | 5.5 | - | - | - | 21.093 | 5.395 | 0.114 | 0 | 70.4331 | 0 | 70.4331 | 1.3988 | 0 | 1.3988 | 4.233 | 4.232 | 4.231 | 4.234 | 4.231 | 28.16 | 29.84 | 27.66 | 30.47 | 30.95 | 30.08 | 24.23 | 4.234 | 4.231 | 21.161 | 30.95 | 27.66 | 0
5865.35 | 2018-05-08 04:37:39 | 1 | 4 | 充电 电流 阶跃 | 3300.00 | 5865.4 | 5.5 | - | - | - | 21.096 | 5.4 | 0.114 | 0 | 70.4346 | 0 | 70.4346 | 1.3988 | 0 | 1.3988 | 4.234 | 4.232 | 4.231 | 4.234 | 4.231 | 28.22 | 29.82 | 27.62 | 30.51 | 31.04 | 30.16 | 24.11 | 4.234 | 4.231 | 21.161 | 31.04 | 27.62 | 0
5866.35 | 2018-05-08 04:37:40 | 1 | 4 | 充电 电流 阶跃 | 3301.00 | 5866.4 | 5.5 | - | - | - | 21.102 | 5.389 | 0.114 | 0 | 70.4361 | 0 | 70.4361 | 1.3989 | 0 | 1.3989 | 4.233 | 4.232 | 4.231 | 4.234 | 4.231 | 28.27 | 29.83 | 27.63 | 30.39 | 31.01 | 30.12 | 24.08 | 4.234 | 4.231 | 21.161 | 31.01 | 27.63 | 0
5867.35 | 2018-05-08 04:37:41 | 1 | 4 | 充电 电流 阶跃 | 3302.00 | 5867.4 | 5.5 | - | - | - | 21.092 | 5.377 | 0.113 | 0 | 70.4376 | 0 | 70.4376 | 1.3989 | 0 | 1.3989 | 4.234 | 4.232 | 4.232 | 4.234 | 4.231 | 28.29 | 29.77 | 27.64 | 30.36 | 30.92 | 30.2 | 24.08 | 4.234 | 4.231 | 21.162 | 30.92 | 27.64 | 0
5868.35 | 2018-05-08 04:37:42 | 1 | 4 | 充电 电流 阶跃 | 3303.00 | 5868.4 | 5.5 | - | - | - | 21.089 | 5.393 | 0.114 | 0 | 70.4391 | 0 | 70.4391 | 1.3989 | 0 | 1.3989 | 4.234 | 4.232 | 4.232 | 4.234 | 4.231 | 28.02 | 29.91 | 27.44 | 30.34 | 30.9 | 29.95 | 24.11 | 4.234 | 4.231 | 21.162 | 30.9 | 27.44 | 0
5869.35 | 2018-05-08 04:37:43 | 1 | 4 | 充电 电流 阶跃 | 3304.00 | 5869.4 | 5.5 | - | - | - | 21.089 | 5.405 | 0.114 | 0 | 70.4406 | 0 | 70.4406 | 1.399 | 0 | 1.399 | 4.234 | 4.232 | 4.231 | 4.234 | 4.231 | 28.17 | 29.79 | 27.38 | 30.32 | 31.01 | 30.11 | 24.05 | 4.234 | 4.231 | 21.162 | 31.01 | 27.38 | 0
5870.35 | 2018-05-08 04:37:44 | 1 | 4 | 充电 电流 阶跃 | 3305.00 | 5870.4 | 5.5 | - | - | - | 21.091 | 5.401 | 0.114 | 0 | 70.4421 | 0 | 70.4421 | 1.399 | 0 | 1.399 | 4.234 | 4.232 | 4.232 | 4.234 | 4.231 | 28.17 | 29.81 | 27.47 | 30.41 | 31 | 30.09 | 24.07 | 4.234 | 4.231 | 21.162 | 31 | 27.47 | 0
5871.35 | 2018-05-08 04:37:45 | 1 | 4 | 充电 电流 阶跃 | 3306.00 | 5871.4 | 5.5 | - | - | - | 21.089 | 5.393 | 0.114 | 0 | 70.4436 | 0 | 70.4436 | 1.399 | 0 | 1.399 | 4.234 | 4.232 | 4.232 | 4.234 | 4.231 | 28.21 | 29.76 | 27.67 | 30.39 | 31.01 | 30.16 | 24.05 | 4.234 | 4.231 | 21.162 | 31.01 | 27.67 | 0
5872.35 | 2018-05-08 04:37:46 | 1 | 4 | 充电 电流 阶跃 | 3307.00 | 5872.4 | 5.5 | - | - | - | 21.103 | 5.403 | 0.114 | 0 | 70.4451 | 0 | 70.4451 | 1.3991 | 0 | 1.3991 | 4.234 | 4.232 | 4.231 | 4.234 | 4.231 | 28.04 | 29.86 | 27.62 | 30.4 | 30.99 | 30.18 | 24.05 | 4.234 | 4.231 | 21.162 | 30.99 | 27.62 | 0
5873.35 | 2018-05-08 04:37:47 | 1 | 4 | 充电 电流 阶跃 | 3308.00 | 5873.4 | 5.5 | - | - | - | 21.09 | 5.382 | 0.114 | 0 | 70.4466 | 0 | 70.4466 | 1.3991 | 0 | 1.3991 | 4.234 | 4.232 | 4.232 | 4.234 | 4.231 | 28.15 | 29.69 | 27.42 | 30.32 | 30.98 | 29.97 | 23.97 | 4.234 | 4.231 | 21.162 | 30.98 | 27.42 | 0
5874.35 | 2018-05-08 04:37:48 | 1 | 4 | 充电 电流 阶跃 | 3309.00 | 5874.4 | 5.5 | - | - | - | 21.093 | 5.383 | 0.114 | 0 | 70.4481 | 0 | 70.4481 | 1.3991 | 0 | 1.3991 | 4.234 | 4.232 | 4.232 | 4.234 | 4.231 | 28.17 | 29.89 | 27.52 | 30.31 | 31.06 | 30.08 | 24.06 | 4.234 | 4.231 | 21.162 | 31.06 | 27.52 | 0
5875.35 | 2018-05-08 04:37:49 | 1 | 4 | 充电 电流 阶跃 | 3310.00 | 5875.4 | 5.5 | - | - | - | 21.089 | 5.396 | 0.114 | 0 | 70.4496 | 0 | 70.4496 | 1.3992 | 0 | 1.3992 | 4.234 | 4.232 | 4.232 | 4.234 | 4.232 | 28.32 | 29.8 | 27.36 | 30.43 | 31.06 | 30.08 | 24.1 | 4.234 | 4.232 | 21.163 | 31.06 | 27.36 | 0
5876.35 | 2018-05-08 04:37:50 | 1 | 4 | 充电 电流 阶跃 | 3311.00 | 5876.4 | 5.5 | - | - | - | 21.101 | 5.395 | 0.114 | 0 | 70.4511 | 0 | 70.4511 | 1.3992 | 0 | 1.3992 | 4.234 | 4.232 | 4.232 | 4.234 | 4.232 | 28.16 | 29.88 | 27.62 | 30.57 | 31 | 30.15 | 24.3 | 4.234 | 4.232 | 21.163 | 31 | 27.62 | 0
5877.35 | 2018-05-08 04:37:51 | 1 | 4 | 充电 电流 阶跃 | 3312.00 | 5877.4 | 5.5 | - | - | - | 21.091 | 5.391 | 0.114 | 0 | 70.4526 | 0 | 70.4526 | 1.3992 | 0 | 1.3992 | 4.234 | 4.232 | 4.232 | 4.234 | 4.232 | 28.37 | 29.95 | 27.64 | 30.48 | 31.15 | 30.11 | 24.09 | 4.234 | 4.232 | 21.163 | 31.15 | 27.64 | 0
5878.35 | 2018-05-08 04:37:52 | 1 | 4 | 充电 电流 阶跃 | 3313.00 | 5878.4 | 5.5 | - | - | - | 21.09 | 5.399 | 0.114 | 0 | 70.4541 | 0 | 70.4541 | 1.3993 | 0 | 1.3993 | 4.234 | 4.232 | 4.232 | 4.234 | 4.232 | 28.22 | 29.84 | 27.61 | 30.49 | 31.16 | 30.13 | 24.07 | 4.234 | 4.232 | 21.163 | 31.16 | 27.61 | 0
5879.35 | 2018-05-08 04:37:53 | 1 | 4 | 充电 电流 阶跃 | 3314.00 | 5879.4 | 5.5 | - | - | - | 21.102 | 5.399 | 0.114 | 0 | 70.4556 | 0 | 70.4556 | 1.3993 | 0 | 1.3993 | 4.234 | 4.232 | 4.232 | 4.234 | 4.232 | 28.21 | 29.88 | 27.63 | 30.41 | 31.02 | 30.03 | 24.16 | 4.234 | 4.232 | 21.163 | 31.02 | 27.63 | 0
5880.35 | 2018-05-08 04:37:54 | 1 | 4 | 充电 电流 阶跃 | 3315.00 | 5880.4 | 5.5 | - | - | - | 21.095 | 5.39 | 0.114 | 0 | 70.4571 | 0 | 70.4571 | 1.3993 | 0 | 1.3993 | 4.234 | 4.232 | 4.232 | 4.234 | 4.232 | 28.31 | 29.76 | 27.51 | 30.33 | 30.96 | 30.16 | 24.24 | 4.234 | 4.232 | 21.163 | 30.96 | 27.51 | 0
5881.35 | 2018-05-08 04:37:55 | 1 | 4 | 充电 电流 阶跃 | 3316.00 | 5881.4 | 5.5 | - | - | - | 21.099 | 5.391 | 0.114 | 0 | 70.4586 | 0 | 70.4586 | 1.3993 | 0 | 1.3993 | 4.234 | 4.232 | 4.232 | 4.234 | 4.232 | 28.24 | 29.89 | 27.68 | 30.32 | 30.98 | 30.15 | 24.13 | 4.234 | 4.232 | 21.163 | 30.98 | 27.68 | 0
5882.35 | 2018-05-08 04:37:56 | 1 | 4 | 充电 电流 阶跃 | 3317.00 | 5882.4 | 5.5 | - | - | - | 21.09 | 5.382 | 0.113 | 0 | 70.4601 | 0 | 70.4601 | 1.3994 | 0 | 1.3994 | 4.234 | 4.232 | 4.232 | 4.234 | 4.232 | 28.12 | 29.83 | 27.55 | 30.48 | 31.01 | 30.14 | 23.98 | 4.234 | 4.232 | 21.163 | 31.01 | 27.55 | 0
5883.35 | 2018-05-08 04:37:57 | 1 | 4 | 充电 电流 阶跃 | 3318.00 | 5883.4 | 5.5 | - | - | - | 21.083 | 5.392 | 0.114 | 0 | 70.4616 | 0 | 70.4616 | 1.3994 | 0 | 1.3994 | 4.234 | 4.232 | 4.232 | 4.234 | 4.232 | 28.13 | 29.76 | 27.7 | 30.37 | 30.89 | 30.18 | 24.23 | 4.234 | 4.232 | 21.163 | 30.89 | 27.7 | 0
5884.35 | 2018-05-08 04:37:58 | 1 | 4 | 充电 电流 阶跃 | 3319.00 | 5884.4 | 5.5 | - | - | - | 21.092 | 5.388 | 0.114 | 0 | 70.4631 | 0 | 70.4631 | 1.3994 | 0 | 1.3994 | 4.234 | 4.232 | 4.232 | 4.234 | 4.232 | 28.08 | 29.77 | 27.49 | 30.4 | 31 | 30.27 | 24.15 | 4.234 | 4.232 | 21.164 | 31 | 27.49 | 0
5885.35 | 2018-05-08 04:37:59 | 1 | 4 | 充电 电流 阶跃 | 3320.00 | 5885.4 | 5.5 | - | - | - | 21.09 | 5.39 | 0.114 | 0 | 70.4646 | 0 | 70.4646 | 1.3995 | 0 | 1.3995 | 4.234 | 4.232 | 4.232 | 4.234 | 4.232 | 28.15 | 29.79 | 27.45 | 30.31 | 30.95 | 29.92 | 24.07 | 4.234 | 4.232 | 21.163 | 30.95 | 27.45 | 0
5886.35 | 2018-05-08 04:38:00 | 1 | 4 | 充电 电流 阶跃 | 3321.00 | 5886.4 | 5.5 | - | - | - | 21.094 | 5.404 | 0.114 | 0 | 70.4661 | 0 | 70.4661 | 1.3995 | 0 | 1.3995 | 4.234 | 4.232 | 4.232 | 4.234 | 4.232 | 28.11 | 29.87 | 27.5 | 30.44 | 30.99 | 30.18 | 24.06 | 4.234 | 4.232 | 21.164 | 30.99 | 27.5 | 0
5887.35 | 2018-05-08 04:38:01 | 1 | 4 | 充电 电流 阶跃 | 3322.00 | 5887.4 | 5.5 | - | - | - | 21.101 | 5.387 | 0.114 | 0 | 70.4676 | 0 | 70.4676 | 1.3995 | 0 | 1.3995 | 4.234 | 4.232 | 4.232 | 4.234 | 4.232 | 28.18 | 29.85 | 27.59 | 30.31 | 31 | 30.18 | 24.07 | 4.234 | 4.232 | 21.164 | 31 | 27.59 | 0
5888.35 | 2018-05-08 04:38:02 | 1 | 4 | 充电 电流 阶跃 | 3323.00 | 5888.4 | 5.5 | - | - | - | 21.109 | 5.391 | 0.114 | 0 | 70.4691 | 0 | 70.469 | 1.3996 | 0 | 1.3996 | 4.234 | 4.232 | 4.232 | 4.234 | 4.232 | 28.28 | 29.95 | 27.75 | 30.54 | 31.04 | 30.29 | 24.22 | 4.234 | 4.232 | 21.164 | 31.04 | 27.75 | 0
5889.35 | 2018-05-08 04:38:03 | 1 | 4 | 充电 电流 阶跃 | 3324.00 | 5889.4 | 5.5 | - | - | - | 21.099 | 5.388 | 0.114 | 0 | 70.4706 | 0 | 70.4705 | 1.3996 | 0 | 1.3996 | 4.234 | 4.232 | 4.232 | 4.234 | 4.232 | 28.28 | 29.9 | 27.55 | 30.42 | 31.13 | 30.03 | 24.32 | 4.234 | 4.232 | 21.164 | 31.13 | 27.55 | 0
5890.35 | 2018-05-08 04:38:04 | 1 | 4 | 充电 电流 阶跃 | 3325.00 | 5890.4 | 5.5 | - | - | - | 21.091 | 5.382 | 0.114 | 0 | 70.4721 | 0 | 70.472 | 1.3996 | 0 | 1.3996 | 4.234 | 4.232 | 4.232 | 4.234 | 4.232 | 28.18 | 29.89 | 27.71 | 30.35 | 31.06 | 30.11 | 24.19 | 4.234 | 4.232 | 21.164 | 31.06 | 27.71 | 0
5891.35 | 2018-05-08 04:38:05 | 1 | 4 | 充电 电流 阶跃 | 3326.00 | 5891.4 | 5.5 | - | - | - | 21.1 | 5.389 | 0.114 | 0 | 70.4736 | 0 | 70.4735 | 1.3997 | 0 | 1.3997 | 4.234 | 4.232 | 4.232 | 4.234 | 4.232 | 28.27 | 29.82 | 27.52 | 30.57 | 31.09 | 30.15 | 24.23 | 4.234 | 4.232 | 21.164 | 31.09 | 27.52 | 0
5892.35 | 2018-05-08 04:38:06 | 1 | 4 | 充电 电流 阶跃 | 3327.00 | 5892.4 | 5.5 | - | - | - | 21.096 | 5.379 | 0.113 | 0 | 70.4751 | 0 | 70.475 | 1.3997 | 0 | 1.3997 | 4.234 | 4.232 | 4.232 | 4.234 | 4.232 | 28.17 | 29.89 | 27.53 | 30.54 | 30.95 | 30.08 | 24.13 | 4.234 | 4.232 | 21.164 | 30.95 | 27.53 | 0
5893.35 | 2018-05-08 04:38:07 | 1 | 4 | 充电 电流 阶跃 | 3328.00 | 5893.4 | 5.5 | - | - | - | 21.079 | 5.384 | 0.113 | 0 | 70.4766 | 0 | 70.4765 | 1.3997 | 0 | 1.3997 | 4.234 | 4.232 | 4.232 | 4.234 | 4.232 | 28.23 | 29.86 | 27.53 | 30.36 | 30.98 | 30.06 | 24.08 | 4.234 | 4.232 | 21.164 | 30.98 | 27.53 | 0
5894.35 | 2018-05-08 04:38:08 | 1 | 4 | 充电 电流 阶跃 | 3329.00 | 5894.4 | 5.5 | - | - | - | 21.096 | 5.384 | 0.114 | 0 | 70.478 | 0 | 70.478 | 1.3998 | 0 | 1.3998 | 4.234 | 4.232 | 4.232 | 4.234 | 4.232 | 28.19 | 29.72 | 27.52 | 30.53 | 31.04 | 30.08 | 24.13 | 4.234 | 4.232 | 21.165 | 31.04 | 27.52 | 0
5895.35 | 2018-05-08 04:38:09 | 1 | 4 | 充电 电流 阶跃 | 3330.00 | 5895.4 | 5.5 | - | - | - | 21.097 | 5.39 | 0.114 | 0 | 70.4795 | 0 | 70.4795 | 1.3998 | 0 | 1.3998 | 4.234 | 4.232 | 4.232 | 4.234 | 4.232 | 28.18 | 29.72 | 27.56 | 30.41 | 30.96 | 30.08 | 24.18 | 4.234 | 4.232 | 21.164 | 30.96 | 27.56 | 0
5896.35 | 2018-05-08 04:38:10 | 1 | 4 | 充电 电流 阶跃 | 3331.00 | 5896.4 | 5.5 | - | - | - | 21.086 | 5.39 | 0.114 | 0 | 70.481 | 0 | 70.481 | 1.3998 | 0 | 1.3998 | 4.234 | 4.232 | 4.232 | 4.234 | 4.232 | 28.23 | 29.76 | 27.55 | 30.37 | 30.84 | 30.11 | 24.01 | 4.234 | 4.232 | 21.165 | 30.84 | 27.55 | 0
5897.35 | 2018-05-08 04:38:11 | 1 | 4 | 充电 电流 阶跃 | 3332.00 | 5897.4 | 5.5 | - | - | - | 21.094 | 5.387 | 0.114 | 0 | 70.4825 | 0 | 70.4825 | 1.3999 | 0 | 1.3999 | 4.234 | 4.232 | 4.232 | 4.234 | 4.232 | 28.19 | 29.83 | 27.57 | 30.54 | 31.06 | 30.31 | 24.28 | 4.234 | 4.232 | 21.165 | 31.06 | 27.57 | 0
5898.35 | 2018-05-08 04:38:12 | 1 | 4 | 充电 电流 阶跃 | 3333.00 | 5898.4 | 5.5 | - | - | - | 21.094 | 5.393 | 0.114 | 0 | 70.484 | 0 | 70.484 | 1.3999 | 0 | 1.3999 | 4.234 | 4.232 | 4.232 | 4.234 | 4.232 | 28.12 | 29.82 | 27.7 | 30.38 | 30.97 | 30.09 | 24.29 | 4.234 | 4.232 | 21.165 | 30.97 | 27.7 | 0
5899.35 | 2018-05-08 04:38:13 | 1 | 4 | 充电 电流 阶跃 | 3334.00 | 5899.4 | 5.5 | - | - | - | 21.093 | 5.389 | 0.114 | 0 | 70.4855 | 0 | 70.4855 | 1.3999 | 0 | 1.3999 | 4.234 | 4.233 | 4.232 | 4.234 | 4.232 | 28.13 | 29.78 | 27.53 | 30.34 | 30.83 | 30.11 | 24.33 | 4.234 | 4.232 | 21.165 | 30.83 | 27.53 | 0
5900.35 | 2018-05-08 04:38:14 | 1 | 4 | 充电 电流 阶跃 | 3335.00 | 5900.4 | 5.5 | - | - | - | 21.091 | 5.384 | 0.114 | 0 | 70.487 | 0 | 70.487 | 1.3999 | 0 | 1.3999 | 4.234 | 4.233 | 4.232 | 4.234 | 4.232 | 28.34 | 29.78 | 27.58 | 30.3 | 31.11 | 30.15 | 24.24 | 4.234 | 4.232 | 21.165 | 31.11 | 27.58 | 0
5901.35 | 2018-05-08 04:38:15 | 1 | 4 | 充电 电流 阶跃 | 3336.00 | 5901.4 | 5.5 | - | - | - | 21.089 | 5.388 | 0.114 | 0 | 70.4885 | 0 | 70.4885 | 1.4 | 0 | 1.4 | 4.234 | 4.233 | 4.232 | 4.234 | 4.232 | 28.23 | 29.82 | 27.61 | 30.45 | 31.01 | 30.12 | 24.22 | 4.234 | 4.232 | 21.165 | 31.01 | 27.61 | 0
5902.35 | 2018-05-08 04:38:16 | 1 | 4 | 充电 电流 阶跃 | 3337.00 | 5902.4 | 5.5 | - | - | - | 21.093 | 5.387 | 0.114 | 0 | 70.49 | 0 | 70.49 | 1.4 | 0 | 1.4 | 4.234 | 4.232 | 4.232 | 4.234 | 4.232 | 28.2 | 29.78 | 27.57 | 30.38 | 30.99 | 30.07 | 24.14 | 4.234 | 4.232 | 21.165 | 30.99 | 27.57 | 0
5903.35 | 2018-05-08 04:38:17 | 1 | 4 | 充电 电流 阶跃 | 3338.00 | 5903.4 | 5.5 | - | - | - | 21.094 | 5.392 | 0.114 | 0 | 70.4915 | 0 | 70.4915 | 1.4 | 0 | 1.4 | 4.234 | 4.233 | 4.232 | 4.234 | 4.232 | 28.2 | 29.72 | 27.61 | 30.36 | 31.08 | 30.19 | 24.13 | 4.234 | 4.232 | 21.166 | 31.08 | 27.61 | 0
5904.35 | 2018-05-08 04:38:18 | 1 | 4 | 充电 电流 阶跃 | 3339.00 | 5904.4 | 5.5 | - | - | - | 21.086 | 5.387 | 0.114 | 0 | 70.493 | 0 | 70.493 | 1.4001 | 0 | 1.4001 | 4.234 | 4.233 | 4.232 | 4.234 | 4.232 | 28.22 | 29.64 | 27.53 | 30.38 | 30.98 | 30.02 | 24.09 | 4.234 | 4.232 | 21.166 | 30.98 | 27.53 | 0
5905.35 | 2018-05-08 04:38:19 | 1 | 4 | 充电 电流 阶跃 | 3340.00 | 5905.4 | 5.5 | - | - | - | 21.102 | 5.396 | 0.114 | 0 | 70.4945 | 0 | 70.4945 | 1.4001 | 0 | 1.4001 | 4.234 | 4.233 | 4.232 | 4.234 | 4.232 | 28.15 | 29.77 | 27.51 | 30.31 | 30.95 | 29.99 | 24.07 | 4.234 | 4.232 | 21.166 | 30.95 | 27.51 | 0
5906.35 | 2018-05-08 04:38:20 | 1 | 4 | 充电 电流 阶跃 | 3341.00 | 5906.4 | 5.5 | - | - | - | 21.099 | 5.395 | 0.114 | 0 | 70.496 | 0 | 70.496 | 1.4001 | 0 | 1.4001 | 4.234 | 4.233 | 4.232 | 4.234 | 4.232 | 28.15 | 29.67 | 27.52 | 30.23 | 30.9 | 29.86 | 24.12 | 4.234 | 4.232 | 21.166 | 30.9 | 27.52 | 0
5907.35 | 2018-05-08 04:38:21 | 1 | 4 | 充电 电流 阶跃 | 3342.00 | 5907.4 | 5.5 | - | - | - | 21.089 | 5.372 | 0.113 | 0 | 70.4975 | 0 | 70.4975 | 1.4002 | 0 | 1.4002 | 4.234 | 4.233 | 4.232 | 4.234 | 4.232 | 28.23 | 29.78 | 27.54 | 30.5 | 30.97 | 30.06 | 24.13 | 4.234 | 4.232 | 21.166 | 30.97 | 27.54 | 0
5908.35 | 2018-05-08 04:38:22 | 1 | 4 | 充电 电流 阶跃 | 3343.00 | 5908.4 | 5.5 | - | - | - | 21.093 | 5.4 | 0.114 | 0 | 70.499 | 0 | 70.499 | 1.4002 | 0 | 1.4002 | 4.235 | 4.233 | 4.232 | 4.234 | 4.232 | 28.11 | 29.83 | 27.56 | 30.35 | 31.1 | 30.14 | 24.07 | 4.235 | 4.232 | 21.166 | 31.1 | 27.56 | 0
5909.35 | 2018-05-08 04:38:23 | 1 | 4 | 充电 电流 阶跃 | 3344.00 | 5909.4 | 5.5 | - | - | - | 21.095 | 5.398 | 0.114 | 0 | 70.5005 | 0 | 70.5005 | 1.4002 | 0 | 1.4002 | 4.234 | 4.233 | 4.232 | 4.234 | 4.232 | 28.21 | 29.75 | 27.46 | 30.44 | 31.09 | 30.07 | 24.03 | 4.234 | 4.232 | 21.166 | 31.09 | 27.46 | 0
5910.35 | 2018-05-08 04:38:24 | 1 | 4 | 充电 电流 阶跃 | 3345.00 | 5910.4 | 5.5 | - | - | - | 21.089 | 5.385 | 0.114 | 0 | 70.502 | 0 | 70.502 | 1.4003 | 0 | 1.4003 | 4.234 | 4.233 | 4.232 | 4.235 | 4.232 | 28.18 | 29.75 | 27.53 | 30.43 | 30.81 | 29.89 | 24.24 | 4.235 | 4.232 | 21.166 | 30.81 | 27.53 | 0
5911.35 | 2018-05-08 04:38:25 | 1 | 4 | 充电 电流 阶跃 | 3346.00 | 5911.4 | 5.5 | - | - | - | 21.1 | 5.393 | 0.114 | 0 | 70.5035 | 0 | 70.5035 | 1.4003 | 0 | 1.4003 | 4.234 | 4.233 | 4.232 | 4.234 | 4.232 | 28.15 | 29.85 | 27.45 | 30.42 | 31.04 | 30.03 | 24.05 | 4.234 | 4.232 | 21.166 | 31.04 | 27.45 | 0
5912.35 | 2018-05-08 04:38:26 | 1 | 4 | 充电 电流 阶跃 | 3347.00 | 5912.4 | 5.5 | - | - | - | 21.098 | 5.389 | 0.114 | 0 | 70.505 | 0 | 70.505 | 1.4003 | 0 | 1.4003 | 4.235 | 4.233 | 4.232 | 4.234 | 4.232 | 28.21 | 29.77 | 27.55 | 30.47 | 31.06 | 30.12 | 24.11 | 4.235 | 4.232 | 21.166 | 31.06 | 27.55 | 0
5913.35 | 2018-05-08 04:38:27 | 1 | 4 | 充电 电流 阶跃 | 3348.00 | 5913.4 | 5.5 | - | - | - | 21.078 | 5.39 | 0.114 | 0 | 70.5065 | 0 | 70.5065 | 1.4004 | 0 | 1.4004 | 4.235 | 4.233 | 4.232 | 4.235 | 4.232 | 28.09 | 29.67 | 27.59 | 30.36 | 30.94 | 30.01 | 23.99 | 4.235 | 4.232 | 21.167 | 30.94 | 27.59 | 0
5914.35 | 2018-05-08 04:38:28 | 1 | 4 | 充电 电流 阶跃 | 3349.00 | 5914.4 | 5.5 | - | - | - | 21.094 | 5.384 | 0.114 | 0 | 70.508 | 0 | 70.508 | 1.4004 | 0 | 1.4004 | 4.235 | 4.233 | 4.232 | 4.235 | 4.232 | 28.13 | 29.67 | 27.48 | 30.42 | 30.94 | 29.99 | 24.13 | 4.235 | 4.232 | 21.167 | 30.94 | 27.48 | 0
5915.35 | 2018-05-08 04:38:29 | 1 | 4 | 充电 电流 阶跃 | 3350.00 | 5915.4 | 5.5 | - | - | - | 21.085 | 5.381 | 0.113 | 0 | 70.5095 | 0 | 70.5095 | 1.4004 | 0 | 1.4004 | 4.235 | 4.233 | 4.232 | 4.235 | 4.232 | 28.1 | 29.76 | 27.51 | 30.41 | 30.96 | 30.1 | 24.22 | 4.235 | 4.232 | 21.167 | 30.96 | 27.51 | 0
5916.35 | 2018-05-08 04:38:30 | 1 | 4 | 充电 电流 阶跃 | 3351.00 | 5916.4 | 5.5 | - | - | - | 21.093 | 5.384 | 0.114 | 0 | 70.511 | 0 | 70.511 | 1.4005 | 0 | 1.4005 | 4.235 | 4.233 | 4.232 | 4.235 | 4.232 | 28.11 | 29.81 | 27.58 | 30.32 | 30.84 | 30.02 | 23.95 | 4.235 | 4.232 | 21.167 | 30.84 | 27.58 | 0
5917.35 | 2018-05-08 04:38:31 | 1 | 4 | 充电 电流 阶跃 | 3352.00 | 5917.4 | 5.5 | - | - | - | 21.1 | 5.39 | 0.114 | 0 | 70.5125 | 0 | 70.5125 | 1.4005 | 0 | 1.4005 | 4.235 | 4.233 | 4.233 | 4.235 | 4.232 | 28.03 | 29.69 | 27.49 | 30.31 | 30.89 | 30.03 | 24.25 | 4.235 | 4.232 | 21.167 | 30.89 | 27.49 | 0
5918.35 | 2018-05-08 04:38:32 | 1 | 4 | 充电 电流 阶跃 | 3353.00 | 5918.4 | 5.5 | - | - | - | 21.099 | 5.388 | 0.114 | 0 | 70.514 | 0 | 70.514 | 1.4005 | 0 | 1.4005 | 4.235 | 4.233 | 4.232 | 4.234 | 4.232 | 28.22 | 29.74 | 27.71 | 30.5 | 31.04 | 30.02 | 24.05 | 4.235 | 4.232 | 21.167 | 31.04 | 27.71 | 0
5919.35 | 2018-05-08 04:38:33 | 1 | 4 | 充电 电流 阶跃 | 3354.00 | 5919.4 | 5.5 | - | - | - | 21.089 | 5.393 | 0.114 | 0 | 70.5155 | 0 | 70.5155 | 1.4005 | 0 | 1.4005 | 4.235 | 4.233 | 4.233 | 4.235 | 4.233 | 28.11 | 29.68 | 27.7 | 30.45 | 31.06 | 29.95 | 24.2 | 4.235 | 4.233 | 21.167 | 31.06 | 27.7 | 0
5920.35 | 2018-05-08 04:38:34 | 1 | 4 | 充电 电流 阶跃 | 3355.00 | 5920.4 | 5.5 | - | - | - | 21.091 | 5.384 | 0.114 | 0 | 70.517 | 0 | 70.517 | 1.4006 | 0 | 1.4006 | 4.235 | 4.233 | 4.233 | 4.235 | 4.232 | 28.04 | 29.68 | 27.5 | 30.28 | 30.9 | 30.11 | 24.11 | 4.235 | 4.232 | 21.167 | 30.9 | 27.5 | 0
5921.35 | 2018-05-08 04:38:35 | 1 | 4 | 充电 电流 阶跃 | 3356.00 | 5921.4 | 5.5 | - | - | - | 21.089 | 5.388 | 0.114 | 0 | 70.5185 | 0 | 70.5185 | 1.4006 | 0 | 1.4006 | 4.235 | 4.233 | 4.233 | 4.235 | 4.232 | 28.11 | 29.64 | 27.5 | 30.31 | 30.89 | 30.09 | 24.07 | 4.235 | 4.232 | 21.167 | 30.89 | 27.5 | 0
5922.35 | 2018-05-08 04:38:36 | 1 | 4 | 充电 电流 阶跃 | 3357.00 | 5922.4 | 5.5 | - | - | - | 21.089 | 5.377 | 0.113 | 0 | 70.52 | 0 | 70.52 | 1.4006 | 0 | 1.4006 | 4.235 | 4.233 | 4.233 | 4.235 | 4.232 | 28.09 | 29.82 | 27.5 | 30.23 | 30.85 | 30.1 | 24.04 | 4.235 | 4.232 | 21.167 | 30.85 | 27.5 | 0
5923.35 | 2018-05-08 04:38:37 | 1 | 4 | 充电 电流 阶跃 | 3358.00 | 5923.4 | 5.5 | - | - | - | 21.1 | 5.397 | 0.114 | 0 | 70.5215 | 0 | 70.5214 | 1.4007 | 0 | 1.4007 | 4.235 | 4.233 | 4.233 | 4.235 | 4.232 | 28.22 | 29.81 | 27.59 | 30.37 | 30.99 | 30.09 | 24.07 | 4.235 | 4.232 | 21.168 | 30.99 | 27.59 | 0
5924.35 | 2018-05-08 04:38:38 | 1 | 4 | 充电 电流 阶跃 | 3359.00 | 5924.4 | 5.5 | - | - | - | 21.094 | 5.395 | 0.114 | 0 | 70.523 | 0 | 70.5229 | 1.4007 | 0 | 1.4007 | 4.235 | 4.233 | 4.233 | 4.235 | 4.232 | 28.12 | 29.66 | 27.57 | 30.32 | 30.87 | 30.04 | 24.14 | 4.235 | 4.232 | 21.168 | 30.87 | 27.57 | 0
5925.35 | 2018-05-08 04:38:39 | 1 | 4 | 充电 电流 阶跃 | 3360.00 | 5925.4 | 5.5 | - | - | - | 21.096 | 5.391 | 0.114 | 0 | 70.5245 | 0 | 70.5244 | 1.4007 | 0 | 1.4007 | 4.235 | 4.233 | 4.233 | 4.235 | 4.232 | 28.07 | 29.74 | 27.5 | 30.32 | 30.84 | 30.03 | 24.16 | 4.235 | 4.232 | 21.168 | 30.84 | 27.5 | 0
5926.35 | 2018-05-08 04:38:40 | 1 | 4 | 充电 电流 阶跃 | 3361.00 | 5926.4 | 5.5 | - | - | - | 21.089 | 5.399 | 0.114 | 0 | 70.526 | 0 | 70.5259 | 1.4008 | 0 | 1.4008 | 4.235 | 4.233 | 4.233 | 4.235 | 4.233 | 28.06 | 29.78 | 27.36 | 30.19 | 30.73 | 29.85 | 24.02 | 4.235 | 4.233 | 21.168 | 30.73 | 27.36 | 0
5927.35 | 2018-05-08 04:38:41 | 1 | 4 | 充电 电流 阶跃 | 3362.00 | 5927.4 | 5.5 | - | - | - | 21.102 | 5.39 | 0.114 | 0 | 70.5275 | 0 | 70.5274 | 1.4008 | 0 | 1.4008 | 4.235 | 4.233 | 4.233 | 4.235 | 4.233 | 28.1 | 29.62 | 27.41 | 30.2 | 30.86 | 29.83 | 23.95 | 4.235 | 4.233 | 21.168 | 30.86 | 27.41 | 0
5928.35 | 2018-05-08 04:38:42 | 1 | 4 | 充电 电流 阶跃 | 3363.00 | 5928.4 | 5.5 | - | - | - | 21.093 | 5.384 | 0.114 | 0 | 70.529 | 0 | 70.5289 | 1.4008 | 0 | 1.4008 | 4.235 | 4.233 | 4.233 | 4.235 | 4.233 | 28.14 | 29.78 | 27.51 | 30.29 | 30.94 | 30.04 | 24.06 | 4.235 | 4.233 | 21.168 | 30.94 | 27.51 | 0
5929.35 | 2018-05-08 04:38:43 | 1 | 4 | 充电 电流 阶跃 | 3364.00 | 5929.4 | 5.5 | - | - | - | 21.101 | 5.402 | 0.114 | 0 | 70.5305 | 0 | 70.5304 | 1.4009 | 0 | 1.4009 | 4.235 | 4.233 | 4.233 | 4.235 | 4.233 | 28.08 | 29.69 | 27.52 | 30.4 | 30.91 | 30.01 | 24.11 | 4.235 | 4.233 | 21.168 | 30.91 | 27.52 | 0
5930.35 | 2018-05-08 04:38:44 | 1 | 4 | 充电 电流 阶跃 | 3365.00 | 5930.4 | 5.5 | - | - | - | 21.101 | 5.387 | 0.114 | 0 | 70.5319 | 0 | 70.5319 | 1.4009 | 0 | 1.4009 | 4.235 | 4.233 | 4.233 | 4.235 | 4.233 | 27.95 | 29.75 | 27.45 | 30.29 | 30.98 | 29.94 | 23.97 | 4.235 | 4.233 | 21.168 | 30.98 | 27.45 | 0
5931.35 | 2018-05-08 04:38:45 | 1 | 4 | 充电 电流 阶跃 | 3366.00 | 5931.4 | 5.5 | - | - | - | 21.097 | 5.396 | 0.114 | 0 | 70.5334 | 0 | 70.5334 | 1.4009 | 0 | 1.4009 | 4.235 | 4.233 | 4.233 | 4.235 | 4.233 | 27.89 | 29.68 | 27.51 | 30.29 | 30.9 | 30.08 | 24.23 | 4.235 | 4.233 | 21.168 | 30.9 | 27.51 | 0
5932.35 | 2018-05-08 04:38:46 | 1 | 4 | 充电 电流 阶跃 | 3367.00 | 5932.4 | 5.5 | - | - | - | 21.101 | 5.401 | 0.114 | 0 | 70.5349 | 0 | 70.5349 | 1.401 | 0 | 1.401 | 4.235 | 4.233 | 4.233 | 4.235 | 4.233 | 28.08 | 29.69 | 27.32 | 30.32 | 30.83 | 29.97 | 23.9 | 4.235 | 4.233 | 21.169 | 30.83 | 27.32 | 0
5933.35 | 2018-05-08 04:38:47 | 1 | 4 | 充电 电流 阶跃 | 3368.00 | 5933.4 | 5.5 | - | - | - | 21.099 | 5.394 | 0.114 | 0 | 70.5364 | 0 | 70.5364 | 1.401 | 0 | 1.401 | 4.235 | 4.233 | 4.233 | 4.235 | 4.233 | 28.11 | 29.65 | 27.45 | 30.3 | 30.86 | 30.02 | 24.28 | 4.235 | 4.233 | 21.169 | 30.86 | 27.45 | 0
5934.35 | 2018-05-08 04:38:48 | 1 | 4 | 充电 电流 阶跃 | 3369.00 | 5934.4 | 5.5 | - | - | - | 21.099 | 5.384 | 0.114 | 0 | 70.5379 | 0 | 70.5379 | 1.401 | 0 | 1.401 | 4.235 | 4.233 | 4.233 | 4.235 | 4.233 | 28.01 | 29.72 | 27.27 | 30.2 | 30.72 | 29.85 | 24.05 | 4.235 | 4.233 | 21.169 | 30.72 | 27.27 | 0
5935.35 | 2018-05-08 04:38:49 | 1 | 4 | 充电 电流 阶跃 | 3370.00 | 5935.4 | 5.5 | - | - | - | 21.098 | 5.399 | 0.114 | 0 | 70.5394 | 0 | 70.5394 | 1.4011 | 0 | 1.4011 | 4.235 | 4.233 | 4.233 | 4.235 | 4.233 | 28 | 29.73 | 27.51 | 30.44 | 30.84 | 29.98 | 24.17 | 4.235 | 4.233 | 21.169 | 30.84 | 27.51 | 0
5936.35 | 2018-05-08 04:38:50 | 1 | 4 | 充电 电流 阶跃 | 3371.00 | 5936.4 | 5.5 | - | - | - | 21.081 | 5.385 | 0.114 | 0 | 70.5409 | 0 | 70.5409 | 1.4011 | 0 | 1.4011 | 4.235 | 4.233 | 4.233 | 4.235 | 4.233 | 28.08 | 29.67 | 27.51 | 30.39 | 30.82 | 30.1 | 24.05 | 4.235 | 4.233 | 21.169 | 30.82 | 27.51 | 0
5937.35 | 2018-05-08 04:38:51 | 1 | 4 | 充电 电流 阶跃 | 3372.00 | 5937.4 | 5.5 | - | - | - | 21.089 | 5.39 | 0.114 | 0 | 70.5424 | 0 | 70.5424 | 1.4011 | 0 | 1.4011 | 4.235 | 4.233 | 4.233 | 4.235 | 4.233 | 28.07 | 29.74 | 27.44 | 30.27 | 30.9 | 29.96 | 24.21 | 4.235 | 4.233 | 21.169 | 30.9 | 27.44 | 0
5938.35 | 2018-05-08 04:38:52 | 1 | 4 | 充电 电流 阶跃 | 3373.00 | 5938.4 | 5.5 | - | - | - | 21.101 | 5.378 | 0.113 | 0 | 70.5439 | 0 | 70.5439 | 1.4011 | 0 | 1.4011 | 4.235 | 4.233 | 4.233 | 4.235 | 4.233 | 28.11 | 29.65 | 27.47 | 30.26 | 30.86 | 30.06 | 24.22 | 4.235 | 4.233 | 21.169 | 30.86 | 27.47 | 0
5939.35 | 2018-05-08 04:38:53 | 1 | 4 | 充电 电流 阶跃 | 3374.00 | 5939.4 | 5.5 | - | - | - | 21.105 | 5.397 | 0.114 | 0 | 70.5454 | 0 | 70.5454 | 1.4012 | 0 | 1.4012 | 4.235 | 4.233 | 4.233 | 4.235 | 4.233 | 27.98 | 29.73 | 27.56 | 30.29 | 30.87 | 30.03 | 24.03 | 4.235 | 4.233 | 21.169 | 30.87 | 27.56 | 0
5940.35 | 2018-05-08 04:38:54 | 1 | 4 | 充电 电流 阶跃 | 3375.00 | 5940.4 | 5.5 | - | - | - | 21.109 | 5.383 | 0.114 | 0 | 70.5469 | 0 | 70.5469 | 1.4012 | 0 | 1.4012 | 4.235 | 4.233 | 4.233 | 4.235 | 4.233 | 28.03 | 29.74 | 27.43 | 30.31 | 30.85 | 29.93 | 24.24 | 4.235 | 4.233 | 21.169 | 30.85 | 27.43 | 0
5941.35 | 2018-05-08 04:38:55 | 1 | 4 | 充电 电流 阶跃 | 3376.00 | 5941.4 | 5.5 | - | - | - | 21.1 | 5.381 | 0.114 | 0 | 70.5484 | 0 | 70.5484 | 1.4012 | 0 | 1.4012 | 4.235 | 4.233 | 4.233 | 4.235 | 4.233 | 28.04 | 29.73 | 27.46 | 30.3 | 30.85 | 30.07 | 24.03 | 4.235 | 4.233 | 21.169 | 30.85 | 27.46 | 0
5942.35 | 2018-05-08 04:38:56 | 1 | 4 | 充电 电流 阶跃 | 3377.00 | 5942.4 | 5.5 | - | - | - | 21.103 | 5.401 | 0.114 | 0 | 70.5499 | 0 | 70.5499 | 1.4013 | 0 | 1.4013 | 4.235 | 4.234 | 4.233 | 4.235 | 4.233 | 28.03 | 29.65 | 27.44 | 30.36 | 30.89 | 29.8 | 23.89 | 4.235 | 4.233 | 21.17 | 30.89 | 27.44 | 0
5943.35 | 2018-05-08 04:38:57 | 1 | 4 | 充电 电流 阶跃 | 3378.00 | 5943.4 | 5.5 | - | - | - | 21.101 | 5.39 | 0.114 | 0 | 70.5514 | 0 | 70.5514 | 1.4013 | 0 | 1.4013 | 4.235 | 4.234 | 4.233 | 4.235 | 4.233 | 28.1 | 29.81 | 27.48 | 30.31 | 30.95 | 29.76 | 24.14 | 4.235 | 4.233 | 21.17 | 30.95 | 27.48 | 0
5944.35 | 2018-05-08 04:38:58 | 1 | 4 | 充电 电流 阶跃 | 3379.00 | 5944.4 | 5.5 | - | - | - | 21.092 | 5.386 | 0.114 | 0 | 70.5529 | 0 | 70.5529 | 1.4013 | 0 | 1.4013 | 4.235 | 4.233 | 4.233 | 4.235 | 4.233 | 28.15 | 29.74 | 27.48 | 30.22 | 30.93 | 30.01 | 24.22 | 4.235 | 4.233 | 21.17 | 30.93 | 27.48 | 0
5945.35 | 2018-05-08 04:38:59 | 1 | 4 | 充电 电流 阶跃 | 3380.00 | 5945.4 | 5.5 | - | - | - | 21.106 | 5.392 | 0.114 | 0 | 70.5544 | 0 | 70.5544 | 1.4014 | 0 | 1.4014 | 4.235 | 4.234 | 4.233 | 4.235 | 4.233 | 28.07 | 29.65 | 27.42 | 30.3 | 30.89 | 29.92 | 24.14 | 4.235 | 4.233 | 21.17 | 30.89 | 27.42 | 0
5946.35 | 2018-05-08 04:39:00 | 1 | 4 | 充电 电流 阶跃 | 3381.00 | 5946.4 | 5.5 | - | - | - | 21.107 | 5.393 | 0.114 | 0 | 70.5559 | 0 | 70.5559 | 1.4014 | 0 | 1.4014 | 4.235 | 4.234 | 4.233 | 4.235 | 4.233 | 28.05 | 29.77 | 27.47 | 30.26 | 30.98 | 29.99 | 24.07 | 4.235 | 4.233 | 21.17 | 30.98 | 27.47 | 0
5947.35 | 2018-05-08 04:39:01 | 1 | 4 | 充电 电流 阶跃 | 3382.00 | 5947.4 | 5.5 | - | - | - | 21.099 | 5.393 | 0.114 | 0 | 70.5574 | 0 | 70.5574 | 1.4014 | 0 | 1.4014 | 4.235 | 4.234 | 4.233 | 4.235 | 4.233 | 28.13 | 29.8 | 27.43 | 30.32 | 30.99 | 30.07 | 24.15 | 4.235 | 4.233 | 21.17 | 30.99 | 27.43 | 0
5948.35 | 2018-05-08 04:39:02 | 1 | 4 | 充电 电流 阶跃 | 3383.00 | 5948.4 | 5.5 | - | - | - | 21.104 | 5.381 | 0.114 | 0 | 70.5589 | 0 | 70.5589 | 1.4015 | 0 | 1.4015 | 4.235 | 4.234 | 4.233 | 4.235 | 4.233 | 28.08 | 29.78 | 27.46 | 30.45 | 30.88 | 30.01 | 24.17 | 4.235 | 4.233 | 21.17 | 30.88 | 27.46 | 0
5949.35 | 2018-05-08 04:39:03 | 1 | 4 | 充电 电流 阶跃 | 3384.00 | 5949.4 | 5.5 | - | - | - | 21.102 | 5.392 | 0.114 | 0 | 70.5604 | 0 | 70.5604 | 1.4015 | 0 | 1.4015 | 4.235 | 4.234 | 4.233 | 4.235 | 4.233 | 28.25 | 29.7 | 27.5 | 30.23 | 30.91 | 29.98 | 24.14 | 4.235 | 4.233 | 21.17 | 30.91 | 27.5 | 0
5950.35 | 2018-05-08 04:39:04 | 1 | 4 | 充电 电流 阶跃 | 3385.00 | 5950.4 | 5.5 | - | - | - | 21.101 | 5.377 | 0.113 | 0 | 70.5619 | 0 | 70.5619 | 1.4015 | 0 | 1.4015 | 4.235 | 4.234 | 4.233 | 4.235 | 4.233 | 28.11 | 29.62 | 27.34 | 30.38 | 30.91 | 30.03 | 24.09 | 4.235 | 4.233 | 21.17 | 30.91 | 27.34 | 0
5951.35 | 2018-05-08 04:39:05 | 1 | 4 | 充电 电流 阶跃 | 3386.00 | 5951.4 | 5.5 | - | - | - | 21.101 | 5.381 | 0.114 | 0 | 70.5634 | 0 | 70.5634 | 1.4016 | 0 | 1.4016 | 4.235 | 4.234 | 4.233 | 4.235 | 4.233 | 28.03 | 29.73 | 27.53 | 30.3 | 30.79 | 29.95 | 24.24 | 4.235 | 4.233 | 21.17 | 30.79 | 27.53 | 0
5952.35 | 2018-05-08 04:39:06 | 1 | 4 | 充电 电流 阶跃 | 3387.00 | 5952.4 | 5.5 | - | - | - | 21.1 | 5.389 | 0.114 | 0 | 70.5649 | 0 | 70.5649 | 1.4016 | 0 | 1.4016 | 4.235 | 4.234 | 4.233 | 4.235 | 4.233 | 28.1 | 29.6 | 27.51 | 30.18 | 30.8 | 29.89 | 24.12 | 4.235 | 4.233 | 21.17 | 30.8 | 27.51 | 0
5953.35 | 2018-05-08 04:39:07 | 1 | 4 | 充电 电流 阶跃 | 3388.00 | 5953.4 | 5.5 | - | - | - | 21.1 | 5.392 | 0.114 | 0 | 70.5664 | 0 | 70.5664 | 1.4016 | 0 | 1.4016 | 4.235 | 4.234 | 4.233 | 4.235 | 4.233 | 28.17 | 29.8 | 27.4 | 30.28 | 30.79 | 29.91 | 24.1 | 4.235 | 4.233 | 21.171 | 30.79 | 27.4 | 0
5954.35 | 2018-05-08 04:39:08 | 1 | 4 | 充电 电流 阶跃 | 3389.00 | 5954.4 | 5.5 | - | - | - | 21.106 | 5.383 | 0.114 | 0 | 70.5679 | 0 | 70.5679 | 1.4017 | 0 | 1.4017 | 4.235 | 4.234 | 4.233 | 4.235 | 4.233 | 27.91 | 29.68 | 27.52 | 30.35 | 30.76 | 29.8 | 24.17 | 4.235 | 4.233 | 21.171 | 30.76 | 27.52 | 0
5955.35 | 2018-05-08 04:39:09 | 1 | 4 | 充电 电流 阶跃 | 3390.00 | 5955.4 | 5.5 | - | - | - | 21.107 | 5.38 | 0.114 | 0 | 70.5694 | 0 | 70.5694 | 1.4017 | 0 | 1.4017 | 4.235 | 4.234 | 4.233 | 4.236 | 4.233 | 28.02 | 29.69 | 27.47 | 30.24 | 30.79 | 29.92 | 24.1 | 4.236 | 4.233 | 21.171 | 30.79 | 27.47 | 0
5956.35 | 2018-05-08 04:39:10 | 1 | 4 | 充电 电流 阶跃 | 3391.00 | 5956.4 | 5.5 | - | - | - | 21.096 | 5.378 | 0.113 | 0 | 70.5709 | 0 | 70.5709 | 1.4017 | 0 | 1.4017 | 4.236 | 4.234 | 4.233 | 4.235 | 4.233 | 28.04 | 29.76 | 27.53 | 30.27 | 31.07 | 29.94 | 24.35 | 4.236 | 4.233 | 21.171 | 31.07 | 27.53 | 0
5957.35 | 2018-05-08 04:39:11 | 1 | 4 | 充电 电流 阶跃 | 3392.00 | 5957.4 | 5.5 | - | - | - | 21.089 | 5.387 | 0.114 | 0 | 70.5724 | 0 | 70.5724 | 1.4017 | 0 | 1.4017 | 4.236 | 4.234 | 4.233 | 4.236 | 4.233 | 28.03 | 29.73 | 27.47 | 30.39 | 30.89 | 30 | 24.32 | 4.236 | 4.233 | 21.171 | 30.89 | 27.47 | 0
5958.35 | 2018-05-08 04:39:12 | 1 | 4 | 充电 电流 阶跃 | 3393.00 | 5958.4 | 5.5 | - | - | - | 21.106 | 5.379 | 0.114 | 0 | 70.5739 | 0 | 70.5738 | 1.4018 | 0 | 1.4018 | 4.235 | 4.234 | 4.233 | 4.235 | 4.233 | 28.19 | 29.73 | 27.5 | 30.28 | 30.94 | 30.04 | 24.11 | 4.235 | 4.233 | 21.171 | 30.94 | 27.5 | 0
5959.35 | 2018-05-08 04:39:13 | 1 | 4 | 充电 电流 阶跃 | 3394.00 | 5959.4 | 5.5 | - | - | - | 21.1 | 5.394 | 0.114 | 0 | 70.5754 | 0 | 70.5753 | 1.4018 | 0 | 1.4018 | 4.236 | 4.234 | 4.233 | 4.235 | 4.233 | 28.13 | 29.66 | 27.4 | 30.21 | 30.78 | 30.03 | 24.15 | 4.236 | 4.233 | 21.171 | 30.78 | 27.4 | 0
5960.35 | 2018-05-08 04:39:14 | 1 | 4 | 充电 电流 阶跃 | 3395.00 | 5960.4 | 5.5 | - | - | - | 21.1 | 5.392 | 0.114 | 0 | 70.5769 | 0 | 70.5768 | 1.4018 | 0 | 1.4018 | 4.235 | 4.234 | 4.233 | 4.236 | 4.233 | 28.09 | 29.72 | 27.45 | 30.24 | 30.83 | 30.15 | 24.13 | 4.236 | 4.233 | 21.171 | 30.83 | 27.45 | 0
5961.35 | 2018-05-08 04:39:15 | 1 | 4 | 充电 电流 阶跃 | 3396.00 | 5961.4 | 5.5 | - | - | - | 21.096 | 5.392 | 0.114 | 0 | 70.5784 | 0 | 70.5783 | 1.4019 | 0 | 1.4019 | 4.236 | 4.234 | 4.234 | 4.236 | 4.233 | 27.93 | 29.72 | 27.6 | 30.09 | 30.81 | 29.92 | 24.09 | 4.236 | 4.233 | 21.172 | 30.81 | 27.6 | 0
5962.35 | 2018-05-08 04:39:16 | 1 | 4 | 充电 电流 阶跃 | 3397.00 | 5962.4 | 5.5 | - | - | - | 21.107 | 5.39 | 0.114 | 0 | 70.5799 | 0 | 70.5798 | 1.4019 | 0 | 1.4019 | 4.236 | 4.234 | 4.233 | 4.236 | 4.233 | 28.07 | 29.63 | 27.44 | 30.24 | 30.78 | 29.97 | 24.04 | 4.236 | 4.233 | 21.172 | 30.78 | 27.44 | 0
5963.35 | 2018-05-08 04:39:17 | 1 | 4 | 充电 电流 阶跃 | 3398.00 | 5963.4 | 5.5 | - | - | - | 21.101 | 5.392 | 0.114 | 0 | 70.5814 | 0 | 70.5813 | 1.4019 | 0 | 1.4019 | 4.236 | 4.234 | 4.233 | 4.236 | 4.233 | 27.97 | 29.65 | 27.41 | 30.15 | 30.73 | 29.83 | 24.09 | 4.236 | 4.233 | 21.172 | 30.73 | 27.41 | 0
5964.35 | 2018-05-08 04:39:18 | 1 | 4 | 充电 电流 阶跃 | 3399.00 | 5964.4 | 5.5 | - | - | - | 21.104 | 5.377 | 0.113 | 0 | 70.5829 | 0 | 70.5828 | 1.402 | 0 | 1.402 | 4.236 | 4.234 | 4.234 | 4.236 | 4.233 | 28.08 | 29.77 | 27.53 | 30.33 | 30.83 | 29.85 | 24.15 | 4.236 | 4.233 | 21.172 | 30.83 | 27.53 | 0
5965.35 | 2018-05-08 04:39:19 | 1 | 4 | 充电 电流 阶跃 | 3400.00 | 5965.4 | 5.5 | - | - | - | 21.103 | 5.385 | 0.114 | 0 | 70.5844 | 0 | 70.5843 | 1.402 | 0 | 1.402 | 4.236 | 4.234 | 4.234 | 4.236 | 4.233 | 28.04 | 29.73 | 27.45 | 30.26 | 30.86 | 29.95 | 24.03 | 4.236 | 4.233 | 21.172 | 30.86 | 27.45 | 0
5966.35 | 2018-05-08 04:39:20 | 1 | 4 | 充电 电流 阶跃 | 3401.00 | 5966.4 | 5.5 | - | - | - | 21.106 | 5.387 | 0.114 | 0 | 70.5858 | 0 | 70.5858 | 1.402 | 0 | 1.402 | 4.236 | 4.234 | 4.234 | 4.236 | 4.233 | 28.04 | 29.77 | 27.46 | 30.24 | 30.67 | 30.04 | 24.02 | 4.236 | 4.233 | 21.172 | 30.67 | 27.46 | 0
5967.35 | 2018-05-08 04:39:21 | 1 | 4 | 充电 电流 阶跃 | 3402.00 | 5967.4 | 5.5 | - | - | - | 21.105 | 5.376 | 0.113 | 0 | 70.5873 | 0 | 70.5873 | 1.4021 | 0 | 1.4021 | 4.236 | 4.234 | 4.234 | 4.236 | 4.233 | 28.04 | 29.68 | 27.51 | 30.31 | 30.82 | 29.86 | 24.15 | 4.236 | 4.233 | 21.172 | 30.82 | 27.51 | 0
5968.35 | 2018-05-08 04:39:22 | 1 | 4 | 充电 电流 阶跃 | 3403.00 | 5968.4 | 5.5 | - | - | - | 21.097 | 5.392 | 0.114 | 0 | 70.5888 | 0 | 70.5888 | 1.4021 | 0 | 1.4021 | 4.236 | 4.234 | 4.234 | 4.236 | 4.233 | 27.99 | 29.75 | 27.51 | 30.41 | 30.83 | 30.09 | 24.18 | 4.236 | 4.233 | 21.172 | 30.83 | 27.51 | 0
5969.35 | 2018-05-08 04:39:23 | 1 | 4 | 充电 电流 阶跃 | 3404.00 | 5969.4 | 5.5 | - | - | - | 21.102 | 5.386 | 0.114 | 0 | 70.5903 | 0 | 70.5903 | 1.4021 | 0 | 1.4021 | 4.236 | 4.234 | 4.234 | 4.236 | 4.233 | 28.08 | 29.68 | 27.5 | 30.31 | 30.86 | 30.07 | 24.21 | 4.236 | 4.233 | 21.172 | 30.86 | 27.5 | 0
5970.35 | 2018-05-08 04:39:24 | 1 | 4 | 充电 电流 阶跃 | 3405.00 | 5970.4 | 5.5 | - | - | - | 21.1 | 5.387 | 0.114 | 0 | 70.5918 | 0 | 70.5918 | 1.4022 | 0 | 1.4022 | 4.236 | 4.234 | 4.234 | 4.236 | 4.233 | 28.08 | 29.62 | 27.45 | 30.28 | 30.8 | 29.96 | 24.13 | 4.236 | 4.233 | 21.173 | 30.8 | 27.45 | 0
5971.35 | 2018-05-08 04:39:25 | 1 | 4 | 充电 电流 阶跃 | 3406.00 | 5971.4 | 5.5 | - | - | - | 21.097 | 5.395 | 0.114 | 0 | 70.5933 | 0 | 70.5933 | 1.4022 | 0 | 1.4022 | 4.236 | 4.234 | 4.234 | 4.236 | 4.233 | 28.05 | 29.73 | 27.51 | 30.28 | 30.85 | 30.01 | 24.17 | 4.236 | 4.233 | 21.173 | 30.85 | 27.51 | 0
5972.35 | 2018-05-08 04:39:26 | 1 | 4 | 充电 电流 阶跃 | 3407.00 | 5972.4 | 5.5 | - | - | - | 21.099 | 5.39 | 0.114 | 0 | 70.5948 | 0 | 70.5948 | 1.4022 | 0 | 1.4022 | 4.236 | 4.234 | 4.234 | 4.236 | 4.234 | 28.13 | 29.64 | 27.59 | 30.3 | 30.79 | 29.99 | 24.07 | 4.236 | 4.234 | 21.173 | 30.79 | 27.59 | 0
5973.35 | 2018-05-08 04:39:27 | 1 | 4 | 充电 电流 阶跃 | 3408.00 | 5973.4 | 5.5 | - | - | - | 21.096 | 5.377 | 0.113 | 0 | 70.5963 | 0 | 70.5963 | 1.4023 | 0 | 1.4023 | 4.236 | 4.234 | 4.234 | 4.236 | 4.234 | 28.16 | 29.59 | 27.48 | 30.29 | 30.81 | 29.91 | 24.1 | 4.236 | 4.234 | 21.173 | 30.81 | 27.48 | 0
5974.35 | 2018-05-08 04:39:28 | 1 | 4 | 充电 电流 阶跃 | 3409.00 | 5974.4 | 5.5 | - | - | - | 21.095 | 5.378 | 0.113 | 0 | 70.5978 | 0 | 70.5978 | 1.4023 | 0 | 1.4023 | 4.236 | 4.234 | 4.234 | 4.236 | 4.234 | 28.17 | 29.67 | 27.28 | 30.26 | 30.94 | 29.81 | 24.04 | 4.236 | 4.234 | 21.173 | 30.94 | 27.28 | 0
5975.35 | 2018-05-08 04:39:29 | 1 | 4 | 充电 电流 阶跃 | 3410.00 | 5975.4 | 5.5 | - | - | - | 21.098 | 5.378 | 0.113 | 0 | 70.5993 | 0 | 70.5993 | 1.4023 | 0 | 1.4023 | 4.236 | 4.234 | 4.234 | 4.236 | 4.234 | 28.03 | 29.62 | 27.45 | 30.18 | 30.81 | 30 | 24.13 | 4.236 | 4.234 | 21.173 | 30.81 | 27.45 | 0
5976.35 | 2018-05-08 04:39:30 | 1 | 4 | 充电 电流 阶跃 | 3411.00 | 5976.4 | 5.5 | - | - | - | 21.093 | 5.387 | 0.114 | 0 | 70.6008 | 0 | 70.6008 | 1.4023 | 0 | 1.4023 | 4.236 | 4.234 | 4.234 | 4.236 | 4.234 | 28.07 | 29.68 | 27.44 | 30.13 | 30.84 | 29.92 | 24.09 | 4.236 | 4.234 | 21.173 | 30.84 | 27.44 | 0
5977.35 | 2018-05-08 04:39:31 | 1 | 4 | 充电 电流 阶跃 | 3412.00 | 5977.4 | 5.5 | - | - | - | 21.089 | 5.393 | 0.114 | 0 | 70.6023 | 0 | 70.6023 | 1.4024 | 0 | 1.4024 | 4.236 | 4.234 | 4.234 | 4.236 | 4.234 | 27.94 | 29.57 | 27.55 | 30.21 | 30.88 | 29.94 | 23.98 | 4.236 | 4.234 | 21.173 | 30.88 | 27.55 | 0
5978.35 | 2018-05-08 04:39:32 | 1 | 4 | 充电 电流 阶跃 | 3413.00 | 5978.4 | 5.5 | - | - | - | 21.101 | 5.384 | 0.114 | 0 | 70.6038 | 0 | 70.6038 | 1.4024 | 0 | 1.4024 | 4.236 | 4.234 | 4.234 | 4.236 | 4.234 | 28.04 | 29.68 | 27.35 | 30.09 | 30.82 | 29.78 | 24.01 | 4.236 | 4.234 | 21.173 | 30.82 | 27.35 | 0
5979.35 | 2018-05-08 04:39:33 | 1 | 4 | 充电 电流 阶跃 | 3414.00 | 5979.4 | 5.5 | - | - | - | 21.109 | 5.39 | 0.114 | 0 | 70.6053 | 0 | 70.6053 | 1.4024 | 0 | 1.4024 | 4.236 | 4.234 | 4.234 | 4.236 | 4.234 | 28 | 29.66 | 27.45 | 30.21 | 30.81 | 29.83 | 23.99 | 4.236 | 4.234 | 21.173 | 30.81 | 27.45 | 0
5980.35 | 2018-05-08 04:39:34 | 1 | 4 | 充电 电流 阶跃 | 3415.00 | 5980.4 | 5.5 | - | - | - | 21.098 | 5.384 | 0.114 | 0 | 70.6068 | 0 | 70.6068 | 1.4025 | 0 | 1.4025 | 4.236 | 4.234 | 4.234 | 4.236 | 4.234 | 28.01 | 29.7 | 27.47 | 30.3 | 30.72 | 30.01 | 24.07 | 4.236 | 4.234 | 21.174 | 30.72 | 27.47 | 0
5981.35 | 2018-05-08 04:39:35 | 1 | 4 | 充电 电流 阶跃 | 3416.00 | 5981.4 | 5.5 | - | - | - | 21.108 | 5.389 | 0.114 | 0 | 70.6083 | 0 | 70.6083 | 1.4025 | 0 | 1.4025 | 4.236 | 4.234 | 4.234 | 4.236 | 4.234 | 28.06 | 29.77 | 27.43 | 30.25 | 30.87 | 30.04 | 24.11 | 4.236 | 4.234 | 21.174 | 30.87 | 27.43 | 0
5982.35 | 2018-05-08 04:39:36 | 1 | 4 | 充电 电流 阶跃 | 3417.00 | 5982.4 | 5.5 | - | - | - | 21.106 | 5.375 | 0.113 | 0 | 70.6098 | 0 | 70.6098 | 1.4025 | 0 | 1.4025 | 4.236 | 4.234 | 4.234 | 4.236 | 4.234 | 28.11 | 29.61 | 27.51 | 30.28 | 30.82 | 30.01 | 24.17 | 4.236 | 4.234 | 21.174 | 30.82 | 27.51 | 0
5983.35 | 2018-05-08 04:39:37 | 1 | 4 | 充电 电流 阶跃 | 3418.00 | 5983.4 | 5.5 | - | - | - | 21.109 | 5.406 | 0.114 | 0 | 70.6113 | 0 | 70.6113 | 1.4026 | 0 | 1.4026 | 4.236 | 4.234 | 4.234 | 4.236 | 4.234 | 28.03 | 29.6 | 27.43 | 30.44 | 30.9 | 29.9 | 24.18 | 4.236 | 4.234 | 21.174 | 30.9 | 27.43 | 0
5984.35 | 2018-05-08 04:39:38 | 1 | 4 | 充电 电流 阶跃 | 3419.00 | 5984.4 | 5.5 | - | - | - | 21.106 | 5.398 | 0.114 | 0 | 70.6128 | 0 | 70.6128 | 1.4026 | 0 | 1.4026 | 4.236 | 4.234 | 4.234 | 4.236 | 4.234 | 28.03 | 29.8 | 27.47 | 30.21 | 30.83 | 29.79 | 24.21 | 4.236 | 4.234 | 21.174 | 30.83 | 27.47 | 0
5985.35 | 2018-05-08 04:39:39 | 1 | 4 | 充电 电流 阶跃 | 3420.00 | 5985.4 | 5.5 | - | - | - | 21.11 | 5.401 | 0.114 | 0 | 70.6143 | 0 | 70.6143 | 1.4026 | 0 | 1.4026 | 4.236 | 4.234 | 4.234 | 4.236 | 4.234 | 28.03 | 29.67 | 27.4 | 30.34 | 30.81 | 29.9 | 24.03 | 4.236 | 4.234 | 21.174 | 30.81 | 27.4 | 0
5986.35 | 2018-05-08 04:39:40 | 1 | 4 | 充电 电流 阶跃 | 3421.00 | 5986.4 | 5.5 | - | - | - | 21.109 | 5.391 | 0.114 | 0 | 70.6158 | 0 | 70.6158 | 1.4027 | 0 | 1.4027 | 4.236 | 4.234 | 4.234 | 4.236 | 4.234 | 28.02 | 29.66 | 27.39 | 30.36 | 30.82 | 29.96 | 24.13 | 4.236 | 4.234 | 21.174 | 30.82 | 27.39 | 0
5987.35 | 2018-05-08 04:39:41 | 1 | 4 | 充电 电流 阶跃 | 3422.00 | 5987.4 | 5.5 | - | - | - | 21.103 | 5.393 | 0.114 | 0 | 70.6173 | 0 | 70.6173 | 1.4027 | 0 | 1.4027 | 4.236 | 4.234 | 4.234 | 4.236 | 4.234 | 28.06 | 29.65 | 27.3 | 30.26 | 30.7 | 29.87 | 24.07 | 4.236 | 4.234 | 21.174 | 30.7 | 27.3 | 0
5988.35 | 2018-05-08 04:39:42 | 1 | 4 | 充电 电流 阶跃 | 3423.00 | 5988.4 | 5.5 | - | - | - | 21.096 | 5.4 | 0.114 | 0 | 70.6188 | 0 | 70.6188 | 1.4027 | 0 | 1.4027 | 4.236 | 4.234 | 4.234 | 4.236 | 4.234 | 28.11 | 29.77 | 27.47 | 30.36 | 30.92 | 29.8 | 24.18 | 4.236 | 4.234 | 21.174 | 30.92 | 27.47 | 0
5989.35 | 2018-05-08 04:39:43 | 1 | 4 | 充电 电流 阶跃 | 3424.00 | 5989.4 | 5.5 | - | - | - | 21.103 | 5.39 | 0.114 | 0 | 70.6203 | 0 | 70.6203 | 1.4028 | 0 | 1.4028 | 4.236 | 4.234 | 4.234 | 4.236 | 4.234 | 28.14 | 29.72 | 27.58 | 30.28 | 30.87 | 30.08 | 24.06 | 4.236 | 4.234 | 21.174 | 30.87 | 27.58 | 0
5990.35 | 2018-05-08 04:39:44 | 1 | 4 | 充电 电流 阶跃 | 3425.00 | 5990.4 | 5.5 | - | - | - | 21.094 | 5.39 | 0.114 | 0 | 70.6218 | 0 | 70.6218 | 1.4028 | 0 | 1.4028 | 4.236 | 4.234 | 4.234 | 4.236 | 4.234 | 27.93 | 29.72 | 27.51 | 30.19 | 30.88 | 29.91 | 24.02 | 4.236 | 4.234 | 21.175 | 30.88 | 27.51 | 0
5991.35 | 2018-05-08 04:39:45 | 1 | 4 | 充电 电流 阶跃 | 3426.00 | 5991.4 | 5.5 | - | - | - | 21.109 | 5.389 | 0.114 | 0 | 70.6233 | 0 | 70.6233 | 1.4028 | 0 | 1.4028 | 4.236 | 4.234 | 4.234 | 4.236 | 4.234 | 28.23 | 29.6 | 27.49 | 30.21 | 30.87 | 29.86 | 24.05 | 4.236 | 4.234 | 21.175 | 30.87 | 27.49 | 0
5992.35 | 2018-05-08 04:39:46 | 1 | 4 | 充电 电流 阶跃 | 3427.00 | 5992.4 | 5.5 | - | - | - | 21.107 | 5.396 | 0.114 | 0 | 70.6248 | 0 | 70.6248 | 1.4029 | 0 | 1.4029 | 4.236 | 4.234 | 4.234 | 4.236 | 4.234 | 27.98 | 29.6 | 27.31 | 30.38 | 30.85 | 29.94 | 24.23 | 4.236 | 4.234 | 21.175 | 30.85 | 27.31 | 0
5993.35 | 2018-05-08 04:39:47 | 1 | 4 | 充电 电流 阶跃 | 3428.00 | 5993.4 | 5.5 | - | - | - | 21.103 | 5.386 | 0.114 | 0 | 70.6263 | 0 | 70.6263 | 1.4029 | 0 | 1.4029 | 4.236 | 4.235 | 4.234 | 4.236 | 4.234 | 28.13 | 29.61 | 27.53 | 30.25 | 30.82 | 30.01 | 24.1 | 4.236 | 4.234 | 21.175 | 30.82 | 27.53 | 0
5994.35 | 2018-05-08 04:39:48 | 1 | 4 | 充电 电流 阶跃 | 3429.00 | 5994.4 | 5.5 | - | - | - | 21.11 | 5.405 | 0.114 | 0 | 70.6278 | 0 | 70.6278 | 1.4029 | 0 | 1.4029 | 4.236 | 4.235 | 4.234 | 4.236 | 4.234 | 28.02 | 29.66 | 27.49 | 30.29 | 30.76 | 29.92 | 24.08 | 4.236 | 4.234 | 21.175 | 30.76 | 27.49 | 0
5995.35 | 2018-05-08 04:39:49 | 1 | 4 | 充电 电流 阶跃 | 3430.00 | 5995.4 | 5.5 | - | - | - | 21.097 | 5.393 | 0.114 | 0 | 70.6293 | 0 | 70.6292 | 1.4029 | 0 | 1.4029 | 4.236 | 4.235 | 4.234 | 4.236 | 4.234 | 27.97 | 29.55 | 27.47 | 30.29 | 30.7 | 29.9 | 24.11 | 4.236 | 4.234 | 21.175 | 30.7 | 27.47 | 0
5996.35 | 2018-05-08 04:39:50 | 1 | 4 | 充电 电流 阶跃 | 3431.00 | 5996.4 | 5.5 | - | - | - | 21.095 | 5.4 | 0.114 | 0 | 70.6308 | 0 | 70.6307 | 1.403 | 0 | 1.403 | 4.236 | 4.235 | 4.234 | 4.236 | 4.234 | 28.01 | 29.7 | 27.56 | 30.24 | 30.95 | 29.89 | 24.1 | 4.236 | 4.234 | 21.175 | 30.95 | 27.56 | 0
5997.35 | 2018-05-08 04:39:51 | 1 | 4 | 充电 电流 阶跃 | 3432.00 | 5997.4 | 5.5 | - | - | - | 21.101 | 5.402 | 0.114 | 0 | 70.6323 | 0 | 70.6322 | 1.403 | 0 | 1.403 | 4.236 | 4.235 | 4.234 | 4.236 | 4.234 | 28.02 | 29.5 | 27.28 | 30.02 | 30.67 | 29.85 | 24.02 | 4.236 | 4.234 | 21.175 | 30.67 | 27.28 | 0
5998.35 | 2018-05-08 04:39:52 | 1 | 4 | 充电 电流 阶跃 | 3433.00 | 5998.4 | 5.5 | - | - | - | 21.107 | 5.403 | 0.114 | 0 | 70.6338 | 0 | 70.6337 | 1.403 | 0 | 1.403 | 4.236 | 4.235 | 4.234 | 4.236 | 4.234 | 27.88 | 29.52 | 27.35 | 30.16 | 30.71 | 29.93 | 24.13 | 4.236 | 4.234 | 21.175 | 30.71 | 27.35 | 0
5999.35 | 2018-05-08 04:39:53 | 1 | 4 | 充电 电流 阶跃 | 3434.00 | 5999.4 | 5.5 | - | - | - | 21.103 | 5.391 | 0.114 | 0 | 70.6353 | 0 | 70.6352 | 1.4031 | 0 | 1.4031 | 4.236 | 4.235 | 4.234 | 4.236 | 4.234 | 28 | 29.68 | 27.4 | 30.09 | 30.91 | 29.95 | 24.17 | 4.236 | 4.234 | 21.176 | 30.91 | 27.4 | 0
6000.35 | 2018-05-08 04:39:54 | 1 | 4 | 充电 电流 阶跃 | 3435.00 | 6000.4 | 5.5 | - | - | - | 21.116 | 5.397 | 0.114 | 0 | 70.6368 | 0 | 70.6367 | 1.4031 | 0 | 1.4031 | 4.236 | 4.235 | 4.234 | 4.236 | 4.234 | 27.96 | 29.61 | 27.3 | 30.26 | 30.68 | 29.87 | 23.92 | 4.236 | 4.234 | 21.176 | 30.68 | 27.3 | 0
6001.35 | 2018-05-08 04:39:55 | 1 | 4 | 充电 电流 阶跃 | 3436.00 | 6001.4 | 5.5 | - | - | - | 21.102 | 5.401 | 0.114 | 0 | 70.6383 | 0 | 70.6382 | 1.4031 | 0 | 1.4031 | 4.236 | 4.235 | 4.234 | 4.236 | 4.234 | 28.02 | 29.54 | 27.45 | 30.06 | 30.71 | 29.76 | 23.98 | 4.236 | 4.234 | 21.176 | 30.71 | 27.45 | 0
6002.35 | 2018-05-08 04:39:56 | 1 | 4 | 充电 电流 阶跃 | 3437.00 | 6002.4 | 5.5 | - | - | - | 21.107 | 5.392 | 0.114 | 0 | 70.6398 | 0 | 70.6397 | 1.4032 | 0 | 1.4032 | 4.236 | 4.235 | 4.234 | 4.236 | 4.234 | 28.02 | 29.56 | 27.34 | 30.28 | 30.81 | 29.83 | 24.1 | 4.236 | 4.234 | 21.176 | 30.81 | 27.34 | 0
6003.35 | 2018-05-08 04:39:57 | 1 | 4 | 充电 电流 阶跃 | 3438.00 | 6003.4 | 5.5 | - | - | - | 21.107 | 5.391 | 0.114 | 0 | 70.6412 | 0 | 70.6412 | 1.4032 | 0 | 1.4032 | 4.236 | 4.235 | 4.234 | 4.236 | 4.234 | 27.86 | 29.56 | 27.49 | 30.17 | 30.71 | 29.66 | 24.16 | 4.236 | 4.234 | 21.176 | 30.71 | 27.49 | 0
6004.35 | 2018-05-08 04:39:58 | 1 | 4 | 充电 电流 阶跃 | 3439.00 | 6004.4 | 5.5 | - | - | - | 21.109 | 5.391 | 0.114 | 0 | 70.6427 | 0 | 70.6427 | 1.4032 | 0 | 1.4032 | 4.236 | 4.235 | 4.234 | 4.236 | 4.234 | 27.99 | 29.59 | 27.35 | 30.17 | 30.68 | 29.69 | 24.15 | 4.236 | 4.234 | 21.176 | 30.68 | 27.35 | 0
6005.35 | 2018-05-08 04:39:59 | 1 | 4 | 充电 电流 阶跃 | 3440.00 | 6005.4 | 5.5 | - | - | - | 21.11 | 5.396 | 0.114 | 0 | 70.6442 | 0 | 70.6442 | 1.4033 | 0 | 1.4033 | 4.237 | 4.235 | 4.234 | 4.236 | 4.234 | 28.03 | 29.6 | 27.42 | 30.15 | 30.78 | 29.89 | 24.13 | 4.237 | 4.234 | 21.176 | 30.78 | 27.42 | 0
6006.35 | 2018-05-08 04:40:00 | 1 | 4 | 充电 电流 阶跃 | 3441.00 | 6006.4 | 5.5 | - | - | - | 21.104 | 5.396 | 0.114 | 0 | 70.6457 | 0 | 70.6457 | 1.4033 | 0 | 1.4033 | 4.237 | 4.235 | 4.234 | 4.236 | 4.234 | 28.01 | 29.75 | 27.38 | 30.21 | 30.74 | 29.86 | 24.27 | 4.237 | 4.234 | 21.176 | 30.74 | 27.38 | 0
6007.35 | 2018-05-08 04:40:01 | 1 | 4 | 充电 电流 阶跃 | 3442.00 | 6007.4 | 5.5 | - | - | - | 21.11 | 5.393 | 0.114 | 0 | 70.6472 | 0 | 70.6472 | 1.4033 | 0 | 1.4033 | 4.237 | 4.235 | 4.234 | 4.236 | 4.234 | 28.06 | 29.72 | 27.38 | 30.17 | 30.79 | 29.84 | 24.2 | 4.237 | 4.234 | 21.176 | 30.79 | 27.38 | 0
6008.35 | 2018-05-08 04:40:02 | 1 | 4 | 充电 电流 阶跃 | 3443.00 | 6008.4 | 5.5 | - | - | - | 21.101 | 5.388 | 0.114 | 0 | 70.6487 | 0 | 70.6487 | 1.4034 | 0 | 1.4034 | 4.237 | 4.235 | 4.234 | 4.237 | 4.234 | 28.1 | 29.62 | 27.39 | 30.19 | 30.84 | 29.95 | 24.17 | 4.237 | 4.234 | 21.177 | 30.84 | 27.39 | 0
6009.35 | 2018-05-08 04:40:03 | 1 | 4 | 充电 电流 阶跃 | 3444.00 | 6009.4 | 5.5 | - | - | - | 21.109 | 5.392 | 0.114 | 0 | 70.6502 | 0 | 70.6502 | 1.4034 | 0 | 1.4034 | 4.237 | 4.235 | 4.234 | 4.237 | 4.234 | 27.89 | 29.67 | 27.44 | 30.18 | 30.75 | 29.88 | 24 | 4.237 | 4.234 | 21.177 | 30.75 | 27.44 | 0
6010.35 | 2018-05-08 04:40:04 | 1 | 4 | 充电 电流 阶跃 | 3445.00 | 6010.4 | 5.5 | - | - | - | 21.101 | 5.374 | 0.113 | 0 | 70.6517 | 0 | 70.6517 | 1.4034 | 0 | 1.4034 | 4.237 | 4.235 | 4.234 | 4.237 | 4.234 | 27.97 | 29.67 | 27.27 | 30.13 | 30.72 | 29.94 | 24.17 | 4.237 | 4.234 | 21.177 | 30.72 | 27.27 | 0
6011.35 | 2018-05-08 04:40:05 | 1 | 4 | 充电 电流 阶跃 | 3446.00 | 6011.4 | 5.5 | - | - | - | 21.109 | 5.395 | 0.114 | 0 | 70.6532 | 0 | 70.6532 | 1.4035 | 0 | 1.4035 | 4.237 | 4.235 | 4.235 | 4.237 | 4.234 | 27.89 | 29.55 | 27.34 | 30.21 | 30.74 | 29.88 | 24.13 | 4.237 | 4.234 | 21.177 | 30.74 | 27.34 | 0
6012.35 | 2018-05-08 04:40:06 | 1 | 4 | 充电 电流 阶跃 | 3447.00 | 6012.4 | 5.5 | - | - | - | 21.105 | 5.39 | 0.114 | 0 | 70.6547 | 0 | 70.6547 | 1.4035 | 0 | 1.4035 | 4.237 | 4.235 | 4.235 | 4.237 | 4.234 | 28.02 | 29.63 | 27.36 | 30.19 | 30.79 | 29.97 | 24.01 | 4.237 | 4.234 | 21.177 | 30.79 | 27.36 | 0
6013.35 | 2018-05-08 04:40:07 | 1 | 4 | 充电 电流 阶跃 | 3448.00 | 6013.4 | 5.5 | - | - | - | 21.109 | 5.383 | 0.114 | 0 | 70.6562 | 0 | 70.6562 | 1.4035 | 0 | 1.4035 | 4.237 | 4.235 | 4.235 | 4.237 | 4.234 | 28.07 | 29.7 | 27.51 | 30.28 | 30.8 | 29.97 | 24.12 | 4.237 | 4.234 | 21.177 | 30.8 | 27.51 | 0
6014.35 | 2018-05-08 04:40:08 | 1 | 4 | 充电 电流 阶跃 | 3449.00 | 6014.4 | 5.5 | - | - | - | 21.111 | 5.388 | 0.114 | 0 | 70.6577 | 0 | 70.6577 | 1.4035 | 0 | 1.4035 | 4.237 | 4.235 | 4.235 | 4.237 | 4.234 | 27.98 | 29.61 | 27.38 | 30.07 | 30.69 | 29.81 | 24.22 | 4.237 | 4.234 | 21.177 | 30.69 | 27.38 | 0
6015.35 | 2018-05-08 04:40:09 | 1 | 4 | 充电 电流 阶跃 | 3450.00 | 6015.4 | 5.5 | - | - | - | 21.109 | 5.392 | 0.114 | 0 | 70.6592 | 0 | 70.6592 | 1.4036 | 0 | 1.4036 | 4.237 | 4.235 | 4.235 | 4.237 | 4.234 | 27.93 | 29.46 | 27.33 | 30.21 | 30.69 | 29.74 | 23.97 | 4.237 | 4.234 | 21.177 | 30.69 | 27.33 | 0
6016.35 | 2018-05-08 04:40:10 | 1 | 4 | 充电 电流 阶跃 | 3451.00 | 6016.4 | 5.5 | - | - | - | 21.109 | 5.382 | 0.114 | 0 | 70.6607 | 0 | 70.6607 | 1.4036 | 0 | 1.4036 | 4.237 | 4.235 | 4.235 | 4.237 | 4.234 | 27.89 | 29.6 | 27.49 | 30.05 | 30.69 | 29.8 | 24.08 | 4.237 | 4.234 | 21.177 | 30.69 | 27.49 | 0
6017.35 | 2018-05-08 04:40:11 | 1 | 4 | 充电 电流 阶跃 | 3452.00 | 6017.4 | 5.5 | - | - | - | 21.108 | 5.385 | 0.114 | 0 | 70.6622 | 0 | 70.6622 | 1.4036 | 0 | 1.4036 | 4.237 | 4.235 | 4.235 | 4.237 | 4.235 | 27.91 | 29.53 | 27.37 | 30.15 | 30.69 | 29.8 | 24.04 | 4.237 | 4.235 | 21.178 | 30.69 | 27.37 | 0
6018.35 | 2018-05-08 04:40:12 | 1 | 4 | 充电 电流 阶跃 | 3453.00 | 6018.4 | 5.5 | - | - | - | 21.109 | 5.395 | 0.114 | 0 | 70.6637 | 0 | 70.6637 | 1.4037 | 0 | 1.4037 | 4.237 | 4.235 | 4.235 | 4.237 | 4.234 | 27.99 | 29.6 | 27.46 | 30.15 | 30.77 | 29.94 | 23.98 | 4.237 | 4.234 | 21.178 | 30.77 | 27.46 | 0
6019.35 | 2018-05-08 04:40:13 | 1 | 4 | 充电 电流 阶跃 | 3454.00 | 6019.4 | 5.5 | - | - | - | 21.103 | 5.39 | 0.114 | 0 | 70.6652 | 0 | 70.6652 | 1.4037 | 0 | 1.4037 | 4.237 | 4.235 | 4.235 | 4.237 | 4.234 | 27.95 | 29.57 | 27.41 | 30.17 | 30.71 | 29.76 | 24 | 4.237 | 4.234 | 21.178 | 30.71 | 27.41 | 0
6020.35 | 2018-05-08 04:40:14 | 1 | 4 | 充电 电流 阶跃 | 3455.00 | 6020.4 | 5.5 | - | - | - | 21.109 | 5.392 | 0.114 | 0 | 70.6667 | 0 | 70.6667 | 1.4037 | 0 | 1.4037 | 4.237 | 4.235 | 4.235 | 4.237 | 4.234 | 27.95 | 29.53 | 27.46 | 30.17 | 30.86 | 29.72 | 23.99 | 4.237 | 4.234 | 21.178 | 30.86 | 27.46 | 0
6021.35 | 2018-05-08 04:40:15 | 1 | 4 | 充电 电流 阶跃 | 3456.00 | 6021.4 | 5.5 | - | - | - | 21.109 | 5.392 | 0.114 | 0 | 70.6682 | 0 | 70.6682 | 1.4038 | 0 | 1.4038 | 4.237 | 4.235 | 4.235 | 4.237 | 4.235 | 27.99 | 29.58 | 27.42 | 30.1 | 30.62 | 29.94 | 24.21 | 4.237 | 4.235 | 21.178 | 30.62 | 27.42 | 0
6022.35 | 2018-05-08 04:40:16 | 1 | 4 | 充电 电流 阶跃 | 3457.00 | 6022.4 | 5.5 | - | - | - | 21.104 | 5.395 | 0.114 | 0 | 70.6697 | 0 | 70.6697 | 1.4038 | 0 | 1.4038 | 4.237 | 4.235 | 4.235 | 4.237 | 4.234 | 28.05 | 29.53 | 27.37 | 30.2 | 30.78 | 29.71 | 24.18 | 4.237 | 4.234 | 21.178 | 30.78 | 27.37 | 0
6023.35 | 2018-05-08 04:40:17 | 1 | 4 | 充电 电流 阶跃 | 3458.00 | 6023.4 | 5.5 | - | - | - | 21.109 | 5.393 | 0.114 | 0 | 70.6712 | 0 | 70.6712 | 1.4038 | 0 | 1.4038 | 4.237 | 4.235 | 4.235 | 4.237 | 4.235 | 27.99 | 29.62 | 27.26 | 30.11 | 30.64 | 29.82 | 24.14 | 4.237 | 4.235 | 21.178 | 30.64 | 27.26 | 0
6024.35 | 2018-05-08 04:40:18 | 1 | 4 | 充电 电流 阶跃 | 3459.00 | 6024.4 | 5.5 | - | - | - | 21.109 | 5.389 | 0.114 | 0 | 70.6727 | 0 | 70.6727 | 1.4039 | 0 | 1.4039 | 4.237 | 4.235 | 4.235 | 4.237 | 4.235 | 28.07 | 29.54 | 27.32 | 30.2 | 30.75 | 29.89 | 24.06 | 4.237 | 4.235 | 21.178 | 30.75 | 27.32 | 0
6025.35 | 2018-05-08 04:40:19 | 1 | 4 | 充电 电流 阶跃 | 3460.00 | 6025.4 | 5.5 | - | - | - | 21.11 | 5.395 | 0.114 | 0 | 70.6742 | 0 | 70.6742 | 1.4039 | 0 | 1.4039 | 4.237 | 4.235 | 4.235 | 4.237 | 4.235 | 28.01 | 29.63 | 27.45 | 30.12 | 30.61 | 29.76 | 24.04 | 4.237 | 4.235 | 21.179 | 30.61 | 27.45 | 0
6026.35 | 2018-05-08 04:40:20 | 1 | 4 | 充电 电流 阶跃 | 3461.00 | 6026.4 | 5.5 | - | - | - | 21.103 | 5.39 | 0.114 | 0 | 70.6757 | 0 | 70.6757 | 1.4039 | 0 | 1.4039 | 4.237 | 4.235 | 4.235 | 4.237 | 4.235 | 28.02 | 29.52 | 27.31 | 30.16 | 30.61 | 29.71 | 23.94 | 4.237 | 4.235 | 21.178 | 30.61 | 27.31 | 0
6027.35 | 2018-05-08 04:40:21 | 1 | 4 | 充电 电流 阶跃 | 3462.00 | 6027.4 | 5.5 | - | - | - | 21.098 | 5.38 | 0.114 | 0 | 70.6772 | 0 | 70.6772 | 1.404 | 0 | 1.404 | 4.237 | 4.235 | 4.235 | 4.237 | 4.235 | 28.12 | 29.56 | 27.27 | 30.03 | 30.58 | 29.89 | 24.09 | 4.237 | 4.235 | 21.179 | 30.58 | 27.27 | 0
6028.35 | 2018-05-08 04:40:22 | 1 | 4 | 充电 电流 阶跃 | 3463.00 | 6028.4 | 5.5 | - | - | - | 21.109 | 5.395 | 0.114 | 0 | 70.6787 | 0 | 70.6787 | 1.404 | 0 | 1.404 | 4.237 | 4.235 | 4.235 | 4.237 | 4.235 | 28.03 | 29.52 | 27.32 | 30.12 | 30.7 | 29.79 | 23.95 | 4.237 | 4.235 | 21.178 | 30.7 | 27.32 | 0
6029.35 | 2018-05-08 04:40:23 | 1 | 4 | 充电 电流 阶跃 | 3464.00 | 6029.4 | 5.5 | - | - | - | 21.109 | 5.388 | 0.114 | 0 | 70.6802 | 0 | 70.6802 | 1.404 | 0 | 1.404 | 4.237 | 4.235 | 4.235 | 4.237 | 4.235 | 27.92 | 29.47 | 27.38 | 30.04 | 30.64 | 29.81 | 24.04 | 4.237 | 4.235 | 21.179 | 30.64 | 27.38 | 0
6030.35 | 2018-05-08 04:40:24 | 1 | 4 | 充电 电流 阶跃 | 3465.00 | 6030.4 | 5.5 | - | - | - | 21.102 | 5.379 | 0.114 | 0 | 70.6817 | 0 | 70.6817 | 1.4041 | 0 | 1.4041 | 4.237 | 4.235 | 4.235 | 4.237 | 4.235 | 28 | 29.52 | 27.28 | 30.09 | 30.78 | 29.84 | 23.99 | 4.237 | 4.235 | 21.179 | 30.78 | 27.28 | 0
6031.35 | 2018-05-08 04:40:25 | 1 | 4 | 充电 电流 阶跃 | 3466.00 | 6031.4 | 5.5 | - | - | - | 21.105 | 5.387 | 0.114 | 0 | 70.6832 | 0 | 70.6832 | 1.4041 | 0 | 1.4041 | 4.237 | 4.235 | 4.235 | 4.237 | 4.235 | 27.89 | 29.6 | 27.29 | 30.18 | 30.67 | 29.79 | 24.21 | 4.237 | 4.235 | 21.179 | 30.67 | 27.29 | 0
6032.35 | 2018-05-08 04:40:26 | 1 | 4 | 充电 电流 阶跃 | 3467.00 | 6032.4 | 5.5 | - | - | - | 21.109 | 5.393 | 0.114 | 0 | 70.6847 | 0 | 70.6847 | 1.4041 | 0 | 1.4041 | 4.237 | 4.235 | 4.235 | 4.237 | 4.235 | 27.98 | 29.63 | 27.51 | 30.31 | 30.75 | 29.77 | 24.09 | 4.237 | 4.235 | 21.179 | 30.75 | 27.51 | 0
6033.35 | 2018-05-08 04:40:27 | 1 | 4 | 充电 电流 阶跃 | 3468.00 | 6033.4 | 5.5 | - | - | - | 21.109 | 5.391 | 0.114 | 0 | 70.6862 | 0 | 70.6862 | 1.4041 | 0 | 1.4041 | 4.237 | 4.235 | 4.235 | 4.237 | 4.235 | 28.1 | 29.52 | 27.46 | 30.09 | 30.79 | 29.82 | 24.18 | 4.237 | 4.235 | 21.179 | 30.79 | 27.46 | 0
6034.35 | 2018-05-08 04:40:28 | 1 | 4 | 充电 电流 阶跃 | 3469.00 | 6034.4 | 5.5 | - | - | - | 21.109 | 5.401 | 0.114 | 0 | 70.6877 | 0 | 70.6876 | 1.4042 | 0 | 1.4042 | 4.237 | 4.235 | 4.235 | 4.237 | 4.235 | 27.89 | 29.52 | 27.39 | 30.11 | 30.66 | 29.82 | 24.05 | 4.237 | 4.235 | 21.179 | 30.66 | 27.39 | 0
6035.35 | 2018-05-08 04:40:29 | 1 | 4 | 充电 电流 阶跃 | 3470.00 | 6035.4 | 5.5 | - | - | - | 21.109 | 5.384 | 0.114 | 0 | 70.6892 | 0 | 70.6891 | 1.4042 | 0 | 1.4042 | 4.237 | 4.235 | 4.235 | 4.237 | 4.235 | 27.93 | 29.43 | 27.24 | 30.12 | 30.64 | 29.86 | 23.91 | 4.237 | 4.235 | 21.18 | 30.64 | 27.24 | 0
6036.35 | 2018-05-08 04:40:30 | 1 | 4 | 充电 电流 阶跃 | 3471.00 | 6036.4 | 5.5 | - | - | - | 21.107 | 5.375 | 0.113 | 0 | 70.6907 | 0 | 70.6906 | 1.4042 | 0 | 1.4042 | 4.237 | 4.235 | 4.235 | 4.237 | 4.235 | 27.94 | 29.55 | 27.38 | 30.11 | 30.64 | 29.77 | 23.89 | 4.237 | 4.235 | 21.18 | 30.64 | 27.38 | 0
6037.35 | 2018-05-08 04:40:31 | 1 | 4 | 充电 电流 阶跃 | 3472.00 | 6037.4 | 5.5 | - | - | - | 21.113 | 5.384 | 0.114 | 0 | 70.6922 | 0 | 70.6921 | 1.4043 | 0 | 1.4043 | 4.237 | 4.236 | 4.235 | 4.237 | 4.235 | 28 | 29.52 | 27.38 | 30.14 | 30.69 | 29.85 | 24.19 | 4.237 | 4.235 | 21.18 | 30.69 | 27.38 | 0
6038.35 | 2018-05-08 04:40:32 | 1 | 4 | 充电 电流 阶跃 | 3473.00 | 6038.4 | 5.5 | - | - | - | 21.114 | 5.392 | 0.114 | 0 | 70.6937 | 0 | 70.6936 | 1.4043 | 0 | 1.4043 | 4.237 | 4.235 | 4.235 | 4.237 | 4.235 | 27.97 | 29.46 | 27.4 | 30.19 | 30.62 | 29.89 | 24.27 | 4.237 | 4.235 | 21.18 | 30.62 | 27.4 | 0
6039.35 | 2018-05-08 04:40:33 | 1 | 4 | 充电 电流 阶跃 | 3474.00 | 6039.4 | 5.5 | - | - | - | 21.105 | 5.402 | 0.114 | 0 | 70.6952 | 0 | 70.6951 | 1.4043 | 0 | 1.4043 | 4.237 | 4.236 | 4.235 | 4.237 | 4.235 | 28.14 | 29.58 | 27.38 | 30.05 | 30.83 | 29.91 | 24.06 | 4.237 | 4.235 | 21.18 | 30.83 | 27.38 | 0
6040.35 | 2018-05-08 04:40:34 | 1 | 4 | 充电 电流 阶跃 | 3475.00 | 6040.4 | 5.5 | - | - | - | 21.11 | 5.388 | 0.114 | 0 | 70.6967 | 0 | 70.6966 | 1.4044 | 0 | 1.4044 | 4.237 | 4.236 | 4.235 | 4.237 | 4.235 | 27.94 | 29.62 | 27.45 | 30.18 | 30.72 | 29.75 | 23.98 | 4.237 | 4.235 | 21.18 | 30.72 | 27.45 | 0
6041.35 | 2018-05-08 04:40:35 | 1 | 4 | 充电 电流 阶跃 | 3476.00 | 6041.4 | 5.5 | - | - | - | 21.109 | 5.392 | 0.114 | 0 | 70.6982 | 0 | 70.6981 | 1.4044 | 0 | 1.4044 | 4.237 | 4.236 | 4.235 | 4.237 | 4.235 | 28.08 | 29.49 | 27.39 | 30.11 | 30.55 | 29.82 | 24.16 | 4.237 | 4.235 | 21.18 | 30.55 | 27.39 | 0
6042.35 | 2018-05-08 04:40:36 | 1 | 4 | 充电 电流 阶跃 | 3477.00 | 6042.4 | 5.5 | - | - | - | 21.095 | 5.384 | 0.114 | 0 | 70.6996 | 0 | 70.6996 | 1.4044 | 0 | 1.4044 | 4.237 | 4.236 | 4.235 | 4.237 | 4.235 | 27.99 | 29.63 | 27.52 | 30.1 | 30.72 | 29.87 | 24.03 | 4.237 | 4.235 | 21.18 | 30.72 | 27.52 | 0
6043.35 | 2018-05-08 04:40:37 | 1 | 4 | 充电 电流 阶跃 | 3478.00 | 6043.4 | 5.5 | - | - | - | 21.109 | 5.389 | 0.114 | 0 | 70.7011 | 0 | 70.7011 | 1.4045 | 0 | 1.4045 | 4.237 | 4.236 | 4.235 | 4.237 | 4.235 | 28.09 | 29.45 | 27.45 | 30.14 | 30.74 | 29.75 | 24.15 | 4.237 | 4.235 | 21.18 | 30.74 | 27.45 | 0
6044.35 | 2018-05-08 04:40:38 | 1 | 4 | 充电 电流 阶跃 | 3479.00 | 6044.4 | 5.5 | - | - | - | 21.109 | 5.395 | 0.114 | 0 | 70.7026 | 0 | 70.7026 | 1.4045 | 0 | 1.4045 | 4.237 | 4.236 | 4.235 | 4.237 | 4.235 | 27.96 | 29.54 | 27.28 | 30.11 | 30.7 | 29.83 | 24 | 4.237 | 4.235 | 21.18 | 30.7 | 27.28 | 0
6045.35 | 2018-05-08 04:40:39 | 1 | 4 | 充电 电流 阶跃 | 3480.00 | 6045.4 | 5.5 | - | - | - | 21.109 | 5.388 | 0.114 | 0 | 70.7041 | 0 | 70.7041 | 1.4045 | 0 | 1.4045 | 4.237 | 4.236 | 4.235 | 4.237 | 4.235 | 27.97 | 29.48 | 27.31 | 30.14 | 30.73 | 29.74 | 24.11 | 4.237 | 4.235 | 21.18 | 30.73 | 27.31 | 0
6046.35 | 2018-05-08 04:40:40 | 1 | 4 | 充电 电流 阶跃 | 3481.00 | 6046.4 | 5.5 | - | - | - | 21.106 | 5.388 | 0.114 | 0 | 70.7056 | 0 | 70.7056 | 1.4046 | 0 | 1.4046 | 4.237 | 4.236 | 4.235 | 4.237 | 4.235 | 28.08 | 29.48 | 27.29 | 30.14 | 30.76 | 29.92 | 24.22 | 4.237 | 4.235 | 21.18 | 30.76 | 27.29 | 0
6047.35 | 2018-05-08 04:40:41 | 1 | 4 | 充电 电流 阶跃 | 3482.00 | 6047.4 | 5.5 | - | - | - | 21.118 | 5.401 | 0.114 | 0 | 70.7071 | 0 | 70.7071 | 1.4046 | 0 | 1.4046 | 4.237 | 4.236 | 4.235 | 4.237 | 4.235 | 28.01 | 29.56 | 27.34 | 30.02 | 30.71 | 29.85 | 24 | 4.237 | 4.235 | 21.181 | 30.71 | 27.34 | 0
6048.35 | 2018-05-08 04:40:42 | 1 | 4 | 充电 电流 阶跃 | 3483.00 | 6048.4 | 5.5 | - | - | - | 21.109 | 5.393 | 0.114 | 0 | 70.7086 | 0 | 70.7086 | 1.4046 | 0 | 1.4046 | 4.237 | 4.236 | 4.235 | 4.237 | 4.235 | 27.95 | 29.46 | 27.2 | 30.13 | 30.74 | 29.83 | 24.13 | 4.237 | 4.235 | 21.181 | 30.74 | 27.2 | 0
6049.35 | 2018-05-08 04:40:43 | 1 | 4 | 充电 电流 阶跃 | 3484.00 | 6049.4 | 5.5 | - | - | - | 21.114 | 5.379 | 0.114 | 0 | 70.7101 | 0 | 70.7101 | 1.4047 | 0 | 1.4047 | 4.237 | 4.236 | 4.235 | 4.237 | 4.235 | 27.88 | 29.55 | 27.38 | 30.09 | 30.68 | 29.75 | 24.04 | 4.237 | 4.235 | 21.181 | 30.68 | 27.38 | 0
6050.35 | 2018-05-08 04:40:44 | 1 | 4 | 充电 电流 阶跃 | 3485.00 | 6050.4 | 5.5 | - | - | - | 21.116 | 5.4 | 0.114 | 0 | 70.7116 | 0 | 70.7116 | 1.4047 | 0 | 1.4047 | 4.237 | 4.236 | 4.235 | 4.237 | 4.235 | 27.92 | 29.42 | 27.35 | 30.17 | 30.55 | 29.71 | 24.04 | 4.237 | 4.235 | 21.181 | 30.55 | 27.35 | 0
6051.35 | 2018-05-08 04:40:45 | 1 | 4 | 充电 电流 阶跃 | 3486.00 | 6051.4 | 5.5 | - | - | - | 21.123 | 5.387 | 0.114 | 0 | 70.7131 | 0 | 70.7131 | 1.4047 | 0 | 1.4047 | 4.238 | 4.236 | 4.235 | 4.237 | 4.235 | 27.96 | 29.53 | 27.27 | 30.02 | 30.56 | 29.92 | 24.12 | 4.238 | 4.235 | 21.181 | 30.56 | 27.27 | 0
6052.35 | 2018-05-08 04:40:46 | 1 | 4 | 充电 电流 阶跃 | 3487.00 | 6052.4 | 5.5 | - | - | - | 21.112 | 5.391 | 0.114 | 0 | 70.7146 | 0 | 70.7146 | 1.4047 | 0 | 1.4047 | 4.237 | 4.236 | 4.235 | 4.238 | 4.235 | 27.81 | 29.54 | 27.21 | 29.95 | 30.61 | 29.82 | 23.95 | 4.238 | 4.235 | 21.181 | 30.61 | 27.21 | 0
6053.35 | 2018-05-08 04:40:47 | 1 | 4 | 充电 电流 阶跃 | 3488.00 | 6053.4 | 5.5 | - | - | - | 21.109 | 5.398 | 0.114 | 0 | 70.7161 | 0 | 70.7161 | 1.4048 | 0 | 1.4048 | 4.238 | 4.236 | 4.236 | 4.238 | 4.235 | 27.96 | 29.66 | 27.31 | 30.14 | 30.71 | 29.77 | 24.1 | 4.238 | 4.235 | 21.182 | 30.71 | 27.31 | 0
6054.35 | 2018-05-08 04:40:48 | 1 | 4 | 充电 电流 阶跃 | 3489.00 | 6054.4 | 5.5 | - | - | - | 21.109 | 5.376 | 0.113 | 0 | 70.7176 | 0 | 70.7176 | 1.4048 | 0 | 1.4048 | 4.238 | 4.236 | 4.235 | 4.238 | 4.235 | 27.92 | 29.53 | 27.28 | 30.15 | 30.67 | 29.75 | 23.93 | 4.238 | 4.235 | 21.181 | 30.67 | 27.28 | 0
6055.35 | 2018-05-08 04:40:49 | 1 | 4 | 充电 电流 阶跃 | 3490.00 | 6055.4 | 5.5 | - | - | - | 21.111 | 5.389 | 0.114 | 0 | 70.7191 | 0 | 70.7191 | 1.4048 | 0 | 1.4048 | 4.238 | 4.236 | 4.235 | 4.238 | 4.235 | 27.99 | 29.57 | 27.27 | 30.12 | 30.6 | 29.72 | 24.11 | 4.238 | 4.235 | 21.182 | 30.6 | 27.27 | 0
6056.35 | 2018-05-08 04:40:50 | 1 | 4 | 充电 电流 阶跃 | 3491.00 | 6056.4 | 5.5 | - | - | - | 21.107 | 5.392 | 0.114 | 0 | 70.7206 | 0 | 70.7206 | 1.4049 | 0 | 1.4049 | 4.238 | 4.236 | 4.236 | 4.238 | 4.235 | 27.94 | 29.45 | 27.35 | 29.98 | 30.7 | 29.72 | 23.92 | 4.238 | 4.235 | 21.182 | 30.7 | 27.35 | 0
6057.35 | 2018-05-08 04:40:51 | 1 | 4 | 充电 电流 阶跃 | 3492.00 | 6057.4 | 5.5 | - | - | - | 21.117 | 5.387 | 0.114 | 0 | 70.7221 | 0 | 70.7221 | 1.4049 | 0 | 1.4049 | 4.238 | 4.236 | 4.235 | 4.238 | 4.235 | 27.86 | 29.51 | 27.36 | 29.97 | 30.64 | 29.81 | 23.96 | 4.238 | 4.235 | 21.182 | 30.64 | 27.36 | 0
6058.35 | 2018-05-08 04:40:52 | 1 | 4 | 充电 电流 阶跃 | 3493.00 | 6058.4 | 5.5 | - | - | - | 21.118 | 5.394 | 0.114 | 0 | 70.7236 | 0 | 70.7236 | 1.4049 | 0 | 1.4049 | 4.238 | 4.236 | 4.236 | 4.238 | 4.235 | 27.93 | 29.57 | 27.28 | 30.21 | 30.68 | 29.68 | 23.93 | 4.238 | 4.235 | 21.182 | 30.68 | 27.28 | 0
6059.35 | 2018-05-08 04:40:53 | 1 | 4 | 充电 电流 阶跃 | 3494.00 | 6059.4 | 5.5 | - | - | - | 21.109 | 5.379 | 0.114 | 0 | 70.7251 | 0 | 70.7251 | 1.405 | 0 | 1.405 | 4.238 | 4.236 | 4.236 | 4.238 | 4.235 | 27.91 | 29.52 | 27.23 | 29.95 | 30.53 | 29.75 | 24.04 | 4.238 | 4.235 | 21.182 | 30.53 | 27.23 | 0
6060.35 | 2018-05-08 04:40:54 | 1 | 4 | 充电 电流 阶跃 | 3495.00 | 6060.4 | 5.5 | - | - | - | 21.109 | 5.386 | 0.114 | 0 | 70.7266 | 0 | 70.7266 | 1.405 | 0 | 1.405 | 4.238 | 4.236 | 4.236 | 4.238 | 4.235 | 28.07 | 29.63 | 27.37 | 30.06 | 30.68 | 29.9 | 24.09 | 4.238 | 4.235 | 21.182 | 30.68 | 27.37 | 0
6061.35 | 2018-05-08 04:40:55 | 1 | 4 | 充电 电流 阶跃 | 3496.00 | 6061.4 | 5.5 | - | - | - | 21.106 | 5.387 | 0.114 | 0 | 70.7281 | 0 | 70.7281 | 1.405 | 0 | 1.405 | 4.238 | 4.236 | 4.236 | 4.238 | 4.235 | 28.01 | 29.54 | 27.4 | 30.01 | 30.63 | 29.65 | 24.1 | 4.238 | 4.235 | 21.182 | 30.63 | 27.4 | 0
6062.35 | 2018-05-08 04:40:56 | 1 | 4 | 充电 电流 阶跃 | 3497.00 | 6062.4 | 5.5 | - | - | - | 21.101 | 5.389 | 0.114 | 0 | 70.7296 | 0 | 70.7296 | 1.4051 | 0 | 1.4051 | 4.238 | 4.236 | 4.236 | 4.238 | 4.236 | 28.02 | 29.48 | 27.3 | 30.06 | 30.56 | 29.76 | 23.97 | 4.238 | 4.236 | 21.182 | 30.56 | 27.3 | 0
6063.35 | 2018-05-08 04:40:57 | 1 | 4 | 充电 电流 阶跃 | 3498.00 | 6063.4 | 5.5 | - | - | - | 21.108 | 5.397 | 0.114 | 0 | 70.7311 | 0 | 70.7311 | 1.4051 | 0 | 1.4051 | 4.238 | 4.236 | 4.236 | 4.238 | 4.235 | 28.06 | 29.6 | 27.27 | 30.19 | 30.6 | 29.75 | 24.07 | 4.238 | 4.235 | 21.182 | 30.6 | 27.27 | 0
6064.35 | 2018-05-08 04:40:58 | 1 | 4 | 充电 电流 阶跃 | 3499.00 | 6064.4 | 5.5 | - | - | - | 21.109 | 5.392 | 0.114 | 0 | 70.7326 | 0 | 70.7326 | 1.4051 | 0 | 1.4051 | 4.238 | 4.236 | 4.236 | 4.238 | 4.235 | 27.9 | 29.59 | 27.28 | 30.12 | 30.62 | 29.86 | 24.14 | 4.238 | 4.235 | 21.182 | 30.62 | 27.28 | 0
6065.35 | 2018-05-08 04:40:59 | 1 | 4 | 充电 电流 阶跃 | 3500.00 | 6065.4 | 5.5 | - | - | - | 21.114 | 5.384 | 0.114 | 0 | 70.7341 | 0 | 70.7341 | 1.4052 | 0 | 1.4052 | 4.238 | 4.236 | 4.236 | 4.238 | 4.235 | 28.01 | 29.5 | 27.28 | 30.04 | 30.53 | 29.75 | 24.02 | 4.238 | 4.235 | 21.183 | 30.53 | 27.28 | 0
6066.35 | 2018-05-08 04:41:00 | 1 | 4 | 充电 电流 阶跃 | 3501.00 | 6066.4 | 5.5 | - | - | - | 21.114 | 5.403 | 0.114 | 0 | 70.7356 | 0 | 70.7356 | 1.4052 | 0 | 1.4052 | 4.238 | 4.236 | 4.236 | 4.238 | 4.235 | 27.94 | 29.48 | 27.25 | 29.99 | 30.62 | 29.66 | 24.06 | 4.238 | 4.235 | 21.183 | 30.62 | 27.25 | 0
6067.35 | 2018-05-08 04:41:01 | 1 | 4 | 充电 电流 阶跃 | 3502.00 | 6067.4 | 5.5 | - | - | - | 21.114 | 5.393 | 0.114 | 0 | 70.7371 | 0 | 70.7371 | 1.4052 | 0 | 1.4052 | 4.238 | 4.236 | 4.236 | 4.238 | 4.236 | 27.88 | 29.6 | 27.38 | 30.17 | 30.66 | 29.78 | 24.09 | 4.238 | 4.236 | 21.183 | 30.66 | 27.38 | 0
6068.35 | 2018-05-08 04:41:02 | 1 | 4 | 充电 电流 阶跃 | 3503.00 | 6068.4 | 5.5 | - | - | - | 21.127 | 5.395 | 0.114 | 0 | 70.7386 | 0 | 70.7386 | 1.4053 | 0 | 1.4053 | 4.238 | 4.236 | 4.236 | 4.238 | 4.236 | 28.01 | 29.6 | 27.28 | 30.04 | 30.67 | 29.52 | 24.07 | 4.238 | 4.236 | 21.183 | 30.67 | 27.28 | 0
6069.35 | 2018-05-08 04:41:03 | 1 | 4 | 充电 电流 阶跃 | 3504.00 | 6069.4 | 5.5 | - | - | - | 21.115 | 5.406 | 0.114 | 0 | 70.7401 | 0 | 70.7401 | 1.4053 | 0 | 1.4053 | 4.238 | 4.236 | 4.236 | 4.238 | 4.236 | 27.91 | 29.52 | 27.45 | 30.16 | 30.76 | 29.75 | 24.11 | 4.238 | 4.236 | 21.183 | 30.76 | 27.45 | 0
6070.35 | 2018-05-08 04:41:04 | 1 | 4 | 充电 电流 阶跃 | 3505.00 | 6070.4 | 5.5 | - | - | - | 21.109 | 5.392 | 0.114 | 0 | 70.7416 | 0 | 70.7416 | 1.4053 | 0 | 1.4053 | 4.238 | 4.236 | 4.236 | 4.238 | 4.236 | 27.87 | 29.54 | 27.2 | 30.22 | 30.67 | 29.75 | 24.22 | 4.238 | 4.236 | 21.183 | 30.67 | 27.2 | 0
6071.35 | 2018-05-08 04:41:05 | 1 | 4 | 充电 电流 阶跃 | 3506.00 | 6071.4 | 5.5 | - | - | - | 21.109 | 5.387 | 0.114 | 0 | 70.7431 | 0 | 70.7431 | 1.4053 | 0 | 1.4053 | 4.238 | 4.236 | 4.236 | 4.238 | 4.236 | 28 | 29.54 | 27.33 | 30.11 | 30.61 | 29.59 | 24.13 | 4.238 | 4.236 | 21.183 | 30.61 | 27.33 | 0
6072.35 | 2018-05-08 04:41:06 | 1 | 4 | 充电 电流 阶跃 | 3507.00 | 6072.4 | 5.5 | - | - | - | 21.116 | 5.391 | 0.114 | 0 | 70.7446 | 0 | 70.7445 | 1.4054 | 0 | 1.4054 | 4.238 | 4.236 | 4.236 | 4.238 | 4.236 | 27.92 | 29.5 | 27.36 | 30.14 | 30.61 | 29.8 | 23.96 | 4.238 | 4.236 | 21.184 | 30.61 | 27.36 | 0
6073.35 | 2018-05-08 04:41:07 | 1 | 4 | 充电 电流 阶跃 | 3508.00 | 6073.4 | 5.5 | - | - | - | 21.118 | 5.401 | 0.114 | 0 | 70.7461 | 0 | 70.746 | 1.4054 | 0 | 1.4054 | 4.238 | 4.236 | 4.236 | 4.238 | 4.236 | 27.96 | 29.56 | 27.3 | 30.04 | 30.68 | 29.88 | 24.04 | 4.238 | 4.236 | 21.184 | 30.68 | 27.3 | 0
6074.35 | 2018-05-08 04:41:08 | 1 | 4 | 充电 电流 阶跃 | 3509.00 | 6074.4 | 5.5 | - | - | - | 21.117 | 5.392 | 0.114 | 0 | 70.7476 | 0 | 70.7475 | 1.4054 | 0 | 1.4054 | 4.238 | 4.236 | 4.236 | 4.238 | 4.236 | 27.89 | 29.47 | 27.29 | 30.09 | 30.7 | 29.93 | 24.04 | 4.238 | 4.236 | 21.184 | 30.7 | 27.29 | 0
6075.35 | 2018-05-08 04:41:09 | 1 | 4 | 充电 电流 阶跃 | 3510.00 | 6075.4 | 5.5 | - | - | - | 21.109 | 5.398 | 0.114 | 0 | 70.7491 | 0 | 70.749 | 1.4055 | 0 | 1.4055 | 4.238 | 4.236 | 4.236 | 4.238 | 4.236 | 27.96 | 29.38 | 27.38 | 30.1 | 30.67 | 29.73 | 23.91 | 4.238 | 4.236 | 21.184 | 30.67 | 27.38 | 0
6076.35 | 2018-05-08 04:41:10 | 1 | 4 | 充电 电流 阶跃 | 3511.00 | 6076.4 | 5.5 | - | - | - | 21.114 | 5.393 | 0.114 | 0 | 70.7506 | 0 | 70.7505 | 1.4055 | 0 | 1.4055 | 4.238 | 4.236 | 4.236 | 4.238 | 4.236 | 27.87 | 29.51 | 27.3 | 29.98 | 30.48 | 29.71 | 24.03 | 4.238 | 4.236 | 21.184 | 30.48 | 27.3 | 0
6077.35 | 2018-05-08 04:41:11 | 1 | 4 | 充电 电流 阶跃 | 3512.00 | 6077.4 | 5.5 | - | - | - | 21.109 | 5.4 | 0.114 | 0 | 70.7521 | 0 | 70.752 | 1.4055 | 0 | 1.4055 | 4.238 | 4.236 | 4.236 | 4.238 | 4.236 | 27.95 | 29.53 | 27.19 | 30.03 | 30.62 | 29.57 | 24 | 4.238 | 4.236 | 21.184 | 30.62 | 27.19 | 0
6078.35 | 2018-05-08 04:41:12 | 1 | 4 | 充电 电流 阶跃 | 3513.00 | 6078.4 | 5.5 | - | - | - | 21.109 | 5.38 | 0.114 | 0 | 70.7536 | 0 | 70.7535 | 1.4056 | 0 | 1.4056 | 4.238 | 4.236 | 4.236 | 4.238 | 4.236 | 27.8 | 29.35 | 27.36 | 29.95 | 30.73 | 29.67 | 24 | 4.238 | 4.236 | 21.184 | 30.73 | 27.36 | 0
6079.35 | 2018-05-08 04:41:13 | 1 | 4 | 充电 电流 阶跃 | 3514.00 | 6079.4 | 5.5 | - | - | - | 21.109 | 5.386 | 0.114 | 0 | 70.755 | 0 | 70.755 | 1.4056 | 0 | 1.4056 | 4.238 | 4.236 | 4.236 | 4.238 | 4.236 | 27.9 | 29.52 | 27.3 | 30.02 | 30.64 | 29.82 | 24.14 | 4.238 | 4.236 | 21.184 | 30.64 | 27.3 | 0
6080.35 | 2018-05-08 04:41:14 | 1 | 4 | 充电 电流 阶跃 | 3515.00 | 6080.4 | 5.5 | - | - | - | 21.11 | 5.402 | 0.114 | 0 | 70.7565 | 0 | 70.7565 | 1.4056 | 0 | 1.4056 | 4.238 | 4.236 | 4.236 | 4.238 | 4.236 | 27.9 | 29.5 | 27.41 | 30.03 | 30.65 | 29.72 | 23.96 | 4.238 | 4.236 | 21.184 | 30.65 | 27.41 | 0
6081.35 | 2018-05-08 04:41:15 | 1 | 4 | 充电 电流 阶跃 | 3516.00 | 6081.4 | 5.5 | - | - | - | 21.11 | 5.388 | 0.114 | 0 | 70.758 | 0 | 70.758 | 1.4057 | 0 | 1.4057 | 4.238 | 4.236 | 4.236 | 4.238 | 4.236 | 28.02 | 29.47 | 27.47 | 30.08 | 30.64 | 29.69 | 23.88 | 4.238 | 4.236 | 21.184 | 30.64 | 27.47 | 0
6082.35 | 2018-05-08 04:41:16 | 1 | 4 | 充电 电流 阶跃 | 3517.00 | 6082.4 | 5.5 | - | - | - | 21.107 | 5.379 | 0.114 | 0 | 70.7595 | 0 | 70.7595 | 1.4057 | 0 | 1.4057 | 4.238 | 4.236 | 4.236 | 4.238 | 4.236 | 27.96 | 29.55 | 27.45 | 30.13 | 30.76 | 29.76 | 24.09 | 4.238 | 4.236 | 21.184 | 30.76 | 27.45 | 0
6083.35 | 2018-05-08 04:41:17 | 1 | 4 | 充电 电流 阶跃 | 3518.00 | 6083.4 | 5.5 | - | - | - | 21.117 | 5.386 | 0.114 | 0 | 70.761 | 0 | 70.761 | 1.4057 | 0 | 1.4057 | 4.238 | 4.236 | 4.236 | 4.238 | 4.236 | 27.94 | 29.6 | 27.41 | 30.12 | 30.61 | 29.79 | 24.05 | 4.238 | 4.236 | 21.184 | 30.61 | 27.41 | 0
6084.35 | 2018-05-08 04:41:18 | 1 | 4 | 充电 电流 阶跃 | 3519.00 | 6084.4 | 5.5 | - | - | - | 21.112 | 5.375 | 0.113 | 0 | 70.7625 | 0 | 70.7625 | 1.4058 | 0 | 1.4058 | 4.238 | 4.237 | 4.236 | 4.238 | 4.236 | 27.97 | 29.5 | 27.36 | 30.11 | 30.69 | 29.86 | 24.12 | 4.238 | 4.236 | 21.185 | 30.69 | 27.36 | 0
6085.35 | 2018-05-08 04:41:19 | 1 | 4 | 充电 电流 阶跃 | 3520.00 | 6085.4 | 5.5 | - | - | - | 21.116 | 5.395 | 0.114 | 0 | 70.764 | 0 | 70.764 | 1.4058 | 0 | 1.4058 | 4.238 | 4.236 | 4.236 | 4.238 | 4.236 | 27.89 | 29.48 | 27.35 | 30.15 | 30.58 | 29.8 | 24.04 | 4.238 | 4.236 | 21.185 | 30.58 | 27.35 | 0
6086.35 | 2018-05-08 04:41:20 | 1 | 4 | 充电 电流 阶跃 | 3521.00 | 6086.4 | 5.5 | - | - | - | 21.109 | 5.392 | 0.114 | 0 | 70.7655 | 0 | 70.7655 | 1.4058 | 0 | 1.4058 | 4.238 | 4.236 | 4.236 | 4.238 | 4.236 | 27.92 | 29.41 | 27.23 | 30.08 | 30.67 | 29.65 | 24.05 | 4.238 | 4.236 | 21.185 | 30.67 | 27.23 | 0
6087.35 | 2018-05-08 04:41:21 | 1 | 4 | 充电 电流 阶跃 | 3522.00 | 6087.4 | 5.5 | - | - | - | 21.112 | 5.384 | 0.114 | 0 | 70.767 | 0 | 70.767 | 1.4059 | 0 | 1.4059 | 4.238 | 4.236 | 4.236 | 4.238 | 4.236 | 27.9 | 29.41 | 27.35 | 30.05 | 30.63 | 29.7 | 23.96 | 4.238 | 4.236 | 21.185 | 30.63 | 27.35 | 0
6088.35 | 2018-05-08 04:41:22 | 1 | 4 | 充电 电流 阶跃 | 3523.00 | 6088.4 | 5.5 | - | - | - | 21.114 | 5.39 | 0.114 | 0 | 70.7685 | 0 | 70.7685 | 1.4059 | 0 | 1.4059 | 4.238 | 4.236 | 4.236 | 4.238 | 4.236 | 27.92 | 29.56 | 27.32 | 30.08 | 30.68 | 29.75 | 24.02 | 4.238 | 4.236 | 21.185 | 30.68 | 27.32 | 0
6089.35 | 2018-05-08 04:41:23 | 1 | 4 | 充电 电流 阶跃 | 3524.00 | 6089.4 | 5.5 | - | - | - | 21.113 | 5.382 | 0.114 | 0 | 70.77 | 0 | 70.77 | 1.4059 | 0 | 1.4059 | 4.238 | 4.237 | 4.236 | 4.238 | 4.236 | 27.98 | 29.41 | 27.35 | 30.13 | 30.64 | 29.75 | 24.15 | 4.238 | 4.236 | 21.185 | 30.64 | 27.35 | 0
6090.35 | 2018-05-08 04:41:24 | 1 | 4 | 充电 电流 阶跃 | 3525.00 | 6090.4 | 5.5 | - | - | - | 21.117 | 5.394 | 0.114 | 0 | 70.7715 | 0 | 70.7715 | 1.406 | 0 | 1.406 | 4.238 | 4.237 | 4.236 | 4.238 | 4.236 | 27.92 | 29.52 | 27.3 | 30.02 | 30.67 | 29.82 | 24 | 4.238 | 4.236 | 21.185 | 30.67 | 27.3 | 0
6091.35 | 2018-05-08 04:41:25 | 1 | 4 | 充电 电流 阶跃 | 3526.00 | 6091.4 | 5.5 | - | - | - | 21.117 | 5.383 | 0.114 | 0 | 70.773 | 0 | 70.773 | 1.406 | 0 | 1.406 | 4.238 | 4.237 | 4.236 | 4.238 | 4.236 | 27.82 | 29.52 | 27.22 | 29.99 | 30.64 | 29.78 | 23.94 | 4.238 | 4.236 | 21.185 | 30.64 | 27.22 | 0
6092.35 | 2018-05-08 04:41:26 | 1 | 4 | 充电 电流 阶跃 | 3527.00 | 6092.4 | 5.5 | - | - | - | 21.111 | 5.375 | 0.113 | 0 | 70.7745 | 0 | 70.7745 | 1.406 | 0 | 1.406 | 4.238 | 4.237 | 4.236 | 4.238 | 4.236 | 27.86 | 29.52 | 27.27 | 30.06 | 30.66 | 29.75 | 24.07 | 4.238 | 4.236 | 21.186 | 30.66 | 27.27 | 0
6093.35 | 2018-05-08 04:41:27 | 1 | 4 | 充电 电流 阶跃 | 3528.00 | 6093.4 | 5.5 | - | - | - | 21.111 | 5.387 | 0.114 | 0 | 70.776 | 0 | 70.776 | 1.406 | 0 | 1.406 | 4.238 | 4.237 | 4.236 | 4.238 | 4.236 | 28.01 | 29.58 | 27.26 | 30.13 | 30.71 | 29.72 | 23.96 | 4.238 | 4.236 | 21.186 | 30.71 | 27.26 | 0
6094.35 | 2018-05-08 04:41:28 | 1 | 4 | 充电 电流 阶跃 | 3529.00 | 6094.4 | 5.5 | - | - | - | 21.124 | 5.397 | 0.114 | 0 | 70.7775 | 0 | 70.7775 | 1.4061 | 0 | 1.4061 | 4.238 | 4.237 | 4.236 | 4.238 | 4.236 | 27.91 | 29.63 | 27.32 | 30.02 | 30.58 | 29.77 | 24.01 | 4.238 | 4.236 | 21.186 | 30.58 | 27.32 | 0
6095.35 | 2018-05-08 04:41:29 | 1 | 4 | 充电 电流 阶跃 | 3530.00 | 6095.4 | 5.5 | - | - | - | 21.114 | 5.375 | 0.113 | 0 | 70.779 | 0 | 70.779 | 1.4061 | 0 | 1.4061 | 4.238 | 4.237 | 4.236 | 4.238 | 4.236 | 27.9 | 29.47 | 27.56 | 30.16 | 30.59 | 29.77 | 24.14 | 4.238 | 4.236 | 21.186 | 30.59 | 27.56 | 0
6096.35 | 2018-05-08 04:41:30 | 1 | 4 | 充电 电流 阶跃 | 3531.00 | 6096.4 | 5.5 | - | - | - | 21.129 | 5.395 | 0.114 | 0 | 70.7805 | 0 | 70.7805 | 1.4061 | 0 | 1.4061 | 4.238 | 4.237 | 4.236 | 4.238 | 4.236 | 27.88 | 29.66 | 27.35 | 30.08 | 30.62 | 29.73 | 24.1 | 4.238 | 4.236 | 21.186 | 30.62 | 27.35 | 0
6097.35 | 2018-05-08 04:41:31 | 1 | 4 | 充电 电流 阶跃 | 3532.00 | 6097.4 | 5.5 | - | - | - | 21.109 | 5.396 | 0.114 | 0 | 70.782 | 0 | 70.782 | 1.4062 | 0 | 1.4062 | 4.238 | 4.237 | 4.236 | 4.238 | 4.236 | 27.88 | 29.38 | 27.43 | 30.06 | 30.59 | 29.6 | 24.15 | 4.238 | 4.236 | 21.186 | 30.59 | 27.43 | 0
6098.35 | 2018-05-08 04:41:32 | 1 | 4 | 充电 电流 阶跃 | 3533.00 | 6098.4 | 5.5 | - | - | - | 21.109 | 5.384 | 0.114 | 0 | 70.7835 | 0 | 70.7835 | 1.4062 | 0 | 1.4062 | 4.238 | 4.237 | 4.236 | 4.238 | 4.236 | 27.95 | 29.38 | 27.24 | 30.05 | 30.7 | 29.82 | 24.09 | 4.238 | 4.236 | 21.186 | 30.7 | 27.24 | 0
6099.35 | 2018-05-08 04:41:33 | 1 | 4 | 充电 电流 阶跃 | 3534.00 | 6099.4 | 5.5 | - | - | - | 21.107 | 5.398 | 0.114 | 0 | 70.785 | 0 | 70.785 | 1.4062 | 0 | 1.4062 | 4.238 | 4.237 | 4.236 | 4.239 | 4.236 | 27.87 | 29.54 | 27.26 | 30.03 | 30.62 | 29.72 | 24 | 4.239 | 4.236 | 21.186 | 30.62 | 27.26 | 0
6100.35 | 2018-05-08 04:41:34 | 1 | 4 | 充电 电流 阶跃 | 3535.00 | 6100.4 | 5.5 | - | - | - | 21.113 | 5.381 | 0.114 | 0 | 70.7865 | 0 | 70.7865 | 1.4063 | 0 | 1.4063 | 4.239 | 4.237 | 4.236 | 4.238 | 4.236 | 28 | 29.58 | 27.25 | 30.1 | 30.63 | 29.86 | 24.26 | 4.239 | 4.236 | 21.186 | 30.63 | 27.25 | 0
6101.35 | 2018-05-08 04:41:35 | 1 | 4 | 充电 电流 阶跃 | 3536.00 | 6101.4 | 5.5 | - | - | - | 21.115 | 5.394 | 0.114 | 0 | 70.788 | 0 | 70.788 | 1.4063 | 0 | 1.4063 | 4.238 | 4.237 | 4.236 | 4.238 | 4.236 | 28.07 | 29.53 | 27.43 | 30.11 | 30.61 | 29.89 | 24.24 | 4.238 | 4.236 | 21.186 | 30.61 | 27.43 | 0
6102.35 | 2018-05-08 04:41:36 | 1 | 4 | 充电 电流 阶跃 | 3537.00 | 6102.4 | 5.5 | - | - | - | 21.12 | 5.383 | 0.114 | 0 | 70.7895 | 0 | 70.7895 | 1.4063 | 0 | 1.4063 | 4.239 | 4.237 | 4.236 | 4.238 | 4.236 | 27.9 | 29.64 | 27.32 | 30.03 | 30.74 | 29.81 | 24.17 | 4.239 | 4.236 | 21.186 | 30.74 | 27.32 | 0
6103.35 | 2018-05-08 04:41:37 | 1 | 4 | 充电 电流 阶跃 | 3538.00 | 6103.4 | 5.5 | - | - | - | 21.119 | 5.395 | 0.114 | 0 | 70.791 | 0 | 70.791 | 1.4064 | 0 | 1.4064 | 4.239 | 4.237 | 4.236 | 4.239 | 4.236 | 27.86 | 29.47 | 27.31 | 30.18 | 30.64 | 29.81 | 24.12 | 4.239 | 4.236 | 21.186 | 30.64 | 27.31 | 0
6104.35 | 2018-05-08 04:41:38 | 1 | 4 | 充电 电流 阶跃 | 3539.00 | 6104.4 | 5.5 | - | - | - | 21.111 | 5.389 | 0.114 | 0 | 70.7925 | 0 | 70.7925 | 1.4064 | 0 | 1.4064 | 4.239 | 4.237 | 4.237 | 4.239 | 4.236 | 28.05 | 29.45 | 27.33 | 30.11 | 30.62 | 29.77 | 24.13 | 4.239 | 4.236 | 21.187 | 30.62 | 27.33 | 0
6105.35 | 2018-05-08 04:41:39 | 1 | 4 | 充电 电流 阶跃 | 3540.00 | 6105.4 | 5.5 | - | - | - | 21.114 | 5.39 | 0.114 | 0 | 70.794 | 0 | 70.794 | 1.4064 | 0 | 1.4064 | 4.239 | 4.237 | 4.237 | 4.239 | 4.236 | 27.96 | 29.62 | 27.4 | 30.14 | 30.54 | 29.83 | 24.22 | 4.239 | 4.236 | 21.187 | 30.54 | 27.4 | 0
6106.35 | 2018-05-08 04:41:40 | 1 | 4 | 充电 电流 阶跃 | 3541.00 | 6106.4 | 5.5 | - | - | - | 21.109 | 5.396 | 0.114 | 0 | 70.7955 | 0 | 70.7955 | 1.4065 | 0 | 1.4065 | 4.239 | 4.237 | 4.237 | 4.239 | 4.236 | 27.9 | 29.51 | 27.37 | 30.07 | 30.74 | 29.74 | 24.09 | 4.239 | 4.236 | 21.187 | 30.74 | 27.37 | 0
6107.35 | 2018-05-08 04:41:41 | 1 | 4 | 充电 电流 阶跃 | 3542.00 | 6107.4 | 5.5 | - | - | - | 21.126 | 5.392 | 0.114 | 0 | 70.797 | 0 | 70.7969 | 1.4065 | 0 | 1.4065 | 4.239 | 4.237 | 4.236 | 4.239 | 4.236 | 27.81 | 29.44 | 27.32 | 30 | 30.66 | 29.76 | 24.15 | 4.239 | 4.236 | 21.187 | 30.66 | 27.32 | 0
6108.35 | 2018-05-08 04:41:42 | 1 | 4 | 充电 电流 阶跃 | 3543.00 | 6108.4 | 5.5 | - | - | - | 21.109 | 5.401 | 0.114 | 0 | 70.7985 | 0 | 70.7984 | 1.4065 | 0 | 1.4065 | 4.239 | 4.237 | 4.237 | 4.239 | 4.236 | 27.87 | 29.33 | 27.33 | 30.06 | 30.53 | 29.74 | 24.06 | 4.239 | 4.236 | 21.187 | 30.53 | 27.33 | 0
6109.35 | 2018-05-08 04:41:43 | 1 | 4 | 充电 电流 阶跃 | 3544.00 | 6109.4 | 5.5 | - | - | - | 21.123 | 5.382 | 0.114 | 0 | 70.8 | 0 | 70.7999 | 1.4065 | 0 | 1.4065 | 4.239 | 4.237 | 4.237 | 4.239 | 4.236 | 28.05 | 29.46 | 27.27 | 30.07 | 30.56 | 29.65 | 24.07 | 4.239 | 4.236 | 21.187 | 30.56 | 27.27 | 0
6110.35 | 2018-05-08 04:41:44 | 1 | 4 | 充电 电流 阶跃 | 3545.00 | 6110.4 | 5.5 | - | - | - | 21.113 | 5.394 | 0.114 | 0 | 70.8015 | 0 | 70.8014 | 1.4066 | 0 | 1.4066 | 4.239 | 4.237 | 4.237 | 4.239 | 4.236 | 27.91 | 29.55 | 27.35 | 30.13 | 30.59 | 29.89 | 24.11 | 4.239 | 4.236 | 21.187 | 30.59 | 27.35 | 0
6111.35 | 2018-05-08 04:41:45 | 1 | 4 | 充电 电流 阶跃 | 3546.00 | 6111.4 | 5.5 | - | - | - | 21.116 | 5.39 | 0.114 | 0 | 70.803 | 0 | 70.8029 | 1.4066 | 0 | 1.4066 | 4.239 | 4.237 | 4.237 | 4.239 | 4.236 | 27.78 | 29.45 | 27.45 | 30.12 | 30.66 | 29.79 | 24.29 | 4.239 | 4.236 | 21.188 | 30.66 | 27.45 | 0
6112.35 | 2018-05-08 04:41:46 | 1 | 4 | 充电 电流 阶跃 | 3547.00 | 6112.4 | 5.5 | - | - | - | 21.118 | 5.392 | 0.114 | 0 | 70.8045 | 0 | 70.8044 | 1.4066 | 0 | 1.4066 | 4.239 | 4.237 | 4.237 | 4.239 | 4.236 | 27.96 | 29.48 | 27.31 | 30.07 | 30.66 | 29.69 | 24.28 | 4.239 | 4.236 | 21.188 | 30.66 | 27.31 | 0
6113.35 | 2018-05-08 04:41:47 | 1 | 4 | 充电 电流 阶跃 | 3548.00 | 6113.4 | 5.5 | - | - | - | 21.117 | 5.401 | 0.114 | 0 | 70.806 | 0 | 70.8059 | 1.4067 | 0 | 1.4067 | 4.239 | 4.237 | 4.237 | 4.239 | 4.236 | 27.93 | 29.41 | 27.4 | 30.11 | 30.73 | 29.68 | 24.07 | 4.239 | 4.236 | 21.188 | 30.73 | 27.4 | 0
6114.35 | 2018-05-08 04:41:48 | 1 | 4 | 充电 电流 阶跃 | 3549.00 | 6114.4 | 5.5 | - | - | - | 21.109 | 5.4 | 0.114 | 0 | 70.8075 | 0 | 70.8074 | 1.4067 | 0 | 1.4067 | 4.239 | 4.237 | 4.237 | 4.239 | 4.236 | 27.86 | 29.45 | 27.33 | 29.98 | 30.59 | 29.71 | 24.16 | 4.239 | 4.236 | 21.188 | 30.59 | 27.33 | 0
6115.35 | 2018-05-08 04:41:49 | 1 | 4 | 充电 电流 阶跃 | 3550.00 | 6115.4 | 5.5 | - | - | - | 21.112 | 5.409 | 0.114 | 0 | 70.8089 | 0 | 70.8089 | 1.4067 | 0 | 1.4067 | 4.239 | 4.237 | 4.237 | 4.239 | 4.236 | 28.11 | 29.58 | 27.28 | 30.02 | 30.64 | 29.85 | 24.04 | 4.239 | 4.236 | 21.188 | 30.64 | 27.28 | 0
6116.35 | 2018-05-08 04:41:50 | 1 | 4 | 充电 电流 阶跃 | 3551.00 | 6116.4 | 5.5 | - | - | - | 21.111 | 5.387 | 0.114 | 0 | 70.8104 | 0 | 70.8104 | 1.4068 | 0 | 1.4068 | 4.239 | 4.237 | 4.237 | 4.239 | 4.237 | 28.03 | 29.5 | 27.43 | 30.09 | 30.76 | 29.62 | 24.17 | 4.239 | 4.237 | 21.188 | 30.76 | 27.43 | 0
6117.35 | 2018-05-08 04:41:51 | 1 | 4 | 充电 电流 阶跃 | 3552.00 | 6117.4 | 5.5 | - | - | - | 21.128 | 5.383 | 0.114 | 0 | 70.8119 | 0 | 70.8119 | 1.4068 | 0 | 1.4068 | 4.239 | 4.237 | 4.237 | 4.239 | 4.236 | 27.99 | 29.42 | 27.38 | 30.03 | 30.58 | 29.82 | 24.04 | 4.239 | 4.236 | 21.188 | 30.58 | 27.38 | 0
6118.35 | 2018-05-08 04:41:52 | 1 | 4 | 充电 电流 阶跃 | 3553.00 | 6118.4 | 5.5 | - | - | - | 21.114 | 5.382 | 0.114 | 0 | 70.8134 | 0 | 70.8134 | 1.4068 | 0 | 1.4068 | 4.239 | 4.237 | 4.237 | 4.239 | 4.237 | 28.05 | 29.56 | 27.36 | 29.97 | 30.65 | 29.72 | 24.09 | 4.239 | 4.237 | 21.188 | 30.65 | 27.36 | 0
6119.35 | 2018-05-08 04:41:53 | 1 | 4 | 充电 电流 阶跃 | 3554.00 | 6119.4 | 5.5 | - | - | - | 21.109 | 5.393 | 0.114 | 0 | 70.8149 | 0 | 70.8149 | 1.4069 | 0 | 1.4069 | 4.239 | 4.237 | 4.237 | 4.239 | 4.237 | 27.95 | 29.46 | 27.41 | 30.08 | 30.59 | 29.85 | 24.07 | 4.239 | 4.237 | 21.188 | 30.59 | 27.41 | 0
6120.35 | 2018-05-08 04:41:54 | 1 | 4 | 充电 电流 阶跃 | 3555.00 | 6120.4 | 5.5 | - | - | - | 21.121 | 5.402 | 0.114 | 0 | 70.8164 | 0 | 70.8164 | 1.4069 | 0 | 1.4069 | 4.239 | 4.237 | 4.237 | 4.239 | 4.237 | 27.82 | 29.49 | 27.33 | 30.11 | 30.65 | 29.59 | 24.09 | 4.239 | 4.237 | 21.188 | 30.65 | 27.33 | 0
6121.35 | 2018-05-08 04:41:55 | 1 | 4 | 充电 电流 阶跃 | 3556.00 | 6121.4 | 5.5 | - | - | - | 21.122 | 5.39 | 0.114 | 0 | 70.8179 | 0 | 70.8179 | 1.4069 | 0 | 1.4069 | 4.239 | 4.237 | 4.237 | 4.239 | 4.237 | 27.83 | 29.43 | 27.36 | 29.98 | 30.57 | 29.7 | 24.1 | 4.239 | 4.237 | 21.189 | 30.57 | 27.36 | 0
6122.35 | 2018-05-08 04:41:56 | 1 | 4 | 充电 电流 阶跃 | 3557.00 | 6122.4 | 5.5 | - | - | - | 21.114 | 5.382 | 0.114 | 0 | 70.8194 | 0 | 70.8194 | 1.407 | 0 | 1.407 | 4.239 | 4.237 | 4.237 | 4.239 | 4.237 | 27.9 | 29.45 | 27.22 | 30.02 | 30.61 | 29.7 | 24.05 | 4.239 | 4.237 | 21.189 | 30.61 | 27.22 | 0
6123.35 | 2018-05-08 04:41:57 | 1 | 4 | 充电 电流 阶跃 | 3558.00 | 6123.4 | 5.5 | - | - | - | 21.121 | 5.397 | 0.114 | 0 | 70.8209 | 0 | 70.8209 | 1.407 | 0 | 1.407 | 4.239 | 4.237 | 4.237 | 4.239 | 4.237 | 27.86 | 29.47 | 27.36 | 29.99 | 30.49 | 29.59 | 24.02 | 4.239 | 4.237 | 21.189 | 30.49 | 27.36 | 0
6124.35 | 2018-05-08 04:41:58 | 1 | 4 | 充电 电流 阶跃 | 3559.00 | 6124.4 | 5.5 | - | - | - | 21.122 | 5.391 | 0.114 | 0 | 70.8224 | 0 | 70.8224 | 1.407 | 0 | 1.407 | 4.239 | 4.237 | 4.237 | 4.239 | 4.237 | 27.75 | 29.34 | 27.16 | 29.96 | 30.68 | 29.57 | 23.99 | 4.239 | 4.237 | 21.189 | 30.68 | 27.16 | 0
6125.35 | 2018-05-08 04:41:59 | 1 | 4 | 充电 电流 阶跃 | 3560.00 | 6125.4 | 5.5 | - | - | - | 21.123 | 5.409 | 0.114 | 0 | 70.8239 | 0 | 70.8239 | 1.4071 | 0 | 1.4071 | 4.239 | 4.237 | 4.237 | 4.239 | 4.237 | 27.86 | 29.43 | 27.32 | 30.25 | 30.61 | 29.72 | 24.13 | 4.239 | 4.237 | 21.189 | 30.61 | 27.32 | 0
6126.35 | 2018-05-08 04:42:00 | 1 | 4 | 充电 电流 阶跃 | 3561.00 | 6126.4 | 5.5 | - | - | - | 21.123 | 5.398 | 0.114 | 0 | 70.8254 | 0 | 70.8254 | 1.4071 | 0 | 1.4071 | 4.239 | 4.237 | 4.237 | 4.239 | 4.237 | 27.87 | 29.45 | 27.2 | 30.1 | 30.49 | 29.81 | 23.98 | 4.239 | 4.237 | 21.189 | 30.49 | 27.2 | 0
6127.35 | 2018-05-08 04:42:01 | 1 | 4 | 充电 电流 阶跃 | 3562.00 | 6127.4 | 5.5 | - | - | - | 21.127 | 5.39 | 0.114 | 0 | 70.8269 | 0 | 70.8269 | 1.4071 | 0 | 1.4071 | 4.239 | 4.237 | 4.237 | 4.239 | 4.237 | 27.85 | 29.42 | 27.24 | 29.95 | 30.53 | 29.64 | 24.04 | 4.239 | 4.237 | 21.189 | 30.53 | 27.24 | 0
6128.35 | 2018-05-08 04:42:02 | 1 | 4 | 充电 电流 阶跃 | 3563.00 | 6128.4 | 5.5 | - | - | - | 21.109 | 5.389 | 0.114 | 0 | 70.8284 | 0 | 70.8284 | 1.4072 | 0 | 1.4072 | 4.239 | 4.237 | 4.237 | 4.239 | 4.237 | 27.98 | 29.51 | 27.3 | 30.14 | 30.63 | 29.58 | 24.02 | 4.239 | 4.237 | 21.19 | 30.63 | 27.3 | 0
6129.35 | 2018-05-08 04:42:03 | 1 | 4 | 充电 电流 阶跃 | 3564.00 | 6129.4 | 5.5 | - | - | - | 21.116 | 5.382 | 0.114 | 0 | 70.8299 | 0 | 70.8299 | 1.4072 | 0 | 1.4072 | 4.239 | 4.237 | 4.237 | 4.239 | 4.237 | 27.85 | 29.46 | 27.22 | 30.02 | 30.66 | 29.63 | 24.03 | 4.239 | 4.237 | 21.19 | 30.66 | 27.22 | 0
6130.35 | 2018-05-08 04:42:04 | 1 | 4 | 充电 电流 阶跃 | 3565.00 | 6130.4 | 5.5 | - | - | - | 21.118 | 5.397 | 0.114 | 0 | 70.8314 | 0 | 70.8314 | 1.4072 | 0 | 1.4072 | 4.239 | 4.237 | 4.237 | 4.239 | 4.237 | 27.81 | 29.42 | 27.26 | 30.08 | 30.56 | 29.6 | 24.02 | 4.239 | 4.237 | 21.19 | 30.56 | 27.26 | 0
6131.35 | 2018-05-08 04:42:05 | 1 | 4 | 充电 电流 阶跃 | 3566.00 | 6131.4 | 5.5 | - | - | - | 21.111 | 5.384 | 0.114 | 0 | 70.8329 | 0 | 70.8329 | 1.4072 | 0 | 1.4072 | 4.239 | 4.237 | 4.237 | 4.239 | 4.237 | 27.86 | 29.52 | 27.3 | 30.08 | 30.69 | 29.8 | 24.24 | 4.239 | 4.237 | 21.19 | 30.69 | 27.3 | 0
6132.35 | 2018-05-08 04:42:06 | 1 | 4 | 充电 电流 阶跃 | 3567.00 | 6132.4 | 5.5 | - | - | - | 21.123 | 5.4 | 0.114 | 0 | 70.8344 | 0 | 70.8344 | 1.4073 | 0 | 1.4073 | 4.239 | 4.237 | 4.237 | 4.239 | 4.237 | 27.9 | 29.37 | 27.14 | 29.95 | 30.62 | 29.53 | 24.22 | 4.239 | 4.237 | 21.19 | 30.62 | 27.14 | 0
6133.35 | 2018-05-08 04:42:07 | 1 | 4 | 充电 电流 阶跃 | 3568.00 | 6133.4 | 5.5 | - | - | - | 21.116 | 5.379 | 0.114 | 0 | 70.8359 | 0 | 70.8359 | 1.4073 | 0 | 1.4073 | 4.239 | 4.238 | 4.237 | 4.239 | 4.237 | 27.94 | 29.5 | 27.24 | 30.04 | 30.48 | 29.69 | 24.04 | 4.239 | 4.237 | 21.19 | 30.48 | 27.24 | 0
6134.35 | 2018-05-08 04:42:08 | 1 | 4 | 充电 电流 阶跃 | 3569.00 | 6134.4 | 5.5 | - | - | - | 21.12 | 5.39 | 0.114 | 0 | 70.8374 | 0 | 70.8374 | 1.4073 | 0 | 1.4073 | 4.239 | 4.238 | 4.237 | 4.239 | 4.237 | 27.93 | 29.36 | 27.28 | 29.97 | 30.49 | 29.63 | 23.8 | 4.239 | 4.237 | 21.19 | 30.49 | 27.28 | 0
6135.35 | 2018-05-08 04:42:09 | 1 | 4 | 充电 电流 阶跃 | 3570.00 | 6135.4 | 5.5 | - | - | - | 21.109 | 5.385 | 0.114 | 0 | 70.8389 | 0 | 70.8389 | 1.4074 | 0 | 1.4074 | 4.239 | 4.238 | 4.237 | 4.239 | 4.237 | 27.92 | 29.41 | 27.23 | 29.94 | 30.56 | 29.67 | 24.02 | 4.239 | 4.237 | 21.19 | 30.56 | 27.23 | 0
6136.35 | 2018-05-08 04:42:10 | 1 | 4 | 充电 电流 阶跃 | 3571.00 | 6136.4 | 5.5 | - | - | - | 21.109 | 5.394 | 0.114 | 0 | 70.8404 | 0 | 70.8404 | 1.4074 | 0 | 1.4074 | 4.239 | 4.238 | 4.237 | 4.239 | 4.237 | 27.84 | 29.44 | 27.31 | 30.04 | 30.49 | 29.69 | 24.11 | 4.239 | 4.237 | 21.19 | 30.49 | 27.31 | 0
6137.35 | 2018-05-08 04:42:11 | 1 | 4 | 充电 电流 阶跃 | 3572.00 | 6137.4 | 5.5 | - | - | - | 21.114 | 5.393 | 0.114 | 0 | 70.8419 | 0 | 70.8419 | 1.4074 | 0 | 1.4074 | 4.239 | 4.238 | 4.237 | 4.239 | 4.237 | 27.92 | 29.41 | 27.31 | 30.1 | 30.56 | 29.66 | 23.99 | 4.239 | 4.237 | 21.19 | 30.56 | 27.31 | 0
6138.35 | 2018-05-08 04:42:12 | 1 | 4 | 充电 电流 阶跃 | 3573.00 | 6138.4 | 5.5 | - | - | - | 21.122 | 5.4 | 0.114 | 0 | 70.8434 | 0 | 70.8434 | 1.4075 | 0 | 1.4075 | 4.239 | 4.238 | 4.237 | 4.239 | 4.237 | 27.87 | 29.4 | 27.11 | 30.04 | 30.49 | 29.69 | 24.06 | 4.239 | 4.237 | 21.191 | 30.49 | 27.11 | 0
6139.35 | 2018-05-08 04:42:13 | 1 | 4 | 充电 电流 阶跃 | 3574.00 | 6139.4 | 5.5 | - | - | - | 21.113 | 5.391 | 0.114 | 0 | 70.8449 | 0 | 70.8449 | 1.4075 | 0 | 1.4075 | 4.239 | 4.238 | 4.237 | 4.239 | 4.237 | 27.84 | 29.33 | 27.22 | 30.05 | 30.68 | 29.63 | 24.11 | 4.239 | 4.237 | 21.191 | 30.68 | 27.22 | 0
6140.35 | 2018-05-08 04:42:14 | 1 | 4 | 充电 电流 阶跃 | 3575.00 | 6140.4 | 5.5 | - | - | - | 21.114 | 5.391 | 0.114 | 0 | 70.8464 | 0 | 70.8464 | 1.4075 | 0 | 1.4075 | 4.24 | 4.238 | 4.237 | 4.239 | 4.237 | 27.93 | 29.34 | 27.16 | 30.09 | 30.74 | 29.76 | 24.1 | 4.24 | 4.237 | 21.191 | 30.74 | 27.16 | 0
6141.35 | 2018-05-08 04:42:15 | 1 | 4 | 充电 电流 阶跃 | 3576.00 | 6141.4 | 5.5 | - | - | - | 21.12 | 5.404 | 0.114 | 0 | 70.8479 | 0 | 70.8479 | 1.4076 | 0 | 1.4076 | 4.239 | 4.238 | 4.237 | 4.239 | 4.237 | 27.94 | 29.41 | 27.39 | 30.07 | 30.45 | 29.72 | 24.19 | 4.239 | 4.237 | 21.191 | 30.45 | 27.39 | 0
6142.35 | 2018-05-08 04:42:16 | 1 | 4 | 充电 电流 阶跃 | 3577.00 | 6142.4 | 5.5 | - | - | - | 21.123 | 5.388 | 0.114 | 0 | 70.8494 | 0 | 70.8494 | 1.4076 | 0 | 1.4076 | 4.239 | 4.238 | 4.237 | 4.239 | 4.237 | 27.85 | 29.48 | 27.43 | 30.03 | 30.64 | 29.73 | 24.11 | 4.239 | 4.237 | 21.191 | 30.64 | 27.43 | 0
6143.35 | 2018-05-08 04:42:17 | 1 | 4 | 充电 电流 阶跃 | 3578.00 | 6143.4 | 5.5 | - | - | - | 21.121 | 5.384 | 0.114 | 0 | 70.8509 | 0 | 70.8508 | 1.4076 | 0 | 1.4076 | 4.239 | 4.238 | 4.237 | 4.239 | 4.237 | 28.07 | 29.37 | 27.26 | 29.78 | 30.63 | 29.72 | 23.95 | 4.239 | 4.237 | 21.191 | 30.63 | 27.26 | 0
6144.35 | 2018-05-08 04:42:18 | 1 | 4 | 充电 电流 阶跃 | 3579.00 | 6144.4 | 5.5 | - | - | - | 21.122 | 5.391 | 0.114 | 0 | 70.8524 | 0 | 70.8523 | 1.4077 | 0 | 1.4077 | 4.239 | 4.238 | 4.237 | 4.239 | 4.237 | 27.95 | 29.36 | 27.16 | 30.14 | 30.53 | 29.66 | 24.18 | 4.239 | 4.237 | 21.191 | 30.53 | 27.16 | 0
6145.35 | 2018-05-08 04:42:19 | 1 | 4 | 充电 电流 阶跃 | 3580.00 | 6145.4 | 5.5 | - | - | - | 21.115 | 5.383 | 0.114 | 0 | 70.8539 | 0 | 70.8538 | 1.4077 | 0 | 1.4077 | 4.239 | 4.238 | 4.237 | 4.24 | 4.237 | 27.78 | 29.47 | 27.19 | 29.91 | 30.66 | 29.71 | 24.1 | 4.24 | 4.237 | 21.191 | 30.66 | 27.19 | 0
6146.35 | 2018-05-08 04:42:20 | 1 | 4 | 充电 电流 阶跃 | 3581.00 | 6146.4 | 5.5 | - | - | - | 21.113 | 5.388 | 0.114 | 0 | 70.8554 | 0 | 70.8553 | 1.4077 | 0 | 1.4077 | 4.24 | 4.238 | 4.237 | 4.239 | 4.237 | 27.98 | 29.43 | 27.33 | 29.92 | 30.56 | 29.53 | 24.03 | 4.24 | 4.237 | 21.191 | 30.56 | 27.33 | 0
6147.35 | 2018-05-08 04:42:21 | 1 | 4 | 充电 电流 阶跃 | 3582.00 | 6147.4 | 5.5 | - | - | - | 21.11 | 5.389 | 0.114 | 0 | 70.8569 | 0 | 70.8568 | 1.4078 | 0 | 1.4078 | 4.24 | 4.238 | 4.238 | 4.24 | 4.237 | 27.82 | 29.45 | 27.27 | 29.86 | 30.45 | 29.64 | 24.02 | 4.24 | 4.237 | 21.191 | 30.45 | 27.27 | 0
6148.35 | 2018-05-08 04:42:22 | 1 | 4 | 充电 电流 阶跃 | 3583.00 | 6148.4 | 5.5 | - | - | - | 21.123 | 5.399 | 0.114 | 0 | 70.8584 | 0 | 70.8583 | 1.4078 | 0 | 1.4078 | 4.24 | 4.238 | 4.238 | 4.239 | 4.237 | 27.88 | 29.59 | 27.32 | 30.09 | 30.64 | 29.69 | 24.26 | 4.24 | 4.237 | 21.191 | 30.64 | 27.32 | 0
6149.35 | 2018-05-08 04:42:23 | 1 | 4 | 充电 电流 阶跃 | 3584.00 | 6149.4 | 5.5 | - | - | - | 21.125 | 5.404 | 0.114 | 0 | 70.8599 | 0 | 70.8598 | 1.4078 | 0 | 1.4078 | 4.24 | 4.238 | 4.237 | 4.24 | 4.237 | 27.77 | 29.43 | 27.42 | 30.02 | 30.59 | 29.65 | 24.14 | 4.24 | 4.237 | 21.192 | 30.59 | 27.42 | 0
6150.35 | 2018-05-08 04:42:24 | 1 | 4 | 充电 电流 阶跃 | 3585.00 | 6150.4 | 5.5 | - | - | - | 21.126 | 5.396 | 0.114 | 0 | 70.8614 | 0 | 70.8613 | 1.4078 | 0 | 1.4078 | 4.24 | 4.238 | 4.238 | 4.24 | 4.237 | 27.88 | 29.52 | 27.24 | 30.03 | 30.61 | 29.68 | 24.15 | 4.24 | 4.237 | 21.192 | 30.61 | 27.24 | 0
6151.35 | 2018-05-08 04:42:25 | 1 | 4 | 充电 电流 阶跃 | 3586.00 | 6151.4 | 5.5 | - | - | - | 21.129 | 5.402 | 0.114 | 0 | 70.8628 | 0 | 70.8628 | 1.4079 | 0 | 1.4079 | 4.24 | 4.238 | 4.237 | 4.24 | 4.237 | 27.96 | 29.54 | 27.37 | 30.06 | 30.58 | 29.57 | 23.89 | 4.24 | 4.237 | 21.192 | 30.58 | 27.37 | 0
6152.35 | 2018-05-08 04:42:26 | 1 | 4 | 充电 电流 阶跃 | 3587.00 | 6152.4 | 5.5 | - | - | - | 21.129 | 5.402 | 0.114 | 0 | 70.8643 | 0 | 70.8643 | 1.4079 | 0 | 1.4079 | 4.24 | 4.238 | 4.238 | 4.24 | 4.237 | 27.81 | 29.4 | 27.08 | 29.9 | 30.38 | 29.67 | 23.82 | 4.24 | 4.237 | 21.192 | 30.38 | 27.08 | 0
6153.35 | 2018-05-08 04:42:27 | 1 | 4 | 充电 电流 阶跃 | 3588.00 | 6153.4 | 5.5 | - | - | - | 21.124 | 5.385 | 0.114 | 0 | 70.8658 | 0 | 70.8658 | 1.4079 | 0 | 1.4079 | 4.24 | 4.238 | 4.237 | 4.24 | 4.237 | 27.8 | 29.35 | 27.25 | 29.92 | 30.57 | 29.7 | 24.09 | 4.24 | 4.237 | 21.192 | 30.57 | 27.25 | 0
6154.35 | 2018-05-08 04:42:28 | 1 | 4 | 充电 电流 阶跃 | 3589.00 | 6154.4 | 5.5 | - | - | - | 21.121 | 5.386 | 0.114 | 0 | 70.8673 | 0 | 70.8673 | 1.408 | 0 | 1.408 | 4.24 | 4.238 | 4.238 | 4.24 | 4.238 | 27.74 | 29.48 | 27.28 | 29.86 | 30.45 | 29.55 | 23.98 | 4.24 | 4.238 | 21.193 | 30.45 | 27.28 | 0
6155.35 | 2018-05-08 04:42:29 | 1 | 4 | 充电 电流 阶跃 | 3590.00 | 6155.4 | 5.5 | - | - | - | 21.115 | 5.384 | 0.114 | 0 | 70.8688 | 0 | 70.8688 | 1.408 | 0 | 1.408 | 4.24 | 4.238 | 4.238 | 4.24 | 4.237 | 27.96 | 29.65 | 27.4 | 30.05 | 30.69 | 29.73 | 24.07 | 4.24 | 4.237 | 21.192 | 30.69 | 27.4 | 0
6156.35 | 2018-05-08 04:42:30 | 1 | 4 | 充电 电流 阶跃 | 3591.00 | 6156.4 | 5.5 | - | - | - | 21.131 | 5.39 | 0.114 | 0 | 70.8703 | 0 | 70.8703 | 1.408 | 0 | 1.408 | 4.24 | 4.238 | 4.238 | 4.24 | 4.238 | 27.94 | 29.59 | 27.25 | 30.05 | 30.68 | 29.67 | 24.04 | 4.24 | 4.238 | 21.192 | 30.68 | 27.25 | 0
6157.35 | 2018-05-08 04:42:31 | 1 | 4 | 充电 电流 阶跃 | 3592.00 | 6157.4 | 5.5 | - | - | - | 21.125 | 5.381 | 0.114 | 0 | 70.8718 | 0 | 70.8718 | 1.4081 | 0 | 1.4081 | 4.24 | 4.238 | 4.238 | 4.24 | 4.237 | 27.8 | 29.32 | 27.2 | 29.94 | 30.48 | 29.65 | 23.99 | 4.24 | 4.237 | 21.192 | 30.48 | 27.2 | 0
6158.35 | 2018-05-08 04:42:32 | 1 | 4 | 充电 电流 阶跃 | 3593.00 | 6158.4 | 5.5 | - | - | - | 21.116 | 5.377 | 0.114 | 0 | 70.8733 | 0 | 70.8733 | 1.4081 | 0 | 1.4081 | 4.24 | 4.238 | 4.238 | 4.24 | 4.238 | 27.96 | 29.43 | 27.34 | 30.12 | 30.71 | 29.85 | 24.09 | 4.24 | 4.238 | 21.193 | 30.71 | 27.34 | 0
6159.35 | 2018-05-08 04:42:33 | 1 | 4 | 充电 电流 阶跃 | 3594.00 | 6159.4 | 5.5 | - | - | - | 21.126 | 5.393 | 0.114 | 0 | 70.8748 | 0 | 70.8748 | 1.4081 | 0 | 1.4081 | 4.24 | 4.238 | 4.238 | 4.24 | 4.238 | 27.94 | 29.55 | 27.43 | 30.14 | 30.69 | 29.85 | 24.21 | 4.24 | 4.238 | 21.193 | 30.69 | 27.43 | 0
6160.35 | 2018-05-08 04:42:34 | 1 | 4 | 充电 电流 阶跃 | 3595.00 | 6160.4 | 5.5 | - | - | - | 21.115 | 5.381 | 0.114 | 0 | 70.8763 | 0 | 70.8763 | 1.4082 | 0 | 1.4082 | 4.24 | 4.238 | 4.238 | 4.24 | 4.238 | 27.68 | 29.45 | 27.13 | 29.96 | 30.47 | 29.65 | 23.86 | 4.24 | 4.238 | 21.193 | 30.47 | 27.13 | 0
6161.35 | 2018-05-08 04:42:35 | 1 | 4 | 充电 电流 阶跃 | 3596.00 | 6161.4 | 5.5 | - | - | - | 21.119 | 5.389 | 0.114 | 0 | 70.8778 | 0 | 70.8778 | 1.4082 | 0 | 1.4082 | 4.24 | 4.238 | 4.238 | 4.24 | 4.238 | 27.8 | 29.43 | 27.04 | 29.84 | 30.5 | 29.6 | 24 | 4.24 | 4.238 | 21.193 | 30.5 | 27.04 | 0
6162.35 | 2018-05-08 04:42:36 | 1 | 4 | 充电 电流 阶跃 | 3597.00 | 6162.4 | 5.5 | - | - | - | 21.129 | 5.39 | 0.114 | 0 | 70.8793 | 0 | 70.8793 | 1.4082 | 0 | 1.4082 | 4.24 | 4.238 | 4.238 | 4.24 | 4.238 | 27.82 | 29.38 | 27.27 | 29.91 | 30.64 | 29.71 | 23.94 | 4.24 | 4.238 | 21.193 | 30.64 | 27.27 | 0
6163.35 | 2018-05-08 04:42:37 | 1 | 4 | 充电 电流 阶跃 | 3598.00 | 6163.4 | 5.5 | - | - | - | 21.126 | 5.39 | 0.114 | 0 | 70.8808 | 0 | 70.8808 | 1.4083 | 0 | 1.4083 | 4.24 | 4.238 | 4.238 | 4.24 | 4.238 | 27.83 | 29.42 | 27.26 | 30.08 | 30.6 | 29.7 | 24.09 | 4.24 | 4.238 | 21.193 | 30.6 | 27.26 | 0
6164.35 | 2018-05-08 04:42:38 | 1 | 4 | 充电 电流 阶跃 | 3599.00 | 6164.4 | 5.5 | - | - | - | 21.131 | 5.386 | 0.114 | 0 | 70.8823 | 0 | 70.8823 | 1.4083 | 0 | 1.4083 | 4.24 | 4.238 | 4.238 | 4.24 | 4.238 | 27.81 | 29.35 | 27.23 | 29.92 | 30.4 | 29.64 | 24.1 | 4.24 | 4.238 | 21.193 | 30.4 | 27.23 | 0
6165.35 | 2018-05-08 04:42:39 | 1 | 4 | 充电 电流 阶跃 | 3600.00 | 6165.4 | 5.5 | - | - | - | 21.124 | 5.384 | 0.114 | 0 | 70.8838 | 0 | 70.8838 | 1.4083 | 0 | 1.4083 | 4.24 | 4.238 | 4.238 | 4.24 | 4.238 | 27.87 | 29.22 | 27.15 | 30 | 30.52 | 29.54 | 23.91 | 4.24 | 4.238 | 21.193 | 30.52 | 27.15 | 0
6166.35 | 2018-05-08 04:42:40 | 1 | 4 | 充电 电流 阶跃 | 3601.00 | 6166.4 | 5.5 | - | - | - | 21.128 | 5.39 | 0.114 | 0 | 70.8853 | 0 | 70.8853 | 1.4084 | 0 | 1.4084 | 4.24 | 4.238 | 4.238 | 4.24 | 4.238 | 27.79 | 29.37 | 27.18 | 29.95 | 30.55 | 29.62 | 24.04 | 4.24 | 4.238 | 21.193 | 30.55 | 27.18 | 0
6167.35 | 2018-05-08 04:42:41 | 1 | 4 | 充电 电流 阶跃 | 3602.00 | 6167.4 | 5.5 | - | - | - | 21.121 | 5.399 | 0.114 | 0 | 70.8868 | 0 | 70.8868 | 1.4084 | 0 | 1.4084 | 4.24 | 4.238 | 4.238 | 4.24 | 4.238 | 27.84 | 29.44 | 27.4 | 29.86 | 30.58 | 29.62 | 24.01 | 4.24 | 4.238 | 21.193 | 30.58 | 27.4 | 0
6168.35 | 2018-05-08 04:42:42 | 1 | 4 | 充电 电流 阶跃 | 3603.00 | 6168.4 | 5.5 | - | - | - | 21.117 | 5.39 | 0.114 | 0 | 70.8883 | 0 | 70.8883 | 1.4084 | 0 | 1.4084 | 4.24 | 4.238 | 4.238 | 4.24 | 4.238 | 27.93 | 29.49 | 27.29 | 29.94 | 30.54 | 29.72 | 24.11 | 4.24 | 4.238 | 21.194 | 30.54 | 27.29 | 0
6169.35 | 2018-05-08 04:42:43 | 1 | 4 | 充电 电流 阶跃 | 3604.00 | 6169.4 | 5.5 | - | - | - | 21.129 | 5.388 | 0.114 | 0 | 70.8898 | 0 | 70.8898 | 1.4084 | 0 | 1.4084 | 4.24 | 4.238 | 4.238 | 4.24 | 4.238 | 27.78 | 29.39 | 27.28 | 29.95 | 30.5 | 29.48 | 24.08 | 4.24 | 4.238 | 21.194 | 30.5 | 27.28 | 0
6170.35 | 2018-05-08 04:42:44 | 1 | 4 | 充电 电流 阶跃 | 3605.00 | 6170.4 | 5.5 | - | - | - | 21.129 | 5.383 | 0.114 | 0 | 70.8913 | 0 | 70.8913 | 1.4085 | 0 | 1.4085 | 4.24 | 4.238 | 4.238 | 4.24 | 4.238 | 27.76 | 29.4 | 27.2 | 29.93 | 30.52 | 29.74 | 23.91 | 4.24 | 4.238 | 21.194 | 30.52 | 27.2 | 0
6171.35 | 2018-05-08 04:42:45 | 1 | 4 | 充电 电流 阶跃 | 3606.00 | 6171.4 | 5.5 | - | - | - | 21.125 | 5.386 | 0.114 | 0 | 70.8928 | 0 | 70.8928 | 1.4085 | 0 | 1.4085 | 4.24 | 4.238 | 4.238 | 4.24 | 4.238 | 27.75 | 29.37 | 27.18 | 29.88 | 30.45 | 29.56 | 23.87 | 4.24 | 4.238 | 21.194 | 30.45 | 27.18 | 0
6172.35 | 2018-05-08 04:42:46 | 1 | 4 | 充电 电流 阶跃 | 3607.00 | 6172.4 | 5.5 | - | - | - | 21.129 | 5.396 | 0.114 | 0 | 70.8943 | 0 | 70.8943 | 1.4085 | 0 | 1.4085 | 4.24 | 4.238 | 4.238 | 4.24 | 4.238 | 27.84 | 29.41 | 27.26 | 30.09 | 30.48 | 29.61 | 24 | 4.24 | 4.238 | 21.194 | 30.48 | 27.26 | 0
6173.35 | 2018-05-08 04:42:47 | 1 | 4 | 充电 电流 阶跃 | 3608.00 | 6173.4 | 5.5 | - | - | - | 21.119 | 5.382 | 0.114 | 0 | 70.8958 | 0 | 70.8958 | 1.4086 | 0 | 1.4086 | 4.24 | 4.238 | 4.238 | 4.24 | 4.238 | 27.9 | 29.57 | 27.19 | 30.05 | 30.54 | 29.6 | 23.97 | 4.24 | 4.238 | 21.194 | 30.54 | 27.19 | 0
6174.35 | 2018-05-08 04:42:48 | 1 | 4 | 充电 电流 阶跃 | 3609.00 | 6174.4 | 5.5 | - | - | - | 21.132 | 5.388 | 0.114 | 0 | 70.8973 | 0 | 70.8973 | 1.4086 | 0 | 1.4086 | 4.24 | 4.238 | 4.238 | 4.24 | 4.238 | 27.89 | 29.46 | 27.12 | 29.88 | 30.62 | 29.83 | 24.02 | 4.24 | 4.238 | 21.194 | 30.62 | 27.12 | 0
6175.35 | 2018-05-08 04:42:49 | 1 | 4 | 充电 电流 阶跃 | 3610.00 | 6175.4 | 5.5 | - | - | - | 21.134 | 5.399 | 0.114 | 0 | 70.8988 | 0 | 70.8988 | 1.4086 | 0 | 1.4086 | 4.24 | 4.238 | 4.238 | 4.24 | 4.238 | 27.81 | 29.37 | 27.16 | 29.82 | 30.58 | 29.76 | 24.07 | 4.24 | 4.238 | 21.194 | 30.58 | 27.16 | 0
6176.35 | 2018-05-08 04:42:50 | 1 | 4 | 充电 电流 阶跃 | 3611.00 | 6176.4 | 5.5 | - | - | - | 21.129 | 5.382 | 0.114 | 0 | 70.9003 | 0 | 70.9003 | 1.4087 | 0 | 1.4087 | 4.24 | 4.238 | 4.238 | 4.24 | 4.238 | 27.81 | 29.32 | 27.26 | 29.88 | 30.5 | 29.69 | 23.92 | 4.24 | 4.238 | 21.195 | 30.5 | 27.26 | 0
6177.35 | 2018-05-08 04:42:51 | 1 | 4 | 充电 电流 阶跃 | 3612.00 | 6177.4 | 5.5 | - | - | - | 21.142 | 5.39 | 0.114 | 0 | 70.9018 | 0 | 70.9018 | 1.4087 | 0 | 1.4087 | 4.24 | 4.238 | 4.238 | 4.24 | 4.238 | 27.92 | 29.42 | 27.24 | 29.86 | 30.5 | 29.67 | 24.09 | 4.24 | 4.238 | 21.195 | 30.5 | 27.24 | 0
6178.35 | 2018-05-08 04:42:52 | 1 | 4 | 充电 电流 阶跃 | 3613.00 | 6178.4 | 5.5 | - | - | - | 21.144 | 5.399 | 0.114 | 0 | 70.9033 | 0 | 70.9033 | 1.4087 | 0 | 1.4087 | 4.24 | 4.238 | 4.238 | 4.24 | 4.238 | 27.8 | 29.41 | 27.26 | 29.94 | 30.52 | 29.69 | 24.01 | 4.24 | 4.238 | 21.195 | 30.52 | 27.26 | 0
6179.35 | 2018-05-08 04:42:53 | 1 | 4 | 充电 电流 阶跃 | 3614.00 | 6179.4 | 5.5 | - | - | - | 21.119 | 5.396 | 0.114 | 0 | 70.9048 | 0 | 70.9047 | 1.4088 | 0 | 1.4088 | 4.24 | 4.239 | 4.238 | 4.24 | 4.238 | 27.77 | 29.41 | 27.08 | 30.02 | 30.41 | 29.51 | 24 | 4.24 | 4.238 | 21.195 | 30.41 | 27.08 | 0
6180.35 | 2018-05-08 04:42:54 | 1 | 4 | 充电 电流 阶跃 | 3615.00 | 6180.4 | 5.5 | - | - | - | 21.119 | 5.397 | 0.114 | 0 | 70.9063 | 0 | 70.9062 | 1.4088 | 0 | 1.4088 | 4.24 | 4.239 | 4.238 | 4.24 | 4.238 | 27.84 | 29.42 | 27.18 | 29.91 | 30.46 | 29.66 | 23.89 | 4.24 | 4.238 | 21.195 | 30.46 | 27.18 | 0
6181.35 | 2018-05-08 04:42:55 | 1 | 4 | 充电 电流 阶跃 | 3616.00 | 6181.4 | 5.5 | - | - | - | 21.128 | 5.381 | 0.114 | 0 | 70.9078 | 0 | 70.9077 | 1.4088 | 0 | 1.4088 | 4.24 | 4.239 | 4.238 | 4.24 | 4.238 | 27.8 | 29.55 | 27.29 | 29.94 | 30.55 | 29.63 | 23.95 | 4.24 | 4.238 | 21.195 | 30.55 | 27.29 | 0
6182.35 | 2018-05-08 04:42:56 | 1 | 4 | 充电 电流 阶跃 | 3617.00 | 6182.4 | 5.5 | - | - | - | 21.125 | 5.397 | 0.114 | 0 | 70.9093 | 0 | 70.9092 | 1.4089 | 0 | 1.4089 | 4.24 | 4.239 | 4.238 | 4.24 | 4.238 | 27.89 | 29.35 | 27.28 | 29.98 | 30.54 | 29.48 | 24.13 | 4.24 | 4.238 | 21.195 | 30.54 | 27.28 | 0
6183.35 | 2018-05-08 04:42:57 | 1 | 4 | 充电 电流 阶跃 | 3618.00 | 6183.4 | 5.5 | - | - | - | 21.123 | 5.389 | 0.114 | 0 | 70.9108 | 0 | 70.9107 | 1.4089 | 0 | 1.4089 | 4.24 | 4.239 | 4.238 | 4.24 | 4.238 | 27.9 | 29.4 | 27.39 | 29.91 | 30.47 | 29.57 | 24.12 | 4.24 | 4.238 | 21.195 | 30.47 | 27.39 | 0
6184.35 | 2018-05-08 04:42:58 | 1 | 4 | 充电 电流 阶跃 | 3619.00 | 6184.4 | 5.5 | - | - | - | 21.114 | 5.384 | 0.114 | 0 | 70.9123 | 0 | 70.9122 | 1.4089 | 0 | 1.4089 | 4.24 | 4.239 | 4.238 | 4.24 | 4.238 | 27.78 | 29.31 | 27.18 | 29.95 | 30.43 | 29.67 | 24.09 | 4.24 | 4.238 | 21.195 | 30.43 | 27.18 | 0
6185.35 | 2018-05-08 04:42:59 | 1 | 4 | 充电 电流 阶跃 | 3620.00 | 6185.4 | 5.5 | - | - | - | 21.14 | 5.398 | 0.114 | 0 | 70.9138 | 0 | 70.9137 | 1.409 | 0 | 1.409 | 4.24 | 4.239 | 4.238 | 4.24 | 4.238 | 27.76 | 29.34 | 27.14 | 29.77 | 30.48 | 29.71 | 23.88 | 4.24 | 4.238 | 21.195 | 30.48 | 27.14 | 0
6186.35 | 2018-05-08 04:43:00 | 1 | 4 | 充电 电流 阶跃 | 3621.00 | 6186.4 | 5.5 | - | - | - | 21.123 | 5.392 | 0.114 | 0 | 70.9153 | 0 | 70.9152 | 1.409 | 0 | 1.409 | 4.24 | 4.239 | 4.238 | 4.24 | 4.238 | 27.76 | 29.26 | 27.17 | 29.84 | 30.36 | 29.46 | 24.09 | 4.24 | 4.238 | 21.196 | 30.36 | 27.17 | 0
6187.35 | 2018-05-08 04:43:01 | 1 | 4 | 充电 电流 阶跃 | 3622.00 | 6187.4 | 5.5 | - | - | - | 21.128 | 5.377 | 0.114 | 0 | 70.9167 | 0 | 70.9167 | 1.409 | 0 | 1.409 | 4.24 | 4.239 | 4.238 | 4.24 | 4.238 | 27.89 | 29.54 | 27.32 | 29.94 | 30.65 | 29.58 | 24.14 | 4.24 | 4.238 | 21.196 | 30.65 | 27.32 | 0
6188.35 | 2018-05-08 04:43:02 | 1 | 4 | 充电 电流 阶跃 | 3623.00 | 6188.4 | 5.5 | - | - | - | 21.126 | 5.391 | 0.114 | 0 | 70.9182 | 0 | 70.9182 | 1.409 | 0 | 1.409 | 4.24 | 4.239 | 4.238 | 4.24 | 4.238 | 27.75 | 29.4 | 27.11 | 29.98 | 30.41 | 29.48 | 23.99 | 4.24 | 4.238 | 21.196 | 30.41 | 27.11 | 0
6189.35 | 2018-05-08 04:43:03 | 1 | 4 | 充电 电流 阶跃 | 3624.00 | 6189.4 | 5.5 | - | - | - | 21.134 | 5.393 | 0.114 | 0 | 70.9197 | 0 | 70.9197 | 1.4091 | 0 | 1.4091 | 4.24 | 4.239 | 4.238 | 4.24 | 4.238 | 27.72 | 29.38 | 27.23 | 29.82 | 30.42 | 29.61 | 24 | 4.24 | 4.238 | 21.196 | 30.42 | 27.23 | 0
6190.35 | 2018-05-08 04:43:04 | 1 | 4 | 充电 电流 阶跃 | 3625.00 | 6190.4 | 5.5 | - | - | - | 21.129 | 5.394 | 0.114 | 0 | 70.9212 | 0 | 70.9212 | 1.4091 | 0 | 1.4091 | 4.24 | 4.239 | 4.238 | 4.24 | 4.238 | 27.77 | 29.28 | 27.26 | 29.9 | 30.52 | 29.67 | 24.06 | 4.24 | 4.238 | 21.196 | 30.52 | 27.26 | 0
6191.35 | 2018-05-08 04:43:05 | 1 | 4 | 充电 电流 阶跃 | 3626.00 | 6191.4 | 5.5 | - | - | - | 21.129 | 5.386 | 0.114 | 0 | 70.9227 | 0 | 70.9227 | 1.4091 | 0 | 1.4091 | 4.24 | 4.239 | 4.238 | 4.24 | 4.238 | 27.78 | 29.34 | 27.02 | 29.75 | 30.58 | 29.65 | 24.02 | 4.24 | 4.238 | 21.196 | 30.58 | 27.02 | 0
6192.35 | 2018-05-08 04:43:06 | 1 | 4 | 充电 电流 阶跃 | 3627.00 | 6192.4 | 5.5 | - | - | - | 21.126 | 5.384 | 0.114 | 0 | 70.9242 | 0 | 70.9242 | 1.4092 | 0 | 1.4092 | 4.24 | 4.239 | 4.238 | 4.24 | 4.238 | 27.67 | 29.32 | 27.18 | 29.83 | 30.57 | 29.62 | 24 | 4.24 | 4.238 | 21.196 | 30.57 | 27.18 | 0
6193.35 | 2018-05-08 04:43:07 | 1 | 4 | 充电 电流 阶跃 | 3628.00 | 6193.4 | 5.5 | - | - | - | 21.13 | 5.39 | 0.114 | 0 | 70.9257 | 0 | 70.9257 | 1.4092 | 0 | 1.4092 | 4.241 | 4.239 | 4.238 | 4.24 | 4.238 | 27.91 | 29.36 | 27.22 | 30 | 30.43 | 29.56 | 23.96 | 4.241 | 4.238 | 21.196 | 30.43 | 27.22 | 0
6194.35 | 2018-05-08 04:43:08 | 1 | 4 | 充电 电流 阶跃 | 3629.00 | 6194.4 | 5.5 | - | - | - | 21.138 | 5.395 | 0.114 | 0 | 70.9272 | 0 | 70.9272 | 1.4092 | 0 | 1.4092 | 4.241 | 4.239 | 4.238 | 4.24 | 4.238 | 27.91 | 29.34 | 27.27 | 29.86 | 30.44 | 29.66 | 24.06 | 4.241 | 4.238 | 21.196 | 30.44 | 27.27 | 0
6195.35 | 2018-05-08 04:43:09 | 1 | 4 | 充电 电流 阶跃 | 3630.00 | 6195.4 | 5.5 | - | - | - | 21.128 | 5.384 | 0.114 | 0 | 70.9287 | 0 | 70.9287 | 1.4093 | 0 | 1.4093 | 4.241 | 4.239 | 4.238 | 4.24 | 4.238 | 27.61 | 29.31 | 27.09 | 29.97 | 30.55 | 29.81 | 24.02 | 4.241 | 4.238 | 21.196 | 30.55 | 27.09 | 0
6196.35 | 2018-05-08 04:43:10 | 1 | 4 | 充电 电流 阶跃 | 3631.00 | 6196.4 | 5.5 | - | - | - | 21.133 | 5.388 | 0.114 | 0 | 70.9302 | 0 | 70.9302 | 1.4093 | 0 | 1.4093 | 4.241 | 4.239 | 4.238 | 4.24 | 4.238 | 27.87 | 29.37 | 27.26 | 29.94 | 30.45 | 29.6 | 23.97 | 4.241 | 4.238 | 21.196 | 30.45 | 27.26 | 0
6197.35 | 2018-05-08 04:43:11 | 1 | 4 | 充电 电流 阶跃 | 3632.00 | 6197.4 | 5.5 | - | - | - | 21.123 | 5.396 | 0.114 | 0 | 70.9317 | 0 | 70.9317 | 1.4093 | 0 | 1.4093 | 4.241 | 4.239 | 4.238 | 4.241 | 4.238 | 27.85 | 29.27 | 27.18 | 29.96 | 30.42 | 29.58 | 23.96 | 4.241 | 4.238 | 21.197 | 30.42 | 27.18 | 0
6198.35 | 2018-05-08 04:43:12 | 1 | 4 | 充电 电流 阶跃 | 3633.00 | 6198.4 | 5.5 | - | - | - | 21.122 | 5.386 | 0.114 | 0 | 70.9332 | 0 | 70.9332 | 1.4094 | 0 | 1.4094 | 4.241 | 4.239 | 4.238 | 4.241 | 4.238 | 27.8 | 29.29 | 27.33 | 29.89 | 30.57 | 29.49 | 24.1 | 4.241 | 4.238 | 21.197 | 30.57 | 27.33 | 0
6199.35 | 2018-05-08 04:43:13 | 1 | 4 | 充电 电流 阶跃 | 3634.00 | 6199.4 | 5.5 | - | - | - | 21.134 | 5.387 | 0.114 | 0 | 70.9347 | 0 | 70.9347 | 1.4094 | 0 | 1.4094 | 4.241 | 4.239 | 4.239 | 4.241 | 4.238 | 27.8 | 29.27 | 27.18 | 29.91 | 30.45 | 29.54 | 24.11 | 4.241 | 4.238 | 21.197 | 30.45 | 27.18 | 0
6200.35 | 2018-05-08 04:43:14 | 1 | 4 | 充电 电流 阶跃 | 3635.00 | 6200.4 | 5.5 | - | - | - | 21.129 | 5.399 | 0.114 | 0 | 70.9362 | 0 | 70.9362 | 1.4094 | 0 | 1.4094 | 4.241 | 4.239 | 4.238 | 4.241 | 4.238 | 27.82 | 29.23 | 27.15 | 29.86 | 30.44 | 29.61 | 23.85 | 4.241 | 4.238 | 21.197 | 30.44 | 27.15 | 0
6201.35 | 2018-05-08 04:43:15 | 1 | 4 | 充电 电流 阶跃 | 3636.00 | 6201.4 | 5.5 | - | - | - | 21.125 | 5.381 | 0.114 | 0 | 70.9377 | 0 | 70.9377 | 1.4095 | 0 | 1.4095 | 4.241 | 4.239 | 4.239 | 4.241 | 4.238 | 28 | 29.31 | 27.23 | 29.96 | 30.47 | 29.53 | 23.93 | 4.241 | 4.238 | 21.197 | 30.47 | 27.23 | 0
6202.35 | 2018-05-08 04:43:16 | 1 | 4 | 充电 电流 阶跃 | 3637.00 | 6202.4 | 5.5 | - | - | - | 21.141 | 5.401 | 0.114 | 0 | 70.9392 | 0 | 70.9392 | 1.4095 | 0 | 1.4095 | 4.241 | 4.239 | 4.239 | 4.241 | 4.238 | 27.72 | 29.39 | 27.28 | 29.83 | 30.65 | 29.54 | 24.12 | 4.241 | 4.238 | 21.197 | 30.65 | 27.28 | 0
6203.35 | 2018-05-08 04:43:17 | 1 | 4 | 充电 电流 阶跃 | 3638.00 | 6203.4 | 5.5 | - | - | - | 21.131 | 5.383 | 0.114 | 0 | 70.9407 | 0 | 70.9407 | 1.4095 | 0 | 1.4095 | 4.241 | 4.239 | 4.239 | 4.241 | 4.238 | 27.87 | 29.46 | 27.24 | 30.05 | 30.6 | 29.56 | 24.14 | 4.241 | 4.238 | 21.197 | 30.6 | 27.24 | 0
6204.35 | 2018-05-08 04:43:18 | 1 | 4 | 充电 电流 阶跃 | 3639.00 | 6204.4 | 5.5 | - | - | - | 21.123 | 5.387 | 0.114 | 0 | 70.9422 | 0 | 70.9422 | 1.4096 | 0 | 1.4096 | 4.241 | 4.239 | 4.239 | 4.241 | 4.238 | 27.82 | 29.29 | 27.26 | 29.89 | 30.42 | 29.56 | 24.16 | 4.241 | 4.238 | 21.198 | 30.42 | 27.26 | 0
6205.35 | 2018-05-08 04:43:19 | 1 | 4 | 充电 电流 阶跃 | 3640.00 | 6205.4 | 5.5 | - | - | - | 21.129 | 5.381 | 0.114 | 0 | 70.9437 | 0 | 70.9437 | 1.4096 | 0 | 1.4096 | 4.241 | 4.239 | 4.239 | 4.241 | 4.239 | 27.78 | 29.24 | 27.19 | 29.8 | 30.42 | 29.52 | 24.03 | 4.241 | 4.239 | 21.198 | 30.42 | 27.19 | 0
6206.35 | 2018-05-08 04:43:20 | 1 | 4 | 充电 电流 阶跃 | 3641.00 | 6206.4 | 5.5 | - | - | - | 21.128 | 5.388 | 0.114 | 0 | 70.9452 | 0 | 70.9452 | 1.4096 | 0 | 1.4096 | 4.241 | 4.239 | 4.239 | 4.241 | 4.238 | 27.85 | 29.39 | 27.18 | 29.82 | 30.55 | 29.61 | 23.89 | 4.241 | 4.238 | 21.198 | 30.55 | 27.18 | 0
6207.35 | 2018-05-08 04:43:21 | 1 | 4 | 充电 电流 阶跃 | 3642.00 | 6207.4 | 5.5 | - | - | - | 21.116 | 5.393 | 0.114 | 0 | 70.9467 | 0 | 70.9467 | 1.4097 | 0 | 1.4097 | 4.241 | 4.239 | 4.239 | 4.241 | 4.238 | 27.86 | 29.27 | 27.18 | 30.02 | 30.39 | 29.54 | 24.03 | 4.241 | 4.238 | 21.198 | 30.39 | 27.18 | 0
6208.35 | 2018-05-08 04:43:22 | 1 | 4 | 充电 电流 阶跃 | 3643.00 | 6208.4 | 5.5 | - | - | - | 21.126 | 5.395 | 0.114 | 0 | 70.9482 | 0 | 70.9482 | 1.4097 | 0 | 1.4097 | 4.241 | 4.239 | 4.239 | 4.241 | 4.239 | 27.94 | 29.4 | 27.35 | 29.77 | 30.43 | 29.68 | 24.15 | 4.241 | 4.239 | 21.198 | 30.43 | 27.35 | 0
6209.35 | 2018-05-08 04:43:23 | 1 | 4 | 充电 电流 阶跃 | 3644.00 | 6209.4 | 5.5 | - | - | - | 21.129 | 5.391 | 0.114 | 0 | 70.9497 | 0 | 70.9497 | 1.4097 | 0 | 1.4097 | 4.241 | 4.239 | 4.239 | 4.241 | 4.238 | 27.84 | 29.38 | 27.29 | 29.87 | 30.49 | 29.59 | 24.07 | 4.241 | 4.238 | 21.198 | 30.49 | 27.29 | 0
6210.35 | 2018-05-08 04:43:24 | 1 | 4 | 充电 电流 阶跃 | 3645.00 | 6210.4 | 5.5 | - | - | - | 21.135 | 5.377 | 0.114 | 0 | 70.9512 | 0 | 70.9512 | 1.4097 | 0 | 1.4097 | 4.241 | 4.239 | 4.239 | 4.241 | 4.239 | 27.84 | 29.4 | 27.05 | 29.88 | 30.51 | 29.52 | 24.04 | 4.241 | 4.239 | 21.198 | 30.51 | 27.05 | 0
6211.35 | 2018-05-08 04:43:25 | 1 | 4 | 充电 电流 阶跃 | 3646.00 | 6211.4 | 5.5 | - | - | - | 21.125 | 5.387 | 0.114 | 0 | 70.9527 | 0 | 70.9527 | 1.4098 | 0 | 1.4098 | 4.241 | 4.239 | 4.239 | 4.241 | 4.239 | 27.69 | 29.44 | 27.24 | 29.9 | 30.5 | 29.62 | 24.06 | 4.241 | 4.239 | 21.198 | 30.5 | 27.24 | 0
6212.35 | 2018-05-08 04:43:26 | 1 | 4 | 充电 电流 阶跃 | 3647.00 | 6212.4 | 5.5 | - | - | - | 21.131 | 5.381 | 0.114 | 0 | 70.9542 | 0 | 70.9542 | 1.4098 | 0 | 1.4098 | 4.241 | 4.239 | 4.239 | 4.241 | 4.239 | 27.93 | 29.28 | 27.13 | 29.94 | 30.42 | 29.61 | 23.89 | 4.241 | 4.239 | 21.198 | 30.42 | 27.13 | 0
6213.35 | 2018-05-08 04:43:27 | 1 | 4 | 充电 电流 阶跃 | 3648.00 | 6213.4 | 5.5 | - | - | - | 21.142 | 5.4 | 0.114 | 0 | 70.9557 | 0 | 70.9557 | 1.4098 | 0 | 1.4098 | 4.241 | 4.239 | 4.239 | 4.241 | 4.239 | 27.97 | 29.42 | 27.29 | 29.94 | 30.44 | 29.58 | 24.15 | 4.241 | 4.239 | 21.198 | 30.44 | 27.29 | 0
6214.35 | 2018-05-08 04:43:28 | 1 | 4 | 充电 电流 阶跃 | 3649.00 | 6214.4 | 5.5 | - | - | - | 21.121 | 5.377 | 0.114 | 0 | 70.9572 | 0 | 70.9572 | 1.4099 | 0 | 1.4099 | 4.241 | 4.239 | 4.239 | 4.241 | 4.239 | 27.91 | 29.3 | 27.19 | 29.9 | 30.54 | 29.64 | 23.95 | 4.241 | 4.239 | 21.199 | 30.54 | 27.19 | 0
6215.35 | 2018-05-08 04:43:29 | 1 | 4 | 充电 电流 阶跃 | 3650.00 | 6215.4 | 5.5 | - | - | - | 21.13 | 5.384 | 0.114 | 0 | 70.9587 | 0 | 70.9587 | 1.4099 | 0 | 1.4099 | 4.241 | 4.239 | 4.239 | 4.241 | 4.239 | 27.89 | 29.27 | 27.19 | 29.91 | 30.43 | 29.73 | 24.09 | 4.241 | 4.239 | 21.199 | 30.43 | 27.19 | 0
6216.35 | 2018-05-08 04:43:30 | 1 | 4 | 充电 电流 阶跃 | 3651.00 | 6216.4 | 5.5 | - | - | - | 21.129 | 5.396 | 0.114 | 0 | 70.9602 | 0 | 70.9601 | 1.4099 | 0 | 1.4099 | 4.241 | 4.239 | 4.239 | 4.241 | 4.239 | 27.82 | 29.4 | 27.27 | 29.87 | 30.57 | 29.82 | 24.23 | 4.241 | 4.239 | 21.198 | 30.57 | 27.27 | 0
6217.35 | 2018-05-08 04:43:31 | 1 | 4 | 充电 电流 阶跃 | 3652.00 | 6217.4 | 5.5 | - | - | - | 21.126 | 5.383 | 0.114 | 0 | 70.9617 | 0 | 70.9616 | 1.41 | 0 | 1.41 | 4.241 | 4.239 | 4.239 | 4.241 | 4.239 | 27.69 | 29.27 | 27.12 | 29.93 | 30.51 | 29.72 | 23.97 | 4.241 | 4.239 | 21.199 | 30.51 | 27.12 | 0
6218.35 | 2018-05-08 04:43:32 | 1 | 4 | 充电 电流 阶跃 | 3653.00 | 6218.4 | 5.5 | - | - | - | 21.131 | 5.388 | 0.114 | 0 | 70.9632 | 0 | 70.9631 | 1.41 | 0 | 1.41 | 4.241 | 4.239 | 4.239 | 4.241 | 4.239 | 27.86 | 29.1 | 27.31 | 29.85 | 30.46 | 29.56 | 24.1 | 4.241 | 4.239 | 21.199 | 30.46 | 27.31 | 0
6219.35 | 2018-05-08 04:43:33 | 1 | 4 | 充电 电流 阶跃 | 3654.00 | 6219.4 | 5.5 | - | - | - | 21.131 | 5.387 | 0.114 | 0 | 70.9647 | 0 | 70.9646 | 1.41 | 0 | 1.41 | 4.241 | 4.239 | 4.239 | 4.241 | 4.239 | 27.92 | 29.43 | 27.34 | 29.89 | 30.6 | 29.57 | 24 | 4.241 | 4.239 | 21.199 | 30.6 | 27.34 | 0
6220.35 | 2018-05-08 04:43:34 | 1 | 4 | 充电 电流 阶跃 | 3655.00 | 6220.4 | 5.5 | - | - | - | 21.134 | 5.396 | 0.114 | 0 | 70.9662 | 0 | 70.9661 | 1.4101 | 0 | 1.4101 | 4.241 | 4.239 | 4.239 | 4.241 | 4.239 | 27.76 | 29.29 | 27.27 | 29.96 | 30.45 | 29.66 | 24.11 | 4.241 | 4.239 | 21.199 | 30.45 | 27.27 | 0
6221.35 | 2018-05-08 04:43:35 | 1 | 4 | 充电 电流 阶跃 | 3656.00 | 6221.4 | 5.5 | - | - | - | 21.138 | 5.397 | 0.114 | 0 | 70.9677 | 0 | 70.9676 | 1.4101 | 0 | 1.4101 | 4.241 | 4.239 | 4.239 | 4.241 | 4.239 | 27.73 | 29.21 | 27.21 | 29.85 | 30.44 | 29.66 | 23.92 | 4.241 | 4.239 | 21.199 | 30.44 | 27.21 | 0
6222.35 | 2018-05-08 04:43:36 | 1 | 4 | 充电 电流 阶跃 | 3657.00 | 6222.4 | 5.5 | - | - | - | 21.131 | 5.388 | 0.114 | 0 | 70.9692 | 0 | 70.9691 | 1.4101 | 0 | 1.4101 | 4.241 | 4.239 | 4.239 | 4.241 | 4.239 | 27.86 | 29.25 | 27.31 | 29.89 | 30.44 | 29.58 | 24.05 | 4.241 | 4.239 | 21.199 | 30.44 | 27.31 | 0
6223.35 | 2018-05-08 04:43:37 | 1 | 4 | 充电 电流 阶跃 | 3658.00 | 6223.4 | 5.5 | - | - | - | 21.136 | 5.394 | 0.114 | 0 | 70.9707 | 0 | 70.9706 | 1.4102 | 0 | 1.4102 | 4.241 | 4.239 | 4.239 | 4.241 | 4.239 | 27.94 | 29.32 | 27.45 | 29.83 | 30.41 | 29.56 | 24.12 | 4.241 | 4.239 | 21.199 | 30.41 | 27.45 | 0
6224.35 | 2018-05-08 04:43:38 | 1 | 4 | 充电 电流 阶跃 | 3659.00 | 6224.4 | 5.5 | - | - | - | 21.129 | 5.395 | 0.114 | 0 | 70.9721 | 0 | 70.9721 | 1.4102 | 0 | 1.4102 | 4.241 | 4.239 | 4.239 | 4.241 | 4.239 | 27.78 | 29.36 | 27.16 | 29.95 | 30.34 | 29.5 | 23.87 | 4.241 | 4.239 | 21.2 | 30.34 | 27.16 | 0
6225.35 | 2018-05-08 04:43:39 | 1 | 4 | 充电 电流 阶跃 | 3660.00 | 6225.4 | 5.5 | - | - | - | 21.143 | 5.385 | 0.114 | 0 | 70.9736 | 0 | 70.9736 | 1.4102 | 0 | 1.4102 | 4.241 | 4.239 | 4.239 | 4.241 | 4.239 | 27.82 | 29.39 | 27.28 | 29.84 | 30.63 | 29.69 | 24.06 | 4.241 | 4.239 | 21.2 | 30.63 | 27.28 | 0
6226.35 | 2018-05-08 04:43:40 | 1 | 4 | 充电 电流 阶跃 | 3661.00 | 6226.4 | 5.5 | - | - | - | 21.131 | 5.387 | 0.114 | 0 | 70.9751 | 0 | 70.9751 | 1.4103 | 0 | 1.4103 | 4.241 | 4.239 | 4.239 | 4.241 | 4.239 | 27.75 | 29.28 | 27.19 | 29.86 | 30.5 | 29.64 | 24.06 | 4.241 | 4.239 | 21.2 | 30.5 | 27.19 | 0
6227.35 | 2018-05-08 04:43:41 | 1 | 4 | 充电 电流 阶跃 | 3662.00 | 6227.4 | 5.5 | - | - | - | 21.138 | 5.391 | 0.114 | 0 | 70.9766 | 0 | 70.9766 | 1.4103 | 0 | 1.4103 | 4.241 | 4.239 | 4.239 | 4.241 | 4.239 | 27.77 | 29.35 | 27.14 | 29.86 | 30.48 | 29.6 | 23.99 | 4.241 | 4.239 | 21.2 | 30.48 | 27.14 | 0
6228.35 | 2018-05-08 04:43:42 | 1 | 4 | 充电 电流 阶跃 | 3663.00 | 6228.4 | 5.5 | - | - | - | 21.131 | 5.399 | 0.114 | 0 | 70.9781 | 0 | 70.9781 | 1.4103 | 0 | 1.4103 | 4.241 | 4.239 | 4.239 | 4.241 | 4.239 | 27.85 | 29.32 | 27.32 | 29.83 | 30.53 | 29.65 | 24.11 | 4.241 | 4.239 | 21.2 | 30.53 | 27.32 | 0
6229.35 | 2018-05-08 04:43:43 | 1 | 4 | 充电 电流 阶跃 | 3664.00 | 6229.4 | 5.5 | - | - | - | 21.134 | 5.386 | 0.114 | 0 | 70.9796 | 0 | 70.9796 | 1.4103 | 0 | 1.4103 | 4.241 | 4.24 | 4.239 | 4.241 | 4.239 | 27.78 | 29.31 | 27.09 | 29.85 | 30.35 | 29.53 | 24.11 | 4.241 | 4.239 | 21.2 | 30.35 | 27.09 | 0
6230.35 | 2018-05-08 04:43:44 | 1 | 4 | 充电 电流 阶跃 | 3665.00 | 6230.4 | 5.5 | - | - | - | 21.134 | 5.383 | 0.114 | 0 | 70.9811 | 0 | 70.9811 | 1.4104 | 0 | 1.4104 | 4.241 | 4.24 | 4.239 | 4.241 | 4.239 | 27.64 | 29.28 | 27.13 | 29.85 | 30.41 | 29.5 | 23.91 | 4.241 | 4.239 | 21.2 | 30.41 | 27.13 | 0
6231.35 | 2018-05-08 04:43:45 | 1 | 4 | 充电 电流 阶跃 | 3666.00 | 6231.4 | 5.5 | - | - | - | 21.129 | 5.392 | 0.114 | 0 | 70.9826 | 0 | 70.9826 | 1.4104 | 0 | 1.4104 | 4.241 | 4.24 | 4.239 | 4.241 | 4.239 | 27.75 | 29.35 | 27.26 | 29.87 | 30.38 | 29.53 | 24.01 | 4.241 | 4.239 | 21.2 | 30.38 | 27.26 | 0
6232.35 | 2018-05-08 04:43:46 | 1 | 4 | 充电 电流 阶跃 | 3667.00 | 6232.4 | 5.5 | - | - | - | 21.129 | 5.388 | 0.114 | 0 | 70.9841 | 0 | 70.9841 | 1.4104 | 0 | 1.4104 | 4.241 | 4.24 | 4.239 | 4.241 | 4.239 | 27.85 | 29.32 | 27.15 | 30 | 30.37 | 29.59 | 24.12 | 4.241 | 4.239 | 21.2 | 30.37 | 27.15 | 0
6233.35 | 2018-05-08 04:43:47 | 1 | 4 | 充电 电流 阶跃 | 3668.00 | 6233.4 | 5.5 | - | - | - | 21.132 | 5.39 | 0.114 | 0 | 70.9856 | 0 | 70.9856 | 1.4105 | 0 | 1.4105 | 4.241 | 4.24 | 4.239 | 4.241 | 4.239 | 27.8 | 29.33 | 27.29 | 29.85 | 30.51 | 29.61 | 24.01 | 4.241 | 4.239 | 21.2 | 30.51 | 27.29 | 0
6234.35 | 2018-05-08 04:43:48 | 1 | 4 | 充电 电流 阶跃 | 3669.00 | 6234.4 | 5.5 | - | - | - | 21.134 | 5.391 | 0.114 | 0 | 70.9871 | 0 | 70.9871 | 1.4105 | 0 | 1.4105 | 4.241 | 4.24 | 4.239 | 4.241 | 4.239 | 27.82 | 29.3 | 27.13 | 29.94 | 30.38 | 29.56 | 24.1 | 4.241 | 4.239 | 21.201 | 30.38 | 27.13 | 0
6235.35 | 2018-05-08 04:43:49 | 1 | 4 | 充电 电流 阶跃 | 3670.00 | 6235.4 | 5.5 | - | - | - | 21.136 | 5.387 | 0.114 | 0 | 70.9886 | 0 | 70.9886 | 1.4105 | 0 | 1.4105 | 4.241 | 4.24 | 4.239 | 4.241 | 4.239 | 27.82 | 29.45 | 27.33 | 29.9 | 30.51 | 29.69 | 24.2 | 4.241 | 4.239 | 21.201 | 30.51 | 27.33 | 0
6236.35 | 2018-05-08 04:43:50 | 1 | 4 | 充电 电流 阶跃 | 3671.00 | 6236.4 | 5.5 | - | - | - | 21.139 | 5.381 | 0.114 | 0 | 70.9901 | 0 | 70.9901 | 1.4106 | 0 | 1.4106 | 4.241 | 4.24 | 4.239 | 4.241 | 4.239 | 27.89 | 29.42 | 27.16 | 29.88 | 30.43 | 29.55 | 24.11 | 4.241 | 4.239 | 21.201 | 30.43 | 27.16 | 0
6237.35 | 2018-05-08 04:43:51 | 1 | 4 | 充电 电流 阶跃 | 3672.00 | 6237.4 | 5.5 | - | - | - | 21.142 | 5.397 | 0.114 | 0 | 70.9916 | 0 | 70.9916 | 1.4106 | 0 | 1.4106 | 4.241 | 4.24 | 4.239 | 4.242 | 4.239 | 27.74 | 29.35 | 27.22 | 29.86 | 30.45 | 29.52 | 23.94 | 4.242 | 4.239 | 21.201 | 30.45 | 27.22 | 0
6238.35 | 2018-05-08 04:43:52 | 1 | 4 | 充电 电流 阶跃 | 3673.00 | 6238.4 | 5.5 | - | - | - | 21.131 | 5.382 | 0.114 | 0 | 70.9931 | 0 | 70.9931 | 1.4106 | 0 | 1.4106 | 4.241 | 4.24 | 4.239 | 4.241 | 4.239 | 27.92 | 29.32 | 27.28 | 29.75 | 30.5 | 29.63 | 24.1 | 4.241 | 4.239 | 21.201 | 30.5 | 27.28 | 0
6239.35 | 2018-05-08 04:43:53 | 1 | 4 | 充电 电流 阶跃 | 3674.00 | 6239.4 | 5.5 | - | - | - | 21.135 | 5.392 | 0.114 | 0 | 70.9946 | 0 | 70.9946 | 1.4107 | 0 | 1.4107 | 4.241 | 4.24 | 4.239 | 4.241 | 4.239 | 27.83 | 29.27 | 27.25 | 29.89 | 30.58 | 29.61 | 24.04 | 4.241 | 4.239 | 21.201 | 30.58 | 27.25 | 0
6240.35 | 2018-05-08 04:43:54 | 1 | 4 | 充电 电流 阶跃 | 3675.00 | 6240.4 | 5.5 | - | - | - | 21.132 | 5.395 | 0.114 | 0 | 70.9961 | 0 | 70.9961 | 1.4107 | 0 | 1.4107 | 4.242 | 4.24 | 4.24 | 4.242 | 4.239 | 27.8 | 29.35 | 27.3 | 29.88 | 30.49 | 29.49 | 24.11 | 4.242 | 4.239 | 21.201 | 30.49 | 27.3 | 0
6241.35 | 2018-05-08 04:43:55 | 1 | 4 | 充电 电流 阶跃 | 3676.00 | 6241.4 | 5.5 | - | - | - | 21.129 | 5.399 | 0.114 | 0 | 70.9976 | 0 | 70.9976 | 1.4107 | 0 | 1.4107 | 4.241 | 4.24 | 4.24 | 4.241 | 4.239 | 27.76 | 29.33 | 27.26 | 30.04 | 30.54 | 29.54 | 24.05 | 4.241 | 4.239 | 21.201 | 30.54 | 27.26 | 0
6242.35 | 2018-05-08 04:43:56 | 1 | 4 | 充电 电流 阶跃 | 3677.00 | 6242.4 | 5.5 | - | - | - | 21.13 | 5.388 | 0.114 | 0 | 70.9991 | 0 | 70.9991 | 1.4108 | 0 | 1.4108 | 4.242 | 4.24 | 4.24 | 4.242 | 4.239 | 27.8 | 29.37 | 27.15 | 29.9 | 30.43 | 29.59 | 24.08 | 4.242 | 4.239 | 21.202 | 30.43 | 27.15 | 0
6243.35 | 2018-05-08 04:43:57 | 1 | 4 | 充电 电流 阶跃 | 3678.00 | 6243.4 | 5.5 | - | - | - | 21.144 | 5.396 | 0.114 | 0 | 71.0006 | 0 | 71.0006 | 1.4108 | 0 | 1.4108 | 4.242 | 4.24 | 4.239 | 4.242 | 4.239 | 27.84 | 29.26 | 27.21 | 29.86 | 30.36 | 29.52 | 24.02 | 4.242 | 4.239 | 21.202 | 30.36 | 27.21 | 0
6244.35 | 2018-05-08 04:43:58 | 1 | 4 | 充电 电流 阶跃 | 3679.00 | 6244.4 | 5.5 | - | - | - | 21.139 | 5.395 | 0.114 | 0 | 71.0021 | 0 | 71.0021 | 1.4108 | 0 | 1.4108 | 4.242 | 4.24 | 4.24 | 4.242 | 4.239 | 27.74 | 29.32 | 27.27 | 29.89 | 30.39 | 29.63 | 23.93 | 4.242 | 4.239 | 21.202 | 30.39 | 27.27 | 0
6245.35 | 2018-05-08 04:43:59 | 1 | 4 | 充电 电流 阶跃 | 3680.00 | 6245.4 | 5.5 | - | - | - | 21.139 | 5.396 | 0.114 | 0 | 71.0036 | 0 | 71.0036 | 1.4109 | 0 | 1.4109 | 4.242 | 4.24 | 4.24 | 4.242 | 4.239 | 27.69 | 29.3 | 27.07 | 29.88 | 30.44 | 29.6 | 24.08 | 4.242 | 4.239 | 21.202 | 30.44 | 27.07 | 0
6246.35 | 2018-05-08 04:44:00 | 1 | 4 | 充电 电流 阶跃 | 3681.00 | 6246.4 | 5.5 | - | - | - | 21.135 | 5.391 | 0.114 | 0 | 71.0051 | 0 | 71.0051 | 1.4109 | 0 | 1.4109 | 4.242 | 4.24 | 4.24 | 4.242 | 4.239 | 27.86 | 29.36 | 27.24 | 29.99 | 30.49 | 29.63 | 24.09 | 4.242 | 4.239 | 21.202 | 30.49 | 27.24 | 0
6247.35 | 2018-05-08 04:44:01 | 1 | 4 | 充电 电流 阶跃 | 3682.00 | 6247.4 | 5.5 | - | - | - | 21.135 | 5.391 | 0.114 | 0 | 71.0066 | 0 | 71.0066 | 1.4109 | 0 | 1.4109 | 4.242 | 4.24 | 4.24 | 4.242 | 4.239 | 27.84 | 29.32 | 27.22 | 29.89 | 30.45 | 29.54 | 24.22 | 4.242 | 4.239 | 21.202 | 30.45 | 27.22 | 0
6248.35 | 2018-05-08 04:44:02 | 1 | 4 | 充电 电流 阶跃 | 3683.00 | 6248.4 | 5.5 | - | - | - | 21.126 | 5.39 | 0.114 | 0 | 71.0081 | 0 | 71.0081 | 1.4109 | 0 | 1.4109 | 4.242 | 4.24 | 4.24 | 4.242 | 4.239 | 27.79 | 29.26 | 27.25 | 29.89 | 30.5 | 29.57 | 23.97 | 4.242 | 4.239 | 21.202 | 30.5 | 27.25 | 0
6249.35 | 2018-05-08 04:44:03 | 1 | 4 | 充电 电流 阶跃 | 3684.00 | 6249.4 | 5.5 | - | - | - | 21.129 | 5.379 | 0.114 | 0 | 71.0096 | 0 | 71.0096 | 1.411 | 0 | 1.411 | 4.242 | 4.24 | 4.24 | 4.242 | 4.239 | 27.86 | 29.28 | 27.13 | 29.92 | 30.39 | 29.55 | 24.22 | 4.242 | 4.239 | 21.202 | 30.39 | 27.13 | 0
6250.35 | 2018-05-08 04:44:04 | 1 | 4 | 充电 电流 阶跃 | 3685.00 | 6250.4 | 5.5 | - | - | - | 21.145 | 5.392 | 0.114 | 0 | 71.0111 | 0 | 71.0111 | 1.411 | 0 | 1.411 | 4.242 | 4.24 | 4.24 | 4.242 | 4.239 | 27.89 | 29.33 | 27.18 | 29.85 | 30.35 | 29.41 | 24.14 | 4.242 | 4.239 | 21.202 | 30.35 | 27.18 | 0
6251.35 | 2018-05-08 04:44:05 | 1 | 4 | 充电 电流 阶跃 | 3686.00 | 6251.4 | 5.5 | - | - | - | 21.14 | 5.387 | 0.114 | 0 | 71.0126 | 0 | 71.0126 | 1.411 | 0 | 1.411 | 4.242 | 4.24 | 4.24 | 4.242 | 4.239 | 27.91 | 29.35 | 27.32 | 29.94 | 30.48 | 29.63 | 24.16 | 4.242 | 4.239 | 21.202 | 30.48 | 27.32 | 0
6252.35 | 2018-05-08 04:44:06 | 1 | 4 | 充电 电流 阶跃 | 3687.00 | 6252.4 | 5.5 | - | - | - | 21.14 | 5.396 | 0.114 | 0 | 71.0141 | 0 | 71.0141 | 1.4111 | 0 | 1.4111 | 4.242 | 4.24 | 4.24 | 4.242 | 4.24 | 27.79 | 29.42 | 27.29 | 30.03 | 30.56 | 29.67 | 24.1 | 4.242 | 4.24 | 21.202 | 30.56 | 27.29 | 0
6253.35 | 2018-05-08 04:44:07 | 1 | 4 | 充电 电流 阶跃 | 3688.00 | 6253.4 | 5.5 | - | - | - | 21.135 | 5.393 | 0.114 | 0 | 71.0156 | 0 | 71.0156 | 1.4111 | 0 | 1.4111 | 4.242 | 4.24 | 4.24 | 4.242 | 4.24 | 27.83 | 29.44 | 27.26 | 30.03 | 30.43 | 29.62 | 24.07 | 4.242 | 4.24 | 21.202 | 30.43 | 27.26 | 0
6254.35 | 2018-05-08 04:44:08 | 1 | 4 | 充电 电流 阶跃 | 3689.00 | 6254.4 | 5.5 | - | - | - | 21.129 | 5.383 | 0.114 | 0 | 71.0171 | 0 | 71.017 | 1.4111 | 0 | 1.4111 | 4.242 | 4.24 | 4.24 | 4.242 | 4.24 | 27.79 | 29.29 | 27.3 | 29.72 | 30.4 | 29.54 | 23.96 | 4.242 | 4.24 | 21.202 | 30.4 | 27.3 | 0
6255.35 | 2018-05-08 04:44:09 | 1 | 4 | 充电 电流 阶跃 | 3690.00 | 6255.4 | 5.5 | - | - | - | 21.124 | 5.387 | 0.114 | 0 | 71.0186 | 0 | 71.0185 | 1.4112 | 0 | 1.4112 | 4.242 | 4.24 | 4.24 | 4.242 | 4.24 | 27.76 | 29.42 | 27.28 | 29.75 | 30.5 | 29.39 | 23.97 | 4.242 | 4.24 | 21.203 | 30.5 | 27.28 | 0
6256.35 | 2018-05-08 04:44:10 | 1 | 4 | 充电 电流 阶跃 | 3691.00 | 6256.4 | 5.5 | - | - | - | 21.141 | 5.387 | 0.114 | 0 | 71.0201 | 0 | 71.02 | 1.4112 | 0 | 1.4112 | 4.242 | 4.24 | 4.24 | 4.242 | 4.24 | 27.72 | 29.24 | 27.07 | 29.87 | 30.45 | 29.55 | 24.12 | 4.242 | 4.24 | 21.203 | 30.45 | 27.07 | 0
6257.35 | 2018-05-08 04:44:11 | 1 | 4 | 充电 电流 阶跃 | 3692.00 | 6257.4 | 5.5 | - | - | - | 21.13 | 5.388 | 0.114 | 0 | 71.0216 | 0 | 71.0215 | 1.4112 | 0 | 1.4112 | 4.242 | 4.24 | 4.24 | 4.242 | 4.24 | 27.75 | 29.38 | 27.21 | 30.04 | 30.6 | 29.59 | 23.96 | 4.242 | 4.24 | 21.203 | 30.6 | 27.21 | 0
6258.35 | 2018-05-08 04:44:12 | 1 | 4 | 充电 电流 阶跃 | 3693.00 | 6258.4 | 5.5 | - | - | - | 21.133 | 5.397 | 0.114 | 0 | 71.0231 | 0 | 71.023 | 1.4113 | 0 | 1.4113 | 4.242 | 4.24 | 4.24 | 4.242 | 4.24 | 27.79 | 29.29 | 27.17 | 29.9 | 30.46 | 29.67 | 24.14 | 4.242 | 4.24 | 21.203 | 30.46 | 27.17 | 0
6259.35 | 2018-05-08 04:44:13 | 1 | 4 | 充电 电流 阶跃 | 3694.00 | 6259.4 | 5.5 | - | - | - | 21.132 | 5.377 | 0.114 | 0 | 71.0246 | 0 | 71.0245 | 1.4113 | 0 | 1.4113 | 4.242 | 4.24 | 4.24 | 4.242 | 4.24 | 27.8 | 29.29 | 27.23 | 29.8 | 30.46 | 29.63 | 23.96 | 4.242 | 4.24 | 21.204 | 30.46 | 27.23 | 0
6260.35 | 2018-05-08 04:44:14 | 1 | 4 | 充电 电流 阶跃 | 3695.00 | 6260.4 | 5.5 | - | - | - | 21.13 | 5.386 | 0.114 | 0 | 71.0261 | 0 | 71.026 | 1.4113 | 0 | 1.4113 | 4.242 | 4.24 | 4.24 | 4.242 | 4.24 | 27.87 | 29.45 | 27.17 | 29.9 | 30.35 | 29.41 | 24.04 | 4.242 | 4.24 | 21.203 | 30.35 | 27.17 | 0
6261.35 | 2018-05-08 04:44:15 | 1 | 4 | 充电 电流 阶跃 | 3696.00 | 6261.4 | 5.5 | - | - | - | 21.131 | 5.384 | 0.114 | 0 | 71.0276 | 0 | 71.0275 | 1.4114 | 0 | 1.4114 | 4.242 | 4.24 | 4.24 | 4.242 | 4.24 | 27.75 | 29.34 | 27.03 | 29.85 | 30.48 | 29.42 | 24 | 4.242 | 4.24 | 21.204 | 30.48 | 27.03 | 0
6262.35 | 2018-05-08 04:44:16 | 1 | 4 | 充电 电流 阶跃 | 3697.00 | 6262.4 | 5.5 | - | - | - | 21.134 | 5.384 | 0.114 | 0 | 71.029 | 0 | 71.029 | 1.4114 | 0 | 1.4114 | 4.242 | 4.24 | 4.24 | 4.242 | 4.24 | 27.8 | 29.28 | 27.08 | 29.89 | 30.31 | 29.44 | 24.14 | 4.242 | 4.24 | 21.204 | 30.31 | 27.08 | 0
6263.35 | 2018-05-08 04:44:17 | 1 | 4 | 充电 电流 阶跃 | 3698.00 | 6263.4 | 5.5 | - | - | - | 21.119 | 5.379 | 0.114 | 0 | 71.0305 | 0 | 71.0305 | 1.4114 | 0 | 1.4114 | 4.242 | 4.24 | 4.24 | 4.242 | 4.24 | 27.81 | 29.32 | 27.36 | 29.96 | 30.46 | 29.65 | 24.17 | 4.242 | 4.24 | 21.204 | 30.46 | 27.36 | 0
6264.35 | 2018-05-08 04:44:18 | 1 | 4 | 充电 电流 阶跃 | 3699.00 | 6264.4 | 5.5 | - | - | - | 21.147 | 5.389 | 0.114 | 0 | 71.032 | 0 | 71.032 | 1.4115 | 0 | 1.4115 | 4.242 | 4.24 | 4.24 | 4.242 | 4.24 | 27.84 | 29.2 | 27.17 | 29.87 | 30.4 | 29.55 | 24.05 | 4.242 | 4.24 | 21.204 | 30.4 | 27.17 | 0
6265.35 | 2018-05-08 04:44:19 | 1 | 4 | 充电 电流 阶跃 | 3700.00 | 6265.4 | 5.5 | - | - | - | 21.132 | 5.392 | 0.114 | 0 | 71.0335 | 0 | 71.0335 | 1.4115 | 0 | 1.4115 | 4.242 | 4.24 | 4.24 | 4.242 | 4.24 | 27.97 | 29.27 | 27.35 | 29.93 | 30.46 | 29.57 | 24.12 | 4.242 | 4.24 | 21.204 | 30.46 | 27.35 | 0
6266.35 | 2018-05-08 04:44:20 | 1 | 4 | 充电 电流 阶跃 | 3701.00 | 6266.4 | 5.5 | - | - | - | 21.133 | 5.382 | 0.114 | 0 | 71.035 | 0 | 71.035 | 1.4115 | 0 | 1.4115 | 4.242 | 4.24 | 4.24 | 4.242 | 4.24 | 27.85 | 29.39 | 27.36 | 29.81 | 30.37 | 29.63 | 24.23 | 4.242 | 4.24 | 21.204 | 30.37 | 27.36 | 0
6267.35 | 2018-05-08 04:44:21 | 1 | 4 | 充电 电流 阶跃 | 3702.00 | 6267.4 | 5.5 | - | - | - | 21.135 | 5.39 | 0.114 | 0 | 71.0365 | 0 | 71.0365 | 1.4115 | 0 | 1.4115 | 4.242 | 4.24 | 4.24 | 4.242 | 4.24 | 27.75 | 29.32 | 27.14 | 29.81 | 30.29 | 29.55 | 24.02 | 4.242 | 4.24 | 21.204 | 30.29 | 27.14 | 0
6268.35 | 2018-05-08 04:44:22 | 1 | 4 | 充电 电流 阶跃 | 3703.00 | 6268.4 | 5.5 | - | - | - | 21.138 | 5.397 | 0.114 | 0 | 71.038 | 0 | 71.038 | 1.4116 | 0 | 1.4116 | 4.242 | 4.24 | 4.24 | 4.242 | 4.24 | 27.8 | 29.3 | 27.07 | 29.83 | 30.43 | 29.48 | 24.03 | 4.242 | 4.24 | 21.204 | 30.43 | 27.07 | 0
6269.35 | 2018-05-08 04:44:23 | 1 | 4 | 充电 电流 阶跃 | 3704.00 | 6269.4 | 5.5 | - | - | - | 21.141 | 5.391 | 0.114 | 0 | 71.0395 | 0 | 71.0395 | 1.4116 | 0 | 1.4116 | 4.242 | 4.241 | 4.24 | 4.242 | 4.24 | 27.77 | 29.39 | 27.15 | 29.82 | 30.38 | 29.49 | 24.01 | 4.242 | 4.24 | 21.205 | 30.38 | 27.15 | 0
6270.35 | 2018-05-08 04:44:24 | 1 | 4 | 充电 电流 阶跃 | 3705.00 | 6270.4 | 5.5 | - | - | - | 21.136 | 5.387 | 0.114 | 0 | 71.041 | 0 | 71.041 | 1.4116 | 0 | 1.4116 | 4.242 | 4.24 | 4.24 | 4.242 | 4.24 | 27.79 | 29.34 | 27.07 | 29.86 | 30.43 | 29.72 | 24.02 | 4.242 | 4.24 | 21.204 | 30.43 | 27.07 | 0
6271.35 | 2018-05-08 04:44:25 | 1 | 4 | 充电 电流 阶跃 | 3706.00 | 6271.4 | 5.5 | - | - | - | 21.135 | 5.398 | 0.114 | 0 | 71.0425 | 0 | 71.0425 | 1.4117 | 0 | 1.4117 | 4.242 | 4.24 | 4.24 | 4.242 | 4.24 | 27.78 | 29.22 | 27.18 | 29.75 | 30.38 | 29.64 | 23.86 | 4.242 | 4.24 | 21.205 | 30.38 | 27.18 | 0
6272.35 | 2018-05-08 04:44:26 | 1 | 4 | 充电 电流 阶跃 | 3707.00 | 6272.4 | 5.5 | - | - | - | 21.13 | 5.377 | 0.114 | 0 | 71.044 | 0 | 71.044 | 1.4117 | 0 | 1.4117 | 4.242 | 4.241 | 4.24 | 4.242 | 4.24 | 27.81 | 29.21 | 27.12 | 29.84 | 30.33 | 29.44 | 23.92 | 4.242 | 4.24 | 21.205 | 30.33 | 27.12 | 0
6273.35 | 2018-05-08 04:44:27 | 1 | 4 | 充电 电流 阶跃 | 3708.00 | 6273.4 | 5.5 | - | - | - | 21.129 | 5.392 | 0.114 | 0 | 71.0455 | 0 | 71.0455 | 1.4117 | 0 | 1.4117 | 4.242 | 4.241 | 4.24 | 4.242 | 4.24 | 27.84 | 29.37 | 27.19 | 29.91 | 30.43 | 29.61 | 23.94 | 4.242 | 4.24 | 21.205 | 30.43 | 27.19 | 0
6274.35 | 2018-05-08 04:44:28 | 1 | 4 | 充电 电流 阶跃 | 3709.00 | 6274.4 | 5.5 | - | - | - | 21.145 | 5.381 | 0.114 | 0 | 71.047 | 0 | 71.047 | 1.4118 | 0 | 1.4118 | 4.242 | 4.24 | 4.24 | 4.242 | 4.24 | 27.9 | 29.36 | 27.25 | 29.87 | 30.47 | 29.48 | 24.17 | 4.242 | 4.24 | 21.205 | 30.47 | 27.25 | 0
6275.35 | 2018-05-08 04:44:29 | 1 | 4 | 充电 电流 阶跃 | 3710.00 | 6275.4 | 5.5 | - | - | - | 21.14 | 5.395 | 0.114 | 0 | 71.0485 | 0 | 71.0485 | 1.4118 | 0 | 1.4118 | 4.242 | 4.241 | 4.24 | 4.242 | 4.24 | 27.86 | 29.28 | 27.07 | 29.79 | 30.29 | 29.45 | 24.03 | 4.242 | 4.24 | 21.205 | 30.29 | 27.07 | 0
6276.35 | 2018-05-08 04:44:30 | 1 | 4 | 充电 电流 阶跃 | 3711.00 | 6276.4 | 5.5 | - | - | - | 21.133 | 5.389 | 0.114 | 0 | 71.05 | 0 | 71.05 | 1.4118 | 0 | 1.4118 | 4.242 | 4.241 | 4.24 | 4.242 | 4.24 | 27.68 | 29.19 | 27.13 | 29.78 | 30.28 | 29.42 | 23.99 | 4.242 | 4.24 | 21.205 | 30.28 | 27.13 | 0
6277.35 | 2018-05-08 04:44:31 | 1 | 4 | 充电 电流 阶跃 | 3712.00 | 6277.4 | 5.5 | - | - | - | 21.139 | 5.393 | 0.114 | 0 | 71.0515 | 0 | 71.0515 | 1.4119 | 0 | 1.4119 | 4.242 | 4.241 | 4.24 | 4.242 | 4.24 | 27.79 | 29.23 | 27.13 | 29.8 | 30.41 | 29.45 | 23.88 | 4.242 | 4.24 | 21.205 | 30.41 | 27.13 | 0
6278.35 | 2018-05-08 04:44:32 | 1 | 4 | 充电 电流 阶跃 | 3713.00 | 6278.4 | 5.5 | - | - | - | 21.133 | 5.391 | 0.114 | 0 | 71.053 | 0 | 71.053 | 1.4119 | 0 | 1.4119 | 4.242 | 4.241 | 4.24 | 4.242 | 4.24 | 27.74 | 29.38 | 27.12 | 29.94 | 30.47 | 29.57 | 24.15 | 4.242 | 4.24 | 21.205 | 30.47 | 27.12 | 0
6279.35 | 2018-05-08 04:44:33 | 1 | 4 | 充电 电流 阶跃 | 3714.00 | 6279.4 | 5.5 | - | - | - | 21.136 | 5.39 | 0.114 | 0 | 71.0545 | 0 | 71.0545 | 1.4119 | 0 | 1.4119 | 4.242 | 4.241 | 4.24 | 4.242 | 4.24 | 27.76 | 29.52 | 27.14 | 29.91 | 30.47 | 29.63 | 24.07 | 4.242 | 4.24 | 21.205 | 30.47 | 27.14 | 0
6280.35 | 2018-05-08 04:44:34 | 1 | 4 | 充电 电流 阶跃 | 3715.00 | 6280.4 | 5.5 | - | - | - | 21.15 | 5.387 | 0.114 | 0 | 71.056 | 0 | 71.056 | 1.412 | 0 | 1.412 | 4.242 | 4.241 | 4.24 | 4.243 | 4.24 | 27.76 | 29.4 | 27.22 | 29.91 | 30.43 | 29.66 | 24.1 | 4.243 | 4.24 | 21.206 | 30.43 | 27.22 | 0
6281.35 | 2018-05-08 04:44:35 | 1 | 4 | 充电 电流 阶跃 | 3716.00 | 6281.4 | 5.5 | - | - | - | 21.136 | 5.385 | 0.114 | 0 | 71.0575 | 0 | 71.0575 | 1.412 | 0 | 1.412 | 4.242 | 4.241 | 4.24 | 4.242 | 4.24 | 27.77 | 29.31 | 27.12 | 29.82 | 30.46 | 29.53 | 24.04 | 4.242 | 4.24 | 21.206 | 30.46 | 27.12 | 0
6282.35 | 2018-05-08 04:44:36 | 1 | 4 | 充电 电流 阶跃 | 3717.00 | 6282.4 | 5.5 | - | - | - | 21.139 | 5.395 | 0.114 | 0 | 71.059 | 0 | 71.059 | 1.412 | 0 | 1.412 | 4.242 | 4.241 | 4.24 | 4.242 | 4.24 | 27.8 | 29.28 | 27.14 | 29.86 | 30.36 | 29.51 | 24.16 | 4.242 | 4.24 | 21.206 | 30.36 | 27.14 | 0
6283.35 | 2018-05-08 04:44:37 | 1 | 4 | 充电 电流 阶跃 | 3718.00 | 6283.4 | 5.5 | - | - | - | 21.136 | 5.386 | 0.114 | 0 | 71.0605 | 0 | 71.0605 | 1.4121 | 0 | 1.4121 | 4.242 | 4.241 | 4.24 | 4.242 | 4.24 | 27.83 | 29.34 | 27.24 | 29.73 | 30.29 | 29.45 | 23.9 | 4.242 | 4.24 | 21.206 | 30.29 | 27.24 | 0
6284.35 | 2018-05-08 04:44:38 | 1 | 4 | 充电 电流 阶跃 | 3719.00 | 6284.4 | 5.5 | - | - | - | 21.143 | 5.402 | 0.114 | 0 | 71.062 | 0 | 71.062 | 1.4121 | 0 | 1.4121 | 4.242 | 4.241 | 4.24 | 4.242 | 4.24 | 27.88 | 29.25 | 27.16 | 29.81 | 30.5 | 29.47 | 24.2 | 4.242 | 4.24 | 21.206 | 30.5 | 27.16 | 0
6285.35 | 2018-05-08 04:44:39 | 1 | 4 | 充电 电流 阶跃 | 3720.00 | 6285.4 | 5.5 | - | - | - | 21.138 | 5.393 | 0.114 | 0 | 71.0635 | 0 | 71.0635 | 1.4121 | 0 | 1.4121 | 4.243 | 4.241 | 4.24 | 4.242 | 4.24 | 27.71 | 29.34 | 27.13 | 29.87 | 30.31 | 29.63 | 24.04 | 4.243 | 4.24 | 21.206 | 30.31 | 27.13 | 0
6286.35 | 2018-05-08 04:44:40 | 1 | 4 | 充电 电流 阶跃 | 3721.00 | 6286.4 | 5.5 | - | - | - | 21.15 | 5.395 | 0.114 | 0 | 71.065 | 0 | 71.065 | 1.4122 | 0 | 1.4122 | 4.243 | 4.241 | 4.24 | 4.242 | 4.24 | 27.77 | 29.31 | 27.27 | 29.89 | 30.43 | 29.54 | 24.1 | 4.243 | 4.24 | 21.206 | 30.43 | 27.27 | 0
6287.35 | 2018-05-08 04:44:41 | 1 | 4 | 充电 电流 阶跃 | 3722.00 | 6287.4 | 5.5 | - | - | - | 21.14 | 5.385 | 0.114 | 0 | 71.0665 | 0 | 71.0665 | 1.4122 | 0 | 1.4122 | 4.243 | 4.241 | 4.241 | 4.242 | 4.24 | 27.95 | 29.26 | 27.14 | 29.77 | 30.39 | 29.57 | 24.12 | 4.243 | 4.24 | 21.206 | 30.39 | 27.14 | 0
6288.35 | 2018-05-08 04:44:42 | 1 | 4 | 充电 电流 阶跃 | 3723.00 | 6288.4 | 5.5 | - | - | - | 21.144 | 5.392 | 0.114 | 0 | 71.068 | 0 | 71.068 | 1.4122 | 0 | 1.4122 | 4.243 | 4.241 | 4.24 | 4.242 | 4.24 | 27.79 | 29.22 | 27.26 | 29.99 | 30.32 | 29.47 | 24.1 | 4.243 | 4.24 | 21.207 | 30.32 | 27.26 | 0
6289.35 | 2018-05-08 04:44:43 | 1 | 4 | 充电 电流 阶跃 | 3724.00 | 6289.4 | 5.5 | - | - | - | 21.131 | 5.383 | 0.114 | 0 | 71.0695 | 0 | 71.0695 | 1.4122 | 0 | 1.4122 | 4.243 | 4.241 | 4.24 | 4.243 | 4.24 | 27.76 | 29.18 | 27.1 | 29.88 | 30.41 | 29.49 | 23.96 | 4.243 | 4.24 | 21.207 | 30.41 | 27.1 | 0
6290.35 | 2018-05-08 04:44:44 | 1 | 4 | 充电 电流 阶跃 | 3725.00 | 6290.4 | 5.5 | - | - | - | 21.146 | 5.39 | 0.114 | 0 | 71.071 | 0 | 71.071 | 1.4123 | 0 | 1.4123 | 4.243 | 4.241 | 4.24 | 4.242 | 4.24 | 27.67 | 29.21 | 27.16 | 29.85 | 30.4 | 29.49 | 24.1 | 4.243 | 4.24 | 21.207 | 30.4 | 27.16 | 0
6291.35 | 2018-05-08 04:44:45 | 1 | 4 | 充电 电流 阶跃 | 3726.00 | 6291.4 | 5.5 | - | - | - | 21.152 | 5.396 | 0.114 | 0 | 71.0725 | 0 | 71.0725 | 1.4123 | 0 | 1.4123 | 4.243 | 4.241 | 4.241 | 4.243 | 4.24 | 27.75 | 29.23 | 27.18 | 29.73 | 30.37 | 29.6 | 24.08 | 4.243 | 4.24 | 21.207 | 30.37 | 27.18 | 0
6292.35 | 2018-05-08 04:44:46 | 1 | 4 | 充电 电流 阶跃 | 3727.00 | 6292.4 | 5.5 | - | - | - | 21.132 | 5.387 | 0.114 | 0 | 71.074 | 0 | 71.074 | 1.4123 | 0 | 1.4123 | 4.243 | 4.241 | 4.241 | 4.243 | 4.24 | 27.68 | 29.41 | 27.27 | 29.83 | 30.54 | 29.56 | 24.17 | 4.243 | 4.24 | 21.207 | 30.54 | 27.27 | 0
6293.35 | 2018-05-08 04:44:47 | 1 | 4 | 充电 电流 阶跃 | 3728.00 | 6293.4 | 5.5 | - | - | - | 21.133 | 5.391 | 0.114 | 0 | 71.0755 | 0 | 71.0754 | 1.4124 | 0 | 1.4124 | 4.243 | 4.241 | 4.241 | 4.243 | 4.24 | 27.68 | 29.18 | 27.08 | 29.8 | 30.51 | 29.44 | 23.88 | 4.243 | 4.24 | 21.207 | 30.51 | 27.08 | 0
6294.35 | 2018-05-08 04:44:48 | 1 | 4 | 充电 电流 阶跃 | 3729.00 | 6294.4 | 5.5 | - | - | - | 21.133 | 5.381 | 0.114 | 0 | 71.077 | 0 | 71.0769 | 1.4124 | 0 | 1.4124 | 4.243 | 4.241 | 4.241 | 4.243 | 4.24 | 27.84 | 29.16 | 27.28 | 29.84 | 30.5 | 29.42 | 24.16 | 4.243 | 4.24 | 21.207 | 30.5 | 27.28 | 0
6295.35 | 2018-05-08 04:44:49 | 1 | 4 | 充电 电流 阶跃 | 3730.00 | 6295.4 | 5.5 | - | - | - | 21.144 | 5.393 | 0.114 | 0 | 71.0785 | 0 | 71.0784 | 1.4124 | 0 | 1.4124 | 4.243 | 4.241 | 4.241 | 4.243 | 4.24 | 27.76 | 29.2 | 27.15 | 29.84 | 30.35 | 29.43 | 23.85 | 4.243 | 4.24 | 21.207 | 30.35 | 27.15 | 0
6296.35 | 2018-05-08 04:44:50 | 1 | 4 | 充电 电流 阶跃 | 3731.00 | 6296.4 | 5.5 | - | - | - | 21.15 | 5.392 | 0.114 | 0 | 71.08 | 0 | 71.0799 | 1.4125 | 0 | 1.4125 | 4.243 | 4.241 | 4.241 | 4.243 | 4.24 | 27.82 | 29.19 | 26.99 | 29.86 | 30.31 | 29.48 | 24.04 | 4.243 | 4.24 | 21.208 | 30.31 | 26.99 | 0
6297.35 | 2018-05-08 04:44:51 | 1 | 4 | 充电 电流 阶跃 | 3732.00 | 6297.4 | 5.5 | - | - | - | 21.138 | 5.392 | 0.114 | 0 | 71.0815 | 0 | 71.0814 | 1.4125 | 0 | 1.4125 | 4.243 | 4.241 | 4.241 | 4.243 | 4.241 | 27.64 | 29.29 | 27.14 | 29.86 | 30.4 | 29.47 | 24.19 | 4.243 | 4.241 | 21.208 | 30.4 | 27.14 | 0
6298.35 | 2018-05-08 04:44:52 | 1 | 4 | 充电 电流 阶跃 | 3733.00 | 6298.4 | 5.5 | - | - | - | 21.143 | 5.388 | 0.114 | 0 | 71.083 | 0 | 71.0829 | 1.4125 | 0 | 1.4125 | 4.243 | 4.241 | 4.241 | 4.243 | 4.24 | 27.66 | 29.19 | 26.97 | 29.79 | 30.28 | 29.37 | 23.96 | 4.243 | 4.24 | 21.208 | 30.28 | 26.97 | 0
6299.35 | 2018-05-08 04:44:53 | 1 | 4 | 充电 电流 阶跃 | 3734.00 | 6299.4 | 5.5 | - | - | - | 21.144 | 5.396 | 0.114 | 0 | 71.0845 | 0 | 71.0844 | 1.4126 | 0 | 1.4126 | 4.243 | 4.241 | 4.241 | 4.243 | 4.241 | 27.78 | 29.28 | 27.26 | 29.83 | 30.41 | 29.39 | 24.19 | 4.243 | 4.241 | 21.208 | 30.41 | 27.26 | 0
6300.35 | 2018-05-08 04:44:54 | 1 | 4 | 充电 电流 阶跃 | 3735.00 | 6300.4 | 5.5 | - | - | - | 21.144 | 5.391 | 0.114 | 0 | 71.086 | 0 | 71.0859 | 1.4126 | 0 | 1.4126 | 4.243 | 4.241 | 4.241 | 4.243 | 4.24 | 27.83 | 29.15 | 27.06 | 29.87 | 30.37 | 29.51 | 24.1 | 4.243 | 4.24 | 21.208 | 30.37 | 27.06 | 0
6301.35 | 2018-05-08 04:44:55 | 1 | 4 | 充电 电流 阶跃 | 3736.00 | 6301.4 | 5.5 | - | - | - | 21.143 | 5.395 | 0.114 | 0 | 71.0875 | 0 | 71.0874 | 1.4126 | 0 | 1.4126 | 4.243 | 4.241 | 4.241 | 4.243 | 4.241 | 27.78 | 29.17 | 27.29 | 29.71 | 30.34 | 29.53 | 23.94 | 4.243 | 4.241 | 21.208 | 30.34 | 27.29 | 0
6302.35 | 2018-05-08 04:44:56 | 1 | 4 | 充电 电流 阶跃 | 3737.00 | 6302.4 | 5.5 | - | - | - | 21.15 | 5.398 | 0.114 | 0 | 71.089 | 0 | 71.0889 | 1.4127 | 0 | 1.4127 | 4.243 | 4.241 | 4.241 | 4.243 | 4.241 | 27.85 | 29.07 | 27.14 | 29.84 | 30.31 | 29.59 | 23.96 | 4.243 | 4.241 | 21.208 | 30.31 | 27.14 | 0
6303.35 | 2018-05-08 04:44:57 | 1 | 4 | 充电 电流 阶跃 | 3738.00 | 6303.4 | 5.5 | - | - | - | 21.14 | 5.393 | 0.114 | 0 | 71.0904 | 0 | 71.0904 | 1.4127 | 0 | 1.4127 | 4.243 | 4.241 | 4.241 | 4.243 | 4.241 | 27.75 | 29.11 | 27.08 | 29.85 | 30.4 | 29.44 | 24.14 | 4.243 | 4.241 | 21.208 | 30.4 | 27.08 | 0
6304.35 | 2018-05-08 04:44:58 | 1 | 4 | 充电 电流 阶跃 | 3739.00 | 6304.4 | 5.5 | - | - | - | 21.15 | 5.384 | 0.114 | 0 | 71.0919 | 0 | 71.0919 | 1.4127 | 0 | 1.4127 | 4.243 | 4.241 | 4.241 | 4.243 | 4.241 | 27.82 | 29.32 | 27.14 | 29.86 | 30.35 | 29.56 | 24.21 | 4.243 | 4.241 | 21.208 | 30.35 | 27.14 | 0
6305.35 | 2018-05-08 04:44:59 | 1 | 4 | 充电 电流 阶跃 | 3740.00 | 6305.4 | 5.5 | - | - | - | 21.15 | 5.392 | 0.114 | 0 | 71.0934 | 0 | 71.0934 | 1.4128 | 0 | 1.4128 | 4.243 | 4.241 | 4.241 | 4.243 | 4.241 | 27.73 | 29.09 | 27.13 | 29.7 | 30.38 | 29.43 | 23.94 | 4.243 | 4.241 | 21.208 | 30.38 | 27.13 | 0
6306.35 | 2018-05-08 04:45:00 | 1 | 4 | 充电 电流 阶跃 | 3741.00 | 6306.4 | 5.5 | - | - | - | 21.146 | 5.393 | 0.114 | 0 | 71.0949 | 0 | 71.0949 | 1.4128 | 0 | 1.4128 | 4.243 | 4.241 | 4.241 | 4.243 | 4.241 | 27.59 | 29.19 | 26.98 | 29.9 | 30.3 | 29.43 | 24.12 | 4.243 | 4.241 | 21.208 | 30.3 | 26.98 | 0
6307.35 | 2018-05-08 04:45:01 | 1 | 4 | 充电 电流 阶跃 | 3742.00 | 6307.4 | 5.5 | - | - | - | 21.143 | 5.39 | 0.114 | 0 | 71.0964 | 0 | 71.0964 | 1.4128 | 0 | 1.4128 | 4.243 | 4.241 | 4.241 | 4.243 | 4.241 | 27.86 | 29.25 | 27.22 | 29.82 | 30.26 | 29.49 | 24.01 | 4.243 | 4.241 | 21.209 | 30.26 | 27.22 | 0
6308.35 | 2018-05-08 04:45:02 | 1 | 4 | 充电 电流 阶跃 | 3743.00 | 6308.4 | 5.5 | - | - | - | 21.145 | 5.401 | 0.114 | 0 | 71.0979 | 0 | 71.0979 | 1.4128 | 0 | 1.4128 | 4.243 | 4.241 | 4.241 | 4.243 | 4.241 | 27.63 | 29.22 | 27.03 | 29.64 | 30.27 | 29.32 | 23.99 | 4.243 | 4.241 | 21.209 | 30.27 | 27.03 | 0
6309.35 | 2018-05-08 04:45:03 | 1 | 4 | 充电 电流 阶跃 | 3744.00 | 6309.4 | 5.5 | - | - | - | 21.139 | 5.392 | 0.114 | 0 | 71.0994 | 0 | 71.0994 | 1.4129 | 0 | 1.4129 | 4.243 | 4.241 | 4.241 | 4.243 | 4.241 | 27.86 | 29.08 | 27.18 | 29.81 | 30.3 | 29.44 | 23.96 | 4.243 | 4.241 | 21.209 | 30.3 | 27.18 | 0
6310.35 | 2018-05-08 04:45:04 | 1 | 4 | 充电 电流 阶跃 | 3745.00 | 6310.4 | 5.5 | - | - | - | 21.146 | 5.388 | 0.114 | 0 | 71.1009 | 0 | 71.1009 | 1.4129 | 0 | 1.4129 | 4.243 | 4.241 | 4.241 | 4.243 | 4.241 | 27.78 | 29.15 | 27.18 | 29.67 | 30.3 | 29.52 | 23.9 | 4.243 | 4.241 | 21.209 | 30.3 | 27.18 | 0
6311.35 | 2018-05-08 04:45:05 | 1 | 4 | 充电 电流 阶跃 | 3746.00 | 6311.4 | 5.5 | - | - | - | 21.147 | 5.39 | 0.114 | 0 | 71.1024 | 0 | 71.1024 | 1.4129 | 0 | 1.4129 | 4.243 | 4.241 | 4.241 | 4.243 | 4.241 | 27.76 | 29.24 | 27.21 | 29.84 | 30.46 | 29.49 | 23.99 | 4.243 | 4.241 | 21.209 | 30.46 | 27.21 | 0
6312.35 | 2018-05-08 04:45:06 | 1 | 4 | 充电 电流 阶跃 | 3747.00 | 6312.4 | 5.5 | - | - | - | 21.146 | 5.386 | 0.114 | 0 | 71.1039 | 0 | 71.1039 | 1.413 | 0 | 1.413 | 4.243 | 4.241 | 4.241 | 4.243 | 4.241 | 27.73 | 29.23 | 27.16 | 29.79 | 30.41 | 29.45 | 23.9 | 4.243 | 4.241 | 21.209 | 30.41 | 27.16 | 0
6313.35 | 2018-05-08 04:45:07 | 1 | 4 | 充电 电流 阶跃 | 3748.00 | 6313.4 | 5.5 | - | - | - | 21.15 | 5.392 | 0.114 | 0 | 71.1054 | 0 | 71.1054 | 1.413 | 0 | 1.413 | 4.243 | 4.241 | 4.241 | 4.243 | 4.241 | 27.65 | 29.19 | 27.06 | 29.73 | 30.25 | 29.51 | 24.03 | 4.243 | 4.241 | 21.209 | 30.25 | 27.06 | 0
6314.35 | 2018-05-08 04:45:08 | 1 | 4 | 充电 电流 阶跃 | 3749.00 | 6314.4 | 5.5 | - | - | - | 21.14 | 5.379 | 0.114 | 0 | 71.1069 | 0 | 71.1069 | 1.413 | 0 | 1.413 | 4.243 | 4.241 | 4.241 | 4.243 | 4.241 | 27.81 | 29.09 | 27.1 | 29.8 | 30.31 | 29.53 | 23.96 | 4.243 | 4.241 | 21.21 | 30.31 | 27.1 | 0
6315.35 | 2018-05-08 04:45:09 | 1 | 4 | 充电 电流 阶跃 | 3750.00 | 6315.4 | 5.5 | - | - | - | 21.142 | 5.388 | 0.114 | 0 | 71.1084 | 0 | 71.1084 | 1.4131 | 0 | 1.4131 | 4.243 | 4.242 | 4.241 | 4.243 | 4.241 | 27.66 | 29.26 | 27.01 | 29.69 | 30.19 | 29.45 | 24.03 | 4.243 | 4.241 | 21.21 | 30.19 | 27.01 | 0
6316.35 | 2018-05-08 04:45:10 | 1 | 4 | 充电 电流 阶跃 | 3751.00 | 6316.4 | 5.5 | - | - | - | 21.15 | 5.396 | 0.114 | 0 | 71.1099 | 0 | 71.1099 | 1.4131 | 0 | 1.4131 | 4.243 | 4.241 | 4.241 | 4.243 | 4.241 | 27.68 | 29.14 | 27.04 | 29.68 | 30.41 | 29.38 | 24.1 | 4.243 | 4.241 | 21.21 | 30.41 | 27.04 | 0
6317.35 | 2018-05-08 04:45:11 | 1 | 4 | 充电 电流 阶跃 | 3752.00 | 6317.4 | 5.5 | - | - | - | 21.138 | 5.387 | 0.114 | 0 | 71.1114 | 0 | 71.1114 | 1.4131 | 0 | 1.4131 | 4.243 | 4.241 | 4.241 | 4.243 | 4.241 | 27.72 | 29.18 | 27.22 | 29.69 | 30.31 | 29.45 | 24.12 | 4.243 | 4.241 | 21.21 | 30.31 | 27.22 | 0
6318.35 | 2018-05-08 04:45:12 | 1 | 4 | 充电 电流 阶跃 | 3753.00 | 6318.4 | 5.5 | - | - | - | 21.145 | 5.394 | 0.114 | 0 | 71.1129 | 0 | 71.1129 | 1.4132 | 0 | 1.4132 | 4.243 | 4.241 | 4.241 | 4.243 | 4.241 | 27.65 | 29.16 | 27.03 | 29.78 | 30.27 | 29.31 | 24.01 | 4.243 | 4.241 | 21.21 | 30.27 | 27.03 | 0
6319.35 | 2018-05-08 04:45:13 | 1 | 4 | 充电 电流 阶跃 | 3754.00 | 6319.4 | 5.5 | - | - | - | 21.143 | 5.392 | 0.114 | 0 | 71.1144 | 0 | 71.1144 | 1.4132 | 0 | 1.4132 | 4.243 | 4.242 | 4.241 | 4.243 | 4.241 | 27.77 | 29.25 | 27.15 | 29.73 | 30.3 | 29.37 | 24.08 | 4.243 | 4.241 | 21.21 | 30.3 | 27.15 | 0
6320.35 | 2018-05-08 04:45:14 | 1 | 4 | 充电 电流 阶跃 | 3755.00 | 6320.4 | 5.5 | - | - | - | 21.15 | 5.405 | 0.114 | 0 | 71.1159 | 0 | 71.1159 | 1.4132 | 0 | 1.4132 | 4.243 | 4.242 | 4.241 | 4.243 | 4.241 | 27.68 | 29.2 | 27.05 | 29.82 | 30.29 | 29.43 | 24.1 | 4.243 | 4.241 | 21.21 | 30.29 | 27.05 | 0
6321.35 | 2018-05-08 04:45:15 | 1 | 4 | 充电 电流 阶跃 | 3756.00 | 6321.4 | 5.5 | - | - | - | 21.148 | 5.397 | 0.114 | 0 | 71.1174 | 0 | 71.1174 | 1.4133 | 0 | 1.4133 | 4.243 | 4.242 | 4.241 | 4.243 | 4.241 | 27.88 | 29.22 | 27.14 | 29.75 | 30.35 | 29.43 | 23.99 | 4.243 | 4.241 | 21.21 | 30.35 | 27.14 | 0
6322.35 | 2018-05-08 04:45:16 | 1 | 4 | 充电 电流 阶跃 | 3757.00 | 6322.4 | 5.5 | - | - | - | 21.139 | 5.389 | 0.114 | 0 | 71.1189 | 0 | 71.1189 | 1.4133 | 0 | 1.4133 | 4.243 | 4.242 | 4.241 | 4.243 | 4.241 | 27.75 | 29.22 | 27.26 | 29.73 | 30.42 | 29.45 | 24.06 | 4.243 | 4.241 | 21.21 | 30.42 | 27.26 | 0
6323.35 | 2018-05-08 04:45:17 | 1 | 4 | 充电 电流 阶跃 | 3758.00 | 6323.4 | 5.5 | - | - | - | 21.143 | 5.395 | 0.114 | 0 | 71.1204 | 0 | 71.1204 | 1.4133 | 0 | 1.4133 | 4.243 | 4.242 | 4.241 | 4.243 | 4.241 | 27.7 | 29.06 | 27.17 | 29.97 | 30.3 | 29.54 | 24.04 | 4.243 | 4.241 | 21.21 | 30.3 | 27.17 | 0
6324.35 | 2018-05-08 04:45:18 | 1 | 4 | 充电 电流 阶跃 | 3759.00 | 6324.4 | 5.5 | - | - | - | 21.15 | 5.386 | 0.114 | 0 | 71.1219 | 0 | 71.1219 | 1.4134 | 0 | 1.4134 | 4.243 | 4.242 | 4.241 | 4.243 | 4.241 | 27.82 | 29.09 | 27.1 | 29.81 | 30.35 | 29.45 | 24.01 | 4.243 | 4.241 | 21.21 | 30.35 | 27.1 | 0
6325.35 | 2018-05-08 04:45:19 | 1 | 4 | 充电 电流 阶跃 | 3760.00 | 6325.4 | 5.5 | - | - | - | 21.14 | 5.397 | 0.114 | 0 | 71.1234 | 0 | 71.1234 | 1.4134 | 0 | 1.4134 | 4.243 | 4.242 | 4.241 | 4.243 | 4.241 | 27.72 | 29.17 | 27.12 | 29.88 | 30.17 | 29.62 | 24.18 | 4.243 | 4.241 | 21.21 | 30.17 | 27.12 | 0
6326.35 | 2018-05-08 04:45:20 | 1 | 4 | 充电 电流 阶跃 | 3761.00 | 6326.4 | 5.5 | - | - | - | 21.143 | 5.387 | 0.114 | 0 | 71.1249 | 0 | 71.1249 | 1.4134 | 0 | 1.4134 | 4.243 | 4.242 | 4.241 | 4.243 | 4.241 | 27.75 | 29.23 | 27.01 | 29.69 | 30.36 | 29.45 | 24.07 | 4.243 | 4.241 | 21.211 | 30.36 | 27.01 | 0
6327.35 | 2018-05-08 04:45:21 | 1 | 4 | 充电 电流 阶跃 | 3762.00 | 6327.4 | 5.5 | - | - | - | 21.141 | 5.401 | 0.114 | 0 | 71.1264 | 0 | 71.1264 | 1.4134 | 0 | 1.4134 | 4.244 | 4.242 | 4.241 | 4.243 | 4.241 | 27.83 | 29.14 | 27.1 | 29.76 | 30.42 | 29.36 | 24.01 | 4.244 | 4.241 | 21.211 | 30.42 | 27.1 | 0
6328.35 | 2018-05-08 04:45:22 | 1 | 4 | 充电 电流 阶跃 | 3763.00 | 6328.4 | 5.5 | - | - | - | 21.138 | 5.388 | 0.114 | 0 | 71.1279 | 0 | 71.1279 | 1.4135 | 0 | 1.4135 | 4.243 | 4.242 | 4.241 | 4.243 | 4.241 | 27.61 | 29.19 | 27.02 | 29.76 | 30.27 | 29.45 | 23.98 | 4.243 | 4.241 | 21.211 | 30.27 | 27.02 | 0
6329.35 | 2018-05-08 04:45:23 | 1 | 4 | 充电 电流 阶跃 | 3764.00 | 6329.4 | 5.5 | - | - | - | 21.138 | 5.389 | 0.114 | 0 | 71.1294 | 0 | 71.1294 | 1.4135 | 0 | 1.4135 | 4.243 | 4.242 | 4.241 | 4.243 | 4.241 | 27.72 | 29.23 | 27.11 | 29.83 | 30.39 | 29.54 | 23.88 | 4.243 | 4.241 | 21.211 | 30.39 | 27.11 | 0
6330.35 | 2018-05-08 04:45:24 | 1 | 4 | 充电 电流 阶跃 | 3765.00 | 6330.4 | 5.5 | - | - | - | 21.132 | 5.389 | 0.114 | 0 | 71.1309 | 0 | 71.1309 | 1.4135 | 0 | 1.4135 | 4.243 | 4.242 | 4.241 | 4.244 | 4.241 | 27.74 | 29.15 | 27.1 | 29.72 | 30.28 | 29.38 | 23.89 | 4.244 | 4.241 | 21.211 | 30.28 | 27.1 | 0
6331.35 | 2018-05-08 04:45:25 | 1 | 4 | 充电 电流 阶跃 | 3766.00 | 6331.4 | 5.5 | - | - | - | 21.135 | 5.39 | 0.114 | 0 | 71.1324 | 0 | 71.1324 | 1.4136 | 0 | 1.4136 | 4.243 | 4.242 | 4.241 | 4.243 | 4.241 | 27.7 | 29.3 | 27.2 | 29.6 | 30.3 | 29.44 | 24.04 | 4.243 | 4.241 | 21.211 | 30.3 | 27.2 | 0
6332.35 | 2018-05-08 04:45:26 | 1 | 4 | 充电 电流 阶跃 | 3767.00 | 6332.4 | 5.5 | - | - | - | 21.146 | 5.388 | 0.114 | 0 | 71.1339 | 0 | 71.1339 | 1.4136 | 0 | 1.4136 | 4.243 | 4.242 | 4.242 | 4.243 | 4.241 | 27.63 | 29.24 | 27.17 | 29.74 | 30.4 | 29.32 | 24 | 4.243 | 4.241 | 21.211 | 30.4 | 27.17 | 0
6333.35 | 2018-05-08 04:45:27 | 1 | 4 | 充电 电流 阶跃 | 3768.00 | 6333.4 | 5.5 | - | - | - | 21.148 | 5.391 | 0.114 | 0 | 71.1354 | 0 | 71.1354 | 1.4136 | 0 | 1.4136 | 4.244 | 4.242 | 4.242 | 4.244 | 4.241 | 27.69 | 29.11 | 27.04 | 29.72 | 30.3 | 29.56 | 23.89 | 4.244 | 4.241 | 21.211 | 30.3 | 27.04 | 0
6334.35 | 2018-05-08 04:45:28 | 1 | 4 | 充电 电流 阶跃 | 3769.00 | 6334.4 | 5.5 | - | - | - | 21.141 | 5.397 | 0.114 | 0 | 71.1369 | 0 | 71.1368 | 1.4137 | 0 | 1.4137 | 4.244 | 4.242 | 4.241 | 4.244 | 4.241 | 27.79 | 29.2 | 27.15 | 29.84 | 30.39 | 29.47 | 24.12 | 4.244 | 4.241 | 21.212 | 30.39 | 27.15 | 0
6335.35 | 2018-05-08 04:45:29 | 1 | 4 | 充电 电流 阶跃 | 3770.00 | 6335.4 | 5.5 | - | - | - | 21.147 | 5.393 | 0.114 | 0 | 71.1384 | 0 | 71.1383 | 1.4137 | 0 | 1.4137 | 4.244 | 4.242 | 4.242 | 4.244 | 4.241 | 27.64 | 29.08 | 27.13 | 29.78 | 30.35 | 29.51 | 24.01 | 4.244 | 4.241 | 21.212 | 30.35 | 27.13 | 0
6336.35 | 2018-05-08 04:45:30 | 1 | 4 | 充电 电流 阶跃 | 3771.00 | 6336.4 | 5.5 | - | - | - | 21.146 | 5.391 | 0.114 | 0 | 71.1399 | 0 | 71.1398 | 1.4137 | 0 | 1.4137 | 4.244 | 4.242 | 4.242 | 4.244 | 4.241 | 27.7 | 29.17 | 26.99 | 29.72 | 30.17 | 29.46 | 24.09 | 4.244 | 4.241 | 21.212 | 30.17 | 26.99 | 0
6337.35 | 2018-05-08 04:45:31 | 1 | 4 | 充电 电流 阶跃 | 3772.00 | 6337.4 | 5.5 | - | - | - | 21.15 | 5.393 | 0.114 | 0 | 71.1414 | 0 | 71.1413 | 1.4138 | 0 | 1.4138 | 4.244 | 4.242 | 4.242 | 4.244 | 4.241 | 27.77 | 29.13 | 27.09 | 29.76 | 30.37 | 29.43 | 24.1 | 4.244 | 4.241 | 21.212 | 30.37 | 27.09 | 0
6338.35 | 2018-05-08 04:45:32 | 1 | 4 | 充电 电流 阶跃 | 3773.00 | 6338.4 | 5.5 | - | - | - | 21.15 | 5.391 | 0.114 | 0 | 71.1429 | 0 | 71.1428 | 1.4138 | 0 | 1.4138 | 4.244 | 4.242 | 4.242 | 4.244 | 4.241 | 27.6 | 29.1 | 27.13 | 29.65 | 30.35 | 29.47 | 23.98 | 4.244 | 4.241 | 21.212 | 30.35 | 27.13 | 0
6339.35 | 2018-05-08 04:45:33 | 1 | 4 | 充电 电流 阶跃 | 3774.00 | 6339.4 | 5.5 | - | - | - | 21.15 | 5.383 | 0.114 | 0 | 71.1444 | 0 | 71.1443 | 1.4138 | 0 | 1.4138 | 4.244 | 4.242 | 4.242 | 4.244 | 4.241 | 27.78 | 29.31 | 27.11 | 29.87 | 30.34 | 29.43 | 23.98 | 4.244 | 4.241 | 21.212 | 30.34 | 27.11 | 0
6340.35 | 2018-05-08 04:45:34 | 1 | 4 | 充电 电流 阶跃 | 3775.00 | 6340.4 | 5.5 | - | - | - | 21.149 | 5.398 | 0.114 | 0 | 71.1459 | 0 | 71.1458 | 1.4139 | 0 | 1.4139 | 4.244 | 4.242 | 4.242 | 4.244 | 4.241 | 27.64 | 29.27 | 27.08 | 29.64 | 30.21 | 29.38 | 24.03 | 4.244 | 4.241 | 21.212 | 30.21 | 27.08 | 0
6341.35 | 2018-05-08 04:45:35 | 1 | 4 | 充电 电流 阶跃 | 3776.00 | 6341.4 | 5.5 | - | - | - | 21.15 | 5.388 | 0.114 | 0 | 71.1474 | 0 | 71.1473 | 1.4139 | 0 | 1.4139 | 4.244 | 4.242 | 4.242 | 4.244 | 4.241 | 27.59 | 29.05 | 27.15 | 29.65 | 30.24 | 29.38 | 23.9 | 4.244 | 4.241 | 21.212 | 30.24 | 27.15 | 0
6342.35 | 2018-05-08 04:45:36 | 1 | 4 | 充电 电流 阶跃 | 3777.00 | 6342.4 | 5.5 | - | - | - | 21.153 | 5.395 | 0.114 | 0 | 71.1489 | 0 | 71.1488 | 1.4139 | 0 | 1.4139 | 4.244 | 4.242 | 4.242 | 4.244 | 4.241 | 27.6 | 29.1 | 27 | 29.69 | 30.17 | 29.45 | 23.99 | 4.244 | 4.241 | 21.212 | 30.17 | 27 | 0
6343.35 | 2018-05-08 04:45:37 | 1 | 4 | 充电 电流 阶跃 | 3778.00 | 6343.4 | 5.5 | - | - | - | 21.139 | 5.389 | 0.114 | 0 | 71.1504 | 0 | 71.1503 | 1.414 | 0 | 1.414 | 4.244 | 4.242 | 4.242 | 4.244 | 4.242 | 27.62 | 29.32 | 27.1 | 29.77 | 30.35 | 29.41 | 24.13 | 4.244 | 4.242 | 21.213 | 30.35 | 27.1 | 0
6344.35 | 2018-05-08 04:45:38 | 1 | 4 | 充电 电流 阶跃 | 3779.00 | 6344.4 | 5.5 | - | - | - | 21.142 | 5.389 | 0.114 | 0 | 71.1518 | 0 | 71.1518 | 1.414 | 0 | 1.414 | 4.244 | 4.242 | 4.242 | 4.244 | 4.241 | 27.62 | 29.15 | 27.13 | 29.77 | 30.32 | 29.51 | 23.99 | 4.244 | 4.241 | 21.213 | 30.32 | 27.13 | 0
6345.35 | 2018-05-08 04:45:39 | 1 | 4 | 充电 电流 阶跃 | 3780.00 | 6345.4 | 5.5 | - | - | - | 21.144 | 5.382 | 0.114 | 0 | 71.1533 | 0 | 71.1533 | 1.414 | 0 | 1.414 | 4.244 | 4.242 | 4.242 | 4.244 | 4.242 | 27.7 | 29.22 | 27.07 | 29.73 | 30.34 | 29.38 | 24.02 | 4.244 | 4.242 | 21.212 | 30.34 | 27.07 | 0
6346.35 | 2018-05-08 04:45:40 | 1 | 4 | 充电 电流 阶跃 | 3781.00 | 6346.4 | 5.5 | - | - | - | 21.147 | 5.389 | 0.114 | 0 | 71.1548 | 0 | 71.1548 | 1.4141 | 0 | 1.4141 | 4.244 | 4.242 | 4.242 | 4.244 | 4.241 | 27.84 | 29.31 | 27.14 | 29.72 | 30.33 | 29.54 | 24 | 4.244 | 4.241 | 21.213 | 30.33 | 27.14 | 0
6347.35 | 2018-05-08 04:45:41 | 1 | 4 | 充电 电流 阶跃 | 3782.00 | 6347.4 | 5.5 | - | - | - | 21.15 | 5.393 | 0.114 | 0 | 71.1563 | 0 | 71.1563 | 1.4141 | 0 | 1.4141 | 4.244 | 4.242 | 4.242 | 4.244 | 4.242 | 27.7 | 29.15 | 27.32 | 29.73 | 30.41 | 29.49 | 24.06 | 4.244 | 4.242 | 21.213 | 30.41 | 27.32 | 0
6348.35 | 2018-05-08 04:45:42 | 1 | 4 | 充电 电流 阶跃 | 3783.00 | 6348.4 | 5.5 | - | - | - | 21.144 | 5.395 | 0.114 | 0 | 71.1578 | 0 | 71.1578 | 1.4141 | 0 | 1.4141 | 4.244 | 4.242 | 4.242 | 4.244 | 4.242 | 27.61 | 29.23 | 26.97 | 29.75 | 30.21 | 29.56 | 23.91 | 4.244 | 4.242 | 21.213 | 30.21 | 26.97 | 0
6349.35 | 2018-05-08 04:45:43 | 1 | 4 | 充电 电流 阶跃 | 3784.00 | 6349.4 | 5.5 | - | - | - | 21.148 | 5.395 | 0.114 | 0 | 71.1593 | 0 | 71.1593 | 1.4141 | 0 | 1.4141 | 4.244 | 4.242 | 4.242 | 4.244 | 4.242 | 27.61 | 29.14 | 27.03 | 29.68 | 30.13 | 29.59 | 24.04 | 4.244 | 4.242 | 21.213 | 30.13 | 27.03 | 0
6350.35 | 2018-05-08 04:45:44 | 1 | 4 | 充电 电流 阶跃 | 3785.00 | 6350.4 | 5.5 | - | - | - | 21.139 | 5.397 | 0.114 | 0 | 71.1608 | 0 | 71.1608 | 1.4142 | 0 | 1.4142 | 4.244 | 4.242 | 4.242 | 4.244 | 4.242 | 27.79 | 29.14 | 27.23 | 29.79 | 30.3 | 29.37 | 23.94 | 4.244 | 4.242 | 21.214 | 30.3 | 27.23 | 0
6351.35 | 2018-05-08 04:45:45 | 1 | 4 | 充电 电流 阶跃 | 3786.00 | 6351.4 | 5.5 | - | - | - | 21.143 | 5.393 | 0.114 | 0 | 71.1623 | 0 | 71.1623 | 1.4142 | 0 | 1.4142 | 4.244 | 4.242 | 4.242 | 4.244 | 4.242 | 27.74 | 29.33 | 27.19 | 29.86 | 30.36 | 29.49 | 24.22 | 4.244 | 4.242 | 21.213 | 30.36 | 27.19 | 0
6352.35 | 2018-05-08 04:45:46 | 1 | 4 | 充电 电流 阶跃 | 3787.00 | 6352.4 | 5.5 | - | - | - | 21.134 | 5.387 | 0.114 | 0 | 71.1638 | 0 | 71.1638 | 1.4142 | 0 | 1.4142 | 4.244 | 4.242 | 4.242 | 4.244 | 4.242 | 27.81 | 29.22 | 27.16 | 29.75 | 30.36 | 29.62 | 24.13 | 4.244 | 4.242 | 21.213 | 30.36 | 27.16 | 0
6353.35 | 2018-05-08 04:45:47 | 1 | 4 | 充电 电流 阶跃 | 3788.00 | 6353.4 | 5.5 | - | - | - | 21.15 | 5.38 | 0.114 | 0 | 71.1653 | 0 | 71.1653 | 1.4143 | 0 | 1.4143 | 4.244 | 4.242 | 4.242 | 4.244 | 4.242 | 27.72 | 29.31 | 27.22 | 29.85 | 30.37 | 29.38 | 24 | 4.244 | 4.242 | 21.214 | 30.37 | 27.22 | 0
6354.35 | 2018-05-08 04:45:48 | 1 | 4 | 充电 电流 阶跃 | 3789.00 | 6354.4 | 5.5 | - | - | - | 21.15 | 5.393 | 0.114 | 0 | 71.1668 | 0 | 71.1668 | 1.4143 | 0 | 1.4143 | 4.244 | 4.242 | 4.242 | 4.244 | 4.242 | 27.68 | 29.27 | 27.34 | 29.79 | 30.38 | 29.42 | 24.25 | 4.244 | 4.242 | 21.214 | 30.38 | 27.34 | 0
6355.35 | 2018-05-08 04:45:49 | 1 | 4 | 充电 电流 阶跃 | 3790.00 | 6355.4 | 5.5 | - | - | - | 21.145 | 5.39 | 0.114 | 0 | 71.1683 | 0 | 71.1683 | 1.4143 | 0 | 1.4143 | 4.244 | 4.242 | 4.242 | 4.244 | 4.242 | 27.69 | 29.2 | 27.07 | 29.71 | 30.32 | 29.47 | 24.09 | 4.244 | 4.242 | 21.214 | 30.32 | 27.07 | 0
6356.35 | 2018-05-08 04:45:50 | 1 | 4 | 充电 电流 阶跃 | 3791.00 | 6356.4 | 5.5 | - | - | - | 21.156 | 5.395 | 0.114 | 0 | 71.1698 | 0 | 71.1698 | 1.4144 | 0 | 1.4144 | 4.244 | 4.242 | 4.242 | 4.244 | 4.242 | 27.66 | 29.22 | 27.08 | 29.67 | 30.3 | 29.46 | 23.92 | 4.244 | 4.242 | 21.214 | 30.3 | 27.08 | 0
6357.35 | 2018-05-08 04:45:51 | 1 | 4 | 充电 电流 阶跃 | 3792.00 | 6357.4 | 5.5 | - | - | - | 21.15 | 5.402 | 0.114 | 0 | 71.1713 | 0 | 71.1713 | 1.4144 | 0 | 1.4144 | 4.244 | 4.242 | 4.242 | 4.244 | 4.242 | 27.85 | 29.08 | 27.04 | 29.67 | 30.27 | 29.36 | 23.95 | 4.244 | 4.242 | 21.214 | 30.27 | 27.04 | 0
6358.35 | 2018-05-08 04:45:52 | 1 | 4 | 充电 电流 阶跃 | 3793.00 | 6358.4 | 5.5 | - | - | - | 21.143 | 5.39 | 0.114 | 0 | 71.1728 | 0 | 71.1728 | 1.4144 | 0 | 1.4144 | 4.244 | 4.242 | 4.242 | 4.244 | 4.242 | 27.69 | 29.2 | 27.12 | 29.72 | 30.28 | 29.33 | 23.85 | 4.244 | 4.242 | 21.214 | 30.28 | 27.12 | 0
6359.35 | 2018-05-08 04:45:53 | 1 | 4 | 充电 电流 阶跃 | 3794.00 | 6359.4 | 5.5 | - | - | - | 21.14 | 5.388 | 0.114 | 0 | 71.1743 | 0 | 71.1743 | 1.4145 | 0 | 1.4145 | 4.244 | 4.242 | 4.242 | 4.244 | 4.242 | 27.75 | 29.11 | 27.11 | 29.78 | 30.24 | 29.31 | 23.96 | 4.244 | 4.242 | 21.214 | 30.24 | 27.11 | 0
6360.35 | 2018-05-08 04:45:54 | 1 | 4 | 充电 电流 阶跃 | 3795.00 | 6360.4 | 5.5 | - | - | - | 21.144 | 5.391 | 0.114 | 0 | 71.1758 | 0 | 71.1758 | 1.4145 | 0 | 1.4145 | 4.244 | 4.242 | 4.242 | 4.244 | 4.242 | 27.72 | 29.21 | 27.16 | 29.76 | 30.23 | 29.48 | 23.92 | 4.244 | 4.242 | 21.214 | 30.23 | 27.16 | 0
6361.35 | 2018-05-08 04:45:55 | 1 | 4 | 充电 电流 阶跃 | 3796.00 | 6361.4 | 5.5 | - | - | - | 21.152 | 5.396 | 0.114 | 0 | 71.1773 | 0 | 71.1773 | 1.4145 | 0 | 1.4145 | 4.244 | 4.242 | 4.242 | 4.244 | 4.242 | 27.64 | 29.24 | 26.95 | 29.59 | 30.26 | 29.54 | 24.12 | 4.244 | 4.242 | 21.214 | 30.26 | 26.95 | 0
6362.35 | 2018-05-08 04:45:56 | 1 | 4 | 充电 电流 阶跃 | 3797.00 | 6362.4 | 5.5 | - | - | - | 21.143 | 5.387 | 0.114 | 0 | 71.1788 | 0 | 71.1788 | 1.4146 | 0 | 1.4146 | 4.244 | 4.242 | 4.242 | 4.244 | 4.242 | 27.73 | 29.22 | 27.02 | 29.69 | 30.29 | 29.42 | 24.09 | 4.244 | 4.242 | 21.214 | 30.29 | 27.02 | 0
6363.35 | 2018-05-08 04:45:57 | 1 | 4 | 充电 电流 阶跃 | 3798.00 | 6363.4 | 5.5 | - | - | - | 21.147 | 5.391 | 0.114 | 0 | 71.1803 | 0 | 71.1803 | 1.4146 | 0 | 1.4146 | 4.244 | 4.242 | 4.242 | 4.244 | 4.242 | 27.83 | 29.2 | 27.09 | 29.73 | 30.28 | 29.39 | 24.07 | 4.244 | 4.242 | 21.215 | 30.28 | 27.09 | 0
6364.35 | 2018-05-08 04:45:58 | 1 | 4 | 充电 电流 阶跃 | 3799.00 | 6364.4 | 5.5 | - | - | - | 21.145 | 5.4 | 0.114 | 0 | 71.1818 | 0 | 71.1818 | 1.4146 | 0 | 1.4146 | 4.244 | 4.242 | 4.242 | 4.244 | 4.242 | 27.76 | 29.25 | 27.12 | 29.73 | 30.36 | 29.44 | 23.96 | 4.244 | 4.242 | 21.215 | 30.36 | 27.12 | 0
6365.35 | 2018-05-08 04:45:59 | 1 | 4 | 充电 电流 阶跃 | 3800.00 | 6365.4 | 5.5 | - | - | - | 21.147 | 5.39 | 0.114 | 0 | 71.1833 | 0 | 71.1833 | 1.4147 | 0 | 1.4147 | 4.244 | 4.242 | 4.242 | 4.244 | 4.242 | 27.56 | 29.19 | 26.98 | 29.68 | 30.29 | 29.53 | 23.93 | 4.244 | 4.242 | 21.215 | 30.29 | 26.98 | 0
6366.35 | 2018-05-08 04:46:00 | 1 | 4 | 充电 电流 阶跃 | 3801.00 | 6366.4 | 5.5 | - | - | - | 21.134 | 5.397 | 0.114 | 0 | 71.1848 | 0 | 71.1848 | 1.4147 | 0 | 1.4147 | 4.244 | 4.243 | 4.242 | 4.244 | 4.242 | 27.86 | 29.16 | 27.22 | 29.84 | 30.46 | 29.55 | 24.06 | 4.244 | 4.242 | 21.215 | 30.46 | 27.22 | 0
6367.35 | 2018-05-08 04:46:01 | 1 | 4 | 充电 电流 阶跃 | 3802.00 | 6367.4 | 5.5 | - | - | - | 21.143 | 5.391 | 0.114 | 0 | 71.1863 | 0 | 71.1863 | 1.4147 | 0 | 1.4147 | 4.244 | 4.243 | 4.242 | 4.244 | 4.242 | 27.65 | 29.21 | 27.26 | 29.62 | 30.22 | 29.33 | 23.96 | 4.244 | 4.242 | 21.215 | 30.22 | 27.26 | 0
6368.35 | 2018-05-08 04:46:02 | 1 | 4 | 充电 电流 阶跃 | 3803.00 | 6368.4 | 5.5 | - | - | - | 21.145 | 5.398 | 0.114 | 0 | 71.1878 | 0 | 71.1878 | 1.4147 | 0 | 1.4147 | 4.244 | 4.243 | 4.242 | 4.244 | 4.242 | 27.68 | 29.15 | 27.03 | 29.78 | 30.25 | 29.5 | 24.06 | 4.244 | 4.242 | 21.215 | 30.25 | 27.03 | 0
6369.35 | 2018-05-08 04:46:03 | 1 | 4 | 充电 电流 阶跃 | 3804.00 | 6369.4 | 5.5 | - | - | - | 21.15 | 5.381 | 0.114 | 0 | 71.1893 | 0 | 71.1893 | 1.4148 | 0 | 1.4148 | 4.244 | 4.243 | 4.242 | 4.244 | 4.242 | 27.76 | 29.22 | 27.04 | 29.77 | 30.35 | 29.49 | 24.06 | 4.244 | 4.242 | 21.216 | 30.35 | 27.04 | 0
6370.35 | 2018-05-08 04:46:04 | 1 | 4 | 充电 电流 阶跃 | 3805.00 | 6370.4 | 5.5 | - | - | - | 21.141 | 5.386 | 0.114 | 0 | 71.1908 | 0 | 71.1908 | 1.4148 | 0 | 1.4148 | 4.244 | 4.243 | 4.242 | 4.244 | 4.242 | 27.8 | 29.2 | 27.13 | 29.84 | 30.35 | 29.52 | 23.94 | 4.244 | 4.242 | 21.215 | 30.35 | 27.13 | 0
6371.35 | 2018-05-08 04:46:05 | 1 | 4 | 充电 电流 阶跃 | 3806.00 | 6371.4 | 5.5 | - | - | - | 21.141 | 5.4 | 0.114 | 0 | 71.1923 | 0 | 71.1923 | 1.4148 | 0 | 1.4148 | 4.244 | 4.243 | 4.242 | 4.244 | 4.242 | 27.79 | 29.23 | 27.28 | 29.71 | 30.36 | 29.58 | 24.14 | 4.244 | 4.242 | 21.216 | 30.36 | 27.28 | 0
6372.35 | 2018-05-08 04:46:06 | 1 | 4 | 充电 电流 阶跃 | 3807.00 | 6372.4 | 5.5 | - | - | - | 21.15 | 5.388 | 0.114 | 0 | 71.1938 | 0 | 71.1937 | 1.4149 | 0 | 1.4149 | 4.244 | 4.243 | 4.242 | 4.244 | 4.242 | 27.77 | 29.09 | 26.96 | 29.81 | 30.32 | 29.46 | 23.96 | 4.244 | 4.242 | 21.216 | 30.32 | 26.96 | 0
6373.35 | 2018-05-08 04:46:07 | 1 | 4 | 充电 电流 阶跃 | 3808.00 | 6373.4 | 5.5 | - | - | - | 21.15 | 5.392 | 0.114 | 0 | 71.1953 | 0 | 71.1952 | 1.4149 | 0 | 1.4149 | 4.244 | 4.243 | 4.242 | 4.244 | 4.242 | 27.67 | 29.22 | 27.26 | 29.83 | 30.26 | 29.37 | 24.2 | 4.244 | 4.242 | 21.216 | 30.26 | 27.26 | 0
6374.35 | 2018-05-08 04:46:08 | 1 | 4 | 充电 电流 阶跃 | 3809.00 | 6374.4 | 5.5 | - | - | - | 21.144 | 5.401 | 0.114 | 0 | 71.1968 | 0 | 71.1967 | 1.4149 | 0 | 1.4149 | 4.244 | 4.243 | 4.242 | 4.244 | 4.242 | 27.69 | 29.17 | 27.09 | 29.73 | 30.31 | 29.56 | 24.18 | 4.244 | 4.242 | 21.216 | 30.31 | 27.09 | 0
6375.35 | 2018-05-08 04:46:09 | 1 | 4 | 充电 电流 阶跃 | 3810.00 | 6375.4 | 5.5 | - | - | - | 21.149 | 5.407 | 0.114 | 0 | 71.1983 | 0 | 71.1982 | 1.415 | 0 | 1.415 | 4.245 | 4.243 | 4.242 | 4.244 | 4.242 | 27.58 | 29.09 | 27.06 | 29.68 | 30.28 | 29.44 | 23.98 | 4.245 | 4.242 | 21.216 | 30.28 | 27.06 | 0
6376.35 | 2018-05-08 04:46:10 | 1 | 4 | 充电 电流 阶跃 | 3811.00 | 6376.4 | 5.5 | - | - | - | 21.15 | 5.382 | 0.114 | 0 | 71.1998 | 0 | 71.1997 | 1.415 | 0 | 1.415 | 4.244 | 4.243 | 4.242 | 4.244 | 4.242 | 27.66 | 29.25 | 27.25 | 29.68 | 30.28 | 29.56 | 24.06 | 4.244 | 4.242 | 21.216 | 30.28 | 27.25 | 0
6377.35 | 2018-05-08 04:46:11 | 1 | 4 | 充电 电流 阶跃 | 3812.00 | 6377.4 | 5.5 | - | - | - | 21.142 | 5.397 | 0.114 | 0 | 71.2013 | 0 | 71.2012 | 1.415 | 0 | 1.415 | 4.245 | 4.243 | 4.242 | 4.244 | 4.242 | 27.73 | 29.14 | 27.16 | 29.73 | 30.33 | 29.48 | 23.88 | 4.245 | 4.242 | 21.216 | 30.33 | 27.16 | 0
6378.35 | 2018-05-08 04:46:12 | 1 | 4 | 充电 电流 阶跃 | 3813.00 | 6378.4 | 5.5 | - | - | - | 21.15 | 5.396 | 0.114 | 0 | 71.2028 | 0 | 71.2027 | 1.4151 | 0 | 1.4151 | 4.244 | 4.243 | 4.243 | 4.244 | 4.242 | 27.53 | 29.2 | 27.05 | 29.69 | 30.26 | 29.45 | 23.96 | 4.244 | 4.242 | 21.216 | 30.26 | 27.05 | 0
6379.35 | 2018-05-08 04:46:13 | 1 | 4 | 充电 电流 阶跃 | 3814.00 | 6379.4 | 5.5 | - | - | - | 21.15 | 5.39 | 0.114 | 0 | 71.2043 | 0 | 71.2042 | 1.4151 | 0 | 1.4151 | 4.245 | 4.243 | 4.242 | 4.245 | 4.242 | 27.59 | 29.17 | 27.1 | 29.62 | 30.2 | 29.35 | 23.95 | 4.245 | 4.242 | 21.216 | 30.2 | 27.1 | 0
6380.35 | 2018-05-08 04:46:14 | 1 | 4 | 充电 电流 阶跃 | 3815.00 | 6380.4 | 5.5 | - | - | - | 21.15 | 5.394 | 0.114 | 0 | 71.2058 | 0 | 71.2057 | 1.4151 | 0 | 1.4151 | 4.245 | 4.243 | 4.242 | 4.245 | 4.242 | 27.74 | 29.28 | 27.13 | 29.74 | 30.3 | 29.46 | 24.02 | 4.245 | 4.242 | 21.216 | 30.3 | 27.13 | 0
6381.35 | 2018-05-08 04:46:15 | 1 | 4 | 充电 电流 阶跃 | 3816.00 | 6381.4 | 5.5 | - | - | - | 21.143 | 5.392 | 0.114 | 0 | 71.2073 | 0 | 71.2072 | 1.4152 | 0 | 1.4152 | 4.245 | 4.243 | 4.242 | 4.245 | 4.242 | 27.65 | 29.22 | 27.19 | 29.89 | 30.33 | 29.41 | 23.99 | 4.245 | 4.242 | 21.216 | 30.33 | 27.19 | 0
6382.35 | 2018-05-08 04:46:16 | 1 | 4 | 充电 电流 阶跃 | 3817.00 | 6382.4 | 5.5 | - | - | - | 21.14 | 5.388 | 0.114 | 0 | 71.2087 | 0 | 71.2087 | 1.4152 | 0 | 1.4152 | 4.245 | 4.243 | 4.243 | 4.244 | 4.242 | 27.71 | 29.2 | 27.15 | 29.76 | 30.33 | 29.34 | 23.97 | 4.245 | 4.242 | 21.217 | 30.33 | 27.15 | 0
6383.35 | 2018-05-08 04:46:17 | 1 | 4 | 充电 电流 阶跃 | 3818.00 | 6383.4 | 5.5 | - | - | - | 21.141 | 5.384 | 0.114 | 0 | 71.2102 | 0 | 71.2102 | 1.4152 | 0 | 1.4152 | 4.245 | 4.243 | 4.243 | 4.245 | 4.242 | 27.7 | 29.04 | 26.97 | 29.63 | 30.17 | 29.35 | 23.87 | 4.245 | 4.242 | 21.217 | 30.17 | 26.97 | 0
6384.35 | 2018-05-08 04:46:18 | 1 | 4 | 充电 电流 阶跃 | 3819.00 | 6384.4 | 5.5 | - | - | - | 21.15 | 5.388 | 0.114 | 0 | 71.2117 | 0 | 71.2117 | 1.4153 | 0 | 1.4153 | 4.245 | 4.243 | 4.243 | 4.245 | 4.242 | 27.75 | 29.24 | 27.1 | 29.72 | 30.24 | 29.38 | 23.89 | 4.245 | 4.242 | 21.217 | 30.24 | 27.1 | 0
6385.35 | 2018-05-08 04:46:19 | 1 | 4 | 充电 电流 阶跃 | 3820.00 | 6385.4 | 5.5 | - | - | - | 21.146 | 5.387 | 0.114 | 0 | 71.2132 | 0 | 71.2132 | 1.4153 | 0 | 1.4153 | 4.245 | 4.243 | 4.243 | 4.245 | 4.242 | 27.59 | 29.2 | 27.06 | 29.7 | 30.26 | 29.35 | 23.98 | 4.245 | 4.242 | 21.217 | 30.26 | 27.06 | 0
6386.35 | 2018-05-08 04:46:20 | 1 | 4 | 充电 电流 阶跃 | 3821.00 | 6386.4 | 5.5 | - | - | - | 21.15 | 5.388 | 0.114 | 0 | 71.2147 | 0 | 71.2147 | 1.4153 | 0 | 1.4153 | 4.245 | 4.243 | 4.243 | 4.245 | 4.242 | 27.75 | 29.1 | 27.1 | 29.76 | 30.24 | 29.49 | 23.92 | 4.245 | 4.242 | 21.217 | 30.24 | 27.1 | 0
6387.35 | 2018-05-08 04:46:21 | 1 | 4 | 充电 电流 阶跃 | 3822.00 | 6387.4 | 5.5 | - | - | - | 21.15 | 5.394 | 0.114 | 0 | 71.2162 | 0 | 71.2162 | 1.4153 | 0 | 1.4153 | 4.245 | 4.243 | 4.243 | 4.245 | 4.242 | 27.76 | 29.17 | 27.11 | 29.66 | 30.24 | 29.35 | 24.07 | 4.245 | 4.242 | 21.217 | 30.24 | 27.11 | 0
6388.35 | 2018-05-08 04:46:22 | 1 | 4 | 充电 电流 阶跃 | 3823.00 | 6388.4 | 5.5 | - | - | - | 21.149 | 5.382 | 0.114 | 0 | 71.2177 | 0 | 71.2177 | 1.4154 | 0 | 1.4154 | 4.245 | 4.243 | 4.243 | 4.245 | 4.242 | 27.75 | 29.21 | 27.03 | 29.64 | 30.31 | 29.38 | 24.09 | 4.245 | 4.242 | 21.218 | 30.31 | 27.03 | 0
6389.35 | 2018-05-08 04:46:23 | 1 | 4 | 充电 电流 阶跃 | 3824.00 | 6389.4 | 5.5 | - | - | - | 21.15 | 5.392 | 0.114 | 0 | 71.2192 | 0 | 71.2192 | 1.4154 | 0 | 1.4154 | 4.245 | 4.243 | 4.243 | 4.245 | 4.242 | 27.6 | 29.24 | 27.04 | 29.8 | 30.29 | 29.37 | 24.11 | 4.245 | 4.242 | 21.218 | 30.29 | 27.04 | 0
6390.35 | 2018-05-08 04:46:24 | 1 | 4 | 充电 电流 阶跃 | 3825.00 | 6390.4 | 5.5 | - | - | - | 21.129 | 5.383 | 0.114 | 0 | 71.2207 | 0 | 71.2207 | 1.4154 | 0 | 1.4154 | 4.245 | 4.243 | 4.243 | 4.245 | 4.242 | 27.71 | 29.2 | 27.08 | 29.66 | 30.29 | 29.33 | 23.99 | 4.245 | 4.242 | 21.217 | 30.29 | 27.08 | 0
6391.35 | 2018-05-08 04:46:25 | 1 | 4 | 充电 电流 阶跃 | 3826.00 | 6391.4 | 5.5 | - | - | - | 21.15 | 5.388 | 0.114 | 0 | 71.2222 | 0 | 71.2222 | 1.4155 | 0 | 1.4155 | 4.245 | 4.243 | 4.243 | 4.245 | 4.242 | 27.75 | 29.15 | 27.11 | 29.82 | 30.35 | 29.42 | 24 | 4.245 | 4.242 | 21.218 | 30.35 | 27.11 | 0
6392.35 | 2018-05-08 04:46:26 | 1 | 4 | 充电 电流 阶跃 | 3827.00 | 6392.4 | 5.5 | - | - | - | 21.147 | 5.392 | 0.114 | 0 | 71.2237 | 0 | 71.2237 | 1.4155 | 0 | 1.4155 | 4.245 | 4.243 | 4.243 | 4.245 | 4.242 | 27.69 | 29.07 | 27.12 | 29.63 | 30.14 | 29.36 | 23.96 | 4.245 | 4.242 | 21.218 | 30.14 | 27.12 | 0
6393.35 | 2018-05-08 04:46:27 | 1 | 4 | 充电 电流 阶跃 | 3828.00 | 6393.4 | 5.5 | - | - | - | 21.15 | 5.391 | 0.114 | 0 | 71.2252 | 0 | 71.2252 | 1.4155 | 0 | 1.4155 | 4.245 | 4.243 | 4.243 | 4.245 | 4.242 | 27.76 | 29.2 | 27.1 | 29.88 | 30.23 | 29.43 | 24.09 | 4.245 | 4.242 | 21.218 | 30.23 | 27.1 | 0
6394.35 | 2018-05-08 04:46:28 | 1 | 4 | 充电 电流 阶跃 | 3829.00 | 6394.4 | 5.5 | - | - | - | 21.15 | 5.393 | 0.114 | 0 | 71.2267 | 0 | 71.2267 | 1.4156 | 0 | 1.4156 | 4.245 | 4.243 | 4.243 | 4.245 | 4.242 | 27.7 | 29.06 | 27.1 | 29.7 | 30.25 | 29.42 | 23.9 | 4.245 | 4.242 | 21.218 | 30.25 | 27.1 | 0
6395.35 | 2018-05-08 04:46:29 | 1 | 4 | 充电 电流 阶跃 | 3830.00 | 6395.4 | 5.5 | - | - | - | 21.147 | 5.389 | 0.114 | 0 | 71.2282 | 0 | 71.2282 | 1.4156 | 0 | 1.4156 | 4.245 | 4.243 | 4.243 | 4.245 | 4.243 | 27.65 | 29.2 | 27.16 | 29.77 | 30.26 | 29.31 | 24.12 | 4.245 | 4.243 | 21.218 | 30.26 | 27.16 | 0
6396.35 | 2018-05-08 04:46:30 | 1 | 4 | 充电 电流 阶跃 | 3831.00 | 6396.4 | 5.5 | - | - | - | 21.15 | 5.389 | 0.114 | 0 | 71.2297 | 0 | 71.2297 | 1.4156 | 0 | 1.4156 | 4.245 | 4.243 | 4.243 | 4.245 | 4.243 | 27.59 | 29.08 | 27.09 | 29.7 | 30.32 | 29.27 | 24.06 | 4.245 | 4.243 | 21.218 | 30.32 | 27.09 | 0
6397.35 | 2018-05-08 04:46:31 | 1 | 4 | 充电 电流 阶跃 | 3832.00 | 6397.4 | 5.5 | - | - | - | 21.142 | 5.386 | 0.114 | 0 | 71.2312 | 0 | 71.2312 | 1.4157 | 0 | 1.4157 | 4.245 | 4.243 | 4.243 | 4.245 | 4.243 | 27.62 | 29.17 | 26.99 | 29.61 | 30.24 | 29.45 | 23.95 | 4.245 | 4.243 | 21.218 | 30.24 | 26.99 | 0
6398.35 | 2018-05-08 04:46:32 | 1 | 4 | 充电 电流 阶跃 | 3833.00 | 6398.4 | 5.5 | - | - | - | 21.153 | 5.389 | 0.114 | 0 | 71.2327 | 0 | 71.2327 | 1.4157 | 0 | 1.4157 | 4.245 | 4.243 | 4.243 | 4.245 | 4.243 | 27.58 | 29.06 | 27.05 | 29.61 | 30.1 | 29.35 | 24.01 | 4.245 | 4.243 | 21.218 | 30.1 | 27.05 | 0
6399.35 | 2018-05-08 04:46:33 | 1 | 4 | 充电 电流 阶跃 | 3834.00 | 6399.4 | 5.5 | - | - | - | 21.155 | 5.39 | 0.114 | 0 | 71.2342 | 0 | 71.2342 | 1.4157 | 0 | 1.4157 | 4.245 | 4.243 | 4.243 | 4.245 | 4.243 | 27.78 | 29.28 | 27.17 | 29.8 | 30.27 | 29.45 | 24.17 | 4.245 | 4.243 | 21.218 | 30.27 | 27.17 | 0
6400.35 | 2018-05-08 04:46:34 | 1 | 4 | 充电 电流 阶跃 | 3835.00 | 6400.4 | 5.5 | - | - | - | 21.157 | 5.388 | 0.114 | 0 | 71.2357 | 0 | 71.2357 | 1.4158 | 0 | 1.4158 | 4.245 | 4.243 | 4.243 | 4.245 | 4.243 | 27.74 | 29.29 | 27.2 | 29.7 | 30.32 | 29.48 | 23.98 | 4.245 | 4.243 | 21.219 | 30.32 | 27.2 | 0
6401.35 | 2018-05-08 04:46:35 | 1 | 4 | 充电 电流 阶跃 | 3836.00 | 6401.4 | 5.5 | - | - | - | 21.15 | 5.392 | 0.114 | 0 | 71.2372 | 0 | 71.2372 | 1.4158 | 0 | 1.4158 | 4.245 | 4.243 | 4.243 | 4.245 | 4.243 | 27.78 | 29.27 | 27 | 29.74 | 30.19 | 29.49 | 24.25 | 4.245 | 4.243 | 21.219 | 30.19 | 27 | 0
6402.35 | 2018-05-08 04:46:36 | 1 | 4 | 充电 电流 阶跃 | 3837.00 | 6402.4 | 5.5 | - | - | - | 21.15 | 5.394 | 0.114 | 0 | 71.2387 | 0 | 71.2387 | 1.4158 | 0 | 1.4158 | 4.245 | 4.243 | 4.243 | 4.245 | 4.243 | 27.67 | 29.1 | 26.89 | 29.63 | 30.22 | 29.32 | 24.04 | 4.245 | 4.243 | 21.219 | 30.22 | 26.89 | 0
6403.35 | 2018-05-08 04:46:37 | 1 | 4 | 充电 电流 阶跃 | 3838.00 | 6403.4 | 5.5 | - | - | - | 21.153 | 5.384 | 0.114 | 0 | 71.2402 | 0 | 71.2402 | 1.4159 | 0 | 1.4159 | 4.245 | 4.243 | 4.243 | 4.245 | 4.243 | 27.7 | 29.11 | 27.04 | 29.8 | 30.14 | 29.37 | 23.82 | 4.245 | 4.243 | 21.219 | 30.14 | 27.04 | 0
6404.35 | 2018-05-08 04:46:38 | 1 | 4 | 充电 电流 阶跃 | 3839.00 | 6404.4 | 5.5 | - | - | - | 21.152 | 5.385 | 0.114 | 0 | 71.2417 | 0 | 71.2417 | 1.4159 | 0 | 1.4159 | 4.245 | 4.243 | 4.243 | 4.245 | 4.243 | 27.69 | 29.17 | 27.16 | 29.77 | 30.25 | 29.46 | 24.09 | 4.245 | 4.243 | 21.219 | 30.25 | 27.16 | 0
6405.35 | 2018-05-08 04:46:39 | 1 | 4 | 充电 电流 阶跃 | 3840.00 | 6405.4 | 5.5 | - | - | - | 21.152 | 5.397 | 0.114 | 0 | 71.2432 | 0 | 71.2432 | 1.4159 | 0 | 1.4159 | 4.245 | 4.244 | 4.243 | 4.245 | 4.243 | 27.55 | 29.19 | 27.11 | 29.77 | 30.3 | 29.44 | 23.96 | 4.245 | 4.243 | 21.22 | 30.3 | 27.11 | 0
6406.35 | 2018-05-08 04:46:40 | 1 | 4 | 充电 电流 阶跃 | 3841.00 | 6406.4 | 5.5 | - | - | - | 21.152 | 5.384 | 0.114 | 0 | 71.2447 | 0 | 71.2447 | 1.416 | 0 | 1.416 | 4.245 | 4.243 | 4.243 | 4.245 | 4.243 | 27.66 | 29.22 | 27.17 | 29.77 | 30.32 | 29.39 | 23.98 | 4.245 | 4.243 | 21.219 | 30.32 | 27.17 | 0
6407.35 | 2018-05-08 04:46:41 | 1 | 4 | 充电 电流 阶跃 | 3842.00 | 6407.4 | 5.5 | - | - | - | 21.161 | 5.388 | 0.114 | 0 | 71.2462 | 0 | 71.2462 | 1.416 | 0 | 1.416 | 4.245 | 4.243 | 4.243 | 4.245 | 4.243 | 27.69 | 29.11 | 27.06 | 29.63 | 30.24 | 29.49 | 24.04 | 4.245 | 4.243 | 21.219 | 30.24 | 27.06 | 0
6408.35 | 2018-05-08 04:46:42 | 1 | 4 | 充电 电流 阶跃 | 3843.00 | 6408.4 | 5.5 | - | - | - | 21.156 | 5.392 | 0.114 | 0 | 71.2477 | 0 | 71.2477 | 1.416 | 0 | 1.416 | 4.245 | 4.243 | 4.243 | 4.245 | 4.243 | 27.68 | 29.29 | 27.13 | 29.63 | 30.26 | 29.39 | 23.96 | 4.245 | 4.243 | 21.22 | 30.26 | 27.13 | 0
6409.35 | 2018-05-08 04:46:43 | 1 | 4 | 充电 电流 阶跃 | 3844.00 | 6409.4 | 5.5 | - | - | - | 21.15 | 5.396 | 0.114 | 0 | 71.2492 | 0 | 71.2492 | 1.416 | 0 | 1.416 | 4.245 | 4.244 | 4.243 | 4.245 | 4.243 | 27.71 | 29.12 | 27.23 | 29.67 | 30.24 | 29.46 | 24.03 | 4.245 | 4.243 | 21.22 | 30.24 | 27.23 | 0
6410.35 | 2018-05-08 04:46:44 | 1 | 4 | 充电 电流 阶跃 | 3845.00 | 6410.4 | 5.5 | - | - | - | 21.153 | 5.402 | 0.114 | 0 | 71.2507 | 0 | 71.2507 | 1.4161 | 0 | 1.4161 | 4.245 | 4.244 | 4.243 | 4.245 | 4.243 | 27.67 | 29.14 | 27.08 | 29.68 | 30.23 | 29.39 | 24 | 4.245 | 4.243 | 21.22 | 30.23 | 27.08 | 0
6411.35 | 2018-05-08 04:46:45 | 1 | 4 | 充电 电流 阶跃 | 3846.00 | 6411.4 | 5.5 | - | - | - | 21.15 | 5.394 | 0.114 | 0 | 71.2522 | 0 | 71.2522 | 1.4161 | 0 | 1.4161 | 4.245 | 4.244 | 4.243 | 4.245 | 4.243 | 27.62 | 29.15 | 27.08 | 29.73 | 30.19 | 29.31 | 23.97 | 4.245 | 4.243 | 21.22 | 30.19 | 27.08 | 0
6412.35 | 2018-05-08 04:46:46 | 1 | 4 | 充电 电流 阶跃 | 3847.00 | 6412.4 | 5.5 | - | - | - | 21.147 | 5.388 | 0.114 | 0 | 71.2537 | 0 | 71.2536 | 1.4161 | 0 | 1.4161 | 4.245 | 4.244 | 4.243 | 4.245 | 4.243 | 27.56 | 29.11 | 27.1 | 29.59 | 30.19 | 29.38 | 23.96 | 4.245 | 4.243 | 21.22 | 30.19 | 27.1 | 0
6413.35 | 2018-05-08 04:46:47 | 1 | 4 | 充电 电流 阶跃 | 3848.00 | 6413.4 | 5.5 | - | - | - | 21.15 | 5.386 | 0.114 | 0 | 71.2552 | 0 | 71.2551 | 1.4162 | 0 | 1.4162 | 4.245 | 4.244 | 4.243 | 4.245 | 4.243 | 27.73 | 29.28 | 27.06 | 29.61 | 30.22 | 29.52 | 24.11 | 4.245 | 4.243 | 21.22 | 30.22 | 27.06 | 0
6414.35 | 2018-05-08 04:46:48 | 1 | 4 | 充电 电流 阶跃 | 3849.00 | 6414.4 | 5.5 | - | - | - | 21.159 | 5.39 | 0.114 | 0 | 71.2567 | 0 | 71.2566 | 1.4162 | 0 | 1.4162 | 4.245 | 4.244 | 4.243 | 4.245 | 4.243 | 27.64 | 29.04 | 27.07 | 29.75 | 30.21 | 29.41 | 24.12 | 4.245 | 4.243 | 21.22 | 30.21 | 27.07 | 0
6415.35 | 2018-05-08 04:46:49 | 1 | 4 | 充电 电流 阶跃 | 3850.00 | 6415.4 | 5.5 | - | - | - | 21.15 | 5.395 | 0.114 | 0 | 71.2582 | 0 | 71.2581 | 1.4162 | 0 | 1.4162 | 4.245 | 4.244 | 4.243 | 4.245 | 4.243 | 27.62 | 29.07 | 27.2 | 29.68 | 30.22 | 29.52 | 24.1 | 4.245 | 4.243 | 21.22 | 30.22 | 27.2 | 0
6416.35 | 2018-05-08 04:46:50 | 1 | 4 | 充电 电流 阶跃 | 3851.00 | 6416.4 | 5.5 | - | - | - | 21.171 | 5.399 | 0.114 | 0 | 71.2597 | 0 | 71.2596 | 1.4163 | 0 | 1.4163 | 4.245 | 4.244 | 4.243 | 4.245 | 4.243 | 27.76 | 29.17 | 27.25 | 29.71 | 30.42 | 29.53 | 23.9 | 4.245 | 4.243 | 21.221 | 30.42 | 27.25 | 0
6417.35 | 2018-05-08 04:46:51 | 1 | 4 | 充电 电流 阶跃 | 3852.00 | 6417.4 | 5.5 | - | - | - | 21.159 | 5.397 | 0.114 | 0 | 71.2612 | 0 | 71.2611 | 1.4163 | 0 | 1.4163 | 4.245 | 4.244 | 4.243 | 4.245 | 4.243 | 27.5 | 29.12 | 27.04 | 29.61 | 30.25 | 29.51 | 23.86 | 4.245 | 4.243 | 21.221 | 30.25 | 27.04 | 0
6418.35 | 2018-05-08 04:46:52 | 1 | 4 | 充电 电流 阶跃 | 3853.00 | 6418.4 | 5.5 | - | - | - | 21.152 | 5.396 | 0.114 | 0 | 71.2627 | 0 | 71.2626 | 1.4163 | 0 | 1.4163 | 4.246 | 4.244 | 4.243 | 4.245 | 4.243 | 27.56 | 29.23 | 26.96 | 29.6 | 30.19 | 29.46 | 23.98 | 4.246 | 4.243 | 21.221 | 30.19 | 26.96 | 0
6419.35 | 2018-05-08 04:46:53 | 1 | 4 | 充电 电流 阶跃 | 3854.00 | 6419.4 | 5.5 | - | - | - | 21.15 | 5.387 | 0.114 | 0 | 71.2642 | 0 | 71.2641 | 1.4164 | 0 | 1.4164 | 4.246 | 4.244 | 4.244 | 4.245 | 4.243 | 27.66 | 29.06 | 27 | 29.59 | 30.12 | 29.28 | 23.91 | 4.246 | 4.243 | 21.221 | 30.12 | 27 | 0
6420.35 | 2018-05-08 04:46:54 | 1 | 4 | 充电 电流 阶跃 | 3855.00 | 6420.4 | 5.5 | - | - | - | 21.152 | 5.386 | 0.114 | 0 | 71.2657 | 0 | 71.2656 | 1.4164 | 0 | 1.4164 | 4.245 | 4.244 | 4.243 | 4.245 | 4.243 | 27.65 | 29.11 | 27.02 | 29.74 | 30.3 | 29.42 | 23.8 | 4.245 | 4.243 | 21.221 | 30.3 | 27.02 | 0
6421.35 | 2018-05-08 04:46:55 | 1 | 4 | 充电 电流 阶跃 | 3856.00 | 6421.4 | 5.5 | - | - | - | 21.153 | 5.388 | 0.114 | 0 | 71.2672 | 0 | 71.2671 | 1.4164 | 0 | 1.4164 | 4.245 | 4.244 | 4.244 | 4.246 | 4.243 | 27.74 | 29.11 | 27.12 | 29.78 | 30.32 | 29.52 | 24.06 | 4.246 | 4.243 | 21.221 | 30.32 | 27.12 | 0
6422.35 | 2018-05-08 04:46:56 | 1 | 4 | 充电 电流 阶跃 | 3857.00 | 6422.4 | 5.5 | - | - | - | 21.153 | 5.388 | 0.114 | 0 | 71.2686 | 0 | 71.2686 | 1.4165 | 0 | 1.4165 | 4.246 | 4.244 | 4.243 | 4.245 | 4.243 | 27.74 | 29.1 | 27.14 | 29.75 | 30.17 | 29.31 | 23.98 | 4.246 | 4.243 | 21.221 | 30.17 | 27.14 | 0
6423.35 | 2018-05-08 04:46:57 | 1 | 4 | 充电 电流 阶跃 | 3858.00 | 6423.4 | 5.5 | - | - | - | 21.16 | 5.384 | 0.114 | 0 | 71.2701 | 0 | 71.2701 | 1.4165 | 0 | 1.4165 | 4.246 | 4.244 | 4.243 | 4.245 | 4.243 | 27.68 | 29.24 | 26.99 | 29.69 | 30.27 | 29.42 | 23.84 | 4.246 | 4.243 | 21.221 | 30.27 | 26.99 | 0
6424.35 | 2018-05-08 04:46:58 | 1 | 4 | 充电 电流 阶跃 | 3859.00 | 6424.4 | 5.5 | - | - | - | 21.15 | 5.388 | 0.114 | 0 | 71.2716 | 0 | 71.2716 | 1.4165 | 0 | 1.4165 | 4.246 | 4.244 | 4.244 | 4.245 | 4.243 | 27.64 | 29.14 | 26.95 | 29.7 | 30.15 | 29.16 | 24.02 | 4.246 | 4.243 | 21.221 | 30.15 | 26.95 | 0
6425.35 | 2018-05-08 04:46:59 | 1 | 4 | 充电 电流 阶跃 | 3860.00 | 6425.4 | 5.5 | - | - | - | 21.152 | 5.392 | 0.114 | 0 | 71.2731 | 0 | 71.2731 | 1.4166 | 0 | 1.4166 | 4.246 | 4.244 | 4.244 | 4.245 | 4.243 | 27.62 | 29.08 | 27.09 | 29.8 | 30.19 | 29.45 | 23.87 | 4.246 | 4.243 | 21.221 | 30.19 | 27.09 | 0
6426.35 | 2018-05-08 04:47:00 | 1 | 4 | 充电 电流 阶跃 | 3861.00 | 6426.4 | 5.5 | - | - | - | 21.153 | 5.394 | 0.114 | 0 | 71.2746 | 0 | 71.2746 | 1.4166 | 0 | 1.4166 | 4.246 | 4.244 | 4.244 | 4.246 | 4.243 | 27.68 | 29.09 | 27.03 | 29.73 | 30.29 | 29.3 | 24.13 | 4.246 | 4.243 | 21.222 | 30.29 | 27.03 | 0
6427.35 | 2018-05-08 04:47:01 | 1 | 4 | 充电 电流 阶跃 | 3862.00 | 6427.4 | 5.5 | - | - | - | 21.15 | 5.391 | 0.114 | 0 | 71.2761 | 0 | 71.2761 | 1.4166 | 0 | 1.4166 | 4.246 | 4.244 | 4.244 | 4.246 | 4.243 | 27.79 | 29.14 | 27.06 | 29.71 | 30.25 | 29.41 | 23.99 | 4.246 | 4.243 | 21.222 | 30.25 | 27.06 | 0
6428.35 | 2018-05-08 04:47:02 | 1 | 4 | 充电 电流 阶跃 | 3863.00 | 6428.4 | 5.5 | - | - | - | 21.142 | 5.388 | 0.114 | 0 | 71.2776 | 0 | 71.2776 | 1.4166 | 0 | 1.4166 | 4.246 | 4.244 | 4.244 | 4.246 | 4.243 | 27.61 | 29.2 | 27.13 | 29.76 | 30.22 | 29.33 | 24.04 | 4.246 | 4.243 | 21.222 | 30.22 | 27.13 | 0
6429.35 | 2018-05-08 04:47:03 | 1 | 4 | 充电 电流 阶跃 | 3864.00 | 6429.4 | 5.5 | - | - | - | 21.154 | 5.393 | 0.114 | 0 | 71.2791 | 0 | 71.2791 | 1.4167 | 0 | 1.4167 | 4.246 | 4.244 | 4.244 | 4.246 | 4.243 | 27.74 | 29.05 | 27.06 | 29.61 | 30.27 | 29.36 | 24.01 | 4.246 | 4.243 | 21.222 | 30.27 | 27.06 | 0
6430.35 | 2018-05-08 04:47:04 | 1 | 4 | 充电 电流 阶跃 | 3865.00 | 6430.4 | 5.5 | - | - | - | 21.15 | 5.383 | 0.114 | 0 | 71.2806 | 0 | 71.2806 | 1.4167 | 0 | 1.4167 | 4.246 | 4.244 | 4.244 | 4.246 | 4.243 | 27.54 | 28.97 | 26.87 | 29.69 | 30.1 | 29.32 | 24.02 | 4.246 | 4.243 | 21.222 | 30.1 | 26.87 | 0
6431.35 | 2018-05-08 04:47:05 | 1 | 4 | 充电 电流 阶跃 | 3866.00 | 6431.4 | 5.5 | - | - | - | 21.153 | 5.39 | 0.114 | 0 | 71.2821 | 0 | 71.2821 | 1.4167 | 0 | 1.4167 | 4.246 | 4.244 | 4.244 | 4.246 | 4.243 | 27.54 | 29.05 | 26.95 | 29.6 | 30.19 | 29.14 | 23.94 | 4.246 | 4.243 | 21.222 | 30.19 | 26.95 | 0
6432.35 | 2018-05-08 04:47:06 | 1 | 4 | 充电 电流 阶跃 | 3867.00 | 6432.4 | 5.5 | - | - | - | 21.151 | 5.39 | 0.114 | 0 | 71.2836 | 0 | 71.2836 | 1.4168 | 0 | 1.4168 | 4.246 | 4.244 | 4.244 | 4.246 | 4.243 | 27.52 | 29.06 | 26.95 | 29.53 | 30.12 | 29.22 | 23.93 | 4.246 | 4.243 | 21.222 | 30.12 | 26.95 | 0
6433.35 | 2018-05-08 04:47:07 | 1 | 4 | 充电 电流 阶跃 | 3868.00 | 6433.4 | 5.5 | - | - | - | 21.154 | 5.387 | 0.114 | 0 | 71.2851 | 0 | 71.2851 | 1.4168 | 0 | 1.4168 | 4.246 | 4.244 | 4.244 | 4.246 | 4.243 | 27.65 | 29.05 | 27.09 | 29.64 | 30.04 | 29.4 | 23.92 | 4.246 | 4.243 | 21.222 | 30.04 | 27.09 | 0
6434.35 | 2018-05-08 04:47:08 | 1 | 4 | 充电 电流 阶跃 | 3869.00 | 6434.4 | 5.5 | - | - | - | 21.153 | 5.392 | 0.114 | 0 | 71.2866 | 0 | 71.2866 | 1.4168 | 0 | 1.4168 | 4.246 | 4.244 | 4.244 | 4.246 | 4.244 | 27.7 | 28.99 | 27.16 | 29.87 | 30.22 | 29.34 | 24.1 | 4.246 | 4.244 | 21.223 | 30.22 | 27.16 | 0
6435.35 | 2018-05-08 04:47:09 | 1 | 4 | 充电 电流 阶跃 | 3870.00 | 6435.4 | 5.5 | - | - | - | 21.153 | 5.387 | 0.114 | 0 | 71.2881 | 0 | 71.2881 | 1.4169 | 0 | 1.4169 | 4.246 | 4.244 | 4.244 | 4.246 | 4.243 | 27.67 | 29.11 | 27.17 | 29.57 | 30.17 | 29.31 | 24.05 | 4.246 | 4.243 | 21.222 | 30.17 | 27.17 | 0
6436.35 | 2018-05-08 04:47:10 | 1 | 4 | 充电 电流 阶跃 | 3871.00 | 6436.4 | 5.5 | - | - | - | 21.157 | 5.387 | 0.114 | 0 | 71.2896 | 0 | 71.2896 | 1.4169 | 0 | 1.4169 | 4.246 | 4.244 | 4.244 | 4.246 | 4.243 | 27.58 | 28.98 | 27.03 | 29.58 | 30.1 | 29.41 | 24.09 | 4.246 | 4.243 | 21.222 | 30.1 | 27.03 | 0
6437.35 | 2018-05-08 04:47:11 | 1 | 4 | 充电 电流 阶跃 | 3872.00 | 6437.4 | 5.5 | - | - | - | 21.155 | 5.387 | 0.114 | 0 | 71.2911 | 0 | 71.2911 | 1.4169 | 0 | 1.4169 | 4.246 | 4.244 | 4.244 | 4.246 | 4.244 | 27.52 | 29.1 | 27.12 | 29.51 | 30.22 | 29.44 | 24.01 | 4.246 | 4.244 | 21.223 | 30.22 | 27.12 | 0
6438.35 | 2018-05-08 04:47:12 | 1 | 4 | 充电 电流 阶跃 | 3873.00 | 6438.4 | 5.5 | - | - | - | 21.15 | 5.394 | 0.114 | 0 | 71.2926 | 0 | 71.2926 | 1.417 | 0 | 1.417 | 4.246 | 4.244 | 4.244 | 4.246 | 4.244 | 27.65 | 29.12 | 27.06 | 29.73 | 30.11 | 29.39 | 24.09 | 4.246 | 4.244 | 21.223 | 30.11 | 27.06 | 0
6439.35 | 2018-05-08 04:47:13 | 1 | 4 | 充电 电流 阶跃 | 3874.00 | 6439.4 | 5.5 | - | - | - | 21.159 | 5.388 | 0.114 | 0 | 71.2941 | 0 | 71.2941 | 1.417 | 0 | 1.417 | 4.246 | 4.244 | 4.244 | 4.246 | 4.244 | 27.62 | 29.1 | 27.16 | 29.5 | 30.24 | 29.36 | 23.97 | 4.246 | 4.244 | 21.223 | 30.24 | 27.16 | 0
6440.35 | 2018-05-08 04:47:14 | 1 | 4 | 充电 电流 阶跃 | 3875.00 | 6440.4 | 5.5 | - | - | - | 21.152 | 5.391 | 0.114 | 0 | 71.2956 | 0 | 71.2956 | 1.417 | 0 | 1.417 | 4.246 | 4.244 | 4.244 | 4.246 | 4.244 | 27.62 | 28.98 | 27.1 | 29.58 | 30.24 | 29.35 | 23.83 | 4.246 | 4.244 | 21.223 | 30.24 | 27.1 | 0
6441.35 | 2018-05-08 04:47:15 | 1 | 4 | 充电 电流 阶跃 | 3876.00 | 6441.4 | 5.5 | - | - | - | 21.15 | 5.39 | 0.114 | 0 | 71.2971 | 0 | 71.2971 | 1.4171 | 0 | 1.4171 | 4.246 | 4.244 | 4.244 | 4.246 | 4.244 | 27.57 | 28.93 | 27.01 | 29.58 | 30.19 | 29.29 | 23.91 | 4.246 | 4.244 | 21.224 | 30.19 | 27.01 | 0
6442.35 | 2018-05-08 04:47:16 | 1 | 4 | 充电 电流 阶跃 | 3877.00 | 6442.4 | 5.5 | - | - | - | 21.154 | 5.389 | 0.114 | 0 | 71.2986 | 0 | 71.2986 | 1.4171 | 0 | 1.4171 | 4.246 | 4.244 | 4.244 | 4.246 | 4.244 | 27.52 | 28.97 | 27.07 | 29.55 | 30.12 | 29.21 | 24.11 | 4.246 | 4.244 | 21.224 | 30.12 | 27.07 | 0
6443.35 | 2018-05-08 04:47:17 | 1 | 4 | 充电 电流 阶跃 | 3878.00 | 6443.4 | 5.5 | - | - | - | 21.15 | 5.4 | 0.114 | 0 | 71.3001 | 0 | 71.3001 | 1.4171 | 0 | 1.4171 | 4.246 | 4.244 | 4.244 | 4.246 | 4.244 | 27.62 | 29.14 | 27.17 | 29.6 | 30.2 | 29.33 | 24.07 | 4.246 | 4.244 | 21.224 | 30.2 | 27.17 | 0
6444.35 | 2018-05-08 04:47:18 | 1 | 4 | 充电 电流 阶跃 | 3879.00 | 6444.4 | 5.5 | - | - | - | 21.149 | 5.383 | 0.114 | 0 | 71.3016 | 0 | 71.3016 | 1.4172 | 0 | 1.4172 | 4.246 | 4.244 | 4.244 | 4.246 | 4.244 | 27.6 | 29.1 | 27.07 | 29.65 | 30.17 | 29.3 | 23.9 | 4.246 | 4.244 | 21.224 | 30.17 | 27.07 | 0
6445.35 | 2018-05-08 04:47:19 | 1 | 4 | 充电 电流 阶跃 | 3880.00 | 6445.4 | 5.5 | - | - | - | 21.15 | 5.396 | 0.114 | 0 | 71.3031 | 0 | 71.3031 | 1.4172 | 0 | 1.4172 | 4.246 | 4.244 | 4.244 | 4.246 | 4.244 | 27.61 | 29.09 | 27.02 | 29.65 | 30.2 | 29.36 | 24.08 | 4.246 | 4.244 | 21.224 | 30.2 | 27.02 | 0
6446.35 | 2018-05-08 04:47:20 | 1 | 4 | 充电 电流 阶跃 | 3881.00 | 6446.4 | 5.5 | - | - | - | 21.155 | 5.388 | 0.114 | 0 | 71.3046 | 0 | 71.3046 | 1.4172 | 0 | 1.4172 | 4.246 | 4.244 | 4.244 | 4.246 | 4.244 | 27.6 | 28.96 | 26.96 | 29.64 | 30.13 | 29.37 | 24.05 | 4.246 | 4.244 | 21.224 | 30.13 | 26.96 | 0
6447.35 | 2018-05-08 04:47:21 | 1 | 4 | 充电 电流 阶跃 | 3882.00 | 6447.4 | 5.5 | - | - | - | 21.159 | 5.388 | 0.114 | 0 | 71.3061 | 0 | 71.3061 | 1.4172 | 0 | 1.4172 | 4.246 | 4.244 | 4.244 | 4.246 | 4.244 | 27.58 | 28.95 | 26.97 | 29.59 | 30.15 | 29.13 | 23.97 | 4.246 | 4.244 | 21.224 | 30.15 | 26.97 | 0
6448.35 | 2018-05-08 04:47:22 | 1 | 4 | 充电 电流 阶跃 | 3883.00 | 6448.4 | 5.5 | - | - | - | 21.153 | 5.4 | 0.114 | 0 | 71.3076 | 0 | 71.3076 | 1.4173 | 0 | 1.4173 | 4.246 | 4.244 | 4.244 | 4.246 | 4.244 | 27.75 | 29.05 | 26.9 | 29.7 | 30.22 | 29.24 | 23.89 | 4.246 | 4.244 | 21.224 | 30.22 | 26.9 | 0
6449.35 | 2018-05-08 04:47:23 | 1 | 4 | 充电 电流 阶跃 | 3884.00 | 6449.4 | 5.5 | - | - | - | 21.156 | 5.393 | 0.114 | 0 | 71.3091 | 0 | 71.309 | 1.4173 | 0 | 1.4173 | 4.246 | 4.244 | 4.244 | 4.246 | 4.244 | 27.65 | 29.02 | 27.19 | 29.64 | 30.21 | 29.39 | 24.01 | 4.246 | 4.244 | 21.224 | 30.21 | 27.19 | 0
6450.35 | 2018-05-08 04:47:24 | 1 | 4 | 充电 电流 阶跃 | 3885.00 | 6450.4 | 5.5 | - | - | - | 21.167 | 5.404 | 0.114 | 0 | 71.3106 | 0 | 71.3105 | 1.4173 | 0 | 1.4173 | 4.246 | 4.244 | 4.244 | 4.246 | 4.244 | 27.65 | 29.09 | 27 | 29.58 | 30.12 | 29.31 | 23.86 | 4.246 | 4.244 | 21.224 | 30.12 | 27 | 0
6451.35 | 2018-05-08 04:47:25 | 1 | 4 | 充电 电流 阶跃 | 3886.00 | 6451.4 | 5.5 | - | - | - | 21.157 | 5.39 | 0.114 | 0 | 71.3121 | 0 | 71.312 | 1.4174 | 0 | 1.4174 | 4.246 | 4.244 | 4.244 | 4.246 | 4.244 | 27.69 | 29.15 | 27.12 | 29.58 | 30.3 | 29.27 | 24.15 | 4.246 | 4.244 | 21.225 | 30.3 | 27.12 | 0
6452.35 | 2018-05-08 04:47:26 | 1 | 4 | 充电 电流 阶跃 | 3887.00 | 6452.4 | 5.5 | - | - | - | 21.17 | 5.391 | 0.114 | 0 | 71.3136 | 0 | 71.3135 | 1.4174 | 0 | 1.4174 | 4.246 | 4.244 | 4.244 | 4.246 | 4.244 | 27.75 | 29.04 | 27.13 | 29.62 | 30.21 | 29.18 | 24.03 | 4.246 | 4.244 | 21.224 | 30.21 | 27.13 | 0
6453.35 | 2018-05-08 04:47:27 | 1 | 4 | 充电 电流 阶跃 | 3888.00 | 6453.4 | 5.5 | - | - | - | 21.152 | 5.391 | 0.114 | 0 | 71.3151 | 0 | 71.315 | 1.4174 | 0 | 1.4174 | 4.246 | 4.245 | 4.244 | 4.246 | 4.244 | 27.64 | 29.06 | 27.06 | 29.63 | 30.11 | 29.4 | 23.98 | 4.246 | 4.244 | 21.225 | 30.11 | 27.06 | 0
6454.35 | 2018-05-08 04:47:28 | 1 | 4 | 充电 电流 阶跃 | 3889.00 | 6454.4 | 5.5 | - | - | - | 21.151 | 5.398 | 0.114 | 0 | 71.3166 | 0 | 71.3165 | 1.4175 | 0 | 1.4175 | 4.246 | 4.244 | 4.244 | 4.246 | 4.244 | 27.67 | 29.07 | 27.05 | 29.71 | 30.15 | 29.49 | 24.05 | 4.246 | 4.244 | 21.225 | 30.15 | 27.05 | 0
6455.35 | 2018-05-08 04:47:29 | 1 | 4 | 充电 电流 阶跃 | 3890.00 | 6455.4 | 5.5 | - | - | - | 21.15 | 5.395 | 0.114 | 0 | 71.3181 | 0 | 71.318 | 1.4175 | 0 | 1.4175 | 4.246 | 4.245 | 4.244 | 4.246 | 4.244 | 27.78 | 29.05 | 27.11 | 29.58 | 30.16 | 29.37 | 23.83 | 4.246 | 4.244 | 21.225 | 30.16 | 27.11 | 0
6456.35 | 2018-05-08 04:47:30 | 1 | 4 | 充电 电流 阶跃 | 3891.00 | 6456.4 | 5.5 | - | - | - | 21.159 | 5.394 | 0.114 | 0 | 71.3196 | 0 | 71.3195 | 1.4175 | 0 | 1.4175 | 4.246 | 4.244 | 4.244 | 4.246 | 4.244 | 27.7 | 29.14 | 27.01 | 29.69 | 30.19 | 29.33 | 23.99 | 4.246 | 4.244 | 21.225 | 30.19 | 27.01 | 0
6457.35 | 2018-05-08 04:47:31 | 1 | 4 | 充电 电流 阶跃 | 3892.00 | 6457.4 | 5.5 | - | - | - | 21.161 | 5.39 | 0.114 | 0 | 71.3211 | 0 | 71.321 | 1.4176 | 0 | 1.4176 | 4.246 | 4.244 | 4.244 | 4.246 | 4.244 | 27.73 | 29.12 | 27.03 | 29.7 | 30.2 | 29.23 | 24.09 | 4.246 | 4.244 | 21.225 | 30.2 | 27.03 | 0
6458.35 | 2018-05-08 04:47:32 | 1 | 4 | 充电 电流 阶跃 | 3893.00 | 6458.4 | 5.5 | - | - | - | 21.161 | 5.393 | 0.114 | 0 | 71.3226 | 0 | 71.3225 | 1.4176 | 0 | 1.4176 | 4.246 | 4.245 | 4.244 | 4.246 | 4.244 | 27.61 | 29.07 | 26.93 | 29.7 | 30.27 | 29.45 | 24.12 | 4.246 | 4.244 | 21.225 | 30.27 | 26.93 | 0
6459.35 | 2018-05-08 04:47:33 | 1 | 4 | 充电 电流 阶跃 | 3894.00 | 6459.4 | 5.5 | - | - | - | 21.152 | 5.4 | 0.114 | 0 | 71.324 | 0 | 71.324 | 1.4176 | 0 | 1.4176 | 4.246 | 4.245 | 4.244 | 4.246 | 4.244 | 27.69 | 28.99 | 26.99 | 29.43 | 30.19 | 29.22 | 24.02 | 4.246 | 4.244 | 21.225 | 30.19 | 26.99 | 0
6460.35 | 2018-05-08 04:47:34 | 1 | 4 | 充电 电流 阶跃 | 3895.00 | 6460.4 | 5.5 | - | - | - | 21.151 | 5.386 | 0.114 | 0 | 71.3255 | 0 | 71.3255 | 1.4177 | 0 | 1.4177 | 4.246 | 4.245 | 4.244 | 4.246 | 4.244 | 27.69 | 29.02 | 27.09 | 29.72 | 30.19 | 29.49 | 24.18 | 4.246 | 4.244 | 21.225 | 30.19 | 27.09 | 0
6461.35 | 2018-05-08 04:47:35 | 1 | 4 | 充电 电流 阶跃 | 3896.00 | 6461.4 | 5.5 | - | - | - | 21.152 | 5.383 | 0.114 | 0 | 71.327 | 0 | 71.327 | 1.4177 | 0 | 1.4177 | 4.246 | 4.245 | 4.244 | 4.246 | 4.244 | 27.62 | 28.93 | 26.99 | 29.54 | 30.12 | 29.33 | 24.04 | 4.246 | 4.244 | 21.226 | 30.12 | 26.99 | 0
6462.35 | 2018-05-08 04:47:36 | 1 | 4 | 充电 电流 阶跃 | 3897.00 | 6462.4 | 5.5 | - | - | - | 21.165 | 5.386 | 0.114 | 0 | 71.3285 | 0 | 71.3285 | 1.4177 | 0 | 1.4177 | 4.246 | 4.245 | 4.244 | 4.246 | 4.244 | 27.65 | 28.97 | 26.93 | 29.57 | 30.17 | 29.3 | 23.96 | 4.246 | 4.244 | 21.226 | 30.17 | 26.93 | 0
6463.35 | 2018-05-08 04:47:37 | 1 | 4 | 充电 电流 阶跃 | 3898.00 | 6463.4 | 5.5 | - | - | - | 21.152 | 5.386 | 0.114 | 0 | 71.33 | 0 | 71.33 | 1.4178 | 0 | 1.4178 | 4.246 | 4.245 | 4.244 | 4.246 | 4.244 | 27.53 | 29.13 | 27.02 | 29.53 | 30.14 | 29.16 | 24.02 | 4.246 | 4.244 | 21.226 | 30.14 | 27.02 | 0
6464.35 | 2018-05-08 04:47:38 | 1 | 4 | 充电 电流 阶跃 | 3899.00 | 6464.4 | 5.5 | - | - | - | 21.163 | 5.393 | 0.114 | 0 | 71.3315 | 0 | 71.3315 | 1.4178 | 0 | 1.4178 | 4.246 | 4.245 | 4.244 | 4.246 | 4.244 | 27.67 | 28.92 | 26.9 | 29.71 | 30.07 | 29.18 | 23.93 | 4.246 | 4.244 | 21.226 | 30.07 | 26.9 | 0
6465.35 | 2018-05-08 04:47:39 | 1 | 4 | 充电 电流 阶跃 | 3900.00 | 6465.4 | 5.5 | - | - | - | 21.162 | 5.394 | 0.114 | 0 | 71.333 | 0 | 71.333 | 1.4178 | 0 | 1.4178 | 4.246 | 4.245 | 4.244 | 4.246 | 4.244 | 27.6 | 28.97 | 27.09 | 29.66 | 30.18 | 29.32 | 23.92 | 4.246 | 4.244 | 21.226 | 30.18 | 27.09 | 0
6466.35 | 2018-05-08 04:47:40 | 1 | 4 | 充电 电流 阶跃 | 3901.00 | 6466.4 | 5.5 | - | - | - | 21.159 | 5.39 | 0.114 | 0 | 71.3345 | 0 | 71.3345 | 1.4179 | 0 | 1.4179 | 4.246 | 4.245 | 4.244 | 4.246 | 4.244 | 27.53 | 29.12 | 27.02 | 29.51 | 30.11 | 29.11 | 23.98 | 4.246 | 4.244 | 21.226 | 30.11 | 27.02 | 0
6467.35 | 2018-05-08 04:47:41 | 1 | 4 | 充电 电流 阶跃 | 3902.00 | 6467.4 | 5.5 | - | - | - | 21.161 | 5.386 | 0.114 | 0 | 71.336 | 0 | 71.336 | 1.4179 | 0 | 1.4179 | 4.246 | 4.245 | 4.244 | 4.246 | 4.244 | 27.62 | 28.99 | 26.95 | 29.56 | 30.13 | 29.25 | 23.84 | 4.246 | 4.244 | 21.226 | 30.13 | 26.95 | 0
6468.35 | 2018-05-08 04:47:42 | 1 | 4 | 充电 电流 阶跃 | 3903.00 | 6468.4 | 5.5 | - | - | - | 21.161 | 5.383 | 0.114 | 0 | 71.3375 | 0 | 71.3375 | 1.4179 | 0 | 1.4179 | 4.247 | 4.245 | 4.244 | 4.246 | 4.244 | 27.74 | 29.06 | 26.97 | 29.55 | 30.17 | 29.31 | 23.91 | 4.247 | 4.244 | 21.226 | 30.17 | 26.97 | 0
6469.35 | 2018-05-08 04:47:43 | 1 | 4 | 充电 电流 阶跃 | 3904.00 | 6469.4 | 5.5 | - | - | - | 21.163 | 5.391 | 0.114 | 0 | 71.339 | 0 | 71.339 | 1.4179 | 0 | 1.4179 | 4.247 | 4.245 | 4.244 | 4.246 | 4.244 | 27.55 | 29.03 | 27.02 | 29.45 | 30.04 | 29.28 | 23.98 | 4.247 | 4.244 | 21.226 | 30.04 | 27.02 | 0
6470.35 | 2018-05-08 04:47:44 | 1 | 4 | 充电 电流 阶跃 | 3905.00 | 6470.4 | 5.5 | - | - | - | 21.15 | 5.387 | 0.114 | 0 | 71.3405 | 0 | 71.3405 | 1.418 | 0 | 1.418 | 4.247 | 4.245 | 4.245 | 4.247 | 4.244 | 27.48 | 28.97 | 26.91 | 29.55 | 30.04 | 29.05 | 24.02 | 4.247 | 4.244 | 21.226 | 30.04 | 26.91 | 0
6471.35 | 2018-05-08 04:47:45 | 1 | 4 | 充电 电流 阶跃 | 3906.00 | 6471.4 | 5.5 | - | - | - | 21.153 | 5.382 | 0.114 | 0 | 71.342 | 0 | 71.342 | 1.418 | 0 | 1.418 | 4.247 | 4.245 | 4.245 | 4.247 | 4.244 | 27.63 | 29.09 | 27.07 | 29.83 | 30.2 | 29.16 | 23.92 | 4.247 | 4.244 | 21.227 | 30.2 | 27.07 | 0
6472.35 | 2018-05-08 04:47:46 | 1 | 4 | 充电 电流 阶跃 | 3907.00 | 6472.4 | 5.5 | - | - | - | 21.167 | 5.387 | 0.114 | 0 | 71.3435 | 0 | 71.3435 | 1.418 | 0 | 1.418 | 4.246 | 4.245 | 4.244 | 4.247 | 4.244 | 27.71 | 29.06 | 27.09 | 29.66 | 30.16 | 29.39 | 23.86 | 4.247 | 4.244 | 21.226 | 30.16 | 27.09 | 0
6473.35 | 2018-05-08 04:47:47 | 1 | 4 | 充电 电流 阶跃 | 3908.00 | 6473.4 | 5.5 | - | - | - | 21.161 | 5.39 | 0.114 | 0 | 71.345 | 0 | 71.345 | 1.4181 | 0 | 1.4181 | 4.247 | 4.245 | 4.245 | 4.247 | 4.244 | 27.62 | 29.09 | 27.05 | 29.63 | 30.3 | 29.19 | 24 | 4.247 | 4.244 | 21.227 | 30.3 | 27.05 | 0
6474.35 | 2018-05-08 04:47:48 | 1 | 4 | 充电 电流 阶跃 | 3909.00 | 6474.4 | 5.5 | - | - | - | 21.162 | 5.388 | 0.114 | 0 | 71.3465 | 0 | 71.3465 | 1.4181 | 0 | 1.4181 | 4.247 | 4.245 | 4.245 | 4.247 | 4.244 | 27.67 | 29.15 | 26.93 | 29.44 | 30.12 | 29.22 | 24.17 | 4.247 | 4.244 | 21.227 | 30.12 | 26.93 | 0
6475.35 | 2018-05-08 04:47:49 | 1 | 4 | 充电 电流 阶跃 | 3910.00 | 6475.4 | 5.5 | - | - | - | 21.153 | 5.392 | 0.114 | 0 | 71.348 | 0 | 71.348 | 1.4181 | 0 | 1.4181 | 4.247 | 4.245 | 4.245 | 4.247 | 4.244 | 27.62 | 29.03 | 26.97 | 29.46 | 30.11 | 29.4 | 24.06 | 4.247 | 4.244 | 21.227 | 30.11 | 26.97 | 0
6476.35 | 2018-05-08 04:47:50 | 1 | 4 | 充电 电流 阶跃 | 3911.00 | 6476.4 | 5.5 | - | - | - | 21.158 | 5.393 | 0.114 | 0 | 71.3495 | 0 | 71.3495 | 1.4182 | 0 | 1.4182 | 4.247 | 4.245 | 4.245 | 4.247 | 4.244 | 27.67 | 29.02 | 27.1 | 29.63 | 30.01 | 29.25 | 24.03 | 4.247 | 4.244 | 21.227 | 30.01 | 27.1 | 0
6477.35 | 2018-05-08 04:47:51 | 1 | 4 | 充电 电流 阶跃 | 3912.00 | 6477.4 | 5.5 | - | - | - | 21.152 | 5.391 | 0.114 | 0 | 71.351 | 0 | 71.351 | 1.4182 | 0 | 1.4182 | 4.247 | 4.245 | 4.245 | 4.247 | 4.244 | 27.62 | 29.04 | 26.96 | 29.61 | 30.13 | 29.34 | 24 | 4.247 | 4.244 | 21.227 | 30.13 | 26.96 | 0
6478.35 | 2018-05-08 04:47:52 | 1 | 4 | 充电 电流 阶跃 | 3913.00 | 6478.4 | 5.5 | - | - | - | 21.15 | 5.385 | 0.114 | 0 | 71.3525 | 0 | 71.3525 | 1.4182 | 0 | 1.4182 | 4.247 | 4.245 | 4.245 | 4.247 | 4.244 | 27.69 | 29 | 26.98 | 29.58 | 30.22 | 29.26 | 23.93 | 4.247 | 4.244 | 21.228 | 30.22 | 26.98 | 0
6479.35 | 2018-05-08 04:47:53 | 1 | 4 | 充电 电流 阶跃 | 3914.00 | 6479.4 | 5.5 | - | - | - | 21.166 | 5.382 | 0.114 | 0 | 71.354 | 0 | 71.354 | 1.4183 | 0 | 1.4183 | 4.247 | 4.245 | 4.245 | 4.247 | 4.244 | 27.66 | 29.16 | 26.93 | 29.73 | 30.16 | 29.54 | 24 | 4.247 | 4.244 | 21.228 | 30.16 | 26.93 | 0
6480.35 | 2018-05-08 04:47:54 | 1 | 4 | 充电 电流 阶跃 | 3915.00 | 6480.4 | 5.5 | - | - | - | 21.157 | 5.391 | 0.114 | 0 | 71.3555 | 0 | 71.3555 | 1.4183 | 0 | 1.4183 | 4.247 | 4.245 | 4.245 | 4.247 | 4.244 | 27.53 | 29.07 | 27.01 | 29.41 | 30.14 | 29.38 | 24.01 | 4.247 | 4.244 | 21.228 | 30.14 | 27.01 | 0
6481.35 | 2018-05-08 04:47:55 | 1 | 4 | 充电 电流 阶跃 | 3916.00 | 6481.4 | 5.5 | - | - | - | 21.158 | 5.386 | 0.114 | 0 | 71.357 | 0 | 71.357 | 1.4183 | 0 | 1.4183 | 4.247 | 4.245 | 4.245 | 4.247 | 4.245 | 27.63 | 29 | 27.01 | 29.55 | 30.13 | 29.26 | 24.02 | 4.247 | 4.245 | 21.228 | 30.13 | 27.01 | 0
6482.35 | 2018-05-08 04:47:56 | 1 | 4 | 充电 电流 阶跃 | 3917.00 | 6482.4 | 5.5 | - | - | - | 21.157 | 5.389 | 0.114 | 0 | 71.3585 | 0 | 71.3585 | 1.4184 | 0 | 1.4184 | 4.247 | 4.245 | 4.245 | 4.247 | 4.244 | 27.55 | 29.06 | 27.17 | 29.56 | 30.23 | 29.32 | 24.05 | 4.247 | 4.244 | 21.228 | 30.23 | 27.17 | 0
6483.35 | 2018-05-08 04:47:57 | 1 | 4 | 充电 电流 阶跃 | 3918.00 | 6483.4 | 5.5 | - | - | - | 21.172 | 5.39 | 0.114 | 0 | 71.36 | 0 | 71.36 | 1.4184 | 0 | 1.4184 | 4.247 | 4.245 | 4.245 | 4.247 | 4.244 | 27.48 | 28.86 | 27.02 | 29.48 | 30.06 | 29.24 | 23.81 | 4.247 | 4.244 | 21.228 | 30.06 | 27.02 | 0
6484.35 | 2018-05-08 04:47:58 | 1 | 4 | 充电 电流 阶跃 | 3919.00 | 6484.4 | 5.5 | - | - | - | 21.159 | 5.399 | 0.114 | 0 | 71.3615 | 0 | 71.3615 | 1.4184 | 0 | 1.4184 | 4.247 | 4.245 | 4.245 | 4.247 | 4.245 | 27.7 | 28.98 | 27.08 | 29.59 | 30.17 | 29.39 | 24.01 | 4.247 | 4.245 | 21.228 | 30.17 | 27.08 | 0
6485.35 | 2018-05-08 04:47:59 | 1 | 4 | 充电 电流 阶跃 | 3920.00 | 6485.4 | 5.5 | - | - | - | 21.153 | 5.378 | 0.114 | 0 | 71.363 | 0 | 71.363 | 1.4185 | 0 | 1.4185 | 4.247 | 4.245 | 4.245 | 4.247 | 4.244 | 27.62 | 29.13 | 27.15 | 29.49 | 30.37 | 29.36 | 24.2 | 4.247 | 4.244 | 21.228 | 30.37 | 27.15 | 0
6486.35 | 2018-05-08 04:48:00 | 1 | 4 | 充电 电流 阶跃 | 3921.00 | 6486.4 | 5.5 | - | - | - | 21.158 | 5.387 | 0.114 | 0 | 71.3645 | 0 | 71.3645 | 1.4185 | 0 | 1.4185 | 4.247 | 4.245 | 4.245 | 4.247 | 4.245 | 27.56 | 29.15 | 27.08 | 29.67 | 30.11 | 29.43 | 23.94 | 4.247 | 4.245 | 21.228 | 30.11 | 27.08 | 0
6487.35 | 2018-05-08 04:48:01 | 1 | 4 | 充电 电流 阶跃 | 3922.00 | 6487.4 | 5.5 | - | - | - | 21.164 | 5.388 | 0.114 | 0 | 71.366 | 0 | 71.366 | 1.4185 | 0 | 1.4185 | 4.247 | 4.245 | 4.245 | 4.247 | 4.245 | 27.63 | 29.16 | 27.08 | 29.56 | 30.07 | 29.33 | 24.15 | 4.247 | 4.245 | 21.228 | 30.07 | 27.08 | 0
6488.35 | 2018-05-08 04:48:02 | 1 | 4 | 充电 电流 阶跃 | 3923.00 | 6488.4 | 5.5 | - | - | - | 21.163 | 5.392 | 0.114 | 0 | 71.3675 | 0 | 71.3675 | 1.4185 | 0 | 1.4185 | 4.247 | 4.245 | 4.245 | 4.247 | 4.245 | 27.65 | 28.99 | 27.21 | 29.59 | 30.2 | 29.39 | 23.99 | 4.247 | 4.245 | 21.228 | 30.2 | 27.21 | 0
6489.35 | 2018-05-08 04:48:03 | 1 | 4 | 充电 电流 阶跃 | 3924.00 | 6489.4 | 5.5 | - | - | - | 21.166 | 5.391 | 0.114 | 0 | 71.369 | 0 | 71.369 | 1.4186 | 0 | 1.4186 | 4.247 | 4.245 | 4.245 | 4.247 | 4.245 | 27.5 | 28.95 | 27.03 | 29.55 | 30.1 | 29.25 | 24.08 | 4.247 | 4.245 | 21.229 | 30.1 | 27.03 | 0
6490.35 | 2018-05-08 04:48:04 | 1 | 4 | 充电 电流 阶跃 | 3925.00 | 6490.4 | 5.5 | - | - | - | 21.17 | 5.388 | 0.114 | 0 | 71.3705 | 0 | 71.3704 | 1.4186 | 0 | 1.4186 | 4.247 | 4.245 | 4.245 | 4.247 | 4.245 | 27.61 | 29.08 | 26.96 | 29.71 | 30.14 | 29.26 | 24.02 | 4.247 | 4.245 | 21.229 | 30.14 | 26.96 | 0
6491.35 | 2018-05-08 04:48:05 | 1 | 4 | 充电 电流 阶跃 | 3926.00 | 6491.4 | 5.5 | - | - | - | 21.154 | 5.393 | 0.114 | 0 | 71.372 | 0 | 71.3719 | 1.4186 | 0 | 1.4186 | 4.247 | 4.245 | 4.245 | 4.247 | 4.245 | 27.7 | 28.99 | 27.08 | 29.65 | 30.17 | 29.55 | 23.92 | 4.247 | 4.245 | 21.229 | 30.17 | 27.08 | 0
6492.35 | 2018-05-08 04:48:06 | 1 | 4 | 充电 电流 阶跃 | 3927.00 | 6492.4 | 5.5 | - | - | - | 21.157 | 5.383 | 0.114 | 0 | 71.3735 | 0 | 71.3734 | 1.4187 | 0 | 1.4187 | 4.247 | 4.245 | 4.245 | 4.247 | 4.245 | 27.58 | 29.01 | 27 | 29.63 | 30.12 | 29.4 | 23.92 | 4.247 | 4.245 | 21.229 | 30.12 | 27 | 0
6493.35 | 2018-05-08 04:48:07 | 1 | 4 | 充电 电流 阶跃 | 3928.00 | 6493.4 | 5.5 | - | - | - | 21.154 | 5.398 | 0.114 | 0 | 71.375 | 0 | 71.3749 | 1.4187 | 0 | 1.4187 | 4.247 | 4.245 | 4.245 | 4.247 | 4.245 | 27.62 | 29.07 | 27.11 | 29.66 | 30.09 | 29.29 | 24.08 | 4.247 | 4.245 | 21.229 | 30.09 | 27.11 | 0
6494.35 | 2018-05-08 04:48:08 | 1 | 4 | 充电 电流 阶跃 | 3929.00 | 6494.4 | 5.5 | - | - | - | 21.162 | 5.391 | 0.114 | 0 | 71.3765 | 0 | 71.3764 | 1.4187 | 0 | 1.4187 | 4.247 | 4.245 | 4.245 | 4.247 | 4.245 | 27.6 | 29.16 | 27.09 | 29.66 | 30.14 | 29.26 | 23.85 | 4.247 | 4.245 | 21.229 | 30.14 | 27.09 | 0
6495.35 | 2018-05-08 04:48:09 | 1 | 4 | 充电 电流 阶跃 | 3930.00 | 6495.4 | 5.5 | - | - | - | 21.157 | 5.394 | 0.114 | 0 | 71.378 | 0 | 71.3779 | 1.4188 | 0 | 1.4188 | 4.247 | 4.245 | 4.245 | 4.247 | 4.245 | 27.66 | 29.12 | 27.15 | 29.69 | 30.15 | 29.34 | 24.25 | 4.247 | 4.245 | 21.229 | 30.15 | 27.15 | 0
6496.35 | 2018-05-08 04:48:10 | 1 | 4 | 充电 电流 阶跃 | 3931.00 | 6496.4 | 5.5 | - | - | - | 21.163 | 5.384 | 0.114 | 0 | 71.3795 | 0 | 71.3794 | 1.4188 | 0 | 1.4188 | 4.247 | 4.245 | 4.245 | 4.247 | 4.245 | 27.67 | 29.13 | 27.15 | 29.76 | 30.25 | 29.39 | 24.09 | 4.247 | 4.245 | 21.23 | 30.25 | 27.15 | 0
6497.35 | 2018-05-08 04:48:11 | 1 | 4 | 充电 电流 阶跃 | 3932.00 | 6497.4 | 5.5 | - | - | - | 21.15 | 5.391 | 0.114 | 0 | 71.381 | 0 | 71.3809 | 1.4188 | 0 | 1.4188 | 4.247 | 4.245 | 4.245 | 4.247 | 4.245 | 27.71 | 29.12 | 26.97 | 29.55 | 30.09 | 29.25 | 23.97 | 4.247 | 4.245 | 21.229 | 30.09 | 26.97 | 0
6498.35 | 2018-05-08 04:48:12 | 1 | 4 | 充电 电流 阶跃 | 3933.00 | 6498.4 | 5.5 | - | - | - | 21.155 | 5.389 | 0.114 | 0 | 71.3825 | 0 | 71.3824 | 1.4189 | 0 | 1.4189 | 4.247 | 4.245 | 4.245 | 4.247 | 4.245 | 27.48 | 29.11 | 27.01 | 29.66 | 30.14 | 29.44 | 23.96 | 4.247 | 4.245 | 21.23 | 30.14 | 27.01 | 0
6499.35 | 2018-05-08 04:48:13 | 1 | 4 | 充电 电流 阶跃 | 3934.00 | 6499.4 | 5.5 | - | - | - | 21.161 | 5.393 | 0.114 | 0 | 71.384 | 0 | 71.3839 | 1.4189 | 0 | 1.4189 | 4.247 | 4.246 | 4.245 | 4.247 | 4.245 | 27.63 | 29.04 | 27.1 | 29.63 | 30.3 | 29.42 | 23.94 | 4.247 | 4.245 | 21.23 | 30.3 | 27.1 | 0
6500.35 | 2018-05-08 04:48:14 | 1 | 4 | 充电 电流 阶跃 | 3935.00 | 6500.4 | 5.5 | - | - | - | 21.158 | 5.395 | 0.114 | 0 | 71.3854 | 0 | 71.3854 | 1.4189 | 0 | 1.4189 | 4.247 | 4.246 | 4.245 | 4.247 | 4.245 | 27.72 | 29.04 | 27.12 | 29.57 | 30.09 | 29.19 | 23.96 | 4.247 | 4.245 | 21.23 | 30.09 | 27.12 | 0
6501.35 | 2018-05-08 04:48:15 | 1 | 4 | 充电 电流 阶跃 | 3936.00 | 6501.4 | 5.5 | - | - | - | 21.162 | 5.395 | 0.114 | 0 | 71.3869 | 0 | 71.3869 | 1.419 | 0 | 1.419 | 4.247 | 4.246 | 4.245 | 4.247 | 4.245 | 27.66 | 29.06 | 27.09 | 29.62 | 30.02 | 29.36 | 24.03 | 4.247 | 4.245 | 21.23 | 30.02 | 27.09 | 0
6502.35 | 2018-05-08 04:48:16 | 1 | 4 | 充电 电流 阶跃 | 3937.00 | 6502.4 | 5.5 | - | - | - | 21.155 | 5.39 | 0.114 | 0 | 71.3884 | 0 | 71.3884 | 1.419 | 0 | 1.419 | 4.247 | 4.246 | 4.245 | 4.247 | 4.245 | 27.58 | 29.12 | 27.03 | 29.66 | 30.03 | 29.19 | 24.07 | 4.247 | 4.245 | 21.23 | 30.03 | 27.03 | 0
6503.35 | 2018-05-08 04:48:17 | 1 | 4 | 充电 电流 阶跃 | 3938.00 | 6503.4 | 5.5 | - | - | - | 21.154 | 5.401 | 0.114 | 0 | 71.3899 | 0 | 71.3899 | 1.419 | 0 | 1.419 | 4.247 | 4.246 | 4.245 | 4.247 | 4.245 | 27.66 | 28.97 | 27.07 | 29.54 | 30.05 | 29.38 | 24.09 | 4.247 | 4.245 | 21.23 | 30.05 | 27.07 | 0
6504.35 | 2018-05-08 04:48:18 | 1 | 4 | 充电 电流 阶跃 | 3939.00 | 6504.4 | 5.5 | - | - | - | 21.154 | 5.392 | 0.114 | 0 | 71.3914 | 0 | 71.3914 | 1.4191 | 0 | 1.4191 | 4.247 | 4.246 | 4.245 | 4.247 | 4.245 | 27.38 | 29.01 | 27.07 | 29.6 | 30.04 | 29.29 | 23.96 | 4.247 | 4.245 | 21.23 | 30.04 | 27.07 | 0
6505.35 | 2018-05-08 04:48:19 | 1 | 4 | 充电 电流 阶跃 | 3940.00 | 6505.4 | 5.5 | - | - | - | 21.155 | 5.385 | 0.114 | 0 | 71.3929 | 0 | 71.3929 | 1.4191 | 0 | 1.4191 | 4.247 | 4.246 | 4.245 | 4.247 | 4.245 | 27.55 | 29.01 | 26.89 | 29.68 | 30.13 | 29.41 | 23.93 | 4.247 | 4.245 | 21.23 | 30.13 | 26.89 | 0
6506.35 | 2018-05-08 04:48:20 | 1 | 4 | 充电 电流 阶跃 | 3941.00 | 6506.4 | 5.5 | - | - | - | 21.158 | 5.39 | 0.114 | 0 | 71.3944 | 0 | 71.3944 | 1.4191 | 0 | 1.4191 | 4.247 | 4.246 | 4.245 | 4.247 | 4.245 | 27.57 | 29.02 | 26.94 | 29.6 | 30.13 | 29.17 | 23.87 | 4.247 | 4.245 | 21.231 | 30.13 | 26.94 | 0
6507.35 | 2018-05-08 04:48:21 | 1 | 4 | 充电 电流 阶跃 | 3942.00 | 6507.4 | 5.5 | - | - | - | 21.164 | 5.392 | 0.114 | 0 | 71.3959 | 0 | 71.3959 | 1.4191 | 0 | 1.4191 | 4.247 | 4.246 | 4.245 | 4.247 | 4.245 | 27.57 | 28.99 | 27.12 | 29.49 | 30.09 | 29.27 | 24.03 | 4.247 | 4.245 | 21.23 | 30.09 | 27.12 | 0
6508.35 | 2018-05-08 04:48:22 | 1 | 4 | 充电 电流 阶跃 | 3943.00 | 6508.4 | 5.5 | - | - | - | 21.155 | 5.397 | 0.114 | 0 | 71.3974 | 0 | 71.3974 | 1.4192 | 0 | 1.4192 | 4.247 | 4.246 | 4.245 | 4.247 | 4.245 | 27.51 | 29 | 26.91 | 29.59 | 30.12 | 29.17 | 24.1 | 4.247 | 4.245 | 21.231 | 30.12 | 26.91 | 0
6509.35 | 2018-05-08 04:48:23 | 1 | 4 | 充电 电流 阶跃 | 3944.00 | 6509.4 | 5.5 | - | - | - | 21.153 | 5.393 | 0.114 | 0 | 71.3989 | 0 | 71.3989 | 1.4192 | 0 | 1.4192 | 4.248 | 4.246 | 4.245 | 4.247 | 4.245 | 27.5 | 28.84 | 26.94 | 29.65 | 30.08 | 29.15 | 23.97 | 4.248 | 4.245 | 21.231 | 30.08 | 26.94 | 0
6510.35 | 2018-05-08 04:48:24 | 1 | 4 | 充电 电流 阶跃 | 3945.00 | 6510.4 | 5.5 | - | - | - | 21.156 | 5.394 | 0.114 | 0 | 71.4004 | 0 | 71.4004 | 1.4192 | 0 | 1.4192 | 4.247 | 4.246 | 4.246 | 4.247 | 4.245 | 27.55 | 28.96 | 26.98 | 29.41 | 30.09 | 29.32 | 24.03 | 4.247 | 4.245 | 21.231 | 30.09 | 26.98 | 0
6511.35 | 2018-05-08 04:48:25 | 1 | 4 | 充电 电流 阶跃 | 3946.00 | 6511.4 | 5.5 | - | - | - | 21.157 | 5.383 | 0.114 | 0 | 71.4019 | 0 | 71.4019 | 1.4193 | 0 | 1.4193 | 4.247 | 4.246 | 4.245 | 4.248 | 4.245 | 27.45 | 28.87 | 26.89 | 29.32 | 29.94 | 29.21 | 23.76 | 4.248 | 4.245 | 21.231 | 29.94 | 26.89 | 0
6512.35 | 2018-05-08 04:48:26 | 1 | 4 | 充电 电流 阶跃 | 3947.00 | 6512.4 | 5.5 | - | - | - | 21.159 | 5.389 | 0.114 | 0 | 71.4034 | 0 | 71.4034 | 1.4193 | 0 | 1.4193 | 4.248 | 4.246 | 4.245 | 4.247 | 4.245 | 27.57 | 28.94 | 26.98 | 29.49 | 30.18 | 29.23 | 24.12 | 4.248 | 4.245 | 21.231 | 30.18 | 26.98 | 0
6513.35 | 2018-05-08 04:48:27 | 1 | 4 | 充电 电流 阶跃 | 3948.00 | 6513.4 | 5.5 | - | - | - | 21.167 | 5.384 | 0.114 | 0 | 71.4049 | 0 | 71.4049 | 1.4193 | 0 | 1.4193 | 4.248 | 4.246 | 4.246 | 4.247 | 4.245 | 27.53 | 29.05 | 26.96 | 29.7 | 30.08 | 29.37 | 24.03 | 4.248 | 4.245 | 21.231 | 30.08 | 26.96 | 0
6514.35 | 2018-05-08 04:48:28 | 1 | 4 | 充电 电流 阶跃 | 3949.00 | 6514.4 | 5.5 | - | - | - | 21.163 | 5.392 | 0.114 | 0 | 71.4064 | 0 | 71.4064 | 1.4194 | 0 | 1.4194 | 4.248 | 4.246 | 4.246 | 4.247 | 4.245 | 27.64 | 28.96 | 26.85 | 29.58 | 30.01 | 29.16 | 24.02 | 4.248 | 4.245 | 21.231 | 30.01 | 26.85 | 0
6515.35 | 2018-05-08 04:48:29 | 1 | 4 | 充电 电流 阶跃 | 3950.00 | 6515.4 | 5.5 | - | - | - | 21.16 | 5.393 | 0.114 | 0 | 71.4079 | 0 | 71.4079 | 1.4194 | 0 | 1.4194 | 4.248 | 4.246 | 4.246 | 4.247 | 4.245 | 27.56 | 28.82 | 26.93 | 29.54 | 30.02 | 29.1 | 23.98 | 4.248 | 4.245 | 21.232 | 30.02 | 26.93 | 0
6516.35 | 2018-05-08 04:48:30 | 1 | 4 | 充电 电流 阶跃 | 3951.00 | 6516.4 | 5.5 | - | - | - | 21.159 | 5.39 | 0.114 | 0 | 71.4094 | 0 | 71.4094 | 1.4194 | 0 | 1.4194 | 4.248 | 4.246 | 4.246 | 4.248 | 4.245 | 27.42 | 28.92 | 27.09 | 29.43 | 30.01 | 29.24 | 23.8 | 4.248 | 4.245 | 21.232 | 30.01 | 27.09 | 0
6517.35 | 2018-05-08 04:48:31 | 1 | 4 | 充电 电流 阶跃 | 3952.00 | 6517.4 | 5.5 | - | - | - | 21.16 | 5.391 | 0.114 | 0 | 71.4109 | 0 | 71.4109 | 1.4195 | 0 | 1.4195 | 4.248 | 4.246 | 4.246 | 4.248 | 4.245 | 27.56 | 28.81 | 26.95 | 29.44 | 30.01 | 29.14 | 23.96 | 4.248 | 4.245 | 21.232 | 30.01 | 26.95 | 0
6518.35 | 2018-05-08 04:48:32 | 1 | 4 | 充电 电流 阶跃 | 3953.00 | 6518.4 | 5.5 | - | - | - | 21.158 | 5.392 | 0.114 | 0 | 71.4124 | 0 | 71.4124 | 1.4195 | 0 | 1.4195 | 4.248 | 4.246 | 4.246 | 4.248 | 4.245 | 27.47 | 28.97 | 27 | 29.6 | 30.1 | 29.13 | 24.03 | 4.248 | 4.245 | 21.232 | 30.1 | 27 | 0
6519.35 | 2018-05-08 04:48:33 | 1 | 4 | 充电 电流 阶跃 | 3954.00 | 6519.4 | 5.5 | - | - | - | 21.159 | 5.396 | 0.114 | 0 | 71.4139 | 0 | 71.4139 | 1.4195 | 0 | 1.4195 | 4.248 | 4.246 | 4.246 | 4.248 | 4.245 | 27.4 | 28.92 | 26.98 | 29.5 | 30.13 | 29.12 | 23.96 | 4.248 | 4.245 | 21.232 | 30.13 | 26.98 | 0
6520.35 | 2018-05-08 04:48:34 | 1 | 4 | 充电 电流 阶跃 | 3955.00 | 6520.4 | 5.5 | - | - | - | 21.164 | 5.396 | 0.114 | 0 | 71.4154 | 0 | 71.4154 | 1.4196 | 0 | 1.4196 | 4.248 | 4.246 | 4.246 | 4.248 | 4.245 | 27.49 | 28.88 | 27.05 | 29.59 | 30.13 | 29.16 | 24.02 | 4.248 | 4.245 | 21.232 | 30.13 | 27.05 | 0
6521.35 | 2018-05-08 04:48:35 | 1 | 4 | 充电 电流 阶跃 | 3956.00 | 6521.4 | 5.5 | - | - | - | 21.156 | 5.387 | 0.114 | 0 | 71.4169 | 0 | 71.4169 | 1.4196 | 0 | 1.4196 | 4.248 | 4.246 | 4.246 | 4.248 | 4.245 | 27.71 | 29.03 | 26.96 | 29.49 | 30.06 | 29.2 | 24.04 | 4.248 | 4.245 | 21.232 | 30.06 | 26.96 | 0
6522.35 | 2018-05-08 04:48:36 | 1 | 4 | 充电 电流 阶跃 | 3957.00 | 6522.4 | 5.5 | - | - | - | 21.156 | 5.389 | 0.114 | 0 | 71.4184 | 0 | 71.4184 | 1.4196 | 0 | 1.4196 | 4.248 | 4.246 | 4.246 | 4.248 | 4.246 | 27.63 | 28.99 | 27.06 | 29.53 | 30.1 | 29.3 | 23.78 | 4.248 | 4.246 | 21.232 | 30.1 | 27.06 | 0
6523.35 | 2018-05-08 04:48:37 | 1 | 4 | 充电 电流 阶跃 | 3958.00 | 6523.4 | 5.5 | - | - | - | 21.162 | 5.394 | 0.114 | 0 | 71.4199 | 0 | 71.4199 | 1.4197 | 0 | 1.4197 | 4.248 | 4.246 | 4.246 | 4.248 | 4.245 | 27.55 | 29 | 27.07 | 29.61 | 29.94 | 29.33 | 23.96 | 4.248 | 4.245 | 21.232 | 29.94 | 27.07 | 0
6524.35 | 2018-05-08 04:48:38 | 1 | 4 | 充电 电流 阶跃 | 3959.00 | 6524.4 | 5.5 | - | - | - | 21.158 | 5.39 | 0.114 | 0 | 71.4214 | 0 | 71.4214 | 1.4197 | 0 | 1.4197 | 4.248 | 4.246 | 4.246 | 4.248 | 4.245 | 27.51 | 29.05 | 27.06 | 29.53 | 29.97 | 29.43 | 24.07 | 4.248 | 4.245 | 21.232 | 29.97 | 27.06 | 0
6525.35 | 2018-05-08 04:48:39 | 1 | 4 | 充电 电流 阶跃 | 3960.00 | 6525.4 | 5.5 | - | - | - | 21.162 | 5.389 | 0.114 | 0 | 71.4229 | 0 | 71.4229 | 1.4197 | 0 | 1.4197 | 4.248 | 4.246 | 4.246 | 4.248 | 4.245 | 27.53 | 29.09 | 27.06 | 29.57 | 30.01 | 29.33 | 24.05 | 4.248 | 4.245 | 21.233 | 30.01 | 27.06 | 0
6526.35 | 2018-05-08 04:48:40 | 1 | 4 | 充电 电流 阶跃 | 3961.00 | 6526.4 | 5.5 | - | - | - | 21.167 | 5.391 | 0.114 | 0 | 71.4244 | 0 | 71.4244 | 1.4198 | 0 | 1.4198 | 4.248 | 4.246 | 4.246 | 4.248 | 4.245 | 27.74 | 29.06 | 27.08 | 29.41 | 30.17 | 29.34 | 24 | 4.248 | 4.245 | 21.233 | 30.17 | 27.08 | 0
6527.35 | 2018-05-08 04:48:41 | 1 | 4 | 充电 电流 阶跃 | 3962.00 | 6527.4 | 5.5 | - | - | - | 21.174 | 5.39 | 0.114 | 0 | 71.4259 | 0 | 71.4259 | 1.4198 | 0 | 1.4198 | 4.248 | 4.246 | 4.246 | 4.248 | 4.245 | 27.69 | 28.95 | 27 | 29.53 | 30.1 | 29.22 | 23.89 | 4.248 | 4.245 | 21.232 | 30.1 | 27 | 0
6528.35 | 2018-05-08 04:48:42 | 1 | 4 | 充电 电流 阶跃 | 3963.00 | 6528.4 | 5.5 | - | - | - | 21.165 | 5.393 | 0.114 | 0 | 71.4274 | 0 | 71.4274 | 1.4198 | 0 | 1.4198 | 4.248 | 4.246 | 4.246 | 4.248 | 4.245 | 27.41 | 29.03 | 26.99 | 29.53 | 30.09 | 29.34 | 23.89 | 4.248 | 4.245 | 21.233 | 30.09 | 26.99 | 0
6529.35 | 2018-05-08 04:48:43 | 1 | 4 | 充电 电流 阶跃 | 3964.00 | 6529.4 | 5.5 | - | - | - | 21.161 | 5.39 | 0.114 | 0 | 71.4289 | 0 | 71.4288 | 1.4198 | 0 | 1.4198 | 4.248 | 4.246 | 4.246 | 4.248 | 4.246 | 27.45 | 28.99 | 26.98 | 29.52 | 29.99 | 29.28 | 24.06 | 4.248 | 4.246 | 21.233 | 29.99 | 26.98 | 0
6530.35 | 2018-05-08 04:48:44 | 1 | 4 | 充电 电流 阶跃 | 3965.00 | 6530.4 | 5.5 | - | - | - | 21.166 | 5.397 | 0.114 | 0 | 71.4304 | 0 | 71.4303 | 1.4199 | 0 | 1.4199 | 4.248 | 4.246 | 4.246 | 4.248 | 4.246 | 27.47 | 28.93 | 26.97 | 29.53 | 30.06 | 29.27 | 23.95 | 4.248 | 4.246 | 21.233 | 30.06 | 26.97 | 0
6531.35 | 2018-05-08 04:48:45 | 1 | 4 | 充电 电流 阶跃 | 3966.00 | 6531.4 | 5.5 | - | - | - | 21.168 | 5.399 | 0.114 | 0 | 71.4319 | 0 | 71.4318 | 1.4199 | 0 | 1.4199 | 4.248 | 4.246 | 4.246 | 4.248 | 4.246 | 27.72 | 29.21 | 27.19 | 29.72 | 30.16 | 29.41 | 24.14 | 4.248 | 4.246 | 21.233 | 30.16 | 27.19 | 0
6532.35 | 2018-05-08 04:48:46 | 1 | 4 | 充电 电流 阶跃 | 3967.00 | 6532.4 | 5.5 | - | - | - | 21.169 | 5.394 | 0.114 | 0 | 71.4334 | 0 | 71.4333 | 1.4199 | 0 | 1.4199 | 4.248 | 4.246 | 4.246 | 4.248 | 4.246 | 27.7 | 29.17 | 27.3 | 29.67 | 30.06 | 29.36 | 24.1 | 4.248 | 4.246 | 21.233 | 30.06 | 27.3 | 0
6533.35 | 2018-05-08 04:48:47 | 1 | 4 | 充电 电流 阶跃 | 3968.00 | 6533.4 | 5.5 | - | - | - | 21.169 | 5.388 | 0.114 | 0 | 71.4349 | 0 | 71.4348 | 1.42 | 0 | 1.42 | 4.248 | 4.246 | 4.246 | 4.248 | 4.246 | 27.68 | 29.01 | 27.05 | 29.55 | 30.12 | 29.32 | 24.12 | 4.248 | 4.246 | 21.233 | 30.12 | 27.05 | 0
6534.35 | 2018-05-08 04:48:48 | 1 | 4 | 充电 电流 阶跃 | 3969.00 | 6534.4 | 5.5 | - | - | - | 21.176 | 5.392 | 0.114 | 0 | 71.4364 | 0 | 71.4363 | 1.42 | 0 | 1.42 | 4.248 | 4.246 | 4.246 | 4.248 | 4.246 | 27.66 | 28.97 | 26.99 | 29.5 | 30.07 | 29.34 | 23.97 | 4.248 | 4.246 | 21.234 | 30.07 | 26.99 | 0
6535.35 | 2018-05-08 04:48:49 | 1 | 4 | 充电 电流 阶跃 | 3970.00 | 6535.4 | 5.5 | - | - | - | 21.164 | 5.392 | 0.114 | 0 | 71.4379 | 0 | 71.4378 | 1.42 | 0 | 1.42 | 4.248 | 4.246 | 4.246 | 4.248 | 4.246 | 27.51 | 28.89 | 26.93 | 29.58 | 30.08 | 29.41 | 24 | 4.248 | 4.246 | 21.234 | 30.08 | 26.93 | 0
6536.35 | 2018-05-08 04:48:50 | 1 | 4 | 充电 电流 阶跃 | 3971.00 | 6536.4 | 5.5 | - | - | - | 21.15 | 5.384 | 0.114 | 0 | 71.4394 | 0 | 71.4393 | 1.4201 | 0 | 1.4201 | 4.248 | 4.246 | 4.246 | 4.248 | 4.246 | 27.78 | 29.11 | 27.03 | 29.59 | 30.24 | 29.26 | 24.17 | 4.248 | 4.246 | 21.234 | 30.24 | 27.03 | 0
6537.35 | 2018-05-08 04:48:51 | 1 | 4 | 充电 电流 阶跃 | 3972.00 | 6537.4 | 5.5 | - | - | - | 21.16 | 5.387 | 0.114 | 0 | 71.4409 | 0 | 71.4408 | 1.4201 | 0 | 1.4201 | 4.248 | 4.246 | 4.246 | 4.248 | 4.246 | 27.4 | 29.06 | 26.87 | 29.49 | 30.1 | 29.15 | 23.85 | 4.248 | 4.246 | 21.234 | 30.1 | 26.87 | 0
6538.35 | 2018-05-08 04:48:52 | 1 | 4 | 充电 电流 阶跃 | 3973.00 | 6538.4 | 5.5 | - | - | - | 21.167 | 5.397 | 0.114 | 0 | 71.4424 | 0 | 71.4423 | 1.4201 | 0 | 1.4201 | 4.248 | 4.246 | 4.246 | 4.248 | 4.246 | 27.52 | 28.87 | 26.97 | 29.37 | 30.04 | 29.25 | 23.78 | 4.248 | 4.246 | 21.234 | 30.04 | 26.97 | 0
6539.35 | 2018-05-08 04:48:53 | 1 | 4 | 充电 电流 阶跃 | 3974.00 | 6539.4 | 5.5 | - | - | - | 21.167 | 5.393 | 0.114 | 0 | 71.4438 | 0 | 71.4438 | 1.4202 | 0 | 1.4202 | 4.248 | 4.246 | 4.246 | 4.248 | 4.246 | 27.52 | 28.89 | 26.95 | 29.43 | 30.17 | 29.3 | 24.03 | 4.248 | 4.246 | 21.234 | 30.17 | 26.95 | 0
6540.35 | 2018-05-08 04:48:54 | 1 | 4 | 充电 电流 阶跃 | 3975.00 | 6540.4 | 5.5 | - | - | - | 21.161 | 5.392 | 0.114 | 0 | 71.4453 | 0 | 71.4453 | 1.4202 | 0 | 1.4202 | 4.248 | 4.246 | 4.246 | 4.248 | 4.246 | 27.47 | 29 | 26.81 | 29.6 | 30 | 29.21 | 23.93 | 4.248 | 4.246 | 21.234 | 30 | 26.81 | 0
6541.35 | 2018-05-08 04:48:55 | 1 | 4 | 充电 电流 阶跃 | 3976.00 | 6541.4 | 5.5 | - | - | - | 21.171 | 5.393 | 0.114 | 0 | 71.4468 | 0 | 71.4468 | 1.4202 | 0 | 1.4202 | 4.248 | 4.246 | 4.246 | 4.248 | 4.246 | 27.5 | 28.93 | 26.8 | 29.62 | 30.07 | 29.25 | 23.81 | 4.248 | 4.246 | 21.234 | 30.07 | 26.8 | 0
6542.35 | 2018-05-08 04:48:56 | 1 | 4 | 充电 电流 阶跃 | 3977.00 | 6542.4 | 5.5 | - | - | - | 21.165 | 5.387 | 0.114 | 0 | 71.4483 | 0 | 71.4483 | 1.4203 | 0 | 1.4203 | 4.248 | 4.246 | 4.246 | 4.248 | 4.246 | 27.61 | 28.95 | 27.02 | 29.57 | 30.1 | 29.32 | 23.95 | 4.248 | 4.246 | 21.234 | 30.1 | 27.02 | 0
6543.35 | 2018-05-08 04:48:57 | 1 | 4 | 充电 电流 阶跃 | 3978.00 | 6543.4 | 5.5 | - | - | - | 21.168 | 5.381 | 0.114 | 0 | 71.4498 | 0 | 71.4498 | 1.4203 | 0 | 1.4203 | 4.248 | 4.246 | 4.246 | 4.248 | 4.246 | 27.53 | 28.93 | 26.9 | 29.41 | 30.14 | 29.25 | 23.97 | 4.248 | 4.246 | 21.234 | 30.14 | 26.9 | 0
6544.35 | 2018-05-08 04:48:58 | 1 | 4 | 充电 电流 阶跃 | 3979.00 | 6544.4 | 5.5 | - | - | - | 21.162 | 5.384 | 0.114 | 0 | 71.4513 | 0 | 71.4513 | 1.4203 | 0 | 1.4203 | 4.248 | 4.246 | 4.246 | 4.248 | 4.246 | 27.57 | 29.02 | 26.82 | 29.42 | 30.02 | 29.31 | 23.95 | 4.248 | 4.246 | 21.234 | 30.02 | 26.82 | 0
6545.35 | 2018-05-08 04:48:59 | 1 | 4 | 充电 电流 阶跃 | 3980.00 | 6545.4 | 5.5 | - | - | - | 21.169 | 5.39 | 0.114 | 0 | 71.4528 | 0 | 71.4528 | 1.4204 | 0 | 1.4204 | 4.248 | 4.246 | 4.246 | 4.248 | 4.246 | 27.49 | 29.04 | 26.84 | 29.55 | 30.04 | 29.26 | 23.97 | 4.248 | 4.246 | 21.234 | 30.04 | 26.84 | 0
6546.35 | 2018-05-08 04:49:00 | 1 | 4 | 充电 电流 阶跃 | 3981.00 | 6546.4 | 5.5 | - | - | - | 21.167 | 5.39 | 0.114 | 0 | 71.4543 | 0 | 71.4543 | 1.4204 | 0 | 1.4204 | 4.248 | 4.247 | 4.246 | 4.248 | 4.246 | 27.45 | 29.01 | 26.86 | 29.5 | 29.96 | 29.1 | 23.9 | 4.248 | 4.246 | 21.235 | 29.96 | 26.86 | 0
6547.35 | 2018-05-08 04:49:01 | 1 | 4 | 充电 电流 阶跃 | 3982.00 | 6547.4 | 5.5 | - | - | - | 21.173 | 5.386 | 0.114 | 0 | 71.4558 | 0 | 71.4558 | 1.4204 | 0 | 1.4204 | 4.248 | 4.246 | 4.246 | 4.248 | 4.246 | 27.6 | 28.84 | 26.9 | 29.58 | 30.11 | 29.25 | 24.01 | 4.248 | 4.246 | 21.235 | 30.11 | 26.9 | 0
6548.35 | 2018-05-08 04:49:02 | 1 | 4 | 充电 电流 阶跃 | 3983.00 | 6548.4 | 5.5 | - | - | - | 21.168 | 5.379 | 0.114 | 0 | 71.4573 | 0 | 71.4573 | 1.4204 | 0 | 1.4204 | 4.248 | 4.247 | 4.246 | 4.248 | 4.246 | 27.6 | 29.05 | 26.95 | 29.55 | 29.98 | 29.25 | 24.11 | 4.248 | 4.246 | 21.235 | 29.98 | 26.95 | 0
6549.35 | 2018-05-08 04:49:03 | 1 | 4 | 充电 电流 阶跃 | 3984.00 | 6549.4 | 5.5 | - | - | - | 21.176 | 5.397 | 0.114 | 0 | 71.4588 | 0 | 71.4588 | 1.4205 | 0 | 1.4205 | 4.248 | 4.247 | 4.246 | 4.248 | 4.246 | 27.52 | 29.15 | 27.03 | 29.51 | 30.13 | 29.3 | 23.95 | 4.248 | 4.246 | 21.235 | 30.13 | 27.03 | 0
6550.35 | 2018-05-08 04:49:04 | 1 | 4 | 充电 电流 阶跃 | 3985.00 | 6550.4 | 5.5 | - | - | - | 21.178 | 5.386 | 0.114 | 0 | 71.4603 | 0 | 71.4603 | 1.4205 | 0 | 1.4205 | 4.248 | 4.247 | 4.246 | 4.248 | 4.246 | 27.49 | 28.98 | 26.97 | 29.45 | 30.04 | 29.21 | 23.99 | 4.248 | 4.246 | 21.235 | 30.04 | 26.97 | 0
6551.35 | 2018-05-08 04:49:05 | 1 | 4 | 充电 电流 阶跃 | 3986.00 | 6551.4 | 5.5 | - | - | - | 21.165 | 5.396 | 0.114 | 0 | 71.4618 | 0 | 71.4618 | 1.4205 | 0 | 1.4205 | 4.248 | 4.247 | 4.246 | 4.248 | 4.246 | 27.52 | 28.97 | 26.87 | 29.46 | 29.98 | 29.17 | 24.03 | 4.248 | 4.246 | 21.236 | 29.98 | 26.87 | 0
6552.35 | 2018-05-08 04:49:06 | 1 | 4 | 充电 电流 阶跃 | 3987.00 | 6552.4 | 5.5 | - | - | - | 21.17 | 5.388 | 0.114 | 0 | 71.4633 | 0 | 71.4633 | 1.4206 | 0 | 1.4206 | 4.248 | 4.247 | 4.246 | 4.248 | 4.246 | 27.58 | 28.96 | 26.89 | 29.41 | 30.11 | 29.33 | 24.11 | 4.248 | 4.246 | 21.236 | 30.11 | 26.89 | 0
6553.35 | 2018-05-08 04:49:07 | 1 | 4 | 充电 电流 阶跃 | 3988.00 | 6553.4 | 5.5 | - | - | - | 21.17 | 5.392 | 0.114 | 0 | 71.4648 | 0 | 71.4648 | 1.4206 | 0 | 1.4206 | 4.248 | 4.247 | 4.246 | 4.248 | 4.246 | 27.48 | 29.1 | 26.9 | 29.51 | 30 | 29.13 | 23.98 | 4.248 | 4.246 | 21.236 | 30 | 26.9 | 0
6554.35 | 2018-05-08 04:49:08 | 1 | 4 | 充电 电流 阶跃 | 3989.00 | 6554.4 | 5.5 | - | - | - | 21.172 | 5.388 | 0.114 | 0 | 71.4663 | 0 | 71.4663 | 1.4206 | 0 | 1.4206 | 4.248 | 4.247 | 4.246 | 4.248 | 4.246 | 27.56 | 28.94 | 27.1 | 29.42 | 30.14 | 29.22 | 24.08 | 4.248 | 4.246 | 21.236 | 30.14 | 27.1 | 0
6555.35 | 2018-05-08 04:49:09 | 1 | 4 | 充电 电流 阶跃 | 3990.00 | 6555.4 | 5.5 | - | - | - | 21.172 | 5.39 | 0.114 | 0 | 71.4678 | 0 | 71.4678 | 1.4207 | 0 | 1.4207 | 4.248 | 4.247 | 4.246 | 4.248 | 4.246 | 27.62 | 28.88 | 26.99 | 29.61 | 30.23 | 29.08 | 24.04 | 4.248 | 4.246 | 21.236 | 30.23 | 26.99 | 0
6556.35 | 2018-05-08 04:49:10 | 1 | 4 | 充电 电流 阶跃 | 3991.00 | 6556.4 | 5.5 | - | - | - | 21.162 | 5.379 | 0.114 | 0 | 71.4693 | 0 | 71.4693 | 1.4207 | 0 | 1.4207 | 4.248 | 4.247 | 4.246 | 4.248 | 4.246 | 27.59 | 28.96 | 26.97 | 29.51 | 30.1 | 29.12 | 24.08 | 4.248 | 4.246 | 21.236 | 30.1 | 26.97 | 0
6557.35 | 2018-05-08 04:49:11 | 1 | 4 | 充电 电流 阶跃 | 3992.00 | 6557.4 | 5.5 | - | - | - | 21.175 | 5.391 | 0.114 | 0 | 71.4708 | 0 | 71.4708 | 1.4207 | 0 | 1.4207 | 4.249 | 4.247 | 4.247 | 4.248 | 4.246 | 27.58 | 29.03 | 26.88 | 29.44 | 30.06 | 29.23 | 23.97 | 4.249 | 4.246 | 21.236 | 30.06 | 26.88 | 0
6558.35 | 2018-05-08 04:49:12 | 1 | 4 | 充电 电流 阶跃 | 3993.00 | 6558.4 | 5.5 | - | - | - | 21.166 | 5.399 | 0.114 | 0 | 71.4723 | 0 | 71.4723 | 1.4208 | 0 | 1.4208 | 4.249 | 4.247 | 4.246 | 4.248 | 4.246 | 27.53 | 29.01 | 27.02 | 29.49 | 30.13 | 29.2 | 23.97 | 4.249 | 4.246 | 21.236 | 30.13 | 27.02 | 0
6559.35 | 2018-05-08 04:49:13 | 1 | 4 | 充电 电流 阶跃 | 3994.00 | 6559.4 | 5.5 | - | - | - | 21.176 | 5.392 | 0.114 | 0 | 71.4738 | 0 | 71.4738 | 1.4208 | 0 | 1.4208 | 4.248 | 4.247 | 4.247 | 4.248 | 4.246 | 27.44 | 29 | 26.95 | 29.48 | 30.11 | 29.14 | 23.97 | 4.248 | 4.246 | 21.236 | 30.11 | 26.95 | 0
6560.35 | 2018-05-08 04:49:14 | 1 | 4 | 充电 电流 阶跃 | 3995.00 | 6560.4 | 5.5 | - | - | - | 21.168 | 5.39 | 0.114 | 0 | 71.4753 | 0 | 71.4753 | 1.4208 | 0 | 1.4208 | 4.249 | 4.247 | 4.247 | 4.249 | 4.246 | 27.6 | 28.93 | 26.96 | 29.51 | 30.08 | 29.17 | 23.85 | 4.249 | 4.246 | 21.237 | 30.08 | 26.96 | 0
6561.35 | 2018-05-08 04:49:15 | 1 | 4 | 充电 电流 阶跃 | 3996.00 | 6561.4 | 5.5 | - | - | - | 21.17 | 5.387 | 0.114 | 0 | 71.4768 | 0 | 71.4768 | 1.4209 | 0 | 1.4209 | 4.249 | 4.247 | 4.247 | 4.249 | 4.246 | 27.57 | 28.98 | 26.87 | 29.5 | 30 | 29.22 | 24.01 | 4.249 | 4.246 | 21.237 | 30 | 26.87 | 0
6562.35 | 2018-05-08 04:49:16 | 1 | 4 | 充电 电流 阶跃 | 3997.00 | 6562.4 | 5.5 | - | - | - | 21.174 | 5.394 | 0.114 | 0 | 71.4783 | 0 | 71.4783 | 1.4209 | 0 | 1.4209 | 4.249 | 4.247 | 4.247 | 4.248 | 4.246 | 27.41 | 28.89 | 26.92 | 29.5 | 30.11 | 29.31 | 23.93 | 4.249 | 4.246 | 21.236 | 30.11 | 26.92 | 0
6563.35 | 2018-05-08 04:49:17 | 1 | 4 | 充电 电流 阶跃 | 3998.00 | 6563.4 | 5.5 | - | - | - | 21.167 | 5.393 | 0.114 | 0 | 71.4798 | 0 | 71.4798 | 1.4209 | 0 | 1.4209 | 4.249 | 4.247 | 4.247 | 4.249 | 4.246 | 27.54 | 29.05 | 26.96 | 29.52 | 30.05 | 29.17 | 23.93 | 4.249 | 4.246 | 21.237 | 30.05 | 26.96 | 0
6564.35 | 2018-05-08 04:49:18 | 1 | 4 | 充电 电流 阶跃 | 3999.00 | 6564.4 | 5.5 | - | - | - | 21.167 | 5.396 | 0.114 | 0 | 71.4813 | 0 | 71.4813 | 1.421 | 0 | 1.421 | 4.249 | 4.247 | 4.247 | 4.249 | 4.246 | 27.57 | 29 | 26.87 | 29.51 | 30.11 | 29.38 | 23.85 | 4.249 | 4.246 | 21.237 | 30.11 | 26.87 | 0
6565.35 | 2018-05-08 04:49:19 | 1 | 4 | 充电 电流 阶跃 | 4000.00 | 6565.4 | 5.5 | - | - | - | 21.174 | 5.383 | 0.114 | 0 | 71.4828 | 0 | 71.4828 | 1.421 | 0 | 1.421 | 4.249 | 4.247 | 4.247 | 4.249 | 4.246 | 27.52 | 28.93 | 26.93 | 29.43 | 29.92 | 29.2 | 23.89 | 4.249 | 4.246 | 21.237 | 29.92 | 26.93 | 0
6566.35 | 2018-05-08 04:49:20 | 1 | 4 | 充电 电流 阶跃 | 4001.00 | 6566.4 | 5.5 | - | - | - | 21.176 | 5.391 | 0.114 | 0 | 71.4843 | 0 | 71.4843 | 1.421 | 0 | 1.421 | 4.249 | 4.247 | 4.247 | 4.249 | 4.246 | 27.54 | 29.04 | 26.89 | 29.5 | 30.06 | 29.13 | 23.94 | 4.249 | 4.246 | 21.237 | 30.06 | 26.89 | 0
6567.35 | 2018-05-08 04:49:21 | 1 | 4 | 充电 电流 阶跃 | 4002.00 | 6567.4 | 5.5 | - | - | - | 21.162 | 5.39 | 0.114 | 0 | 71.4858 | 0 | 71.4857 | 1.4211 | 0 | 1.4211 | 4.249 | 4.247 | 4.247 | 4.249 | 4.246 | 27.65 | 29.05 | 26.9 | 29.48 | 29.99 | 29.3 | 24.07 | 4.249 | 4.246 | 21.237 | 29.99 | 26.9 | 0
6568.35 | 2018-05-08 04:49:22 | 1 | 4 | 充电 电流 阶跃 | 4003.00 | 6568.4 | 5.5 | - | - | - | 21.167 | 5.396 | 0.114 | 0 | 71.4873 | 0 | 71.4872 | 1.4211 | 0 | 1.4211 | 4.249 | 4.247 | 4.247 | 4.248 | 4.246 | 27.49 | 29 | 27.06 | 29.48 | 30.08 | 29.13 | 24.02 | 4.249 | 4.246 | 21.237 | 30.08 | 27.06 | 0
6569.35 | 2018-05-08 04:49:23 | 1 | 4 | 充电 电流 阶跃 | 4004.00 | 6569.4 | 5.5 | - | - | - | 21.175 | 5.389 | 0.114 | 0 | 71.4888 | 0 | 71.4887 | 1.4211 | 0 | 1.4211 | 4.249 | 4.247 | 4.247 | 4.249 | 4.246 | 27.55 | 28.97 | 26.96 | 29.51 | 29.99 | 29.05 | 24.02 | 4.249 | 4.246 | 21.238 | 29.99 | 26.96 | 0
6570.35 | 2018-05-08 04:49:24 | 1 | 4 | 充电 电流 阶跃 | 4005.00 | 6570.4 | 5.5 | - | - | - | 21.178 | 5.384 | 0.114 | 0 | 71.4903 | 0 | 71.4902 | 1.4211 | 0 | 1.4211 | 4.249 | 4.247 | 4.247 | 4.249 | 4.246 | 27.54 | 28.9 | 26.89 | 29.53 | 30 | 29.23 | 23.89 | 4.249 | 4.246 | 21.238 | 30 | 26.89 | 0
6571.35 | 2018-05-08 04:49:25 | 1 | 4 | 充电 电流 阶跃 | 4006.00 | 6571.4 | 5.5 | - | - | - | 21.18 | 5.391 | 0.114 | 0 | 71.4918 | 0 | 71.4917 | 1.4212 | 0 | 1.4212 | 4.249 | 4.247 | 4.247 | 4.249 | 4.246 | 27.59 | 28.88 | 27.01 | 29.56 | 29.9 | 29.26 | 24.05 | 4.249 | 4.246 | 21.238 | 29.9 | 27.01 | 0
6572.35 | 2018-05-08 04:49:26 | 1 | 4 | 充电 电流 阶跃 | 4007.00 | 6572.4 | 5.5 | - | - | - | 21.174 | 5.39 | 0.114 | 0 | 71.4933 | 0 | 71.4932 | 1.4212 | 0 | 1.4212 | 4.249 | 4.247 | 4.247 | 4.249 | 4.246 | 27.53 | 28.95 | 27.03 | 29.58 | 29.98 | 29.31 | 24.04 | 4.249 | 4.246 | 21.238 | 29.98 | 27.03 | 0
6573.35 | 2018-05-08 04:49:27 | 1 | 4 | 充电 电流 阶跃 | 4008.00 | 6573.4 | 5.5 | - | - | - | 21.178 | 5.39 | 0.114 | 0 | 71.4948 | 0 | 71.4947 | 1.4212 | 0 | 1.4212 | 4.249 | 4.247 | 4.247 | 4.249 | 4.247 | 27.42 | 29 | 26.97 | 29.43 | 30.03 | 29.12 | 24.03 | 4.249 | 4.247 | 21.238 | 30.03 | 26.97 | 0
6574.35 | 2018-05-08 04:49:28 | 1 | 4 | 充电 电流 阶跃 | 4009.00 | 6574.4 | 5.5 | - | - | - | 21.18 | 5.388 | 0.114 | 0 | 71.4963 | 0 | 71.4962 | 1.4213 | 0 | 1.4213 | 4.249 | 4.247 | 4.247 | 4.249 | 4.247 | 27.62 | 29.05 | 26.9 | 29.51 | 30.08 | 29.32 | 24.06 | 4.249 | 4.247 | 21.238 | 30.08 | 26.9 | 0
6575.35 | 2018-05-08 04:49:29 | 1 | 4 | 充电 电流 阶跃 | 4010.00 | 6575.4 | 5.5 | - | - | - | 21.165 | 5.385 | 0.114 | 0 | 71.4978 | 0 | 71.4977 | 1.4213 | 0 | 1.4213 | 4.249 | 4.247 | 4.247 | 4.249 | 4.247 | 27.51 | 28.95 | 26.93 | 29.54 | 29.94 | 29.11 | 23.86 | 4.249 | 4.247 | 21.238 | 29.94 | 26.93 | 0
6576.35 | 2018-05-08 04:49:30 | 1 | 4 | 充电 电流 阶跃 | 4011.00 | 6576.4 | 5.5 | - | - | - | 21.166 | 5.386 | 0.114 | 0 | 71.4993 | 0 | 71.4992 | 1.4213 | 0 | 1.4213 | 4.249 | 4.247 | 4.247 | 4.249 | 4.246 | 27.43 | 28.82 | 26.84 | 29.4 | 29.98 | 29.08 | 23.92 | 4.249 | 4.246 | 21.238 | 29.98 | 26.84 | 0
6577.35 | 2018-05-08 04:49:31 | 1 | 4 | 充电 电流 阶跃 | 4012.00 | 6577.4 | 5.5 | - | - | - | 21.183 | 5.393 | 0.114 | 0 | 71.5008 | 0 | 71.5007 | 1.4214 | 0 | 1.4214 | 4.249 | 4.247 | 4.247 | 4.249 | 4.247 | 27.55 | 28.96 | 27.01 | 29.44 | 30.01 | 29.21 | 23.82 | 4.249 | 4.247 | 21.238 | 30.01 | 27.01 | 0
6578.35 | 2018-05-08 04:49:32 | 1 | 4 | 充电 电流 阶跃 | 4013.00 | 6578.4 | 5.5 | - | - | - | 21.17 | 5.382 | 0.114 | 0 | 71.5022 | 0 | 71.5022 | 1.4214 | 0 | 1.4214 | 4.249 | 4.247 | 4.247 | 4.249 | 4.247 | 27.58 | 29.12 | 27.03 | 29.48 | 30.02 | 29.15 | 24.08 | 4.249 | 4.247 | 21.239 | 30.02 | 27.03 | 0
6579.35 | 2018-05-08 04:49:33 | 1 | 4 | 充电 电流 阶跃 | 4014.00 | 6579.4 | 5.5 | - | - | - | 21.17 | 5.389 | 0.114 | 0 | 71.5037 | 0 | 71.5037 | 1.4214 | 0 | 1.4214 | 4.249 | 4.247 | 4.247 | 4.249 | 4.247 | 27.55 | 29.01 | 27.03 | 29.53 | 30.11 | 29.07 | 23.99 | 4.249 | 4.247 | 21.239 | 30.11 | 27.03 | 0
6580.35 | 2018-05-08 04:49:34 | 1 | 4 | 充电 电流 阶跃 | 4015.00 | 6580.4 | 5.5 | - | - | - | 21.17 | 5.391 | 0.114 | 0 | 71.5052 | 0 | 71.5052 | 1.4215 | 0 | 1.4215 | 4.249 | 4.247 | 4.247 | 4.249 | 4.247 | 27.4 | 28.99 | 26.95 | 29.53 | 29.96 | 29.09 | 23.89 | 4.249 | 4.247 | 21.239 | 29.96 | 26.95 | 0
6581.35 | 2018-05-08 04:49:35 | 1 | 4 | 充电 电流 阶跃 | 4016.00 | 6581.4 | 5.5 | - | - | - | 21.173 | 5.395 | 0.114 | 0 | 71.5067 | 0 | 71.5067 | 1.4215 | 0 | 1.4215 | 4.249 | 4.247 | 4.247 | 4.249 | 4.247 | 27.48 | 28.99 | 27.06 | 29.53 | 29.95 | 29.19 | 23.95 | 4.249 | 4.247 | 21.239 | 29.95 | 27.06 | 0
6582.35 | 2018-05-08 04:49:36 | 1 | 4 | 充电 电流 阶跃 | 4017.00 | 6582.4 | 5.5 | - | - | - | 21.176 | 5.395 | 0.114 | 0 | 71.5082 | 0 | 71.5082 | 1.4215 | 0 | 1.4215 | 4.249 | 4.247 | 4.247 | 4.249 | 4.247 | 27.58 | 28.91 | 27.01 | 29.58 | 30.07 | 29.16 | 23.95 | 4.249 | 4.247 | 21.239 | 30.07 | 27.01 | 0
6583.35 | 2018-05-08 04:49:37 | 1 | 4 | 充电 电流 阶跃 | 4018.00 | 6583.4 | 5.5 | - | - | - | 21.176 | 5.383 | 0.114 | 0 | 71.5097 | 0 | 71.5097 | 1.4216 | 0 | 1.4216 | 4.249 | 4.247 | 4.247 | 4.249 | 4.247 | 27.53 | 28.86 | 26.94 | 29.38 | 30.02 | 29.18 | 23.97 | 4.249 | 4.247 | 21.239 | 30.02 | 26.94 | 0
6584.35 | 2018-05-08 04:49:38 | 1 | 4 | 充电 电流 阶跃 | 4019.00 | 6584.4 | 5.5 | - | - | - | 21.178 | 5.382 | 0.114 | 0 | 71.5112 | 0 | 71.5112 | 1.4216 | 0 | 1.4216 | 4.249 | 4.247 | 4.247 | 4.249 | 4.247 | 27.32 | 28.89 | 26.9 | 29.45 | 29.86 | 29.1 | 23.77 | 4.249 | 4.247 | 21.239 | 29.86 | 26.9 | 0
6585.35 | 2018-05-08 04:49:39 | 1 | 4 | 充电 电流 阶跃 | 4020.00 | 6585.4 | 5.5 | - | - | - | 21.18 | 5.396 | 0.114 | 0 | 71.5127 | 0 | 71.5127 | 1.4216 | 0 | 1.4216 | 4.249 | 4.247 | 4.247 | 4.249 | 4.247 | 27.63 | 28.88 | 27 | 29.46 | 30.01 | 29.12 | 23.91 | 4.249 | 4.247 | 21.239 | 30.01 | 27 | 0
6586.35 | 2018-05-08 04:49:40 | 1 | 4 | 充电 电流 阶跃 | 4021.00 | 6586.4 | 5.5 | - | - | - | 21.174 | 5.387 | 0.114 | 0 | 71.5142 | 0 | 71.5142 | 1.4217 | 0 | 1.4217 | 4.249 | 4.248 | 4.247 | 4.249 | 4.247 | 27.6 | 29.01 | 26.96 | 29.49 | 30.12 | 29.3 | 23.86 | 4.249 | 4.247 | 21.239 | 30.12 | 26.96 | 0
6587.35 | 2018-05-08 04:49:41 | 1 | 4 | 充电 电流 阶跃 | 4022.00 | 6587.4 | 5.5 | - | - | - | 21.182 | 5.386 | 0.114 | 0 | 71.5157 | 0 | 71.5157 | 1.4217 | 0 | 1.4217 | 4.249 | 4.248 | 4.247 | 4.249 | 4.247 | 27.5 | 28.91 | 26.87 | 29.33 | 30.02 | 29.25 | 23.98 | 4.249 | 4.247 | 21.24 | 30.02 | 26.87 | 0
6588.35 | 2018-05-08 04:49:42 | 1 | 4 | 充电 电流 阶跃 | 4023.00 | 6588.4 | 5.5 | - | - | - | 21.175 | 5.389 | 0.114 | 0 | 71.5172 | 0 | 71.5172 | 1.4217 | 0 | 1.4217 | 4.249 | 4.248 | 4.247 | 4.249 | 4.247 | 27.45 | 28.84 | 26.97 | 29.6 | 29.96 | 29.16 | 23.92 | 4.249 | 4.247 | 21.24 | 29.96 | 26.97 | 0
6589.35 | 2018-05-08 04:49:43 | 1 | 4 | 充电 电流 阶跃 | 4024.00 | 6589.4 | 5.5 | - | - | - | 21.178 | 5.392 | 0.114 | 0 | 71.5187 | 0 | 71.5187 | 1.4217 | 0 | 1.4217 | 4.249 | 4.247 | 4.247 | 4.249 | 4.247 | 27.52 | 28.88 | 27.09 | 29.48 | 30.04 | 29.19 | 23.87 | 4.249 | 4.247 | 21.24 | 30.04 | 27.09 | 0
6590.35 | 2018-05-08 04:49:44 | 1 | 4 | 充电 电流 阶跃 | 4025.00 | 6590.4 | 5.5 | - | - | - | 21.177 | 5.395 | 0.114 | 0 | 71.5202 | 0 | 71.5202 | 1.4218 | 0 | 1.4218 | 4.249 | 4.247 | 4.247 | 4.249 | 4.247 | 27.46 | 28.92 | 26.82 | 29.64 | 30.07 | 29.1 | 23.99 | 4.249 | 4.247 | 21.24 | 30.07 | 26.82 | 0
6591.35 | 2018-05-08 04:49:45 | 1 | 4 | 充电 电流 阶跃 | 4026.00 | 6591.4 | 5.5 | - | - | - | 21.185 | 5.391 | 0.114 | 0 | 71.5217 | 0 | 71.5217 | 1.4218 | 0 | 1.4218 | 4.249 | 4.247 | 4.247 | 4.249 | 4.247 | 27.47 | 28.96 | 27.03 | 29.49 | 30.09 | 29.08 | 23.82 | 4.249 | 4.247 | 21.24 | 30.09 | 27.03 | 0
6592.35 | 2018-05-08 04:49:46 | 1 | 4 | 充电 电流 阶跃 | 4027.00 | 6592.4 | 5.5 | - | - | - | 21.179 | 5.398 | 0.114 | 0 | 71.5232 | 0 | 71.5232 | 1.4218 | 0 | 1.4218 | 4.249 | 4.248 | 4.247 | 4.249 | 4.247 | 27.49 | 28.97 | 26.89 | 29.49 | 30.14 | 29.15 | 23.94 | 4.249 | 4.247 | 21.24 | 30.14 | 26.89 | 0
6593.35 | 2018-05-08 04:49:47 | 1 | 4 | 充电 电流 阶跃 | 4028.00 | 6593.4 | 5.5 | - | - | - | 21.17 | 5.39 | 0.114 | 0 | 71.5247 | 0 | 71.5247 | 1.4219 | 0 | 1.4219 | 4.249 | 4.248 | 4.247 | 4.249 | 4.247 | 27.45 | 29.02 | 26.89 | 29.47 | 29.96 | 29.19 | 24.07 | 4.249 | 4.247 | 21.24 | 29.96 | 26.89 | 0
6594.35 | 2018-05-08 04:49:48 | 1 | 4 | 充电 电流 阶跃 | 4029.00 | 6594.4 | 5.5 | - | - | - | 21.17 | 5.399 | 0.114 | 0 | 71.5262 | 0 | 71.5262 | 1.4219 | 0 | 1.4219 | 4.249 | 4.248 | 4.247 | 4.249 | 4.247 | 27.66 | 29.02 | 27 | 29.56 | 29.93 | 29.14 | 23.93 | 4.249 | 4.247 | 21.24 | 29.93 | 27 | 0
6595.35 | 2018-05-08 04:49:49 | 1 | 4 | 充电 电流 阶跃 | 4030.00 | 6595.4 | 5.5 | - | - | - | 21.157 | 5.399 | 0.114 | 0 | 71.5277 | 0 | 71.5277 | 1.4219 | 0 | 1.4219 | 4.249 | 4.248 | 4.247 | 4.249 | 4.247 | 27.47 | 29.05 | 26.86 | 29.52 | 30.08 | 29.19 | 24.03 | 4.249 | 4.247 | 21.24 | 30.08 | 26.86 | 0
6596.35 | 2018-05-08 04:49:50 | 1 | 4 | 充电 电流 阶跃 | 4031.00 | 6596.4 | 5.5 | - | - | - | 21.178 | 5.4 | 0.114 | 0 | 71.5292 | 0 | 71.5292 | 1.422 | 0 | 1.422 | 4.249 | 4.248 | 4.247 | 4.249 | 4.247 | 27.47 | 28.91 | 26.9 | 29.46 | 30.05 | 29.15 | 23.77 | 4.249 | 4.247 | 21.241 | 30.05 | 26.9 | 0
6597.35 | 2018-05-08 04:49:51 | 1 | 4 | 充电 电流 阶跃 | 4032.00 | 6597.4 | 5.5 | - | - | - | 21.17 | 5.393 | 0.114 | 0 | 71.5307 | 0 | 71.5307 | 1.422 | 0 | 1.422 | 4.249 | 4.248 | 4.247 | 4.249 | 4.247 | 27.41 | 28.88 | 26.95 | 29.41 | 30 | 29.12 | 23.98 | 4.249 | 4.247 | 21.241 | 30 | 26.95 | 0
6598.35 | 2018-05-08 04:49:52 | 1 | 4 | 充电 电流 阶跃 | 4033.00 | 6598.4 | 5.5 | - | - | - | 21.178 | 5.393 | 0.114 | 0 | 71.5322 | 0 | 71.5322 | 1.422 | 0 | 1.422 | 4.249 | 4.248 | 4.247 | 4.249 | 4.247 | 27.54 | 29.04 | 27.02 | 29.5 | 30.11 | 29.1 | 23.94 | 4.249 | 4.247 | 21.24 | 30.11 | 27.02 | 0
6599.35 | 2018-05-08 04:49:53 | 1 | 4 | 充电 电流 阶跃 | 4034.00 | 6599.4 | 5.5 | - | - | - | 21.185 | 5.392 | 0.114 | 0 | 71.5337 | 0 | 71.5337 | 1.4221 | 0 | 1.4221 | 4.249 | 4.248 | 4.247 | 4.249 | 4.247 | 27.47 | 29 | 26.87 | 29.39 | 30.06 | 29.18 | 24.07 | 4.249 | 4.247 | 21.241 | 30.06 | 26.87 | 0
6600.35 | 2018-05-08 04:49:54 | 1 | 4 | 充电 电流 阶跃 | 4035.00 | 6600.4 | 5.5 | - | - | - | 21.182 | 5.392 | 0.114 | 0 | 71.5352 | 0 | 71.5352 | 1.4221 | 0 | 1.4221 | 4.25 | 4.248 | 4.248 | 4.249 | 4.247 | 27.52 | 29.03 | 26.94 | 29.39 | 30.02 | 29.35 | 23.88 | 4.25 | 4.247 | 21.241 | 30.02 | 26.94 | 0
6601.35 | 2018-05-08 04:49:55 | 1 | 4 | 充电 电流 阶跃 | 4036.00 | 6601.4 | 5.5 | - | - | - | 21.18 | 5.389 | 0.114 | 0 | 71.5367 | 0 | 71.5367 | 1.4221 | 0 | 1.4221 | 4.249 | 4.248 | 4.247 | 4.249 | 4.247 | 27.49 | 28.92 | 26.91 | 29.61 | 30 | 29.06 | 24.11 | 4.249 | 4.247 | 21.241 | 30 | 26.91 | 0
6602.35 | 2018-05-08 04:49:56 | 1 | 4 | 充电 电流 阶跃 | 4037.00 | 6602.4 | 5.5 | - | - | - | 21.185 | 5.397 | 0.114 | 0 | 71.5382 | 0 | 71.5382 | 1.4222 | 0 | 1.4222 | 4.249 | 4.248 | 4.247 | 4.249 | 4.247 | 27.49 | 28.91 | 27 | 29.49 | 30.08 | 29.21 | 24.04 | 4.249 | 4.247 | 21.241 | 30.08 | 27 | 0
6603.35 | 2018-05-08 04:49:57 | 1 | 4 | 充电 电流 阶跃 | 4038.00 | 6603.4 | 5.5 | - | - | - | 21.175 | 5.392 | 0.114 | 0 | 71.5397 | 0 | 71.5397 | 1.4222 | 0 | 1.4222 | 4.25 | 4.248 | 4.247 | 4.249 | 4.247 | 27.49 | 28.86 | 26.86 | 29.34 | 29.9 | 29.16 | 23.89 | 4.25 | 4.247 | 21.241 | 29.9 | 26.86 | 0
6604.35 | 2018-05-08 04:49:58 | 1 | 4 | 充电 电流 阶跃 | 4039.00 | 6604.4 | 5.5 | - | - | - | 21.17 | 5.392 | 0.114 | 0 | 71.5412 | 0 | 71.5412 | 1.4222 | 0 | 1.4222 | 4.249 | 4.248 | 4.248 | 4.25 | 4.247 | 27.43 | 28.81 | 26.95 | 29.47 | 29.95 | 29.02 | 24.09 | 4.25 | 4.247 | 21.242 | 29.95 | 26.95 | 0
6605.35 | 2018-05-08 04:49:59 | 1 | 4 | 充电 电流 阶跃 | 4040.00 | 6605.4 | 5.5 | - | - | - | 21.173 | 5.404 | 0.114 | 0 | 71.5427 | 0 | 71.5427 | 1.4223 | 0 | 1.4223 | 4.25 | 4.248 | 4.248 | 4.25 | 4.247 | 27.46 | 28.94 | 26.79 | 29.52 | 29.98 | 29.03 | 24.08 | 4.25 | 4.247 | 21.242 | 29.98 | 26.79 | 0
6606.35 | 2018-05-08 04:50:00 | 1 | 4 | 充电 电流 阶跃 | 4041.00 | 6606.4 | 5.5 | - | - | - | 21.181 | 5.392 | 0.114 | 0 | 71.5442 | 0 | 71.5442 | 1.4223 | 0 | 1.4223 | 4.25 | 4.248 | 4.248 | 4.25 | 4.247 | 27.52 | 28.9 | 26.9 | 29.54 | 29.88 | 29.14 | 24 | 4.25 | 4.247 | 21.242 | 29.88 | 26.9 | 0
6607.35 | 2018-05-08 04:50:01 | 1 | 4 | 充电 电流 阶跃 | 4042.00 | 6607.4 | 5.5 | - | - | - | 21.176 | 5.389 | 0.114 | 0 | 71.5457 | 0 | 71.5456 | 1.4223 | 0 | 1.4223 | 4.25 | 4.248 | 4.248 | 4.249 | 4.247 | 27.46 | 28.89 | 26.98 | 29.44 | 29.97 | 29.25 | 23.98 | 4.25 | 4.247 | 21.242 | 29.97 | 26.98 | 0
6608.35 | 2018-05-08 04:50:02 | 1 | 4 | 充电 电流 阶跃 | 4043.00 | 6608.4 | 5.5 | - | - | - | 21.172 | 5.397 | 0.114 | 0 | 71.5472 | 0 | 71.5471 | 1.4224 | 0 | 1.4224 | 4.25 | 4.248 | 4.248 | 4.25 | 4.247 | 27.45 | 28.97 | 27.13 | 29.39 | 29.91 | 29.28 | 23.9 | 4.25 | 4.247 | 21.242 | 29.91 | 27.13 | 0
6609.35 | 2018-05-08 04:50:03 | 1 | 4 | 充电 电流 阶跃 | 4044.00 | 6609.4 | 5.5 | - | - | - | 21.169 | 5.399 | 0.114 | 0 | 71.5487 | 0 | 71.5486 | 1.4224 | 0 | 1.4224 | 4.25 | 4.248 | 4.248 | 4.25 | 4.247 | 27.62 | 29.08 | 26.98 | 29.5 | 30.01 | 29.09 | 24 | 4.25 | 4.247 | 21.242 | 30.01 | 26.98 | 0
6610.35 | 2018-05-08 04:50:04 | 1 | 4 | 充电 电流 阶跃 | 4045.00 | 6610.4 | 5.5 | - | - | - | 21.17 | 5.388 | 0.114 | 0 | 71.5502 | 0 | 71.5501 | 1.4224 | 0 | 1.4224 | 4.25 | 4.248 | 4.248 | 4.25 | 4.247 | 27.41 | 28.83 | 27.04 | 29.5 | 30.02 | 29.08 | 23.99 | 4.25 | 4.247 | 21.242 | 30.02 | 27.04 | 0
6611.35 | 2018-05-08 04:50:05 | 1 | 4 | 充电 电流 阶跃 | 4046.00 | 6611.4 | 5.5 | - | - | - | 21.174 | 5.392 | 0.114 | 0 | 71.5517 | 0 | 71.5516 | 1.4224 | 0 | 1.4224 | 4.25 | 4.248 | 4.248 | 4.25 | 4.247 | 27.49 | 29.05 | 27.07 | 29.52 | 30.08 | 29.17 | 24.06 | 4.25 | 4.247 | 21.242 | 30.08 | 27.07 | 0
6612.35 | 2018-05-08 04:50:06 | 1 | 4 | 充电 电流 阶跃 | 4047.00 | 6612.4 | 5.5 | - | - | - | 21.172 | 5.393 | 0.114 | 0 | 71.5532 | 0 | 71.5531 | 1.4225 | 0 | 1.4225 | 4.25 | 4.248 | 4.248 | 4.25 | 4.247 | 27.53 | 28.94 | 26.99 | 29.53 | 30.07 | 29.23 | 24.01 | 4.25 | 4.247 | 21.242 | 30.07 | 26.99 | 0
6613.35 | 2018-05-08 04:50:07 | 1 | 4 | 充电 电流 阶跃 | 4048.00 | 6613.4 | 5.5 | - | - | - | 21.172 | 5.391 | 0.114 | 0 | 71.5547 | 0 | 71.5546 | 1.4225 | 0 | 1.4225 | 4.25 | 4.248 | 4.248 | 4.25 | 4.247 | 27.59 | 28.92 | 26.92 | 29.5 | 30.07 | 29.1 | 23.95 | 4.25 | 4.247 | 21.242 | 30.07 | 26.92 | 0
6614.35 | 2018-05-08 04:50:08 | 1 | 4 | 充电 电流 阶跃 | 4049.00 | 6614.4 | 5.5 | - | - | - | 21.178 | 5.397 | 0.114 | 0 | 71.5562 | 0 | 71.5561 | 1.4225 | 0 | 1.4225 | 4.25 | 4.248 | 4.248 | 4.25 | 4.247 | 27.61 | 28.86 | 26.75 | 29.42 | 30.02 | 29.08 | 24.04 | 4.25 | 4.247 | 21.243 | 30.02 | 26.75 | 0
6615.35 | 2018-05-08 04:50:09 | 1 | 4 | 充电 电流 阶跃 | 4050.00 | 6615.4 | 5.5 | - | - | - | 21.171 | 5.397 | 0.114 | 0 | 71.5577 | 0 | 71.5576 | 1.4226 | 0 | 1.4226 | 4.25 | 4.248 | 4.248 | 4.25 | 4.247 | 27.51 | 29.05 | 26.95 | 29.39 | 29.86 | 29.09 | 23.96 | 4.25 | 4.247 | 21.242 | 29.86 | 26.95 | 0
6616.35 | 2018-05-08 04:50:10 | 1 | 4 | 充电 电流 阶跃 | 4051.00 | 6616.4 | 5.5 | - | - | - | 21.172 | 5.399 | 0.114 | 0 | 71.5592 | 0 | 71.5591 | 1.4226 | 0 | 1.4226 | 4.25 | 4.248 | 4.248 | 4.25 | 4.248 | 27.52 | 28.94 | 27.09 | 29.4 | 30.07 | 29.38 | 24.05 | 4.25 | 4.248 | 21.243 | 30.07 | 27.09 | 0
6617.35 | 2018-05-08 04:50:11 | 1 | 4 | 充电 电流 阶跃 | 4052.00 | 6617.4 | 5.5 | - | - | - | 21.172 | 5.392 | 0.114 | 0 | 71.5607 | 0 | 71.5606 | 1.4226 | 0 | 1.4226 | 4.25 | 4.248 | 4.248 | 4.25 | 4.247 | 27.37 | 29.12 | 26.98 | 29.54 | 30.04 | 29.25 | 24.14 | 4.25 | 4.247 | 21.243 | 30.04 | 26.98 | 0
6618.35 | 2018-05-08 04:50:12 | 1 | 4 | 充电 电流 阶跃 | 4053.00 | 6618.4 | 5.5 | - | - | - | 21.177 | 5.393 | 0.114 | 0 | 71.5621 | 0 | 71.5621 | 1.4227 | 0 | 1.4227 | 4.25 | 4.248 | 4.248 | 4.25 | 4.247 | 27.49 | 28.93 | 27.04 | 29.37 | 29.94 | 29.1 | 23.9 | 4.25 | 4.247 | 21.243 | 29.94 | 27.04 | 0
6619.35 | 2018-05-08 04:50:13 | 1 | 4 | 充电 电流 阶跃 | 4054.00 | 6619.4 | 5.5 | - | - | - | 21.168 | 5.393 | 0.114 | 0 | 71.5636 | 0 | 71.5636 | 1.4227 | 0 | 1.4227 | 4.25 | 4.248 | 4.248 | 4.25 | 4.247 | 27.53 | 28.92 | 26.79 | 29.41 | 29.99 | 29.13 | 23.94 | 4.25 | 4.247 | 21.243 | 29.99 | 26.79 | 0
6620.35 | 2018-05-08 04:50:14 | 1 | 4 | 充电 电流 阶跃 | 4055.00 | 6620.4 | 5.5 | - | - | - | 21.169 | 5.391 | 0.114 | 0 | 71.5651 | 0 | 71.5651 | 1.4227 | 0 | 1.4227 | 4.25 | 4.248 | 4.248 | 4.25 | 4.247 | 27.52 | 28.95 | 26.94 | 29.48 | 29.9 | 29.11 | 23.96 | 4.25 | 4.247 | 21.243 | 29.9 | 26.94 | 0
6621.35 | 2018-05-08 04:50:15 | 1 | 4 | 充电 电流 阶跃 | 4056.00 | 6621.4 | 5.5 | - | - | - | 21.168 | 5.391 | 0.114 | 0 | 71.5666 | 0 | 71.5666 | 1.4228 | 0 | 1.4228 | 4.25 | 4.248 | 4.248 | 4.25 | 4.248 | 27.44 | 28.86 | 26.93 | 29.3 | 29.88 | 29.07 | 23.89 | 4.25 | 4.248 | 21.243 | 29.88 | 26.93 | 0
6622.35 | 2018-05-08 04:50:16 | 1 | 4 | 充电 电流 阶跃 | 4057.00 | 6622.4 | 5.5 | - | - | - | 21.184 | 5.391 | 0.114 | 0 | 71.5681 | 0 | 71.5681 | 1.4228 | 0 | 1.4228 | 4.25 | 4.248 | 4.248 | 4.25 | 4.248 | 27.48 | 28.95 | 26.89 | 29.37 | 30.03 | 29.17 | 24.02 | 4.25 | 4.248 | 21.244 | 30.03 | 26.89 | 0
6623.35 | 2018-05-08 04:50:17 | 1 | 4 | 充电 电流 阶跃 | 4058.00 | 6623.4 | 5.5 | - | - | - | 21.176 | 5.396 | 0.114 | 0 | 71.5696 | 0 | 71.5696 | 1.4228 | 0 | 1.4228 | 4.25 | 4.248 | 4.248 | 4.25 | 4.248 | 27.54 | 28.91 | 26.85 | 29.42 | 29.99 | 29.24 | 24.15 | 4.25 | 4.248 | 21.244 | 29.99 | 26.85 | 0
6624.35 | 2018-05-08 04:50:18 | 1 | 4 | 充电 电流 阶跃 | 4059.00 | 6624.4 | 5.5 | - | - | - | 21.17 | 5.39 | 0.114 | 0 | 71.5711 | 0 | 71.5711 | 1.4229 | 0 | 1.4229 | 4.25 | 4.248 | 4.248 | 4.25 | 4.248 | 27.6 | 28.95 | 27 | 29.53 | 30.02 | 29.13 | 24.08 | 4.25 | 4.248 | 21.244 | 30.02 | 27 | 0
6625.35 | 2018-05-08 04:50:19 | 1 | 4 | 充电 电流 阶跃 | 4060.00 | 6625.4 | 5.5 | - | - | - | 21.172 | 5.386 | 0.114 | 0 | 71.5726 | 0 | 71.5726 | 1.4229 | 0 | 1.4229 | 4.25 | 4.248 | 4.248 | 4.25 | 4.248 | 27.56 | 28.81 | 26.89 | 29.33 | 29.97 | 29.15 | 23.96 | 4.25 | 4.248 | 21.244 | 29.97 | 26.89 | 0
6626.35 | 2018-05-08 04:50:20 | 1 | 4 | 充电 电流 阶跃 | 4061.00 | 6626.4 | 5.5 | - | - | - | 21.191 | 5.39 | 0.114 | 0 | 71.5741 | 0 | 71.5741 | 1.4229 | 0 | 1.4229 | 4.25 | 4.248 | 4.248 | 4.25 | 4.248 | 27.5 | 28.87 | 26.96 | 29.34 | 29.96 | 29.1 | 24.13 | 4.25 | 4.248 | 21.244 | 29.96 | 26.96 | 0
6627.35 | 2018-05-08 04:50:21 | 1 | 4 | 充电 电流 阶跃 | 4062.00 | 6627.4 | 5.5 | - | - | - | 21.161 | 5.388 | 0.114 | 0 | 71.5756 | 0 | 71.5756 | 1.423 | 0 | 1.423 | 4.25 | 4.248 | 4.248 | 4.25 | 4.248 | 27.51 | 28.94 | 26.94 | 29.44 | 29.93 | 29.3 | 24.04 | 4.25 | 4.248 | 21.244 | 29.93 | 26.94 | 0
6628.35 | 2018-05-08 04:50:22 | 1 | 4 | 充电 电流 阶跃 | 4063.00 | 6628.4 | 5.5 | - | - | - | 21.173 | 5.391 | 0.114 | 0 | 71.5771 | 0 | 71.5771 | 1.423 | 0 | 1.423 | 4.25 | 4.248 | 4.248 | 4.25 | 4.248 | 27.38 | 28.85 | 27.04 | 29.51 | 30.01 | 29.2 | 24.17 | 4.25 | 4.248 | 21.244 | 30.01 | 27.04 | 0
6629.35 | 2018-05-08 04:50:23 | 1 | 4 | 充电 电流 阶跃 | 4064.00 | 6629.4 | 5.5 | - | - | - | 21.191 | 5.392 | 0.114 | 0 | 71.5786 | 0 | 71.5786 | 1.423 | 0 | 1.423 | 4.25 | 4.248 | 4.248 | 4.25 | 4.248 | 27.53 | 28.92 | 26.98 | 29.44 | 29.98 | 29.19 | 23.85 | 4.25 | 4.248 | 21.244 | 29.98 | 26.98 | 0
6630.35 | 2018-05-08 04:50:24 | 1 | 4 | 充电 电流 阶跃 | 4065.00 | 6630.4 | 5.5 | - | - | - | 21.186 | 5.387 | 0.114 | 0 | 71.5801 | 0 | 71.5801 | 1.423 | 0 | 1.423 | 4.25 | 4.248 | 4.248 | 4.25 | 4.248 | 27.36 | 28.85 | 26.96 | 29.36 | 29.96 | 29.14 | 23.89 | 4.25 | 4.248 | 21.244 | 29.96 | 26.96 | 0
6631.35 | 2018-05-08 04:50:25 | 1 | 4 | 充电 电流 阶跃 | 4066.00 | 6631.4 | 5.5 | - | - | - | 21.177 | 5.396 | 0.114 | 0 | 71.5816 | 0 | 71.5816 | 1.4231 | 0 | 1.4231 | 4.25 | 4.248 | 4.248 | 4.25 | 4.248 | 27.5 | 28.86 | 26.91 | 29.37 | 30.1 | 29.25 | 24.06 | 4.25 | 4.248 | 21.244 | 30.1 | 26.91 | 0
6632.35 | 2018-05-08 04:50:26 | 1 | 4 | 充电 电流 阶跃 | 4067.00 | 6632.4 | 5.5 | - | - | - | 21.177 | 5.387 | 0.114 | 0 | 71.5831 | 0 | 71.5831 | 1.4231 | 0 | 1.4231 | 4.25 | 4.248 | 4.248 | 4.25 | 4.248 | 27.56 | 28.98 | 26.88 | 29.41 | 29.92 | 29.03 | 23.94 | 4.25 | 4.248 | 21.244 | 29.92 | 26.88 | 0
6633.35 | 2018-05-08 04:50:27 | 1 | 4 | 充电 电流 阶跃 | 4068.00 | 6633.4 | 5.5 | - | - | - | 21.189 | 5.393 | 0.114 | 0 | 71.5846 | 0 | 71.5846 | 1.4231 | 0 | 1.4231 | 4.25 | 4.248 | 4.248 | 4.25 | 4.248 | 27.52 | 28.75 | 26.87 | 29.41 | 30.12 | 29.03 | 24.02 | 4.25 | 4.248 | 21.245 | 30.12 | 26.87 | 0
6634.35 | 2018-05-08 04:50:28 | 1 | 4 | 充电 电流 阶跃 | 4069.00 | 6634.4 | 5.5 | - | - | - | 21.181 | 5.396 | 0.114 | 0 | 71.5861 | 0 | 71.5861 | 1.4232 | 0 | 1.4232 | 4.25 | 4.249 | 4.248 | 4.25 | 4.248 | 27.49 | 28.85 | 26.85 | 29.35 | 29.91 | 29.19 | 23.98 | 4.25 | 4.248 | 21.245 | 29.91 | 26.85 | 0
6635.35 | 2018-05-08 04:50:29 | 1 | 4 | 充电 电流 阶跃 | 4070.00 | 6635.4 | 5.5 | - | - | - | 21.186 | 5.392 | 0.114 | 0 | 71.5876 | 0 | 71.5876 | 1.4232 | 0 | 1.4232 | 4.25 | 4.248 | 4.248 | 4.25 | 4.248 | 27.43 | 28.97 | 26.94 | 29.4 | 30.07 | 29.18 | 23.94 | 4.25 | 4.248 | 21.245 | 30.07 | 26.94 | 0
6636.35 | 2018-05-08 04:50:30 | 1 | 4 | 充电 电流 阶跃 | 4071.00 | 6636.4 | 5.5 | - | - | - | 21.198 | 5.393 | 0.114 | 0 | 71.5891 | 0 | 71.5891 | 1.4232 | 0 | 1.4232 | 4.25 | 4.249 | 4.248 | 4.25 | 4.248 | 27.4 | 28.94 | 27.01 | 29.51 | 29.97 | 29.12 | 24.04 | 4.25 | 4.248 | 21.245 | 29.97 | 27.01 | 0
6637.35 | 2018-05-08 04:50:31 | 1 | 4 | 充电 电流 阶跃 | 4072.00 | 6637.4 | 5.5 | - | - | - | 21.185 | 5.386 | 0.114 | 0 | 71.5906 | 0 | 71.5906 | 1.4233 | 0 | 1.4233 | 4.25 | 4.249 | 4.248 | 4.25 | 4.248 | 27.53 | 28.89 | 27.04 | 29.47 | 30.04 | 29.22 | 24.01 | 4.25 | 4.248 | 21.245 | 30.04 | 27.04 | 0
6638.35 | 2018-05-08 04:50:32 | 1 | 4 | 充电 电流 阶跃 | 4073.00 | 6638.4 | 5.5 | - | - | - | 21.182 | 5.388 | 0.114 | 0 | 71.5921 | 0 | 71.5921 | 1.4233 | 0 | 1.4233 | 4.25 | 4.249 | 4.248 | 4.25 | 4.248 | 27.4 | 28.94 | 26.83 | 29.31 | 29.97 | 28.99 | 24.07 | 4.25 | 4.248 | 21.245 | 29.97 | 26.83 | 0
6639.35 | 2018-05-08 04:50:33 | 1 | 4 | 充电 电流 阶跃 | 4074.00 | 6639.4 | 5.5 | - | - | - | 21.178 | 5.396 | 0.114 | 0 | 71.5936 | 0 | 71.5936 | 1.4233 | 0 | 1.4233 | 4.25 | 4.249 | 4.248 | 4.25 | 4.248 | 27.45 | 28.91 | 26.91 | 29.35 | 29.89 | 29.04 | 23.96 | 4.25 | 4.248 | 21.245 | 29.89 | 26.91 | 0
6640.35 | 2018-05-08 04:50:34 | 1 | 4 | 充电 电流 阶跃 | 4075.00 | 6640.4 | 5.5 | - | - | - | 21.189 | 5.388 | 0.114 | 0 | 71.5951 | 0 | 71.5951 | 1.4234 | 0 | 1.4234 | 4.25 | 4.249 | 4.248 | 4.25 | 4.248 | 27.48 | 29 | 26.85 | 29.48 | 29.88 | 29.2 | 23.95 | 4.25 | 4.248 | 21.245 | 29.88 | 26.85 | 0
6641.35 | 2018-05-08 04:50:35 | 1 | 4 | 充电 电流 阶跃 | 4076.00 | 6641.4 | 5.5 | - | - | - | 21.176 | 5.38 | 0.114 | 0 | 71.5966 | 0 | 71.5966 | 1.4234 | 0 | 1.4234 | 4.25 | 4.249 | 4.248 | 4.25 | 4.248 | 27.49 | 28.86 | 26.78 | 29.32 | 29.97 | 29.26 | 24.1 | 4.25 | 4.248 | 21.246 | 29.97 | 26.78 | 0
6642.35 | 2018-05-08 04:50:36 | 1 | 4 | 充电 电流 阶跃 | 4077.00 | 6642.4 | 5.5 | - | - | - | 21.182 | 5.393 | 0.114 | 0 | 71.5981 | 0 | 71.5981 | 1.4234 | 0 | 1.4234 | 4.25 | 4.249 | 4.248 | 4.25 | 4.248 | 27.45 | 28.85 | 26.91 | 29.3 | 29.87 | 29.16 | 23.97 | 4.25 | 4.248 | 21.246 | 29.87 | 26.91 | 0
6643.35 | 2018-05-08 04:50:37 | 1 | 4 | 充电 电流 阶跃 | 4078.00 | 6643.4 | 5.5 | - | - | - | 21.181 | 5.382 | 0.114 | 0 | 71.5996 | 0 | 71.5996 | 1.4235 | 0 | 1.4235 | 4.25 | 4.249 | 4.248 | 4.25 | 4.248 | 27.48 | 28.79 | 26.92 | 29.4 | 29.93 | 29.07 | 24.02 | 4.25 | 4.248 | 21.246 | 29.93 | 26.92 | 0
6644.35 | 2018-05-08 04:50:38 | 1 | 4 | 充电 电流 阶跃 | 4079.00 | 6644.4 | 5.5 | - | - | - | 21.189 | 5.398 | 0.114 | 0 | 71.6011 | 0 | 71.6011 | 1.4235 | 0 | 1.4235 | 4.25 | 4.249 | 4.249 | 4.25 | 4.248 | 27.43 | 28.79 | 26.85 | 29.43 | 29.82 | 29.08 | 23.72 | 4.25 | 4.248 | 21.246 | 29.82 | 26.85 | 0
6645.35 | 2018-05-08 04:50:39 | 1 | 4 | 充电 电流 阶跃 | 4080.00 | 6645.4 | 5.5 | - | - | - | 21.17 | 5.378 | 0.114 | 0 | 71.6026 | 0 | 71.6026 | 1.4235 | 0 | 1.4235 | 4.25 | 4.249 | 4.248 | 4.251 | 4.248 | 27.4 | 28.88 | 26.96 | 29.44 | 29.96 | 29.08 | 23.91 | 4.251 | 4.248 | 21.246 | 29.96 | 26.96 | 0
6646.35 | 2018-05-08 04:50:40 | 1 | 4 | 充电 电流 阶跃 | 4081.00 | 6646.4 | 5.5 | - | - | - | 21.186 | 5.386 | 0.114 | 0 | 71.6041 | 0 | 71.6041 | 1.4236 | 0 | 1.4236 | 4.25 | 4.249 | 4.248 | 4.25 | 4.248 | 27.54 | 28.89 | 26.88 | 29.41 | 29.97 | 29.13 | 24.06 | 4.25 | 4.248 | 21.246 | 29.97 | 26.88 | 0
6647.35 | 2018-05-08 04:50:41 | 1 | 4 | 充电 电流 阶跃 | 4082.00 | 6647.4 | 5.5 | - | - | - | 21.178 | 5.397 | 0.114 | 0 | 71.6056 | 0 | 71.6056 | 1.4236 | 0 | 1.4236 | 4.25 | 4.249 | 4.248 | 4.25 | 4.248 | 27.48 | 28.97 | 26.94 | 29.42 | 30.02 | 29.16 | 24.14 | 4.25 | 4.248 | 21.246 | 30.02 | 26.94 | 0
6648.35 | 2018-05-08 04:50:42 | 1 | 4 | 充电 电流 阶跃 | 4083.00 | 6648.4 | 5.5 | - | - | - | 21.17 | 5.388 | 0.114 | 0 | 71.6071 | 0 | 71.607 | 1.4236 | 0 | 1.4236 | 4.251 | 4.249 | 4.248 | 4.25 | 4.248 | 27.48 | 28.99 | 26.87 | 29.53 | 29.95 | 29.06 | 23.85 | 4.251 | 4.248 | 21.246 | 29.95 | 26.87 | 0
6649.35 | 2018-05-08 04:50:43 | 1 | 4 | 充电 电流 阶跃 | 4084.00 | 6649.4 | 5.5 | - | - | - | 21.185 | 5.386 | 0.114 | 0 | 71.6086 | 0 | 71.6085 | 1.4237 | 0 | 1.4237 | 4.251 | 4.249 | 4.249 | 4.25 | 4.248 | 27.32 | 28.93 | 27.12 | 29.38 | 29.97 | 29.17 | 24.06 | 4.251 | 4.248 | 21.246 | 29.97 | 27.12 | 0
6650.35 | 2018-05-08 04:50:44 | 1 | 4 | 充电 电流 阶跃 | 4085.00 | 6650.4 | 5.5 | - | - | - | 21.184 | 5.395 | 0.114 | 0 | 71.6101 | 0 | 71.61 | 1.4237 | 0 | 1.4237 | 4.251 | 4.249 | 4.249 | 4.251 | 4.248 | 27.62 | 28.92 | 26.92 | 29.42 | 29.96 | 29.07 | 24.02 | 4.251 | 4.248 | 21.247 | 29.96 | 26.92 | 0
6651.35 | 2018-05-08 04:50:45 | 1 | 4 | 充电 电流 阶跃 | 4086.00 | 6651.4 | 5.5 | - | - | - | 21.184 | 5.393 | 0.114 | 0 | 71.6116 | 0 | 71.6115 | 1.4237 | 0 | 1.4237 | 4.251 | 4.249 | 4.249 | 4.25 | 4.248 | 27.51 | 28.93 | 26.86 | 29.32 | 30 | 29.08 | 24.07 | 4.251 | 4.248 | 21.247 | 30 | 26.86 | 0
6652.35 | 2018-05-08 04:50:46 | 1 | 4 | 充电 电流 阶跃 | 4087.00 | 6652.4 | 5.5 | - | - | - | 21.189 | 5.388 | 0.114 | 0 | 71.6131 | 0 | 71.613 | 1.4237 | 0 | 1.4237 | 4.251 | 4.249 | 4.249 | 4.251 | 4.248 | 27.39 | 28.88 | 26.95 | 29.33 | 29.98 | 28.98 | 24.01 | 4.251 | 4.248 | 21.247 | 29.98 | 26.95 | 0
6653.35 | 2018-05-08 04:50:47 | 1 | 4 | 充电 电流 阶跃 | 4088.00 | 6653.4 | 5.5 | - | - | - | 21.186 | 5.397 | 0.114 | 0 | 71.6146 | 0 | 71.6145 | 1.4238 | 0 | 1.4238 | 4.251 | 4.249 | 4.249 | 4.251 | 4.248 | 27.53 | 28.84 | 27.04 | 29.58 | 29.87 | 29.19 | 23.96 | 4.251 | 4.248 | 21.247 | 29.87 | 27.04 | 0
6654.35 | 2018-05-08 04:50:48 | 1 | 4 | 充电 电流 阶跃 | 4089.00 | 6654.4 | 5.5 | - | - | - | 21.184 | 5.397 | 0.114 | 0 | 71.6161 | 0 | 71.616 | 1.4238 | 0 | 1.4238 | 4.251 | 4.249 | 4.249 | 4.251 | 4.248 | 27.62 | 28.88 | 26.91 | 29.36 | 30.02 | 29.27 | 23.96 | 4.251 | 4.248 | 21.247 | 30.02 | 26.91 | 0
6655.35 | 2018-05-08 04:50:49 | 1 | 4 | 充电 电流 阶跃 | 4090.00 | 6655.4 | 5.5 | - | - | - | 21.191 | 5.387 | 0.114 | 0 | 71.6176 | 0 | 71.6175 | 1.4238 | 0 | 1.4238 | 4.251 | 4.249 | 4.249 | 4.251 | 4.248 | 27.43 | 28.98 | 26.97 | 29.46 | 29.87 | 29.31 | 24.17 | 4.251 | 4.248 | 21.247 | 29.87 | 26.97 | 0
6656.35 | 2018-05-08 04:50:50 | 1 | 4 | 充电 电流 阶跃 | 4091.00 | 6656.4 | 5.5 | - | - | - | 21.184 | 5.385 | 0.114 | 0 | 71.6191 | 0 | 71.619 | 1.4239 | 0 | 1.4239 | 4.251 | 4.249 | 4.249 | 4.25 | 4.248 | 27.49 | 28.75 | 26.94 | 29.32 | 29.92 | 29.15 | 23.88 | 4.251 | 4.248 | 21.247 | 29.92 | 26.94 | 0
6657.35 | 2018-05-08 04:50:51 | 1 | 4 | 充电 电流 阶跃 | 4092.00 | 6657.4 | 5.5 | - | - | - | 21.191 | 5.391 | 0.114 | 0 | 71.6206 | 0 | 71.6205 | 1.4239 | 0 | 1.4239 | 4.251 | 4.249 | 4.249 | 4.251 | 4.248 | 27.37 | 28.81 | 26.79 | 29.45 | 29.96 | 29.03 | 23.88 | 4.251 | 4.248 | 21.247 | 29.96 | 26.79 | 0
6658.35 | 2018-05-08 04:50:52 | 1 | 4 | 充电 电流 阶跃 | 4093.00 | 6658.4 | 5.5 | - | - | - | 21.189 | 5.382 | 0.114 | 0 | 71.6221 | 0 | 71.622 | 1.4239 | 0 | 1.4239 | 4.251 | 4.249 | 4.249 | 4.251 | 4.248 | 27.46 | 28.86 | 26.77 | 29.44 | 29.84 | 29.08 | 24.01 | 4.251 | 4.248 | 21.247 | 29.84 | 26.77 | 0
6659.35 | 2018-05-08 04:50:53 | 1 | 4 | 充电 电流 阶跃 | 4094.00 | 6659.4 | 5.5 | - | - | - | 21.186 | 5.394 | 0.114 | 0 | 71.6235 | 0 | 71.6235 | 1.424 | 0 | 1.424 | 4.251 | 4.249 | 4.249 | 4.251 | 4.248 | 27.41 | 28.92 | 26.86 | 29.33 | 29.88 | 29.11 | 23.86 | 4.251 | 4.248 | 21.248 | 29.88 | 26.86 | 0
6660.35 | 2018-05-08 04:50:54 | 1 | 4 | 充电 电流 阶跃 | 4095.00 | 6660.4 | 5.5 | - | - | - | 21.171 | 5.397 | 0.114 | 0 | 71.625 | 0 | 71.625 | 1.424 | 0 | 1.424 | 4.251 | 4.249 | 4.249 | 4.251 | 4.248 | 27.6 | 28.91 | 26.92 | 29.46 | 30.01 | 29.11 | 24.03 | 4.251 | 4.248 | 21.248 | 30.01 | 26.92 | 0
6661.35 | 2018-05-08 04:50:55 | 1 | 4 | 充电 电流 阶跃 | 4096.00 | 6661.4 | 5.5 | - | - | - | 21.191 | 5.396 | 0.114 | 0 | 71.6265 | 0 | 71.6265 | 1.424 | 0 | 1.424 | 4.251 | 4.249 | 4.249 | 4.251 | 4.249 | 27.57 | 28.94 | 26.88 | 29.55 | 29.92 | 29.31 | 24.13 | 4.251 | 4.249 | 21.248 | 29.92 | 26.88 | 0
6662.35 | 2018-05-08 04:50:56 | 1 | 4 | 充电 电流 阶跃 | 4097.00 | 6662.4 | 5.5 | - | - | - | 21.175 | 5.392 | 0.114 | 0 | 71.628 | 0 | 71.628 | 1.4241 | 0 | 1.4241 | 4.251 | 4.249 | 4.249 | 4.251 | 4.248 | 27.49 | 28.94 | 26.97 | 29.5 | 29.97 | 29.17 | 23.98 | 4.251 | 4.248 | 21.248 | 29.97 | 26.97 | 0
6663.35 | 2018-05-08 04:50:57 | 1 | 4 | 充电 电流 阶跃 | 4098.00 | 6663.4 | 5.5 | - | - | - | 21.182 | 5.392 | 0.114 | 0 | 71.6295 | 0 | 71.6295 | 1.4241 | 0 | 1.4241 | 4.251 | 4.249 | 4.249 | 4.251 | 4.249 | 27.63 | 28.88 | 26.9 | 29.39 | 29.96 | 29.08 | 23.86 | 4.251 | 4.249 | 21.248 | 29.96 | 26.9 | 0
6664.35 | 2018-05-08 04:50:58 | 1 | 4 | 充电 电流 阶跃 | 4099.00 | 6664.4 | 5.5 | - | - | - | 21.177 | 5.384 | 0.114 | 0 | 71.631 | 0 | 71.631 | 1.4241 | 0 | 1.4241 | 4.251 | 4.249 | 4.249 | 4.251 | 4.249 | 27.47 | 28.74 | 27.01 | 29.43 | 29.91 | 29.22 | 24.1 | 4.251 | 4.249 | 21.248 | 29.91 | 27.01 | 0
6665.35 | 2018-05-08 04:50:59 | 1 | 4 | 充电 电流 阶跃 | 4100.00 | 6665.4 | 5.5 | - | - | - | 21.183 | 5.39 | 0.114 | 0 | 71.6325 | 0 | 71.6325 | 1.4242 | 0 | 1.4242 | 4.251 | 4.249 | 4.249 | 4.251 | 4.249 | 27.43 | 28.85 | 26.84 | 29.38 | 29.89 | 29.08 | 23.99 | 4.251 | 4.249 | 21.248 | 29.89 | 26.84 | 0
6666.35 | 2018-05-08 04:51:00 | 1 | 4 | 充电 电流 阶跃 | 4101.00 | 6666.4 | 5.5 | - | - | - | 21.178 | 5.392 | 0.114 | 0 | 71.634 | 0 | 71.634 | 1.4242 | 0 | 1.4242 | 4.251 | 4.249 | 4.249 | 4.251 | 4.249 | 27.46 | 28.9 | 27.01 | 29.48 | 29.92 | 29.11 | 23.99 | 4.251 | 4.249 | 21.248 | 29.92 | 27.01 | 0
6667.35 | 2018-05-08 04:51:01 | 1 | 4 | 充电 电流 阶跃 | 4102.00 | 6667.4 | 5.5 | - | - | - | 21.188 | 5.394 | 0.114 | 0 | 71.6355 | 0 | 71.6355 | 1.4242 | 0 | 1.4242 | 4.251 | 4.249 | 4.249 | 4.251 | 4.249 | 27.47 | 28.78 | 26.93 | 29.31 | 29.84 | 29.12 | 23.93 | 4.251 | 4.249 | 21.248 | 29.84 | 26.93 | 0
6668.35 | 2018-05-08 04:51:02 | 1 | 4 | 充电 电流 阶跃 | 4103.00 | 6668.4 | 5.5 | - | - | - | 21.181 | 5.394 | 0.114 | 0 | 71.637 | 0 | 71.637 | 1.4243 | 0 | 1.4243 | 4.251 | 4.249 | 4.249 | 4.251 | 4.249 | 27.47 | 28.85 | 27.04 | 29.46 | 29.87 | 29.05 | 23.87 | 4.251 | 4.249 | 21.249 | 29.87 | 27.04 | 0
6669.35 | 2018-05-08 04:51:03 | 1 | 4 | 充电 电流 阶跃 | 4104.00 | 6669.4 | 5.5 | - | - | - | 21.179 | 5.386 | 0.114 | 0 | 71.6385 | 0 | 71.6385 | 1.4243 | 0 | 1.4243 | 4.251 | 4.249 | 4.249 | 4.251 | 4.249 | 27.45 | 28.89 | 26.97 | 29.32 | 29.86 | 29.03 | 24.14 | 4.251 | 4.249 | 21.249 | 29.86 | 26.97 | 0
6670.35 | 2018-05-08 04:51:04 | 1 | 4 | 充电 电流 阶跃 | 4105.00 | 6670.4 | 5.5 | - | - | - | 21.181 | 5.403 | 0.114 | 0 | 71.64 | 0 | 71.64 | 1.4243 | 0 | 1.4243 | 4.251 | 4.249 | 4.249 | 4.251 | 4.249 | 27.58 | 28.86 | 26.94 | 29.36 | 29.93 | 28.99 | 23.97 | 4.251 | 4.249 | 21.248 | 29.93 | 26.94 | 0
6671.35 | 2018-05-08 04:51:05 | 1 | 4 | 充电 电流 阶跃 | 4106.00 | 6671.4 | 5.5 | - | - | - | 21.179 | 5.39 | 0.114 | 0 | 71.6415 | 0 | 71.6415 | 1.4243 | 0 | 1.4243 | 4.251 | 4.249 | 4.249 | 4.251 | 4.249 | 27.3 | 28.77 | 26.72 | 29.42 | 29.85 | 29.02 | 24 | 4.251 | 4.249 | 21.249 | 29.85 | 26.72 | 0
6672.35 | 2018-05-08 04:51:06 | 1 | 4 | 充电 电流 阶跃 | 4107.00 | 6672.4 | 5.5 | - | - | - | 21.17 | 5.387 | 0.114 | 0 | 71.643 | 0 | 71.643 | 1.4244 | 0 | 1.4244 | 4.251 | 4.249 | 4.249 | 4.251 | 4.249 | 27.55 | 28.8 | 26.9 | 29.44 | 29.81 | 29.28 | 23.97 | 4.251 | 4.249 | 21.249 | 29.81 | 26.9 | 0
6673.35 | 2018-05-08 04:51:07 | 1 | 4 | 充电 电流 阶跃 | 4108.00 | 6673.4 | 5.5 | - | - | - | 21.173 | 5.391 | 0.114 | 0 | 71.6445 | 0 | 71.6445 | 1.4244 | 0 | 1.4244 | 4.251 | 4.249 | 4.249 | 4.251 | 4.249 | 27.58 | 28.86 | 27.01 | 29.28 | 29.92 | 29.19 | 23.95 | 4.251 | 4.249 | 21.249 | 29.92 | 27.01 | 0
6674.35 | 2018-05-08 04:51:08 | 1 | 4 | 充电 电流 阶跃 | 4109.00 | 6674.4 | 5.5 | - | - | - | 21.173 | 5.393 | 0.114 | 0 | 71.646 | 0 | 71.646 | 1.4244 | 0 | 1.4244 | 4.251 | 4.249 | 4.249 | 4.251 | 4.249 | 27.47 | 28.97 | 26.9 | 29.23 | 29.85 | 29.08 | 23.94 | 4.251 | 4.249 | 21.249 | 29.85 | 26.9 | 0
6675.35 | 2018-05-08 04:51:09 | 1 | 4 | 充电 电流 阶跃 | 4110.00 | 6675.4 | 5.5 | - | - | - | 21.18 | 5.393 | 0.114 | 0 | 71.6475 | 0 | 71.6475 | 1.4245 | 0 | 1.4245 | 4.251 | 4.249 | 4.249 | 4.251 | 4.249 | 27.65 | 28.73 | 27.05 | 29.43 | 30.02 | 29.17 | 23.9 | 4.251 | 4.249 | 21.249 | 30.02 | 27.05 | 0
6676.35 | 2018-05-08 04:51:10 | 1 | 4 | 充电 电流 阶跃 | 4111.00 | 6676.4 | 5.5 | - | - | - | 21.181 | 5.392 | 0.114 | 0 | 71.649 | 0 | 71.649 | 1.4245 | 0 | 1.4245 | 4.251 | 4.249 | 4.249 | 4.251 | 4.249 | 27.49 | 28.91 | 26.83 | 29.59 | 30.07 | 29.03 | 24.01 | 4.251 | 4.249 | 21.249 | 30.07 | 26.83 | 0
6677.35 | 2018-05-08 04:51:11 | 1 | 4 | 充电 电流 阶跃 | 4112.00 | 6677.4 | 5.5 | - | - | - | 21.183 | 5.395 | 0.114 | 0 | 71.6505 | 0 | 71.6505 | 1.4245 | 0 | 1.4245 | 4.251 | 4.249 | 4.249 | 4.251 | 4.249 | 27.45 | 28.91 | 26.88 | 29.33 | 29.91 | 29.05 | 23.98 | 4.251 | 4.249 | 21.25 | 29.91 | 26.88 | 0
6678.35 | 2018-05-08 04:51:12 | 1 | 4 | 充电 电流 阶跃 | 4113.00 | 6678.4 | 5.5 | - | - | - | 21.178 | 5.395 | 0.114 | 0 | 71.652 | 0 | 71.652 | 1.4246 | 0 | 1.4246 | 4.251 | 4.249 | 4.249 | 4.251 | 4.249 | 27.5 | 28.83 | 26.97 | 29.42 | 29.86 | 29.19 | 24.02 | 4.251 | 4.249 | 21.25 | 29.86 | 26.97 | 0
6679.35 | 2018-05-08 04:51:13 | 1 | 4 | 充电 电流 阶跃 | 4114.00 | 6679.4 | 5.5 | - | - | - | 21.193 | 5.386 | 0.114 | 0 | 71.6535 | 0 | 71.6535 | 1.4246 | 0 | 1.4246 | 4.251 | 4.249 | 4.249 | 4.251 | 4.249 | 27.47 | 28.82 | 26.95 | 29.38 | 29.88 | 29 | 23.98 | 4.251 | 4.249 | 21.25 | 29.88 | 26.95 | 0
6680.35 | 2018-05-08 04:51:14 | 1 | 4 | 充电 电流 阶跃 | 4115.00 | 6680.4 | 5.5 | - | - | - | 21.191 | 5.395 | 0.114 | 0 | 71.655 | 0 | 71.655 | 1.4246 | 0 | 1.4246 | 4.251 | 4.25 | 4.249 | 4.251 | 4.249 | 27.33 | 28.68 | 26.77 | 29.34 | 29.87 | 28.92 | 23.79 | 4.251 | 4.249 | 21.25 | 29.87 | 26.77 | 0
6681.35 | 2018-05-08 04:51:15 | 1 | 4 | 充电 电流 阶跃 | 4116.00 | 6681.4 | 5.5 | - | - | - | 21.191 | 5.39 | 0.114 | 0 | 71.6565 | 0 | 71.6565 | 1.4247 | 0 | 1.4247 | 4.251 | 4.25 | 4.249 | 4.251 | 4.249 | 27.36 | 28.8 | 26.76 | 29.39 | 29.77 | 28.96 | 23.84 | 4.251 | 4.249 | 21.25 | 29.77 | 26.76 | 0
6682.35 | 2018-05-08 04:51:16 | 1 | 4 | 充电 电流 阶跃 | 4117.00 | 6682.4 | 5.5 | - | - | - | 21.177 | 5.382 | 0.114 | 0 | 71.658 | 0 | 71.658 | 1.4247 | 0 | 1.4247 | 4.251 | 4.25 | 4.249 | 4.251 | 4.249 | 27.5 | 28.83 | 26.77 | 29.4 | 29.83 | 29.14 | 24.01 | 4.251 | 4.249 | 21.25 | 29.83 | 26.77 | 0
6683.35 | 2018-05-08 04:51:17 | 1 | 4 | 充电 电流 阶跃 | 4118.00 | 6683.4 | 5.5 | - | - | - | 21.19 | 5.391 | 0.114 | 0 | 71.6595 | 0 | 71.6595 | 1.4247 | 0 | 1.4247 | 4.251 | 4.25 | 4.249 | 4.251 | 4.249 | 27.45 | 28.85 | 26.89 | 29.29 | 30.02 | 29.23 | 23.98 | 4.251 | 4.249 | 21.25 | 30.02 | 26.89 | 0
6684.35 | 2018-05-08 04:51:18 | 1 | 4 | 充电 电流 阶跃 | 4119.00 | 6684.4 | 5.5 | - | - | - | 21.189 | 5.387 | 0.114 | 0 | 71.661 | 0 | 71.661 | 1.4248 | 0 | 1.4248 | 4.251 | 4.25 | 4.249 | 4.251 | 4.249 | 27.46 | 28.85 | 26.84 | 29.24 | 29.96 | 29.05 | 23.9 | 4.251 | 4.249 | 21.25 | 29.96 | 26.84 | 0
6685.35 | 2018-05-08 04:51:19 | 1 | 4 | 充电 电流 阶跃 | 4120.00 | 6685.4 | 5.5 | - | - | - | 21.183 | 5.396 | 0.114 | 0 | 71.6625 | 0 | 71.6625 | 1.4248 | 0 | 1.4248 | 4.251 | 4.25 | 4.249 | 4.251 | 4.249 | 27.46 | 28.84 | 26.93 | 29.29 | 29.9 | 29.03 | 23.85 | 4.251 | 4.249 | 21.25 | 29.9 | 26.93 | 0
6686.35 | 2018-05-08 04:51:20 | 1 | 4 | 充电 电流 阶跃 | 4121.00 | 6686.4 | 5.5 | - | - | - | 21.192 | 5.413 | 0.115 | 0 | 71.664 | 0 | 71.664 | 1.4248 | 0 | 1.4248 | 4.251 | 4.25 | 4.249 | 4.251 | 4.249 | 27.55 | 28.83 | 26.82 | 29.56 | 29.91 | 29.03 | 23.96 | 4.251 | 4.249 | 21.25 | 29.91 | 26.82 | 0
6687.35 | 2018-05-08 04:51:21 | 1 | 4 | 充电 电流 阶跃 | 4122.00 | 6687.4 | 5.5 | - | - | - | 21.177 | 5.389 | 0.114 | 0 | 71.6655 | 0 | 71.6655 | 1.4249 | 0 | 1.4249 | 4.251 | 4.25 | 4.249 | 4.251 | 4.249 | 27.42 | 28.91 | 27 | 29.45 | 30.07 | 29.21 | 24.03 | 4.251 | 4.249 | 21.251 | 30.07 | 27 | 0
6688.35 | 2018-05-08 04:51:22 | 1 | 4 | 充电 电流 阶跃 | 4123.00 | 6688.4 | 5.5 | - | - | - | 21.191 | 5.381 | 0.114 | 0 | 71.667 | 0 | 71.667 | 1.4249 | 0 | 1.4249 | 4.251 | 4.25 | 4.249 | 4.251 | 4.249 | 27.49 | 28.92 | 26.84 | 29.42 | 29.92 | 29.08 | 23.93 | 4.251 | 4.249 | 21.251 | 29.92 | 26.84 | 0
6689.35 | 2018-05-08 04:51:23 | 1 | 4 | 充电 电流 阶跃 | 4124.00 | 6689.4 | 5.5 | - | - | - | 21.178 | 5.396 | 0.114 | 0 | 71.6685 | 0 | 71.6685 | 1.4249 | 0 | 1.4249 | 4.251 | 4.25 | 4.249 | 4.251 | 4.249 | 27.52 | 28.85 | 26.73 | 29.39 | 29.95 | 29.27 | 24.01 | 4.251 | 4.249 | 21.251 | 29.95 | 26.73 | 0
6690.35 | 2018-05-08 04:51:24 | 1 | 4 | 充电 电流 阶跃 | 4125.00 | 6690.4 | 5.5 | - | - | - | 21.189 | 5.386 | 0.114 | 0 | 71.67 | 0 | 71.6699 | 1.425 | 0 | 1.425 | 4.251 | 4.25 | 4.25 | 4.251 | 4.249 | 27.45 | 28.84 | 26.95 | 29.37 | 29.9 | 29.23 | 24.04 | 4.251 | 4.249 | 21.251 | 29.9 | 26.95 | 0
6691.35 | 2018-05-08 04:51:25 | 1 | 4 | 充电 电流 阶跃 | 4126.00 | 6691.4 | 5.5 | - | - | - | 21.18 | 5.387 | 0.114 | 0 | 71.6715 | 0 | 71.6714 | 1.425 | 0 | 1.425 | 4.252 | 4.25 | 4.25 | 4.251 | 4.249 | 27.43 | 28.88 | 26.88 | 29.32 | 29.88 | 29.05 | 24 | 4.252 | 4.249 | 21.251 | 29.88 | 26.88 | 0
6692.35 | 2018-05-08 04:51:26 | 1 | 4 | 充电 电流 阶跃 | 4127.00 | 6692.4 | 5.5 | - | - | - | 21.185 | 5.388 | 0.114 | 0 | 71.673 | 0 | 71.6729 | 1.425 | 0 | 1.425 | 4.251 | 4.25 | 4.249 | 4.251 | 4.249 | 27.41 | 28.8 | 26.98 | 29.39 | 29.92 | 29.13 | 24.18 | 4.251 | 4.249 | 21.251 | 29.92 | 26.98 | 0
6693.35 | 2018-05-08 04:51:27 | 1 | 4 | 充电 电流 阶跃 | 4128.00 | 6693.4 | 5.5 | - | - | - | 21.185 | 5.395 | 0.114 | 0 | 71.6745 | 0 | 71.6744 | 1.425 | 0 | 1.425 | 4.251 | 4.25 | 4.25 | 4.251 | 4.249 | 27.49 | 28.82 | 26.92 | 29.32 | 29.91 | 29.06 | 24.02 | 4.251 | 4.249 | 21.251 | 29.91 | 26.92 | 0
6694.35 | 2018-05-08 04:51:28 | 1 | 4 | 充电 电流 阶跃 | 4129.00 | 6694.4 | 5.5 | - | - | - | 21.191 | 5.391 | 0.114 | 0 | 71.676 | 0 | 71.6759 | 1.4251 | 0 | 1.4251 | 4.252 | 4.25 | 4.25 | 4.252 | 4.249 | 27.42 | 28.82 | 26.89 | 29.27 | 29.92 | 29.07 | 23.88 | 4.252 | 4.249 | 21.252 | 29.92 | 26.89 | 0
6695.35 | 2018-05-08 04:51:29 | 1 | 4 | 充电 电流 阶跃 | 4130.00 | 6695.4 | 5.5 | - | - | - | 21.191 | 5.386 | 0.114 | 0 | 71.6775 | 0 | 71.6774 | 1.4251 | 0 | 1.4251 | 4.251 | 4.25 | 4.25 | 4.252 | 4.249 | 27.31 | 28.83 | 26.9 | 29.28 | 29.76 | 29.03 | 23.98 | 4.252 | 4.249 | 21.252 | 29.76 | 26.9 | 0
6696.35 | 2018-05-08 04:51:30 | 1 | 4 | 充电 电流 阶跃 | 4131.00 | 6696.4 | 5.5 | - | - | - | 21.176 | 5.385 | 0.114 | 0 | 71.679 | 0 | 71.6789 | 1.4251 | 0 | 1.4251 | 4.252 | 4.25 | 4.25 | 4.252 | 4.249 | 27.42 | 28.8 | 26.97 | 29.43 | 29.79 | 29.08 | 24.06 | 4.252 | 4.249 | 21.252 | 29.79 | 26.97 | 0
6697.35 | 2018-05-08 04:51:31 | 1 | 4 | 充电 电流 阶跃 | 4132.00 | 6697.4 | 5.5 | - | - | - | 21.191 | 5.396 | 0.114 | 0 | 71.6805 | 0 | 71.6804 | 1.4252 | 0 | 1.4252 | 4.252 | 4.25 | 4.25 | 4.252 | 4.249 | 27.33 | 28.84 | 26.82 | 29.26 | 29.87 | 29.21 | 23.95 | 4.252 | 4.249 | 21.252 | 29.87 | 26.82 | 0
6698.35 | 2018-05-08 04:51:32 | 1 | 4 | 充电 电流 阶跃 | 4133.00 | 6698.4 | 5.5 | - | - | - | 21.189 | 5.395 | 0.114 | 0 | 71.682 | 0 | 71.6819 | 1.4252 | 0 | 1.4252 | 4.252 | 4.25 | 4.25 | 4.252 | 4.249 | 27.46 | 28.91 | 26.84 | 29.29 | 29.97 | 29.02 | 24.09 | 4.252 | 4.249 | 21.252 | 29.97 | 26.84 | 0
6699.35 | 2018-05-08 04:51:33 | 1 | 4 | 充电 电流 阶跃 | 4134.00 | 6699.4 | 5.5 | - | - | - | 21.19 | 5.39 | 0.114 | 0 | 71.6835 | 0 | 71.6834 | 1.4252 | 0 | 1.4252 | 4.252 | 4.25 | 4.25 | 4.252 | 4.249 | 27.43 | 28.87 | 26.89 | 29.4 | 30 | 29.16 | 23.98 | 4.252 | 4.249 | 21.252 | 30 | 26.89 | 0
6700.35 | 2018-05-08 04:51:34 | 1 | 4 | 充电 电流 阶跃 | 4135.00 | 6700.4 | 5.5 | - | - | - | 21.191 | 5.39 | 0.114 | 0 | 71.685 | 0 | 71.6849 | 1.4253 | 0 | 1.4253 | 4.252 | 4.25 | 4.25 | 4.252 | 4.249 | 27.53 | 28.83 | 26.96 | 29.35 | 29.83 | 29.08 | 23.96 | 4.252 | 4.249 | 21.252 | 29.83 | 26.96 | 0
6701.35 | 2018-05-08 04:51:35 | 1 | 4 | 充电 电流 阶跃 | 4136.00 | 6701.4 | 5.5 | - | - | - | 21.191 | 5.391 | 0.114 | 0 | 71.6864 | 0 | 71.6864 | 1.4253 | 0 | 1.4253 | 4.252 | 4.25 | 4.25 | 4.252 | 4.249 | 27.52 | 28.91 | 26.9 | 29.38 | 29.91 | 29.06 | 24.04 | 4.252 | 4.249 | 21.252 | 29.91 | 26.9 | 0
6702.35 | 2018-05-08 04:51:36 | 1 | 4 | 充电 电流 阶跃 | 4137.00 | 6702.4 | 5.5 | - | - | - | 21.191 | 5.393 | 0.114 | 0 | 71.6879 | 0 | 71.6879 | 1.4253 | 0 | 1.4253 | 4.252 | 4.25 | 4.25 | 4.252 | 4.25 | 27.44 | 28.87 | 26.86 | 29.32 | 29.83 | 29.06 | 24.05 | 4.252 | 4.25 | 21.252 | 29.83 | 26.86 | 0
6703.35 | 2018-05-08 04:51:37 | 1 | 4 | 充电 电流 阶跃 | 4138.00 | 6703.4 | 5.5 | - | - | - | 21.191 | 5.393 | 0.114 | 0 | 71.6894 | 0 | 71.6894 | 1.4254 | 0 | 1.4254 | 4.252 | 4.25 | 4.25 | 4.252 | 4.249 | 27.38 | 28.61 | 26.9 | 29.27 | 29.84 | 29.04 | 23.84 | 4.252 | 4.249 | 21.253 | 29.84 | 26.9 | 0
6704.35 | 2018-05-08 04:51:38 | 1 | 4 | 充电 电流 阶跃 | 4139.00 | 6704.4 | 5.5 | - | - | - | 21.191 | 5.391 | 0.114 | 0 | 71.6909 | 0 | 71.6909 | 1.4254 | 0 | 1.4254 | 4.252 | 4.25 | 4.25 | 4.252 | 4.249 | 27.53 | 28.95 | 26.86 | 29.47 | 29.87 | 29.09 | 24.1 | 4.252 | 4.249 | 21.252 | 29.87 | 26.86 | 0
6705.35 | 2018-05-08 04:51:39 | 1 | 4 | 充电 电流 阶跃 | 4140.00 | 6705.4 | 5.5 | - | - | - | 21.186 | 5.386 | 0.114 | 0 | 71.6924 | 0 | 71.6924 | 1.4254 | 0 | 1.4254 | 4.252 | 4.25 | 4.25 | 4.252 | 4.249 | 27.49 | 28.93 | 27 | 29.38 | 30.04 | 29.08 | 23.93 | 4.252 | 4.249 | 21.253 | 30.04 | 27 | 0
6706.35 | 2018-05-08 04:51:40 | 1 | 4 | 充电 电流 阶跃 | 4141.00 | 6706.4 | 5.5 | - | - | - | 21.191 | 5.399 | 0.114 | 0 | 71.6939 | 0 | 71.6939 | 1.4255 | 0 | 1.4255 | 4.252 | 4.25 | 4.25 | 4.252 | 4.25 | 27.44 | 28.91 | 27.03 | 29.3 | 29.83 | 29.14 | 23.99 | 4.252 | 4.25 | 21.253 | 29.83 | 27.03 | 0
6707.35 | 2018-05-08 04:51:41 | 1 | 4 | 充电 电流 阶跃 | 4142.00 | 6707.4 | 5.5 | - | - | - | 21.18 | 5.379 | 0.114 | 0 | 71.6954 | 0 | 71.6954 | 1.4255 | 0 | 1.4255 | 4.252 | 4.25 | 4.25 | 4.252 | 4.25 | 27.5 | 28.89 | 26.86 | 29.28 | 29.81 | 29.05 | 24.05 | 4.252 | 4.25 | 21.253 | 29.81 | 26.86 | 0
6708.35 | 2018-05-08 04:51:42 | 1 | 4 | 充电 电流 阶跃 | 4143.00 | 6708.4 | 5.5 | - | - | - | 21.183 | 5.39 | 0.114 | 0 | 71.6969 | 0 | 71.6969 | 1.4255 | 0 | 1.4255 | 4.252 | 4.25 | 4.25 | 4.252 | 4.249 | 27.4 | 28.89 | 26.82 | 29.32 | 29.89 | 29.01 | 23.86 | 4.252 | 4.249 | 21.253 | 29.89 | 26.82 | 0
6709.35 | 2018-05-08 04:51:43 | 1 | 4 | 充电 电流 阶跃 | 4144.00 | 6709.4 | 5.5 | - | - | - | 21.19 | 5.392 | 0.114 | 0 | 71.6984 | 0 | 71.6984 | 1.4256 | 0 | 1.4256 | 4.252 | 4.25 | 4.25 | 4.252 | 4.25 | 27.47 | 28.92 | 26.94 | 29.37 | 29.8 | 29.02 | 23.98 | 4.252 | 4.25 | 21.253 | 29.8 | 26.94 | 0
6710.35 | 2018-05-08 04:51:44 | 1 | 4 | 充电 电流 阶跃 | 4145.00 | 6710.4 | 5.5 | - | - | - | 21.191 | 5.391 | 0.114 | 0 | 71.6999 | 0 | 71.6999 | 1.4256 | 0 | 1.4256 | 4.252 | 4.25 | 4.25 | 4.252 | 4.25 | 27.52 | 28.8 | 26.9 | 29.26 | 29.82 | 28.92 | 23.91 | 4.252 | 4.25 | 21.254 | 29.82 | 26.9 | 0
6711.35 | 2018-05-08 04:51:45 | 1 | 4 | 充电 电流 阶跃 | 4146.00 | 6711.4 | 5.5 | - | - | - | 21.191 | 5.409 | 0.115 | 0 | 71.7014 | 0 | 71.7014 | 1.4256 | 0 | 1.4256 | 4.252 | 4.25 | 4.25 | 4.252 | 4.25 | 27.33 | 28.83 | 26.9 | 29.38 | 29.7 | 29.05 | 23.98 | 4.252 | 4.25 | 21.254 | 29.7 | 26.9 | 0
6712.35 | 2018-05-08 04:51:46 | 1 | 4 | 充电 电流 阶跃 | 4147.00 | 6712.4 | 5.5 | - | - | - | 21.198 | 5.399 | 0.114 | 0 | 71.7029 | 0 | 71.7029 | 1.4257 | 0 | 1.4257 | 4.252 | 4.25 | 4.25 | 4.252 | 4.25 | 27.65 | 28.77 | 26.93 | 29.24 | 29.9 | 29.03 | 24.09 | 4.252 | 4.25 | 21.254 | 29.9 | 26.93 | 0
6713.35 | 2018-05-08 04:51:47 | 1 | 4 | 充电 电流 阶跃 | 4148.00 | 6713.4 | 5.5 | - | - | - | 21.188 | 5.392 | 0.114 | 0 | 71.7044 | 0 | 71.7044 | 1.4257 | 0 | 1.4257 | 4.252 | 4.25 | 4.25 | 4.252 | 4.25 | 27.45 | 28.88 | 27.02 | 29.37 | 29.89 | 28.98 | 24.05 | 4.252 | 4.25 | 21.254 | 29.89 | 27.02 | 0
6714.35 | 2018-05-08 04:51:48 | 1 | 4 | 充电 电流 阶跃 | 4149.00 | 6714.4 | 5.5 | - | - | - | 21.185 | 5.386 | 0.114 | 0 | 71.7059 | 0 | 71.7059 | 1.4257 | 0 | 1.4257 | 4.252 | 4.25 | 4.25 | 4.252 | 4.25 | 27.56 | 28.72 | 26.87 | 29.41 | 29.94 | 29.04 | 24.28 | 4.252 | 4.25 | 21.254 | 29.94 | 26.87 | 0
6715.35 | 2018-05-08 04:51:49 | 1 | 4 | 充电 电流 阶跃 | 4150.00 | 6715.4 | 5.5 | - | - | - | 21.193 | 5.394 | 0.114 | 0 | 71.7074 | 0 | 71.7074 | 1.4257 | 0 | 1.4257 | 4.252 | 4.25 | 4.25 | 4.252 | 4.25 | 27.4 | 28.84 | 26.84 | 29.38 | 29.83 | 28.98 | 24.03 | 4.252 | 4.25 | 21.254 | 29.83 | 26.84 | 0
6716.35 | 2018-05-08 04:51:50 | 1 | 4 | 充电 电流 阶跃 | 4151.00 | 6716.4 | 5.5 | - | - | - | 21.191 | 5.397 | 0.114 | 0 | 71.7089 | 0 | 71.7089 | 1.4258 | 0 | 1.4258 | 4.252 | 4.25 | 4.25 | 4.252 | 4.25 | 27.49 | 28.87 | 26.91 | 29.4 | 29.86 | 29.06 | 23.89 | 4.252 | 4.25 | 21.254 | 29.86 | 26.91 | 0
6717.35 | 2018-05-08 04:51:51 | 1 | 4 | 充电 电流 阶跃 | 4152.00 | 6717.4 | 5.5 | - | - | - | 21.197 | 5.409 | 0.115 | 0 | 71.7104 | 0 | 71.7104 | 1.4258 | 0 | 1.4258 | 4.252 | 4.25 | 4.25 | 4.252 | 4.25 | 27.57 | 28.8 | 26.87 | 29.38 | 29.94 | 29.12 | 23.88 | 4.252 | 4.25 | 21.254 | 29.94 | 26.87 | 0
6718.35 | 2018-05-08 04:51:52 | 1 | 4 | 充电 电流 阶跃 | 4153.00 | 6718.4 | 5.5 | - | - | - | 21.191 | 5.4 | 0.114 | 0 | 71.7119 | 0 | 71.7119 | 1.4258 | 0 | 1.4258 | 4.252 | 4.25 | 4.25 | 4.252 | 4.25 | 27.52 | 28.83 | 26.88 | 29.45 | 29.83 | 29.02 | 24.09 | 4.252 | 4.25 | 21.254 | 29.83 | 26.88 | 0
6719.35 | 2018-05-08 04:51:53 | 1 | 4 | 充电 电流 阶跃 | 4154.00 | 6719.4 | 5.5 | - | - | - | 21.199 | 5.396 | 0.114 | 0 | 71.7134 | 0 | 71.7134 | 1.4259 | 0 | 1.4259 | 4.252 | 4.25 | 4.25 | 4.252 | 4.25 | 27.35 | 28.81 | 26.72 | 29.17 | 29.91 | 28.95 | 23.84 | 4.252 | 4.25 | 21.254 | 29.91 | 26.72 | 0
6720.35 | 2018-05-08 04:51:54 | 1 | 4 | 充电 电流 阶跃 | 4155.00 | 6720.4 | 5.5 | - | - | - | 21.191 | 5.389 | 0.114 | 0 | 71.7149 | 0 | 71.7149 | 1.4259 | 0 | 1.4259 | 4.252 | 4.25 | 4.25 | 4.252 | 4.25 | 27.31 | 28.73 | 26.89 | 29.24 | 29.76 | 29.02 | 23.91 | 4.252 | 4.25 | 21.255 | 29.76 | 26.89 | 0
6721.35 | 2018-05-08 04:51:55 | 1 | 4 | 充电 电流 阶跃 | 4156.00 | 6721.4 | 5.5 | - | - | - | 21.191 | 5.387 | 0.114 | 0 | 71.7164 | 0 | 71.7164 | 1.4259 | 0 | 1.4259 | 4.252 | 4.25 | 4.25 | 4.252 | 4.25 | 27.41 | 28.81 | 26.94 | 29.34 | 29.84 | 29.07 | 24.03 | 4.252 | 4.25 | 21.254 | 29.84 | 26.94 | 0
6722.35 | 2018-05-08 04:51:56 | 1 | 4 | 充电 电流 阶跃 | 4157.00 | 6722.4 | 5.5 | - | - | - | 21.191 | 5.387 | 0.114 | 0 | 71.7179 | 0 | 71.7179 | 1.426 | 0 | 1.426 | 4.252 | 4.25 | 4.25 | 4.252 | 4.25 | 27.41 | 28.69 | 26.85 | 29.35 | 29.84 | 28.94 | 24.15 | 4.252 | 4.25 | 21.255 | 29.84 | 26.85 | 0
6723.35 | 2018-05-08 04:51:57 | 1 | 4 | 充电 电流 阶跃 | 4158.00 | 6723.4 | 5.5 | - | - | - | 21.191 | 5.384 | 0.114 | 0 | 71.7194 | 0 | 71.7194 | 1.426 | 0 | 1.426 | 4.252 | 4.25 | 4.25 | 4.252 | 4.25 | 27.39 | 28.76 | 26.82 | 29.29 | 29.85 | 29.11 | 24.12 | 4.252 | 4.25 | 21.255 | 29.85 | 26.82 | 0
6724.35 | 2018-05-08 04:51:58 | 1 | 4 | 充电 电流 阶跃 | 4159.00 | 6724.4 | 5.5 | - | - | - | 21.191 | 5.394 | 0.114 | 0 | 71.7209 | 0 | 71.7209 | 1.426 | 0 | 1.426 | 4.252 | 4.251 | 4.25 | 4.252 | 4.25 | 27.44 | 28.85 | 26.82 | 29.36 | 29.89 | 29.19 | 24.14 | 4.252 | 4.25 | 21.255 | 29.89 | 26.82 | 0
6725.35 | 2018-05-08 04:51:59 | 1 | 4 | 充电 电流 阶跃 | 4160.00 | 6725.4 | 5.5 | - | - | - | 21.191 | 5.39 | 0.114 | 0 | 71.7224 | 0 | 71.7224 | 1.4261 | 0 | 1.4261 | 4.252 | 4.251 | 4.25 | 4.252 | 4.25 | 27.41 | 28.78 | 26.91 | 29.26 | 29.87 | 29.16 | 24.05 | 4.252 | 4.25 | 21.255 | 29.87 | 26.91 | 0
6726.35 | 2018-05-08 04:52:00 | 1 | 4 | 充电 电流 阶跃 | 4161.00 | 6726.4 | 5.5 | - | - | - | 21.194 | 5.395 | 0.114 | 0 | 71.7239 | 0 | 71.7239 | 1.4261 | 0 | 1.4261 | 4.252 | 4.25 | 4.25 | 4.252 | 4.25 | 27.45 | 28.68 | 26.78 | 29.24 | 29.8 | 29.08 | 23.94 | 4.252 | 4.25 | 21.255 | 29.8 | 26.78 | 0
6727.35 | 2018-05-08 04:52:01 | 1 | 4 | 充电 电流 阶跃 | 4162.00 | 6727.4 | 5.5 | - | - | - | 21.191 | 5.386 | 0.114 | 0 | 71.7254 | 0 | 71.7254 | 1.4261 | 0 | 1.4261 | 4.252 | 4.251 | 4.25 | 4.252 | 4.25 | 27.29 | 28.76 | 26.73 | 29.44 | 29.87 | 29.04 | 23.93 | 4.252 | 4.25 | 21.255 | 29.87 | 26.73 | 0
6728.35 | 2018-05-08 04:52:02 | 1 | 4 | 充电 电流 阶跃 | 4163.00 | 6728.4 | 5.5 | - | - | - | 21.193 | 5.397 | 0.114 | 0 | 71.7269 | 0 | 71.7269 | 1.4262 | 0 | 1.4262 | 4.252 | 4.251 | 4.25 | 4.252 | 4.25 | 27.42 | 28.64 | 26.82 | 29.25 | 29.83 | 29.03 | 23.99 | 4.252 | 4.25 | 21.255 | 29.83 | 26.82 | 0
6729.35 | 2018-05-08 04:52:03 | 1 | 4 | 充电 电流 阶跃 | 4164.00 | 6729.4 | 5.5 | - | - | - | 21.191 | 5.392 | 0.114 | 0 | 71.7284 | 0 | 71.7283 | 1.4262 | 0 | 1.4262 | 4.252 | 4.251 | 4.25 | 4.252 | 4.25 | 27.28 | 28.77 | 26.74 | 29.35 | 29.75 | 29.01 | 24.03 | 4.252 | 4.25 | 21.255 | 29.75 | 26.74 | 0
6730.35 | 2018-05-08 04:52:04 | 1 | 4 | 充电 电流 阶跃 | 4165.00 | 6730.4 | 5.5 | - | - | - | 21.186 | 5.388 | 0.114 | 0 | 71.7299 | 0 | 71.7298 | 1.4262 | 0 | 1.4262 | 4.252 | 4.251 | 4.25 | 4.252 | 4.25 | 27.42 | 28.7 | 26.95 | 29.39 | 29.71 | 29.13 | 24.03 | 4.252 | 4.25 | 21.256 | 29.71 | 26.95 | 0
6731.35 | 2018-05-08 04:52:05 | 1 | 4 | 充电 电流 阶跃 | 4166.00 | 6731.4 | 5.5 | - | - | - | 21.186 | 5.388 | 0.114 | 0 | 71.7314 | 0 | 71.7313 | 1.4263 | 0 | 1.4263 | 4.252 | 4.251 | 4.25 | 4.252 | 4.25 | 27.3 | 28.85 | 26.89 | 29.38 | 29.84 | 28.99 | 24.14 | 4.252 | 4.25 | 21.256 | 29.84 | 26.89 | 0
6732.35 | 2018-05-08 04:52:06 | 1 | 4 | 充电 电流 阶跃 | 4167.00 | 6732.4 | 5.5 | - | - | - | 21.193 | 5.4 | 0.114 | 0 | 71.7329 | 0 | 71.7328 | 1.4263 | 0 | 1.4263 | 4.252 | 4.251 | 4.25 | 4.252 | 4.25 | 27.45 | 28.77 | 26.86 | 29.4 | 29.87 | 29.14 | 24.08 | 4.252 | 4.25 | 21.256 | 29.87 | 26.86 | 0
6733.35 | 2018-05-08 04:52:07 | 1 | 4 | 充电 电流 阶跃 | 4168.00 | 6733.4 | 5.5 | - | - | - | 21.185 | 5.388 | 0.114 | 0 | 71.7344 | 0 | 71.7343 | 1.4263 | 0 | 1.4263 | 4.252 | 4.251 | 4.251 | 4.252 | 4.25 | 27.64 | 28.86 | 26.82 | 29.34 | 29.97 | 29.07 | 24.13 | 4.252 | 4.25 | 21.256 | 29.97 | 26.82 | 0
6734.35 | 2018-05-08 04:52:08 | 1 | 4 | 充电 电流 阶跃 | 4169.00 | 6734.4 | 5.5 | - | - | - | 21.191 | 5.397 | 0.114 | 0 | 71.7359 | 0 | 71.7358 | 1.4263 | 0 | 1.4263 | 4.252 | 4.251 | 4.25 | 4.252 | 4.25 | 27.43 | 28.85 | 26.86 | 29.39 | 29.92 | 29.08 | 24.25 | 4.252 | 4.25 | 21.256 | 29.92 | 26.86 | 0
6735.35 | 2018-05-08 04:52:09 | 1 | 4 | 充电 电流 阶跃 | 4170.00 | 6735.4 | 5.5 | - | - | - | 21.197 | 5.397 | 0.114 | 0 | 71.7374 | 0 | 71.7373 | 1.4264 | 0 | 1.4264 | 4.252 | 4.251 | 4.251 | 4.252 | 4.25 | 27.32 | 28.76 | 26.96 | 29.27 | 29.87 | 28.98 | 24.03 | 4.252 | 4.25 | 21.256 | 29.87 | 26.96 | 0
6736.35 | 2018-05-08 04:52:10 | 1 | 4 | 充电 电流 阶跃 | 4171.00 | 6736.4 | 5.5 | - | - | - | 21.195 | 5.39 | 0.114 | 0 | 71.7389 | 0 | 71.7388 | 1.4264 | 0 | 1.4264 | 4.252 | 4.251 | 4.25 | 4.252 | 4.25 | 27.49 | 28.85 | 26.89 | 29.35 | 29.91 | 28.93 | 24.07 | 4.252 | 4.25 | 21.256 | 29.91 | 26.89 | 0
6737.35 | 2018-05-08 04:52:11 | 1 | 4 | 充电 电流 阶跃 | 4172.00 | 6737.4 | 5.5 | - | - | - | 21.191 | 5.39 | 0.114 | 0 | 71.7404 | 0 | 71.7403 | 1.4264 | 0 | 1.4264 | 4.252 | 4.251 | 4.251 | 4.252 | 4.25 | 27.35 | 28.67 | 26.95 | 29.35 | 29.9 | 29.06 | 24.06 | 4.252 | 4.25 | 21.256 | 29.9 | 26.95 | 0
6738.35 | 2018-05-08 04:52:12 | 1 | 4 | 充电 电流 阶跃 | 4173.00 | 6738.4 | 5.5 | - | - | - | 21.191 | 5.38 | 0.114 | 0 | 71.7419 | 0 | 71.7418 | 1.4265 | 0 | 1.4265 | 4.253 | 4.251 | 4.251 | 4.252 | 4.25 | 27.39 | 28.71 | 26.67 | 29.23 | 29.75 | 28.83 | 23.94 | 4.253 | 4.25 | 21.257 | 29.75 | 26.67 | 0
6739.35 | 2018-05-08 04:52:13 | 1 | 4 | 充电 电流 阶跃 | 4174.00 | 6739.4 | 5.5 | - | - | - | 21.191 | 5.396 | 0.114 | 0 | 71.7434 | 0 | 71.7433 | 1.4265 | 0 | 1.4265 | 4.253 | 4.251 | 4.251 | 4.252 | 4.25 | 27.42 | 28.74 | 26.89 | 29.35 | 29.74 | 29.03 | 23.98 | 4.253 | 4.25 | 21.257 | 29.74 | 26.89 | 0
6740.35 | 2018-05-08 04:52:14 | 1 | 4 | 充电 电流 阶跃 | 4175.00 | 6740.4 | 5.5 | - | - | - | 21.191 | 5.395 | 0.114 | 0 | 71.7448 | 0 | 71.7448 | 1.4265 | 0 | 1.4265 | 4.253 | 4.251 | 4.251 | 4.253 | 4.25 | 27.39 | 28.82 | 26.81 | 29.29 | 29.78 | 29 | 24.01 | 4.253 | 4.25 | 21.257 | 29.78 | 26.81 | 0
6741.35 | 2018-05-08 04:52:15 | 1 | 4 | 充电 电流 阶跃 | 4176.00 | 6741.4 | 5.5 | - | - | - | 21.196 | 5.383 | 0.114 | 0 | 71.7463 | 0 | 71.7463 | 1.4266 | 0 | 1.4266 | 4.252 | 4.251 | 4.251 | 4.252 | 4.25 | 27.48 | 28.74 | 26.92 | 29.3 | 29.87 | 28.87 | 23.92 | 4.252 | 4.25 | 21.257 | 29.87 | 26.92 | 0
6742.35 | 2018-05-08 04:52:16 | 1 | 4 | 充电 电流 阶跃 | 4177.00 | 6742.4 | 5.5 | - | - | - | 21.202 | 5.393 | 0.114 | 0 | 71.7478 | 0 | 71.7478 | 1.4266 | 0 | 1.4266 | 4.253 | 4.251 | 4.251 | 4.253 | 4.25 | 27.39 | 28.76 | 26.83 | 29.33 | 29.84 | 29.04 | 24.16 | 4.253 | 4.25 | 21.257 | 29.84 | 26.83 | 0
6743.35 | 2018-05-08 04:52:17 | 1 | 4 | 充电 电流 阶跃 | 4178.00 | 6743.4 | 5.5 | - | - | - | 21.191 | 5.398 | 0.114 | 0 | 71.7493 | 0 | 71.7493 | 1.4266 | 0 | 1.4266 | 4.253 | 4.251 | 4.251 | 4.253 | 4.25 | 27.38 | 28.73 | 26.74 | 29.43 | 29.87 | 28.94 | 24 | 4.253 | 4.25 | 21.257 | 29.87 | 26.74 | 0
6744.35 | 2018-05-08 04:52:18 | 1 | 4 | 充电 电流 阶跃 | 4179.00 | 6744.4 | 5.5 | - | - | - | 21.191 | 5.388 | 0.114 | 0 | 71.7508 | 0 | 71.7508 | 1.4267 | 0 | 1.4267 | 4.253 | 4.251 | 4.251 | 4.253 | 4.25 | 27.38 | 28.78 | 26.94 | 29.17 | 29.8 | 28.96 | 23.84 | 4.253 | 4.25 | 21.257 | 29.8 | 26.94 | 0
6745.35 | 2018-05-08 04:52:19 | 1 | 4 | 充电 电流 阶跃 | 4180.00 | 6745.4 | 5.5 | - | - | - | 21.191 | 5.386 | 0.114 | 0 | 71.7523 | 0 | 71.7523 | 1.4267 | 0 | 1.4267 | 4.253 | 4.251 | 4.251 | 4.253 | 4.25 | 27.3 | 28.75 | 27.04 | 29.33 | 29.75 | 29.13 | 23.97 | 4.253 | 4.25 | 21.257 | 29.75 | 27.04 | 0
6746.35 | 2018-05-08 04:52:20 | 1 | 4 | 充电 电流 阶跃 | 4181.00 | 6746.4 | 5.5 | - | - | - | 21.193 | 5.387 | 0.114 | 0 | 71.7538 | 0 | 71.7538 | 1.4267 | 0 | 1.4267 | 4.253 | 4.251 | 4.251 | 4.253 | 4.25 | 27.41 | 28.76 | 26.91 | 29.31 | 29.92 | 29.23 | 23.84 | 4.253 | 4.25 | 21.257 | 29.92 | 26.91 | 0
6747.35 | 2018-05-08 04:52:21 | 1 | 4 | 充电 电流 阶跃 | 4182.00 | 6747.4 | 5.5 | - | - | - | 21.195 | 5.388 | 0.114 | 0 | 71.7553 | 0 | 71.7553 | 1.4268 | 0 | 1.4268 | 4.253 | 4.251 | 4.251 | 4.253 | 4.25 | 27.46 | 28.86 | 26.95 | 29.2 | 29.77 | 29.12 | 24.04 | 4.253 | 4.25 | 21.257 | 29.77 | 26.95 | 0
6748.35 | 2018-05-08 04:52:22 | 1 | 4 | 充电 电流 阶跃 | 4183.00 | 6748.4 | 5.5 | - | - | - | 21.191 | 5.388 | 0.114 | 0 | 71.7568 | 0 | 71.7568 | 1.4268 | 0 | 1.4268 | 4.253 | 4.251 | 4.251 | 4.253 | 4.25 | 27.33 | 28.8 | 26.92 | 29.29 | 29.71 | 29.1 | 24.07 | 4.253 | 4.25 | 21.258 | 29.71 | 26.92 | 0
6749.35 | 2018-05-08 04:52:23 | 1 | 4 | 充电 电流 阶跃 | 4184.00 | 6749.4 | 5.5 | - | - | - | 21.191 | 5.383 | 0.114 | 0 | 71.7583 | 0 | 71.7583 | 1.4268 | 0 | 1.4268 | 4.253 | 4.251 | 4.251 | 4.253 | 4.25 | 27.39 | 28.72 | 26.75 | 29.31 | 29.88 | 28.99 | 23.99 | 4.253 | 4.25 | 21.258 | 29.88 | 26.75 | 0
6750.35 | 2018-05-08 04:52:24 | 1 | 4 | 充电 电流 阶跃 | 4185.00 | 6750.4 | 5.5 | - | - | - | 21.194 | 5.392 | 0.114 | 0 | 71.7598 | 0 | 71.7598 | 1.4269 | 0 | 1.4269 | 4.253 | 4.251 | 4.251 | 4.253 | 4.251 | 27.36 | 28.78 | 26.89 | 29.3 | 30 | 29.02 | 24.07 | 4.253 | 4.251 | 21.258 | 30 | 26.89 | 0
6751.35 | 2018-05-08 04:52:25 | 1 | 4 | 充电 电流 阶跃 | 4186.00 | 6751.4 | 5.5 | - | - | - | 21.191 | 5.391 | 0.114 | 0 | 71.7613 | 0 | 71.7613 | 1.4269 | 0 | 1.4269 | 4.253 | 4.251 | 4.251 | 4.253 | 4.25 | 27.41 | 28.71 | 26.78 | 29.19 | 29.91 | 28.93 | 23.99 | 4.253 | 4.25 | 21.258 | 29.91 | 26.78 | 0
6752.35 | 2018-05-08 04:52:26 | 1 | 4 | 充电 电流 阶跃 | 4187.00 | 6752.4 | 5.5 | - | - | - | 21.191 | 5.396 | 0.114 | 0 | 71.7628 | 0 | 71.7628 | 1.4269 | 0 | 1.4269 | 4.253 | 4.251 | 4.251 | 4.253 | 4.25 | 27.26 | 28.73 | 26.82 | 29.33 | 29.83 | 28.87 | 24.11 | 4.253 | 4.25 | 21.258 | 29.83 | 26.82 | 0
6753.35 | 2018-05-08 04:52:27 | 1 | 4 | 充电 电流 阶跃 | 4188.00 | 6753.4 | 5.5 | - | - | - | 21.191 | 5.386 | 0.114 | 0 | 71.7643 | 0 | 71.7643 | 1.427 | 0 | 1.427 | 4.253 | 4.251 | 4.251 | 4.253 | 4.25 | 27.36 | 28.73 | 26.8 | 29.25 | 29.68 | 28.96 | 24.04 | 4.253 | 4.25 | 21.258 | 29.68 | 26.8 | 0
6754.35 | 2018-05-08 04:52:28 | 1 | 4 | 充电 电流 阶跃 | 4189.00 | 6754.4 | 5.5 | - | - | - | 21.193 | 5.397 | 0.114 | 0 | 71.7658 | 0 | 71.7658 | 1.427 | 0 | 1.427 | 4.253 | 4.251 | 4.251 | 4.253 | 4.251 | 27.38 | 28.93 | 26.97 | 29.34 | 29.91 | 28.94 | 24.03 | 4.253 | 4.251 | 21.258 | 29.91 | 26.97 | 0
6755.35 | 2018-05-08 04:52:29 | 1 | 4 | 充电 电流 阶跃 | 4190.00 | 6755.4 | 5.5 | - | - | - | 21.194 | 5.397 | 0.114 | 0 | 71.7673 | 0 | 71.7673 | 1.427 | 0 | 1.427 | 4.253 | 4.251 | 4.251 | 4.253 | 4.251 | 27.39 | 28.83 | 26.99 | 29.24 | 29.95 | 29 | 24.06 | 4.253 | 4.251 | 21.259 | 29.95 | 26.99 | 0
6756.35 | 2018-05-08 04:52:30 | 1 | 4 | 充电 电流 阶跃 | 4191.00 | 6756.4 | 5.5 | - | - | - | 21.2 | 5.387 | 0.114 | 0 | 71.7688 | 0 | 71.7688 | 1.427 | 0 | 1.427 | 4.253 | 4.251 | 4.251 | 4.253 | 4.251 | 27.46 | 28.77 | 26.82 | 29.33 | 29.85 | 28.99 | 24.08 | 4.253 | 4.251 | 21.258 | 29.85 | 26.82 | 0
6757.35 | 2018-05-08 04:52:31 | 1 | 4 | 充电 电流 阶跃 | 4192.00 | 6757.4 | 5.5 | - | - | - | 21.191 | 5.386 | 0.114 | 0 | 71.7703 | 0 | 71.7703 | 1.4271 | 0 | 1.4271 | 4.253 | 4.251 | 4.251 | 4.253 | 4.251 | 27.46 | 28.85 | 27.04 | 29.32 | 29.89 | 29.13 | 24.18 | 4.253 | 4.251 | 21.258 | 29.89 | 27.04 | 0
6758.35 | 2018-05-08 04:52:32 | 1 | 4 | 充电 电流 阶跃 | 4193.00 | 6758.4 | 5.5 | - | - | - | 21.191 | 5.392 | 0.114 | 0 | 71.7718 | 0 | 71.7718 | 1.4271 | 0 | 1.4271 | 4.253 | 4.251 | 4.251 | 4.253 | 4.251 | 27.4 | 28.72 | 26.89 | 29.4 | 29.88 | 29.06 | 24.17 | 4.253 | 4.251 | 21.259 | 29.88 | 26.89 | 0
6759.35 | 2018-05-08 04:52:33 | 1 | 4 | 充电 电流 阶跃 | 4194.00 | 6759.4 | 5.5 | - | - | - | 21.191 | 5.389 | 0.114 | 0 | 71.7733 | 0 | 71.7733 | 1.4271 | 0 | 1.4271 | 4.253 | 4.251 | 4.251 | 4.253 | 4.251 | 27.29 | 28.79 | 26.96 | 29.34 | 29.86 | 29.02 | 24.18 | 4.253 | 4.251 | 21.259 | 29.86 | 26.96 | 0
6760.35 | 2018-05-08 04:52:34 | 1 | 4 | 充电 电流 阶跃 | 4195.00 | 6760.4 | 5.5 | - | - | - | 21.191 | 5.395 | 0.114 | 0 | 71.7748 | 0 | 71.7748 | 1.4272 | 0 | 1.4272 | 4.253 | 4.251 | 4.251 | 4.253 | 4.251 | 27.39 | 28.78 | 26.78 | 29.14 | 29.67 | 28.96 | 23.98 | 4.253 | 4.251 | 21.259 | 29.67 | 26.78 | 0
6761.35 | 2018-05-08 04:52:35 | 1 | 4 | 充电 电流 阶跃 | 4196.00 | 6761.4 | 5.5 | - | - | - | 21.191 | 5.393 | 0.114 | 0 | 71.7763 | 0 | 71.7763 | 1.4272 | 0 | 1.4272 | 4.253 | 4.251 | 4.251 | 4.253 | 4.251 | 27.28 | 28.87 | 26.74 | 29.38 | 29.8 | 28.81 | 23.91 | 4.253 | 4.251 | 21.259 | 29.8 | 26.74 | 0
6762.35 | 2018-05-08 04:52:36 | 1 | 4 | 充电 电流 阶跃 | 4197.00 | 6762.4 | 5.5 | - | - | - | 21.196 | 5.388 | 0.114 | 0 | 71.7778 | 0 | 71.7778 | 1.4272 | 0 | 1.4272 | 4.253 | 4.251 | 4.251 | 4.253 | 4.251 | 27.52 | 28.85 | 26.82 | 29.2 | 29.69 | 28.96 | 24.03 | 4.253 | 4.251 | 21.259 | 29.69 | 26.82 | 0
6763.35 | 2018-05-08 04:52:37 | 1 | 4 | 充电 电流 阶跃 | 4198.00 | 6763.4 | 5.5 | - | - | - | 21.204 | 5.39 | 0.114 | 0 | 71.7793 | 0 | 71.7793 | 1.4273 | 0 | 1.4273 | 4.253 | 4.251 | 4.251 | 4.253 | 4.251 | 27.4 | 28.96 | 26.99 | 29.46 | 29.85 | 29 | 24.12 | 4.253 | 4.251 | 21.26 | 29.85 | 26.99 | 0
6764.35 | 2018-05-08 04:52:38 | 1 | 4 | 充电 电流 阶跃 | 4199.00 | 6764.4 | 5.5 | - | - | - | 21.197 | 5.401 | 0.114 | 0 | 71.7808 | 0 | 71.7808 | 1.4273 | 0 | 1.4273 | 4.253 | 4.251 | 4.251 | 4.253 | 4.251 | 27.54 | 28.82 | 26.78 | 29.36 | 29.85 | 28.99 | 23.86 | 4.253 | 4.251 | 21.26 | 29.85 | 26.78 | 0
6765.35 | 2018-05-08 04:52:39 | 1 | 4 | 充电 电流 阶跃 | 4200.00 | 6765.4 | 5.5 | - | - | - | 21.189 | 5.393 | 0.114 | 0 | 71.7823 | 0 | 71.7823 | 1.4273 | 0 | 1.4273 | 4.253 | 4.252 | 4.251 | 4.253 | 4.251 | 27.43 | 28.78 | 26.96 | 29.18 | 29.78 | 28.88 | 24.06 | 4.253 | 4.251 | 21.26 | 29.78 | 26.96 | 0
6766.35 | 2018-05-08 04:52:40 | 1 | 4 | 充电 电流 阶跃 | 4201.00 | 6766.4 | 5.5 | - | - | - | 21.191 | 5.384 | 0.114 | 0 | 71.7838 | 0 | 71.7838 | 1.4274 | 0 | 1.4274 | 4.253 | 4.251 | 4.251 | 4.253 | 4.251 | 27.37 | 28.77 | 26.73 | 29.33 | 29.76 | 29.04 | 23.98 | 4.253 | 4.251 | 21.26 | 29.76 | 26.73 | 0
6767.35 | 2018-05-08 04:52:41 | 1 | 4 | 充电 电流 阶跃 | 4202.00 | 6767.4 | 5.5 | - | - | - | 21.2 | 5.397 | 0.114 | 0 | 71.7853 | 0 | 71.7853 | 1.4274 | 0 | 1.4274 | 4.253 | 4.252 | 4.251 | 4.253 | 4.251 | 27.44 | 28.88 | 26.81 | 29.24 | 29.8 | 29.08 | 24.17 | 4.253 | 4.251 | 21.26 | 29.8 | 26.81 | 0
6768.35 | 2018-05-08 04:52:42 | 1 | 4 | 充电 电流 阶跃 | 4203.00 | 6768.4 | 5.5 | - | - | - | 21.195 | 5.4 | 0.114 | 0 | 71.7868 | 0 | 71.7868 | 1.4274 | 0 | 1.4274 | 4.253 | 4.252 | 4.251 | 4.253 | 4.251 | 27.38 | 28.81 | 26.79 | 29.26 | 29.73 | 28.84 | 23.92 | 4.253 | 4.251 | 21.26 | 29.73 | 26.79 | 0
6769.35 | 2018-05-08 04:52:43 | 1 | 4 | 充电 电流 阶跃 | 4204.00 | 6769.4 | 5.5 | - | - | - | 21.192 | 5.399 | 0.114 | 0 | 71.7883 | 0 | 71.7882 | 1.4275 | 0 | 1.4275 | 4.253 | 4.252 | 4.251 | 4.253 | 4.251 | 27.41 | 28.79 | 26.88 | 29.28 | 29.78 | 29.11 | 24.12 | 4.253 | 4.251 | 21.26 | 29.78 | 26.88 | 0
6770.35 | 2018-05-08 04:52:44 | 1 | 4 | 充电 电流 阶跃 | 4205.00 | 6770.4 | 5.5 | - | - | - | 21.204 | 5.398 | 0.114 | 0 | 71.7898 | 0 | 71.7897 | 1.4275 | 0 | 1.4275 | 4.253 | 4.252 | 4.251 | 4.253 | 4.251 | 27.42 | 28.78 | 26.82 | 29.24 | 29.88 | 29.04 | 24 | 4.253 | 4.251 | 21.26 | 29.88 | 26.82 | 0
6771.35 | 2018-05-08 04:52:45 | 1 | 4 | 充电 电流 阶跃 | 4206.00 | 6771.4 | 5.5 | - | - | - | 21.191 | 5.397 | 0.114 | 0 | 71.7913 | 0 | 71.7912 | 1.4275 | 0 | 1.4275 | 4.253 | 4.252 | 4.251 | 4.253 | 4.251 | 27.33 | 28.86 | 26.81 | 29.33 | 29.84 | 28.93 | 23.86 | 4.253 | 4.251 | 21.26 | 29.84 | 26.81 | 0
6772.35 | 2018-05-08 04:52:46 | 1 | 4 | 充电 电流 阶跃 | 4207.00 | 6772.4 | 5.5 | - | - | - | 21.191 | 5.393 | 0.114 | 0 | 71.7928 | 0 | 71.7927 | 1.4276 | 0 | 1.4276 | 4.253 | 4.252 | 4.251 | 4.253 | 4.251 | 27.54 | 28.82 | 26.94 | 29.29 | 29.72 | 29.04 | 24.06 | 4.253 | 4.251 | 21.26 | 29.72 | 26.94 | 0
6773.35 | 2018-05-08 04:52:47 | 1 | 4 | 充电 电流 阶跃 | 4208.00 | 6773.4 | 5.5 | - | - | - | 21.191 | 5.392 | 0.114 | 0 | 71.7943 | 0 | 71.7942 | 1.4276 | 0 | 1.4276 | 4.253 | 4.252 | 4.251 | 4.253 | 4.251 | 27.47 | 28.86 | 26.84 | 29.35 | 29.94 | 29.01 | 24.13 | 4.253 | 4.251 | 21.26 | 29.94 | 26.84 | 0
6774.35 | 2018-05-08 04:52:48 | 1 | 4 | 充电 电流 阶跃 | 4209.00 | 6774.4 | 5.5 | - | - | - | 21.199 | 5.384 | 0.114 | 0 | 71.7958 | 0 | 71.7957 | 1.4276 | 0 | 1.4276 | 4.253 | 4.252 | 4.252 | 4.253 | 4.251 | 27.39 | 28.75 | 26.9 | 29.3 | 29.79 | 28.91 | 24.18 | 4.253 | 4.251 | 21.261 | 29.79 | 26.9 | 0
6775.35 | 2018-05-08 04:52:49 | 1 | 4 | 充电 电流 阶跃 | 4210.00 | 6775.4 | 5.5 | - | - | - | 21.197 | 5.4 | 0.114 | 0 | 71.7973 | 0 | 71.7972 | 1.4276 | 0 | 1.4276 | 4.253 | 4.252 | 4.251 | 4.253 | 4.251 | 27.36 | 28.77 | 26.64 | 29.28 | 29.83 | 28.91 | 24.03 | 4.253 | 4.251 | 21.26 | 29.83 | 26.64 | 0
6776.35 | 2018-05-08 04:52:50 | 1 | 4 | 充电 电流 阶跃 | 4211.00 | 6776.4 | 5.5 | - | - | - | 21.192 | 5.393 | 0.114 | 0 | 71.7988 | 0 | 71.7987 | 1.4277 | 0 | 1.4277 | 4.253 | 4.252 | 4.251 | 4.253 | 4.251 | 27.46 | 28.78 | 26.88 | 29.48 | 29.74 | 28.99 | 24.07 | 4.253 | 4.251 | 21.261 | 29.74 | 26.88 | 0
6777.35 | 2018-05-08 04:52:51 | 1 | 4 | 充电 电流 阶跃 | 4212.00 | 6777.4 | 5.5 | - | - | - | 21.199 | 5.395 | 0.114 | 0 | 71.8003 | 0 | 71.8002 | 1.4277 | 0 | 1.4277 | 4.253 | 4.252 | 4.252 | 4.253 | 4.251 | 27.4 | 28.89 | 26.89 | 29.25 | 29.83 | 29.02 | 23.78 | 4.253 | 4.251 | 21.261 | 29.83 | 26.89 | 0
6778.35 | 2018-05-08 04:52:52 | 1 | 4 | 充电 电流 阶跃 | 4213.00 | 6778.4 | 5.5 | - | - | - | 21.19 | 5.387 | 0.114 | 0 | 71.8018 | 0 | 71.8017 | 1.4277 | 0 | 1.4277 | 4.253 | 4.252 | 4.252 | 4.253 | 4.251 | 27.32 | 28.72 | 26.98 | 29.34 | 29.88 | 29.03 | 23.98 | 4.253 | 4.251 | 21.261 | 29.88 | 26.98 | 0
6779.35 | 2018-05-08 04:52:53 | 1 | 4 | 充电 电流 阶跃 | 4214.00 | 6779.4 | 5.5 | - | - | - | 21.197 | 5.401 | 0.114 | 0 | 71.8033 | 0 | 71.8032 | 1.4278 | 0 | 1.4278 | 4.253 | 4.252 | 4.251 | 4.254 | 4.251 | 27.37 | 28.7 | 26.8 | 29.18 | 29.76 | 29.1 | 23.99 | 4.254 | 4.251 | 21.261 | 29.76 | 26.8 | 0
6780.35 | 2018-05-08 04:52:54 | 1 | 4 | 充电 电流 阶跃 | 4215.00 | 6780.4 | 5.5 | - | - | - | 21.195 | 5.397 | 0.114 | 0 | 71.8047 | 0 | 71.8047 | 1.4278 | 0 | 1.4278 | 4.254 | 4.252 | 4.252 | 4.253 | 4.251 | 27.4 | 28.86 | 26.88 | 29.28 | 29.74 | 29.01 | 24.07 | 4.254 | 4.251 | 21.261 | 29.74 | 26.88 | 0
6781.35 | 2018-05-08 04:52:55 | 1 | 4 | 充电 电流 阶跃 | 4216.00 | 6781.4 | 5.5 | - | - | - | 21.203 | 5.396 | 0.114 | 0 | 71.8062 | 0 | 71.8062 | 1.4278 | 0 | 1.4278 | 4.253 | 4.252 | 4.252 | 4.253 | 4.251 | 27.4 | 28.77 | 26.92 | 29.25 | 29.88 | 28.98 | 24.04 | 4.253 | 4.251 | 21.261 | 29.88 | 26.92 | 0
6782.35 | 2018-05-08 04:52:56 | 1 | 4 | 充电 电流 阶跃 | 4217.00 | 6782.4 | 5.5 | - | - | - | 21.191 | 5.385 | 0.114 | 0 | 71.8077 | 0 | 71.8077 | 1.4279 | 0 | 1.4279 | 4.254 | 4.252 | 4.252 | 4.253 | 4.251 | 27.27 | 28.89 | 26.85 | 29.3 | 29.84 | 28.96 | 23.99 | 4.254 | 4.251 | 21.261 | 29.84 | 26.85 | 0
6783.35 | 2018-05-08 04:52:57 | 1 | 4 | 充电 电流 阶跃 | 4218.00 | 6783.4 | 5.5 | - | - | - | 21.191 | 5.396 | 0.114 | 0 | 71.8092 | 0 | 71.8092 | 1.4279 | 0 | 1.4279 | 4.254 | 4.252 | 4.252 | 4.254 | 4.251 | 27.4 | 28.73 | 26.78 | 29.19 | 29.69 | 28.97 | 24.02 | 4.254 | 4.251 | 21.262 | 29.69 | 26.78 | 0
6784.35 | 2018-05-08 04:52:58 | 1 | 4 | 充电 电流 阶跃 | 4219.00 | 6784.4 | 5.5 | - | - | - | 21.199 | 5.397 | 0.114 | 0 | 71.8107 | 0 | 71.8107 | 1.4279 | 0 | 1.4279 | 4.254 | 4.252 | 4.252 | 4.253 | 4.251 | 27.45 | 28.78 | 26.89 | 29.32 | 29.81 | 28.98 | 23.93 | 4.254 | 4.251 | 21.262 | 29.81 | 26.89 | 0
6785.35 | 2018-05-08 04:52:59 | 1 | 4 | 充电 电流 阶跃 | 4220.00 | 6785.4 | 5.5 | - | - | - | 21.197 | 5.396 | 0.114 | 0 | 71.8122 | 0 | 71.8122 | 1.428 | 0 | 1.428 | 4.254 | 4.252 | 4.252 | 4.253 | 4.251 | 27.26 | 28.64 | 26.73 | 29.31 | 29.68 | 29.02 | 23.99 | 4.254 | 4.251 | 21.262 | 29.68 | 26.73 | 0
6786.35 | 2018-05-08 04:53:00 | 1 | 4 | 充电 电流 阶跃 | 4221.00 | 6786.4 | 5.5 | - | - | - | 21.198 | 5.397 | 0.114 | 0 | 71.8137 | 0 | 71.8137 | 1.428 | 0 | 1.428 | 4.254 | 4.252 | 4.252 | 4.254 | 4.251 | 27.34 | 28.67 | 26.86 | 29.22 | 29.9 | 29 | 24.1 | 4.254 | 4.251 | 21.262 | 29.9 | 26.86 | 0
6787.35 | 2018-05-08 04:53:01 | 1 | 4 | 充电 电流 阶跃 | 4222.00 | 6787.4 | 5.5 | - | - | - | 21.209 | 5.39 | 0.114 | 0 | 71.8152 | 0 | 71.8152 | 1.428 | 0 | 1.428 | 4.254 | 4.252 | 4.252 | 4.254 | 4.251 | 27.4 | 28.8 | 26.91 | 29.18 | 29.79 | 28.99 | 24.01 | 4.254 | 4.251 | 21.262 | 29.79 | 26.91 | 0
6788.35 | 2018-05-08 04:53:02 | 1 | 4 | 充电 电流 阶跃 | 4223.00 | 6788.4 | 5.5 | - | - | - | 21.192 | 5.391 | 0.114 | 0 | 71.8167 | 0 | 71.8167 | 1.4281 | 0 | 1.4281 | 4.254 | 4.252 | 4.252 | 4.254 | 4.251 | 27.33 | 28.75 | 26.93 | 29.33 | 29.73 | 29.09 | 23.98 | 4.254 | 4.251 | 21.262 | 29.73 | 26.93 | 0
6789.35 | 2018-05-08 04:53:03 | 1 | 4 | 充电 电流 阶跃 | 4224.00 | 6789.4 | 5.5 | - | - | - | 21.191 | 5.395 | 0.114 | 0 | 71.8182 | 0 | 71.8182 | 1.4281 | 0 | 1.4281 | 4.254 | 4.252 | 4.252 | 4.254 | 4.251 | 27.31 | 28.85 | 26.97 | 29.25 | 29.79 | 29.02 | 23.97 | 4.254 | 4.251 | 21.262 | 29.79 | 26.97 | 0
6790.35 | 2018-05-08 04:53:04 | 1 | 4 | 充电 电流 阶跃 | 4225.00 | 6790.4 | 5.5 | - | - | - | 21.191 | 5.392 | 0.114 | 0 | 71.8197 | 0 | 71.8197 | 1.4281 | 0 | 1.4281 | 4.254 | 4.252 | 4.252 | 4.254 | 4.251 | 27.54 | 28.69 | 26.81 | 29.26 | 29.89 | 28.95 | 24.04 | 4.254 | 4.251 | 21.262 | 29.89 | 26.81 | 0
6791.35 | 2018-05-08 04:53:05 | 1 | 4 | 充电 电流 阶跃 | 4226.00 | 6791.4 | 5.5 | - | - | - | 21.184 | 5.399 | 0.114 | 0 | 71.8212 | 0 | 71.8212 | 1.4282 | 0 | 1.4282 | 4.254 | 4.252 | 4.252 | 4.254 | 4.251 | 27.37 | 28.77 | 26.85 | 29.22 | 29.83 | 29.09 | 24.06 | 4.254 | 4.251 | 21.263 | 29.83 | 26.85 | 0
6792.35 | 2018-05-08 04:53:06 | 1 | 4 | 充电 电流 阶跃 | 4227.00 | 6792.4 | 5.5 | - | - | - | 21.192 | 5.399 | 0.114 | 0 | 71.8227 | 0 | 71.8227 | 1.4282 | 0 | 1.4282 | 4.254 | 4.252 | 4.252 | 4.254 | 4.251 | 27.33 | 28.73 | 26.77 | 29.16 | 29.87 | 28.88 | 24.11 | 4.254 | 4.251 | 21.263 | 29.87 | 26.77 | 0
6793.35 | 2018-05-08 04:53:07 | 1 | 4 | 充电 电流 阶跃 | 4228.00 | 6793.4 | 5.5 | - | - | - | 21.196 | 5.391 | 0.114 | 0 | 71.8242 | 0 | 71.8242 | 1.4282 | 0 | 1.4282 | 4.254 | 4.252 | 4.252 | 4.254 | 4.251 | 27.44 | 28.83 | 26.83 | 29.19 | 29.84 | 28.93 | 23.86 | 4.254 | 4.251 | 21.263 | 29.84 | 26.83 | 0
6794.35 | 2018-05-08 04:53:08 | 1 | 4 | 充电 电流 阶跃 | 4229.00 | 6794.4 | 5.5 | - | - | - | 21.195 | 5.384 | 0.114 | 0 | 71.8257 | 0 | 71.8257 | 1.4283 | 0 | 1.4283 | 4.254 | 4.252 | 4.252 | 4.254 | 4.252 | 27.38 | 28.8 | 26.78 | 29.14 | 29.8 | 29.04 | 24.02 | 4.254 | 4.252 | 21.263 | 29.8 | 26.78 | 0
6795.35 | 2018-05-08 04:53:09 | 1 | 4 | 充电 电流 阶跃 | 4230.00 | 6795.4 | 5.5 | - | - | - | 21.195 | 5.388 | 0.114 | 0 | 71.8272 | 0 | 71.8272 | 1.4283 | 0 | 1.4283 | 4.254 | 4.252 | 4.252 | 4.254 | 4.251 | 27.35 | 28.69 | 26.78 | 29.09 | 29.78 | 28.92 | 24.16 | 4.254 | 4.251 | 21.263 | 29.78 | 26.78 | 0
6796.35 | 2018-05-08 04:53:10 | 1 | 4 | 充电 电流 阶跃 | 4231.00 | 6796.4 | 5.5 | - | - | - | 21.2 | 5.389 | 0.114 | 0 | 71.8287 | 0 | 71.8287 | 1.4283 | 0 | 1.4283 | 4.254 | 4.252 | 4.252 | 4.254 | 4.252 | 27.25 | 28.69 | 26.93 | 29.22 | 29.77 | 28.97 | 23.99 | 4.254 | 4.252 | 21.263 | 29.77 | 26.93 | 0
6797.35 | 2018-05-08 04:53:11 | 1 | 4 | 充电 电流 阶跃 | 4232.00 | 6797.4 | 5.5 | - | - | - | 21.191 | 5.384 | 0.114 | 0 | 71.8302 | 0 | 71.8302 | 1.4283 | 0 | 1.4283 | 4.254 | 4.252 | 4.252 | 4.254 | 4.252 | 27.38 | 28.64 | 26.71 | 29.14 | 29.78 | 28.92 | 23.99 | 4.254 | 4.252 | 21.263 | 29.78 | 26.71 | 0
6798.35 | 2018-05-08 04:53:12 | 1 | 4 | 充电 电流 阶跃 | 4233.00 | 6798.4 | 5.5 | - | - | - | 21.191 | 5.383 | 0.114 | 0 | 71.8317 | 0 | 71.8317 | 1.4284 | 0 | 1.4284 | 4.254 | 4.252 | 4.252 | 4.254 | 4.252 | 27.41 | 28.72 | 26.91 | 29.21 | 29.59 | 28.97 | 24.1 | 4.254 | 4.252 | 21.263 | 29.59 | 26.91 | 0
6799.35 | 2018-05-08 04:53:13 | 1 | 4 | 充电 电流 阶跃 | 4234.00 | 6799.4 | 5.5 | - | - | - | 21.191 | 5.388 | 0.114 | 0 | 71.8332 | 0 | 71.8332 | 1.4284 | 0 | 1.4284 | 4.254 | 4.252 | 4.252 | 4.254 | 4.251 | 27.25 | 28.83 | 26.83 | 29.25 | 29.83 | 29.03 | 24.02 | 4.254 | 4.251 | 21.263 | 29.83 | 26.83 | 0
6800.35 | 2018-05-08 04:53:14 | 1 | 4 | 充电 电流 阶跃 | 4235.00 | 6800.4 | 5.5 | - | - | - | 21.191 | 5.386 | 0.114 | 0 | 71.8347 | 0 | 71.8347 | 1.4284 | 0 | 1.4284 | 4.254 | 4.252 | 4.252 | 4.254 | 4.252 | 27.21 | 28.81 | 26.86 | 29.31 | 29.76 | 29.1 | 24.13 | 4.254 | 4.252 | 21.264 | 29.76 | 26.86 | 0
6801.35 | 2018-05-08 04:53:15 | 1 | 4 | 充电 电流 阶跃 | 4236.00 | 6801.4 | 5.5 | - | - | - | 21.203 | 5.401 | 0.115 | 0 | 71.8362 | 0 | 71.8362 | 1.4285 | 0 | 1.4285 | 4.254 | 4.252 | 4.252 | 4.254 | 4.252 | 27.31 | 28.75 | 26.92 | 29.21 | 29.73 | 29 | 23.92 | 4.254 | 4.252 | 21.264 | 29.73 | 26.92 | 0
6802.35 | 2018-05-08 04:53:16 | 1 | 4 | 充电 电流 阶跃 | 4237.00 | 6802.4 | 5.5 | - | - | - | 21.194 | 5.382 | 0.114 | 0 | 71.8377 | 0 | 71.8377 | 1.4285 | 0 | 1.4285 | 4.254 | 4.252 | 4.252 | 4.254 | 4.252 | 27.31 | 28.69 | 26.84 | 29.31 | 29.82 | 28.89 | 24.2 | 4.254 | 4.252 | 21.264 | 29.82 | 26.84 | 0
6803.35 | 2018-05-08 04:53:17 | 1 | 4 | 充电 电流 阶跃 | 4238.00 | 6803.4 | 5.5 | - | - | - | 21.191 | 5.388 | 0.114 | 0 | 71.8392 | 0 | 71.8392 | 1.4285 | 0 | 1.4285 | 4.254 | 4.252 | 4.252 | 4.254 | 4.252 | 27.36 | 28.62 | 26.83 | 29.09 | 29.71 | 28.93 | 24.08 | 4.254 | 4.252 | 21.264 | 29.71 | 26.83 | 0
6804.35 | 2018-05-08 04:53:18 | 1 | 4 | 充电 电流 阶跃 | 4239.00 | 6804.4 | 5.5 | - | - | - | 21.192 | 5.391 | 0.114 | 0 | 71.8407 | 0 | 71.8407 | 1.4286 | 0 | 1.4286 | 4.254 | 4.252 | 4.252 | 4.254 | 4.252 | 27.42 | 28.71 | 26.91 | 29.3 | 29.72 | 28.99 | 23.98 | 4.254 | 4.252 | 21.264 | 29.72 | 26.91 | 0
6805.35 | 2018-05-08 04:53:19 | 1 | 4 | 充电 电流 阶跃 | 4240.00 | 6805.4 | 5.5 | - | - | - | 21.191 | 5.403 | 0.114 | 0 | 71.8422 | 0 | 71.8422 | 1.4286 | 0 | 1.4286 | 4.254 | 4.252 | 4.252 | 4.254 | 4.252 | 27.36 | 28.83 | 27 | 29.27 | 29.82 | 28.98 | 24.04 | 4.254 | 4.252 | 21.264 | 29.82 | 27 | 0
6806.35 | 2018-05-08 04:53:20 | 1 | 4 | 充电 电流 阶跃 | 4241.00 | 6806.4 | 5.5 | - | - | - | 21.192 | 5.386 | 0.114 | 0 | 71.8437 | 0 | 71.8437 | 1.4286 | 0 | 1.4286 | 4.254 | 4.252 | 4.252 | 4.254 | 4.252 | 27.3 | 28.72 | 26.94 | 29.32 | 29.77 | 29.15 | 24.15 | 4.254 | 4.252 | 21.264 | 29.77 | 26.94 | 0
6807.35 | 2018-05-08 04:53:21 | 1 | 4 | 充电 电流 阶跃 | 4242.00 | 6807.4 | 5.5 | - | - | - | 21.196 | 5.398 | 0.114 | 0 | 71.8452 | 0 | 71.8452 | 1.4287 | 0 | 1.4287 | 4.254 | 4.252 | 4.252 | 4.254 | 4.252 | 27.3 | 28.57 | 26.7 | 29.21 | 29.71 | 29.02 | 23.97 | 4.254 | 4.252 | 21.264 | 29.71 | 26.7 | 0
6808.35 | 2018-05-08 04:53:22 | 1 | 4 | 充电 电流 阶跃 | 4243.00 | 6808.4 | 5.5 | - | - | - | 21.205 | 5.386 | 0.114 | 0 | 71.8467 | 0 | 71.8466 | 1.4287 | 0 | 1.4287 | 4.254 | 4.252 | 4.252 | 4.254 | 4.252 | 27.42 | 28.58 | 26.77 | 29.21 | 29.69 | 28.75 | 24.07 | 4.254 | 4.252 | 21.264 | 29.69 | 26.77 | 0
6809.35 | 2018-05-08 04:53:23 | 1 | 4 | 充电 电流 阶跃 | 4244.00 | 6809.4 | 5.5 | - | - | - | 21.193 | 5.397 | 0.114 | 0 | 71.8482 | 0 | 71.8481 | 1.4287 | 0 | 1.4287 | 4.254 | 4.252 | 4.252 | 4.254 | 4.252 | 27.55 | 28.75 | 26.95 | 29.17 | 29.79 | 28.97 | 24.1 | 4.254 | 4.252 | 21.264 | 29.79 | 26.95 | 0
6810.35 | 2018-05-08 04:53:24 | 1 | 4 | 充电 电流 阶跃 | 4245.00 | 6810.4 | 5.5 | - | - | - | 21.191 | 5.387 | 0.114 | 0 | 71.8497 | 0 | 71.8496 | 1.4288 | 0 | 1.4288 | 4.254 | 4.252 | 4.252 | 4.254 | 4.252 | 27.33 | 28.7 | 26.69 | 29.34 | 29.82 | 28.92 | 24.07 | 4.254 | 4.252 | 21.265 | 29.82 | 26.69 | 0
6811.35 | 2018-05-08 04:53:25 | 1 | 4 | 充电 电流 阶跃 | 4246.00 | 6811.4 | 5.5 | - | - | - | 21.191 | 5.395 | 0.114 | 0 | 71.8512 | 0 | 71.8511 | 1.4288 | 0 | 1.4288 | 4.254 | 4.252 | 4.252 | 4.254 | 4.252 | 27.36 | 28.66 | 26.67 | 29.19 | 29.76 | 28.83 | 24.14 | 4.254 | 4.252 | 21.265 | 29.76 | 26.67 | 0
6812.35 | 2018-05-08 04:53:26 | 1 | 4 | 充电 电流 阶跃 | 4247.00 | 6812.4 | 5.5 | - | - | - | 21.196 | 5.4 | 0.114 | 0 | 71.8527 | 0 | 71.8526 | 1.4288 | 0 | 1.4288 | 4.254 | 4.252 | 4.252 | 4.254 | 4.252 | 27.43 | 28.79 | 26.83 | 29.3 | 29.89 | 28.98 | 24.1 | 4.254 | 4.252 | 21.265 | 29.89 | 26.83 | 0
6813.35 | 2018-05-08 04:53:27 | 1 | 4 | 充电 电流 阶跃 | 4248.00 | 6813.4 | 5.5 | - | - | - | 21.211 | 5.398 | 0.114 | 0 | 71.8542 | 0 | 71.8541 | 1.4289 | 0 | 1.4289 | 4.254 | 4.252 | 4.252 | 4.254 | 4.252 | 27.34 | 28.78 | 26.88 | 29.25 | 29.83 | 28.8 | 24.21 | 4.254 | 4.252 | 21.265 | 29.83 | 26.88 | 0
6814.35 | 2018-05-08 04:53:28 | 1 | 4 | 充电 电流 阶跃 | 4249.00 | 6814.4 | 5.5 | - | - | - | 21.21 | 5.402 | 0.115 | 0 | 71.8557 | 0 | 71.8556 | 1.4289 | 0 | 1.4289 | 4.254 | 4.253 | 4.252 | 4.254 | 4.252 | 27.34 | 28.66 | 26.75 | 29.23 | 29.74 | 29.02 | 24 | 4.254 | 4.252 | 21.265 | 29.74 | 26.75 | 0
6815.35 | 2018-05-08 04:53:29 | 1 | 4 | 充电 电流 阶跃 | 4250.00 | 6815.4 | 5.5 | - | - | - | 21.197 | 5.394 | 0.114 | 0 | 71.8572 | 0 | 71.8571 | 1.4289 | 0 | 1.4289 | 4.254 | 4.253 | 4.252 | 4.254 | 4.252 | 27.38 | 28.75 | 26.88 | 29.21 | 29.79 | 29.06 | 24.15 | 4.254 | 4.252 | 21.265 | 29.79 | 26.88 | 0
6816.35 | 2018-05-08 04:53:30 | 1 | 4 | 充电 电流 阶跃 | 4251.00 | 6816.4 | 5.5 | - | - | - | 21.196 | 5.386 | 0.114 | 0 | 71.8587 | 0 | 71.8586 | 1.429 | 0 | 1.429 | 4.254 | 4.253 | 4.252 | 4.254 | 4.252 | 27.27 | 28.76 | 27.02 | 29.22 | 29.73 | 28.85 | 24.14 | 4.254 | 4.252 | 21.266 | 29.73 | 27.02 | 0
6817.35 | 2018-05-08 04:53:31 | 1 | 4 | 充电 电流 阶跃 | 4252.00 | 6817.4 | 5.5 | - | - | - | 21.198 | 5.396 | 0.114 | 0 | 71.8602 | 0 | 71.8601 | 1.429 | 0 | 1.429 | 4.254 | 4.253 | 4.252 | 4.254 | 4.252 | 27.27 | 28.65 | 26.87 | 29.27 | 29.67 | 29 | 23.94 | 4.254 | 4.252 | 21.265 | 29.67 | 26.87 | 0
6818.35 | 2018-05-08 04:53:32 | 1 | 4 | 充电 电流 阶跃 | 4253.00 | 6818.4 | 5.5 | - | - | - | 21.2 | 5.392 | 0.114 | 0 | 71.8617 | 0 | 71.8616 | 1.429 | 0 | 1.429 | 4.254 | 4.253 | 4.253 | 4.254 | 4.252 | 27.39 | 28.71 | 26.88 | 29.21 | 29.69 | 28.88 | 23.98 | 4.254 | 4.252 | 21.266 | 29.69 | 26.88 | 0
6819.35 | 2018-05-08 04:53:33 | 1 | 4 | 充电 电流 阶跃 | 4254.00 | 6819.4 | 5.5 | - | - | - | 21.206 | 5.384 | 0.114 | 0 | 71.8632 | 0 | 71.8631 | 1.429 | 0 | 1.429 | 4.254 | 4.253 | 4.252 | 4.254 | 4.252 | 27.4 | 28.53 | 26.7 | 29.3 | 29.68 | 28.99 | 24 | 4.254 | 4.252 | 21.266 | 29.68 | 26.7 | 0
6820.35 | 2018-05-08 04:53:34 | 1 | 4 | 充电 电流 阶跃 | 4255.00 | 6820.4 | 5.5 | - | - | - | 21.193 | 5.383 | 0.114 | 0 | 71.8646 | 0 | 71.8646 | 1.4291 | 0 | 1.4291 | 4.254 | 4.253 | 4.253 | 4.254 | 4.252 | 27.37 | 28.58 | 26.87 | 29.18 | 29.81 | 28.9 | 23.97 | 4.254 | 4.252 | 21.266 | 29.81 | 26.87 | 0
6821.35 | 2018-05-08 04:53:35 | 1 | 4 | 充电 电流 阶跃 | 4256.00 | 6821.4 | 5.5 | - | - | - | 21.211 | 5.407 | 0.115 | 0 | 71.8661 | 0 | 71.8661 | 1.4291 | 0 | 1.4291 | 4.254 | 4.253 | 4.252 | 4.254 | 4.252 | 27.39 | 28.65 | 26.84 | 29.22 | 29.74 | 28.87 | 23.97 | 4.254 | 4.252 | 21.266 | 29.74 | 26.84 | 0
6822.35 | 2018-05-08 04:53:36 | 1 | 4 | 充电 电流 阶跃 | 4257.00 | 6822.4 | 5.5 | - | - | - | 21.208 | 5.4 | 0.115 | 0 | 71.8676 | 0 | 71.8676 | 1.4291 | 0 | 1.4291 | 4.255 | 4.253 | 4.253 | 4.254 | 4.252 | 27.41 | 28.7 | 26.81 | 29.19 | 29.71 | 28.98 | 24.12 | 4.255 | 4.252 | 21.266 | 29.71 | 26.81 | 0
6823.35 | 2018-05-08 04:53:37 | 1 | 4 | 充电 电流 阶跃 | 4258.00 | 6823.4 | 5.5 | - | - | - | 21.194 | 5.401 | 0.114 | 0 | 71.8691 | 0 | 71.8691 | 1.4292 | 0 | 1.4292 | 4.254 | 4.253 | 4.253 | 4.254 | 4.252 | 27.31 | 28.67 | 26.92 | 29.24 | 29.91 | 28.97 | 24.22 | 4.254 | 4.252 | 21.266 | 29.91 | 26.92 | 0
6824.35 | 2018-05-08 04:53:38 | 1 | 4 | 充电 电流 阶跃 | 4259.00 | 6824.4 | 5.5 | - | - | - | 21.191 | 5.39 | 0.114 | 0 | 71.8706 | 0 | 71.8706 | 1.4292 | 0 | 1.4292 | 4.255 | 4.253 | 4.253 | 4.254 | 4.252 | 27.33 | 28.76 | 26.82 | 29.27 | 29.74 | 28.89 | 24.27 | 4.255 | 4.252 | 21.266 | 29.74 | 26.82 | 0
6825.35 | 2018-05-08 04:53:39 | 1 | 4 | 充电 电流 阶跃 | 4260.00 | 6825.4 | 5.5 | - | - | - | 21.195 | 5.382 | 0.114 | 0 | 71.8721 | 0 | 71.8721 | 1.4292 | 0 | 1.4292 | 4.254 | 4.253 | 4.253 | 4.254 | 4.252 | 27.36 | 28.54 | 26.85 | 29.33 | 29.77 | 28.92 | 24.12 | 4.254 | 4.252 | 21.266 | 29.77 | 26.85 | 0
6826.35 | 2018-05-08 04:53:40 | 1 | 4 | 充电 电流 阶跃 | 4261.00 | 6826.4 | 5.5 | - | - | - | 21.196 | 5.381 | 0.114 | 0 | 71.8736 | 0 | 71.8736 | 1.4293 | 0 | 1.4293 | 4.255 | 4.253 | 4.253 | 4.254 | 4.252 | 27.34 | 28.77 | 26.76 | 29.21 | 29.74 | 28.91 | 24.07 | 4.255 | 4.252 | 21.267 | 29.74 | 26.76 | 0
6827.35 | 2018-05-08 04:53:41 | 1 | 4 | 充电 电流 阶跃 | 4262.00 | 6827.4 | 5.5 | - | - | - | 21.195 | 5.391 | 0.114 | 0 | 71.8751 | 0 | 71.8751 | 1.4293 | 0 | 1.4293 | 4.255 | 4.253 | 4.253 | 4.254 | 4.252 | 27.45 | 28.78 | 26.99 | 29.25 | 29.83 | 28.91 | 24.06 | 4.255 | 4.252 | 21.267 | 29.83 | 26.99 | 0
6828.35 | 2018-05-08 04:53:42 | 1 | 4 | 充电 电流 阶跃 | 4263.00 | 6828.4 | 5.5 | - | - | - | 21.199 | 5.389 | 0.114 | 0 | 71.8766 | 0 | 71.8766 | 1.4293 | 0 | 1.4293 | 4.255 | 4.253 | 4.253 | 4.254 | 4.252 | 27.33 | 28.9 | 26.83 | 29.22 | 29.73 | 29.03 | 24.15 | 4.255 | 4.252 | 21.267 | 29.73 | 26.83 | 0
6829.35 | 2018-05-08 04:53:43 | 1 | 4 | 充电 电流 阶跃 | 4264.00 | 6829.4 | 5.5 | - | - | - | 21.2 | 5.391 | 0.114 | 0 | 71.8781 | 0 | 71.8781 | 1.4294 | 0 | 1.4294 | 4.255 | 4.253 | 4.253 | 4.255 | 4.252 | 27.45 | 28.61 | 26.87 | 29.2 | 29.77 | 28.97 | 24.1 | 4.255 | 4.252 | 21.267 | 29.77 | 26.87 | 0
6830.35 | 2018-05-08 04:53:44 | 1 | 4 | 充电 电流 阶跃 | 4265.00 | 6830.4 | 5.5 | - | - | - | 21.207 | 5.395 | 0.114 | 0 | 71.8796 | 0 | 71.8796 | 1.4294 | 0 | 1.4294 | 4.255 | 4.253 | 4.253 | 4.255 | 4.252 | 27.38 | 28.74 | 26.61 | 29.16 | 29.7 | 28.99 | 24.02 | 4.255 | 4.252 | 21.267 | 29.7 | 26.61 | 0
6831.35 | 2018-05-08 04:53:45 | 1 | 4 | 充电 电流 阶跃 | 4266.00 | 6831.4 | 5.5 | - | - | - | 21.205 | 5.38 | 0.114 | 0 | 71.8811 | 0 | 71.8811 | 1.4294 | 0 | 1.4294 | 4.255 | 4.253 | 4.253 | 4.255 | 4.252 | 27.46 | 28.84 | 26.81 | 29.16 | 29.74 | 28.79 | 24.11 | 4.255 | 4.252 | 21.267 | 29.74 | 26.81 | 0
6832.35 | 2018-05-08 04:53:46 | 1 | 4 | 充电 电流 阶跃 | 4267.00 | 6832.4 | 5.5 | - | - | - | 21.214 | 5.395 | 0.114 | 0 | 71.8826 | 0 | 71.8826 | 1.4295 | 0 | 1.4295 | 4.255 | 4.253 | 4.253 | 4.255 | 4.252 | 27.53 | 28.81 | 26.9 | 29.3 | 29.81 | 29.01 | 24.08 | 4.255 | 4.252 | 21.267 | 29.81 | 26.9 | 0
6833.35 | 2018-05-08 04:53:47 | 1 | 4 | 充电 电流 阶跃 | 4268.00 | 6833.4 | 5.5 | - | - | - | 21.2 | 5.388 | 0.114 | 0 | 71.8841 | 0 | 71.8841 | 1.4295 | 0 | 1.4295 | 4.255 | 4.253 | 4.253 | 4.255 | 4.252 | 27.28 | 28.65 | 26.85 | 29.17 | 29.73 | 29.04 | 24.09 | 4.255 | 4.252 | 21.267 | 29.73 | 26.85 | 0
6834.35 | 2018-05-08 04:53:48 | 1 | 4 | 充电 电流 阶跃 | 4269.00 | 6834.4 | 5.5 | - | - | - | 21.193 | 5.395 | 0.114 | 0 | 71.8856 | 0 | 71.8856 | 1.4295 | 0 | 1.4295 | 4.255 | 4.253 | 4.253 | 4.255 | 4.252 | 27.28 | 28.67 | 26.85 | 29.22 | 29.78 | 28.94 | 24.04 | 4.255 | 4.252 | 21.267 | 29.78 | 26.85 | 0
6835.35 | 2018-05-08 04:53:49 | 1 | 4 | 充电 电流 阶跃 | 4270.00 | 6835.4 | 5.5 | - | - | - | 21.195 | 5.399 | 0.114 | 0 | 71.8871 | 0 | 71.8871 | 1.4296 | 0 | 1.4296 | 4.255 | 4.253 | 4.253 | 4.255 | 4.252 | 27.23 | 28.84 | 26.85 | 29.12 | 29.77 | 28.85 | 24.09 | 4.255 | 4.252 | 21.267 | 29.77 | 26.85 | 0
6836.35 | 2018-05-08 04:53:50 | 1 | 4 | 充电 电流 阶跃 | 4271.00 | 6836.4 | 5.5 | - | - | - | 21.194 | 5.382 | 0.114 | 0 | 71.8886 | 0 | 71.8886 | 1.4296 | 0 | 1.4296 | 4.255 | 4.253 | 4.253 | 4.255 | 4.252 | 27.2 | 28.64 | 26.84 | 29.08 | 29.71 | 28.83 | 24.06 | 4.255 | 4.252 | 21.268 | 29.71 | 26.84 | 0
6837.35 | 2018-05-08 04:53:51 | 1 | 4 | 充电 电流 阶跃 | 4272.00 | 6837.4 | 5.5 | - | - | - | 21.209 | 5.395 | 0.114 | 0 | 71.8901 | 0 | 71.8901 | 1.4296 | 0 | 1.4296 | 4.255 | 4.253 | 4.253 | 4.255 | 4.252 | 27.25 | 28.72 | 26.85 | 29.35 | 29.78 | 28.92 | 23.98 | 4.255 | 4.252 | 21.268 | 29.78 | 26.85 | 0
6838.35 | 2018-05-08 04:53:52 | 1 | 4 | 充电 电流 阶跃 | 4273.00 | 6838.4 | 5.5 | - | - | - | 21.206 | 5.381 | 0.114 | 0 | 71.8916 | 0 | 71.8916 | 1.4296 | 0 | 1.4296 | 4.255 | 4.253 | 4.253 | 4.255 | 4.252 | 27.47 | 28.61 | 26.91 | 29.23 | 29.8 | 28.96 | 24.19 | 4.255 | 4.252 | 21.268 | 29.8 | 26.91 | 0
6839.35 | 2018-05-08 04:53:53 | 1 | 4 | 充电 电流 阶跃 | 4274.00 | 6839.4 | 5.5 | - | - | - | 21.204 | 5.384 | 0.114 | 0 | 71.8931 | 0 | 71.8931 | 1.4297 | 0 | 1.4297 | 4.255 | 4.253 | 4.253 | 4.255 | 4.252 | 27.29 | 28.74 | 26.81 | 29.24 | 29.75 | 28.84 | 24.12 | 4.255 | 4.252 | 21.268 | 29.75 | 26.81 | 0
6840.35 | 2018-05-08 04:53:54 | 1 | 4 | 充电 电流 阶跃 | 4275.00 | 6840.4 | 5.5 | - | - | - | 21.197 | 5.39 | 0.114 | 0 | 71.8946 | 0 | 71.8946 | 1.4297 | 0 | 1.4297 | 4.255 | 4.253 | 4.253 | 4.255 | 4.252 | 27.38 | 28.66 | 26.68 | 29.17 | 29.69 | 28.82 | 23.89 | 4.255 | 4.252 | 21.268 | 29.69 | 26.68 | 0
6841.35 | 2018-05-08 04:53:55 | 1 | 4 | 充电 电流 阶跃 | 4276.00 | 6841.4 | 5.5 | - | - | - | 21.203 | 5.389 | 0.114 | 0 | 71.8961 | 0 | 71.8961 | 1.4297 | 0 | 1.4297 | 4.255 | 4.253 | 4.253 | 4.255 | 4.252 | 27.46 | 28.77 | 26.98 | 29.31 | 29.8 | 28.89 | 24.07 | 4.255 | 4.252 | 21.268 | 29.8 | 26.98 | 0
6842.35 | 2018-05-08 04:53:56 | 1 | 4 | 充电 电流 阶跃 | 4277.00 | 6842.4 | 5.5 | - | - | - | 21.198 | 5.391 | 0.114 | 0 | 71.8976 | 0 | 71.8976 | 1.4298 | 0 | 1.4298 | 4.255 | 4.253 | 4.253 | 4.255 | 4.253 | 27.37 | 28.69 | 26.9 | 29.21 | 29.68 | 28.85 | 24.16 | 4.255 | 4.253 | 21.268 | 29.68 | 26.9 | 0
6843.35 | 2018-05-08 04:53:57 | 1 | 4 | 充电 电流 阶跃 | 4278.00 | 6843.4 | 5.5 | - | - | - | 21.21 | 5.397 | 0.114 | 0 | 71.8991 | 0 | 71.8991 | 1.4298 | 0 | 1.4298 | 4.255 | 4.253 | 4.253 | 4.255 | 4.252 | 27.39 | 28.73 | 26.88 | 29.18 | 29.65 | 28.88 | 24.03 | 4.255 | 4.252 | 21.268 | 29.65 | 26.88 | 0
6844.35 | 2018-05-08 04:53:58 | 1 | 4 | 充电 电流 阶跃 | 4279.00 | 6844.4 | 5.5 | - | - | - | 21.211 | 5.4 | 0.115 | 0 | 71.9006 | 0 | 71.9006 | 1.4298 | 0 | 1.4298 | 4.255 | 4.253 | 4.253 | 4.255 | 4.253 | 27.32 | 28.75 | 26.73 | 29.08 | 29.7 | 28.91 | 24.02 | 4.255 | 4.253 | 21.268 | 29.7 | 26.73 | 0
6845.35 | 2018-05-08 04:53:59 | 1 | 4 | 充电 电流 阶跃 | 4280.00 | 6845.4 | 5.5 | - | - | - | 21.191 | 5.388 | 0.114 | 0 | 71.9021 | 0 | 71.9021 | 1.4299 | 0 | 1.4299 | 4.255 | 4.253 | 4.253 | 4.255 | 4.252 | 27.26 | 28.54 | 26.83 | 29.21 | 29.61 | 28.8 | 24.07 | 4.255 | 4.252 | 21.269 | 29.61 | 26.83 | 0
6846.35 | 2018-05-08 04:54:00 | 1 | 4 | 充电 电流 阶跃 | 4281.00 | 6846.4 | 5.5 | - | - | - | 21.204 | 5.4 | 0.115 | 0 | 71.9036 | 0 | 71.9036 | 1.4299 | 0 | 1.4299 | 4.255 | 4.253 | 4.253 | 4.255 | 4.252 | 27.51 | 28.81 | 26.75 | 29.03 | 29.78 | 28.94 | 24.07 | 4.255 | 4.252 | 21.268 | 29.78 | 26.75 | 0
6847.35 | 2018-05-08 04:54:01 | 1 | 4 | 充电 电流 阶跃 | 4282.00 | 6847.4 | 5.5 | - | - | - | 21.198 | 5.396 | 0.114 | 0 | 71.9051 | 0 | 71.9051 | 1.4299 | 0 | 1.4299 | 4.255 | 4.253 | 4.253 | 4.255 | 4.253 | 27.23 | 28.83 | 26.87 | 29.25 | 29.62 | 29.02 | 23.97 | 4.255 | 4.253 | 21.269 | 29.62 | 26.87 | 0
6848.35 | 2018-05-08 04:54:02 | 1 | 4 | 充电 电流 阶跃 | 4283.00 | 6848.4 | 5.5 | - | - | - | 21.197 | 5.39 | 0.114 | 0 | 71.9066 | 0 | 71.9065 | 1.43 | 0 | 1.43 | 4.255 | 4.253 | 4.253 | 4.255 | 4.253 | 27.4 | 28.87 | 26.97 | 29.29 | 29.78 | 28.96 | 23.84 | 4.255 | 4.253 | 21.269 | 29.78 | 26.97 | 0
6849.35 | 2018-05-08 04:54:03 | 1 | 4 | 充电 电流 阶跃 | 4284.00 | 6849.4 | 5.5 | - | - | - | 21.195 | 5.396 | 0.114 | 0 | 71.9081 | 0 | 71.908 | 1.43 | 0 | 1.43 | 4.255 | 4.253 | 4.253 | 4.255 | 4.253 | 27.59 | 28.75 | 26.76 | 29.13 | 29.75 | 28.94 | 24.06 | 4.255 | 4.253 | 21.269 | 29.75 | 26.76 | 0
6850.35 | 2018-05-08 04:54:04 | 1 | 4 | 充电 电流 阶跃 | 4285.00 | 6850.4 | 5.5 | - | - | - | 21.211 | 5.401 | 0.115 | 0 | 71.9096 | 0 | 71.9095 | 1.43 | 0 | 1.43 | 4.255 | 4.254 | 4.253 | 4.255 | 4.253 | 27.42 | 28.82 | 26.86 | 29.33 | 29.82 | 28.81 | 24.17 | 4.255 | 4.253 | 21.269 | 29.82 | 26.86 | 0
6851.35 | 2018-05-08 04:54:05 | 1 | 4 | 充电 电流 阶跃 | 4286.00 | 6851.4 | 5.5 | - | - | - | 21.204 | 5.39 | 0.114 | 0 | 71.9111 | 0 | 71.911 | 1.4301 | 0 | 1.4301 | 4.255 | 4.254 | 4.253 | 4.255 | 4.253 | 27.43 | 28.77 | 26.7 | 29.26 | 29.7 | 29.01 | 24.1 | 4.255 | 4.253 | 21.269 | 29.7 | 26.7 | 0
6852.35 | 2018-05-08 04:54:06 | 1 | 4 | 充电 电流 阶跃 | 4287.00 | 6852.4 | 5.5 | - | - | - | 21.201 | 5.391 | 0.114 | 0 | 71.9126 | 0 | 71.9125 | 1.4301 | 0 | 1.4301 | 4.255 | 4.253 | 4.253 | 4.255 | 4.253 | 27.31 | 28.74 | 26.77 | 29.19 | 29.7 | 28.79 | 24.1 | 4.255 | 4.253 | 21.27 | 29.7 | 26.77 | 0
6853.35 | 2018-05-08 04:54:07 | 1 | 4 | 充电 电流 阶跃 | 4288.00 | 6853.4 | 5.5 | - | - | - | 21.204 | 5.397 | 0.114 | 0 | 71.9141 | 0 | 71.914 | 1.4301 | 0 | 1.4301 | 4.255 | 4.254 | 4.253 | 4.255 | 4.253 | 27.25 | 28.61 | 26.91 | 29.17 | 29.73 | 28.88 | 24.08 | 4.255 | 4.253 | 21.27 | 29.73 | 26.91 | 0
6854.35 | 2018-05-08 04:54:08 | 1 | 4 | 充电 电流 阶跃 | 4289.00 | 6854.4 | 5.5 | - | - | - | 21.197 | 5.396 | 0.114 | 0 | 71.9156 | 0 | 71.9155 | 1.4302 | 0 | 1.4302 | 4.255 | 4.254 | 4.253 | 4.255 | 4.253 | 27.37 | 28.72 | 26.67 | 29.08 | 29.65 | 28.87 | 23.81 | 4.255 | 4.253 | 21.27 | 29.65 | 26.67 | 0
6855.35 | 2018-05-08 04:54:09 | 1 | 4 | 充电 电流 阶跃 | 4290.00 | 6855.4 | 5.5 | - | - | - | 21.2 | 5.386 | 0.114 | 0 | 71.9171 | 0 | 71.917 | 1.4302 | 0 | 1.4302 | 4.255 | 4.254 | 4.253 | 4.255 | 4.253 | 27.3 | 28.72 | 26.88 | 29.18 | 29.59 | 28.94 | 24.03 | 4.255 | 4.253 | 21.27 | 29.59 | 26.88 | 0
6856.35 | 2018-05-08 04:54:10 | 1 | 4 | 充电 电流 阶跃 | 4291.00 | 6856.4 | 5.5 | - | - | - | 21.192 | 5.399 | 0.114 | 0 | 71.9186 | 0 | 71.9185 | 1.4302 | 0 | 1.4302 | 4.255 | 4.253 | 4.253 | 4.255 | 4.253 | 27.5 | 28.65 | 26.72 | 29.27 | 29.68 | 28.83 | 24.17 | 4.255 | 4.253 | 21.27 | 29.68 | 26.72 | 0
6857.35 | 2018-05-08 04:54:11 | 1 | 4 | 充电 电流 阶跃 | 4292.00 | 6857.4 | 5.5 | - | - | - | 21.211 | 5.39 | 0.114 | 0 | 71.9201 | 0 | 71.92 | 1.4303 | 0 | 1.4303 | 4.255 | 4.254 | 4.254 | 4.255 | 4.253 | 27.38 | 28.72 | 26.76 | 29.36 | 29.69 | 28.97 | 24.16 | 4.255 | 4.253 | 21.27 | 29.69 | 26.76 | 0
6858.35 | 2018-05-08 04:54:12 | 1 | 4 | 充电 电流 阶跃 | 4293.00 | 6858.4 | 5.5 | - | - | - | 21.211 | 5.387 | 0.114 | 0 | 71.9216 | 0 | 71.9215 | 1.4303 | 0 | 1.4303 | 4.255 | 4.254 | 4.253 | 4.255 | 4.253 | 27.37 | 28.71 | 26.78 | 29.27 | 29.74 | 29.14 | 24.05 | 4.255 | 4.253 | 21.27 | 29.74 | 26.78 | 0
6859.35 | 2018-05-08 04:54:13 | 1 | 4 | 充电 电流 阶跃 | 4294.00 | 6859.4 | 5.5 | - | - | - | 21.208 | 5.386 | 0.114 | 0 | 71.9231 | 0 | 71.923 | 1.4303 | 0 | 1.4303 | 4.255 | 4.254 | 4.253 | 4.255 | 4.253 | 27.35 | 28.69 | 26.87 | 29.11 | 29.75 | 29.06 | 24.22 | 4.255 | 4.253 | 21.27 | 29.75 | 26.87 | 0
6860.35 | 2018-05-08 04:54:14 | 1 | 4 | 充电 电流 阶跃 | 4295.00 | 6860.4 | 5.5 | - | - | - | 21.191 | 5.386 | 0.114 | 0 | 71.9245 | 0 | 71.9245 | 1.4303 | 0 | 1.4303 | 4.255 | 4.254 | 4.253 | 4.255 | 4.253 | 27.31 | 28.74 | 26.9 | 29.38 | 29.64 | 29 | 24.23 | 4.255 | 4.253 | 21.27 | 29.64 | 26.9 | 0
6861.35 | 2018-05-08 04:54:15 | 1 | 4 | 充电 电流 阶跃 | 4296.00 | 6861.4 | 5.5 | - | - | - | 21.209 | 5.39 | 0.114 | 0 | 71.926 | 0 | 71.926 | 1.4304 | 0 | 1.4304 | 4.255 | 4.254 | 4.253 | 4.255 | 4.253 | 27.37 | 28.65 | 26.83 | 29.24 | 29.7 | 28.92 | 24.14 | 4.255 | 4.253 | 21.27 | 29.7 | 26.83 | 0
6862.35 | 2018-05-08 04:54:16 | 1 | 4 | 充电 电流 阶跃 | 4297.00 | 6862.4 | 5.5 | - | - | - | 21.197 | 5.381 | 0.114 | 0 | 71.9275 | 0 | 71.9275 | 1.4304 | 0 | 1.4304 | 4.255 | 4.254 | 4.253 | 4.255 | 4.253 | 27.4 | 28.72 | 26.97 | 29.28 | 29.72 | 28.83 | 24.15 | 4.255 | 4.253 | 21.271 | 29.72 | 26.97 | 0
6863.35 | 2018-05-08 04:54:17 | 1 | 4 | 充电 电流 阶跃 | 4298.00 | 6863.4 | 5.5 | - | - | - | 21.211 | 5.393 | 0.114 | 0 | 71.929 | 0 | 71.929 | 1.4304 | 0 | 1.4304 | 4.255 | 4.254 | 4.254 | 4.255 | 4.253 | 27.41 | 28.72 | 26.9 | 29.22 | 29.66 | 28.85 | 24.15 | 4.255 | 4.253 | 21.271 | 29.66 | 26.9 | 0
6864.35 | 2018-05-08 04:54:18 | 1 | 4 | 充电 电流 阶跃 | 4299.00 | 6864.4 | 5.5 | - | - | - | 21.211 | 5.39 | 0.114 | 0 | 71.9305 | 0 | 71.9305 | 1.4305 | 0 | 1.4305 | 4.255 | 4.254 | 4.254 | 4.255 | 4.253 | 27.25 | 28.67 | 26.93 | 29.14 | 29.77 | 28.96 | 23.92 | 4.255 | 4.253 | 21.271 | 29.77 | 26.93 | 0
6865.35 | 2018-05-08 04:54:19 | 1 | 4 | 充电 电流 阶跃 | 4300.00 | 6865.4 | 5.5 | - | - | - | 21.211 | 5.392 | 0.114 | 0 | 71.932 | 0 | 71.932 | 1.4305 | 0 | 1.4305 | 4.256 | 4.254 | 4.254 | 4.255 | 4.253 | 27.29 | 28.77 | 26.75 | 29.33 | 29.68 | 28.74 | 24.12 | 4.256 | 4.253 | 21.271 | 29.68 | 26.75 | 0
6866.35 | 2018-05-08 04:54:20 | 1 | 4 | 充电 电流 阶跃 | 4301.00 | 6866.4 | 5.5 | - | - | - | 21.21 | 5.387 | 0.114 | 0 | 71.9335 | 0 | 71.9335 | 1.4305 | 0 | 1.4305 | 4.255 | 4.254 | 4.254 | 4.255 | 4.253 | 27.38 | 28.87 | 26.84 | 29.34 | 29.77 | 29.06 | 24.1 | 4.255 | 4.253 | 21.271 | 29.77 | 26.84 | 0
6867.35 | 2018-05-08 04:54:21 | 1 | 4 | 充电 电流 阶跃 | 4302.00 | 6867.4 | 5.5 | - | - | - | 21.195 | 5.386 | 0.114 | 0 | 71.935 | 0 | 71.935 | 1.4306 | 0 | 1.4306 | 4.255 | 4.254 | 4.254 | 4.255 | 4.253 | 27.29 | 28.67 | 26.83 | 29.11 | 29.72 | 28.92 | 24.04 | 4.255 | 4.253 | 21.271 | 29.72 | 26.83 | 0
6868.35 | 2018-05-08 04:54:22 | 1 | 4 | 充电 电流 阶跃 | 4303.00 | 6868.4 | 5.5 | - | - | - | 21.194 | 5.383 | 0.114 | 0 | 71.9365 | 0 | 71.9365 | 1.4306 | 0 | 1.4306 | 4.256 | 4.254 | 4.254 | 4.255 | 4.253 | 27.35 | 28.71 | 26.91 | 29.08 | 29.71 | 28.91 | 24.09 | 4.256 | 4.253 | 21.272 | 29.71 | 26.91 | 0
6869.35 | 2018-05-08 04:54:23 | 1 | 4 | 充电 电流 阶跃 | 4304.00 | 6869.4 | 5.5 | - | - | - | 21.203 | 5.392 | 0.114 | 0 | 71.938 | 0 | 71.938 | 1.4306 | 0 | 1.4306 | 4.255 | 4.254 | 4.254 | 4.255 | 4.253 | 27.31 | 28.65 | 26.79 | 29.39 | 29.76 | 29.03 | 24.11 | 4.255 | 4.253 | 21.271 | 29.76 | 26.79 | 0
6870.35 | 2018-05-08 04:54:24 | 1 | 4 | 充电 电流 阶跃 | 4305.00 | 6870.4 | 5.5 | - | - | - | 21.202 | 5.388 | 0.114 | 0 | 71.9395 | 0 | 71.9395 | 1.4307 | 0 | 1.4307 | 4.256 | 4.254 | 4.254 | 4.256 | 4.253 | 27.43 | 28.68 | 26.72 | 29.08 | 29.61 | 28.8 | 23.99 | 4.256 | 4.253 | 21.272 | 29.61 | 26.72 | 0
6871.35 | 2018-05-08 04:54:25 | 1 | 4 | 充电 电流 阶跃 | 4306.00 | 6871.4 | 5.5 | - | - | - | 21.202 | 5.393 | 0.114 | 0 | 71.941 | 0 | 71.941 | 1.4307 | 0 | 1.4307 | 4.256 | 4.254 | 4.254 | 4.256 | 4.253 | 27.41 | 28.76 | 26.94 | 29.31 | 29.67 | 28.98 | 23.94 | 4.256 | 4.253 | 21.272 | 29.67 | 26.94 | 0
6872.35 | 2018-05-08 04:54:26 | 1 | 4 | 充电 电流 阶跃 | 4307.00 | 6872.4 | 5.5 | - | - | - | 21.213 | 5.399 | 0.115 | 0 | 71.9425 | 0 | 71.9425 | 1.4307 | 0 | 1.4307 | 4.256 | 4.254 | 4.254 | 4.255 | 4.253 | 27.47 | 28.65 | 26.76 | 29.18 | 29.75 | 28.98 | 24.13 | 4.256 | 4.253 | 21.272 | 29.75 | 26.76 | 0
6873.35 | 2018-05-08 04:54:27 | 1 | 4 | 充电 电流 阶跃 | 4308.00 | 6873.4 | 5.5 | - | - | - | 21.208 | 5.385 | 0.114 | 0 | 71.944 | 0 | 71.944 | 1.4308 | 0 | 1.4308 | 4.256 | 4.254 | 4.254 | 4.256 | 4.253 | 27.39 | 28.8 | 26.84 | 29.14 | 29.65 | 28.92 | 24.12 | 4.256 | 4.253 | 21.272 | 29.65 | 26.84 | 0
6874.35 | 2018-05-08 04:54:28 | 1 | 4 | 充电 电流 阶跃 | 4309.00 | 6874.4 | 5.5 | - | - | - | 21.203 | 5.392 | 0.114 | 0 | 71.9455 | 0 | 71.9455 | 1.4308 | 0 | 1.4308 | 4.256 | 4.254 | 4.254 | 4.256 | 4.253 | 27.4 | 28.82 | 26.81 | 29.34 | 29.72 | 28.8 | 24.11 | 4.256 | 4.253 | 21.272 | 29.72 | 26.81 | 0
6875.35 | 2018-05-08 04:54:29 | 1 | 4 | 充电 电流 阶跃 | 4310.00 | 6875.4 | 5.5 | - | - | - | 21.208 | 5.386 | 0.114 | 0 | 71.947 | 0 | 71.947 | 1.4308 | 0 | 1.4308 | 4.256 | 4.254 | 4.254 | 4.256 | 4.253 | 27.28 | 28.76 | 26.78 | 29.14 | 29.65 | 28.74 | 24.03 | 4.256 | 4.253 | 21.272 | 29.65 | 26.78 | 0
6876.35 | 2018-05-08 04:54:30 | 1 | 4 | 充电 电流 阶跃 | 4311.00 | 6876.4 | 5.5 | - | - | - | 21.209 | 5.39 | 0.114 | 0 | 71.9485 | 0 | 71.9485 | 1.4309 | 0 | 1.4309 | 4.256 | 4.254 | 4.254 | 4.256 | 4.253 | 27.44 | 28.74 | 26.87 | 29.26 | 29.75 | 28.9 | 24.11 | 4.256 | 4.253 | 21.272 | 29.75 | 26.87 | 0
6877.35 | 2018-05-08 04:54:31 | 1 | 4 | 充电 电流 阶跃 | 4312.00 | 6877.4 | 5.5 | - | - | - | 21.211 | 5.392 | 0.114 | 0 | 71.95 | 0 | 71.95 | 1.4309 | 0 | 1.4309 | 4.256 | 4.254 | 4.254 | 4.256 | 4.253 | 27.28 | 28.83 | 26.81 | 29.32 | 29.81 | 28.87 | 24.17 | 4.256 | 4.253 | 21.272 | 29.81 | 26.81 | 0
6878.35 | 2018-05-08 04:54:32 | 1 | 4 | 充电 电流 阶跃 | 4313.00 | 6878.4 | 5.5 | - | - | - | 21.197 | 5.395 | 0.114 | 0 | 71.9515 | 0 | 71.9515 | 1.4309 | 0 | 1.4309 | 4.256 | 4.254 | 4.254 | 4.256 | 4.254 | 27.32 | 28.88 | 26.83 | 29.26 | 29.78 | 29.02 | 24.26 | 4.256 | 4.254 | 21.273 | 29.78 | 26.83 | 0
6879.35 | 2018-05-08 04:54:33 | 1 | 4 | 充电 电流 阶跃 | 4314.00 | 6879.4 | 5.5 | - | - | - | 21.204 | 5.399 | 0.114 | 0 | 71.953 | 0 | 71.953 | 1.431 | 0 | 1.431 | 4.256 | 4.254 | 4.254 | 4.256 | 4.253 | 27.32 | 28.73 | 26.86 | 29.26 | 29.75 | 29.03 | 24.15 | 4.256 | 4.253 | 21.272 | 29.75 | 26.86 | 0
6880.35 | 2018-05-08 04:54:34 | 1 | 4 | 充电 电流 阶跃 | 4315.00 | 6880.4 | 5.5 | - | - | - | 21.207 | 5.396 | 0.114 | 0 | 71.9545 | 0 | 71.9545 | 1.431 | 0 | 1.431 | 4.256 | 4.254 | 4.254 | 4.256 | 4.253 | 27.45 | 28.74 | 26.78 | 29.21 | 29.58 | 28.95 | 24.09 | 4.256 | 4.253 | 21.273 | 29.58 | 26.78 | 0
6881.35 | 2018-05-08 04:54:35 | 1 | 4 | 充电 电流 阶跃 | 4316.00 | 6881.4 | 5.5 | - | - | - | 21.206 | 5.4 | 0.115 | 0 | 71.956 | 0 | 71.956 | 1.431 | 0 | 1.431 | 4.256 | 4.254 | 4.254 | 4.256 | 4.253 | 27.46 | 28.66 | 26.95 | 29.18 | 29.55 | 28.99 | 24 | 4.256 | 4.253 | 21.273 | 29.55 | 26.95 | 0
6882.35 | 2018-05-08 04:54:36 | 1 | 4 | 充电 电流 阶跃 | 4317.00 | 6882.4 | 5.5 | - | - | - | 21.211 | 5.397 | 0.114 | 0 | 71.9575 | 0 | 71.9575 | 1.431 | 0 | 1.431 | 4.256 | 4.254 | 4.254 | 4.256 | 4.254 | 27.29 | 28.7 | 26.69 | 29.23 | 29.67 | 28.89 | 24.16 | 4.256 | 4.254 | 21.273 | 29.67 | 26.69 | 0
6883.35 | 2018-05-08 04:54:37 | 1 | 4 | 充电 电流 阶跃 | 4318.00 | 6883.4 | 5.5 | - | - | - | 21.211 | 5.405 | 0.115 | 0 | 71.959 | 0 | 71.959 | 1.4311 | 0 | 1.4311 | 4.256 | 4.254 | 4.254 | 4.256 | 4.253 | 27.27 | 28.67 | 26.84 | 29.14 | 29.68 | 28.97 | 24.12 | 4.256 | 4.253 | 21.273 | 29.68 | 26.84 | 0
6884.35 | 2018-05-08 04:54:38 | 1 | 4 | 充电 电流 阶跃 | 4319.00 | 6884.4 | 5.5 | - | - | - | 21.211 | 5.393 | 0.114 | 0 | 71.9605 | 0 | 71.9605 | 1.4311 | 0 | 1.4311 | 4.256 | 4.254 | 4.254 | 4.256 | 4.254 | 27.32 | 28.66 | 26.83 | 29.24 | 29.66 | 28.83 | 24.03 | 4.256 | 4.254 | 21.273 | 29.66 | 26.83 | 0
6885.35 | 2018-05-08 04:54:39 | 1 | 4 | 充电 电流 阶跃 | 4320.00 | 6885.4 | 5.5 | - | - | - | 21.211 | 5.392 | 0.114 | 0 | 71.962 | 0 | 71.962 | 1.4311 | 0 | 1.4311 | 4.256 | 4.254 | 4.254 | 4.256 | 4.253 | 27.33 | 28.8 | 26.91 | 29.11 | 29.57 | 28.97 | 24.11 | 4.256 | 4.253 | 21.273 | 29.57 | 26.91 | 0
6886.35 | 2018-05-08 04:54:40 | 1 | 4 | 充电 电流 阶跃 | 4321.00 | 6886.4 | 5.5 | - | - | - | 21.208 | 5.392 | 0.114 | 0 | 71.9635 | 0 | 71.9635 | 1.4312 | 0 | 1.4312 | 4.256 | 4.254 | 4.254 | 4.256 | 4.254 | 27.41 | 28.76 | 26.83 | 29.14 | 29.74 | 28.89 | 24.24 | 4.256 | 4.254 | 21.273 | 29.74 | 26.83 | 0
6887.35 | 2018-05-08 04:54:41 | 1 | 4 | 充电 电流 阶跃 | 4322.00 | 6887.4 | 5.5 | - | - | - | 21.206 | 5.398 | 0.114 | 0 | 71.965 | 0 | 71.965 | 1.4312 | 0 | 1.4312 | 4.256 | 4.254 | 4.254 | 4.256 | 4.254 | 27.38 | 28.68 | 26.78 | 29.2 | 29.71 | 28.79 | 24.15 | 4.256 | 4.254 | 21.273 | 29.71 | 26.78 | 0
6888.35 | 2018-05-08 04:54:42 | 1 | 4 | 充电 电流 阶跃 | 4323.00 | 6888.4 | 5.5 | - | - | - | 21.211 | 5.391 | 0.114 | 0 | 71.9665 | 0 | 71.9665 | 1.4312 | 0 | 1.4312 | 4.256 | 4.254 | 4.254 | 4.256 | 4.254 | 27.39 | 28.63 | 26.85 | 29.28 | 29.72 | 28.91 | 24.21 | 4.256 | 4.254 | 21.273 | 29.72 | 26.85 | 0
6889.35 | 2018-05-08 04:54:43 | 1 | 4 | 充电 电流 阶跃 | 4324.00 | 6889.4 | 5.5 | - | - | - | 21.205 | 5.402 | 0.115 | 0 | 71.968 | 0 | 71.968 | 1.4313 | 0 | 1.4313 | 4.256 | 4.254 | 4.254 | 4.256 | 4.254 | 27.41 | 28.69 | 26.85 | 29.23 | 29.68 | 28.95 | 24.16 | 4.256 | 4.254 | 21.273 | 29.68 | 26.85 | 0
6890.35 | 2018-05-08 04:54:44 | 1 | 4 | 充电 电流 阶跃 | 4325.00 | 6890.4 | 5.5 | - | - | - | 21.214 | 5.383 | 0.114 | 0 | 71.9695 | 0 | 71.9694 | 1.4313 | 0 | 1.4313 | 4.256 | 4.254 | 4.254 | 4.256 | 4.254 | 27.39 | 28.75 | 26.86 | 29.1 | 29.68 | 28.98 | 24.09 | 4.256 | 4.254 | 21.274 | 29.68 | 26.86 | 0
6891.35 | 2018-05-08 04:54:45 | 1 | 4 | 充电 电流 阶跃 | 4326.00 | 6891.4 | 5.5 | - | - | - | 21.197 | 5.39 | 0.114 | 0 | 71.971 | 0 | 71.9709 | 1.4313 | 0 | 1.4313 | 4.256 | 4.254 | 4.254 | 4.256 | 4.254 | 27.46 | 28.78 | 26.85 | 29.21 | 29.71 | 28.99 | 24.22 | 4.256 | 4.254 | 21.274 | 29.71 | 26.85 | 0
6892.35 | 2018-05-08 04:54:46 | 1 | 4 | 充电 电流 阶跃 | 4327.00 | 6892.4 | 5.5 | - | - | - | 21.208 | 5.396 | 0.114 | 0 | 71.9725 | 0 | 71.9724 | 1.4314 | 0 | 1.4314 | 4.256 | 4.254 | 4.254 | 4.256 | 4.254 | 27.42 | 28.86 | 26.87 | 29.17 | 29.74 | 28.98 | 23.99 | 4.256 | 4.254 | 21.274 | 29.74 | 26.87 | 0
6893.35 | 2018-05-08 04:54:47 | 1 | 4 | 充电 电流 阶跃 | 4328.00 | 6893.4 | 5.5 | - | - | - | 21.206 | 5.388 | 0.114 | 0 | 71.974 | 0 | 71.9739 | 1.4314 | 0 | 1.4314 | 4.256 | 4.254 | 4.254 | 4.256 | 4.254 | 27.3 | 28.76 | 26.65 | 29.2 | 29.82 | 28.75 | 24.12 | 4.256 | 4.254 | 21.274 | 29.82 | 26.65 | 0
6894.35 | 2018-05-08 04:54:48 | 1 | 4 | 充电 电流 阶跃 | 4329.00 | 6894.4 | 5.5 | - | - | - | 21.204 | 5.396 | 0.114 | 0 | 71.9755 | 0 | 71.9754 | 1.4314 | 0 | 1.4314 | 4.256 | 4.254 | 4.254 | 4.256 | 4.254 | 27.35 | 28.66 | 26.79 | 29.24 | 29.66 | 28.87 | 24.12 | 4.256 | 4.254 | 21.274 | 29.66 | 26.79 | 0
6895.35 | 2018-05-08 04:54:49 | 1 | 4 | 充电 电流 阶跃 | 4330.00 | 6895.4 | 5.5 | - | - | - | 21.209 | 5.395 | 0.114 | 0 | 71.977 | 0 | 71.9769 | 1.4315 | 0 | 1.4315 | 4.256 | 4.254 | 4.254 | 4.256 | 4.254 | 27.4 | 28.67 | 26.72 | 29.23 | 29.72 | 28.74 | 24.04 | 4.256 | 4.254 | 21.274 | 29.72 | 26.72 | 0
6896.35 | 2018-05-08 04:54:50 | 1 | 4 | 充电 电流 阶跃 | 4331.00 | 6896.4 | 5.5 | - | - | - | 21.211 | 5.399 | 0.115 | 0 | 71.9785 | 0 | 71.9784 | 1.4315 | 0 | 1.4315 | 4.256 | 4.254 | 4.254 | 4.256 | 4.254 | 27.38 | 28.61 | 26.79 | 29.11 | 29.65 | 28.83 | 24.18 | 4.256 | 4.254 | 21.274 | 29.65 | 26.79 | 0
6897.35 | 2018-05-08 04:54:51 | 1 | 4 | 充电 电流 阶跃 | 4332.00 | 6897.4 | 5.5 | - | - | - | 21.216 | 5.403 | 0.115 | 0 | 71.98 | 0 | 71.9799 | 1.4315 | 0 | 1.4315 | 4.256 | 4.254 | 4.254 | 4.256 | 4.254 | 27.31 | 28.71 | 26.74 | 29.13 | 29.55 | 28.96 | 23.86 | 4.256 | 4.254 | 21.275 | 29.55 | 26.74 | 0
6898.35 | 2018-05-08 04:54:52 | 1 | 4 | 充电 电流 阶跃 | 4333.00 | 6898.4 | 5.5 | - | - | - | 21.203 | 5.383 | 0.114 | 0 | 71.9815 | 0 | 71.9814 | 1.4316 | 0 | 1.4316 | 4.256 | 4.255 | 4.254 | 4.256 | 4.254 | 27.39 | 28.73 | 26.76 | 29.09 | 29.68 | 28.8 | 24.01 | 4.256 | 4.254 | 21.275 | 29.68 | 26.76 | 0
6899.35 | 2018-05-08 04:54:53 | 1 | 4 | 充电 电流 阶跃 | 4334.00 | 6899.4 | 5.5 | - | - | - | 21.205 | 5.398 | 0.114 | 0 | 71.983 | 0 | 71.9829 | 1.4316 | 0 | 1.4316 | 4.256 | 4.254 | 4.254 | 4.256 | 4.254 | 27.28 | 28.71 | 26.81 | 29.17 | 29.64 | 28.76 | 24.04 | 4.256 | 4.254 | 21.275 | 29.64 | 26.81 | 0
6900.35 | 2018-05-08 04:54:54 | 1 | 4 | 充电 电流 阶跃 | 4335.00 | 6900.4 | 5.5 | - | - | - | 21.206 | 5.398 | 0.114 | 0 | 71.9845 | 0 | 71.9844 | 1.4316 | 0 | 1.4316 | 4.256 | 4.255 | 4.254 | 4.256 | 4.254 | 27.42 | 28.78 | 26.79 | 29.21 | 29.62 | 28.84 | 23.97 | 4.256 | 4.254 | 21.275 | 29.62 | 26.79 | 0
6901.35 | 2018-05-08 04:54:55 | 1 | 4 | 充电 电流 阶跃 | 4336.00 | 6901.4 | 5.5 | - | - | - | 21.211 | 5.395 | 0.114 | 0 | 71.986 | 0 | 71.9859 | 1.4317 | 0 | 1.4317 | 4.256 | 4.255 | 4.254 | 4.256 | 4.254 | 27.35 | 28.68 | 26.69 | 29.03 | 29.69 | 28.88 | 24.07 | 4.256 | 4.254 | 21.275 | 29.69 | 26.69 | 0
6902.35 | 2018-05-08 04:54:56 | 1 | 4 | 充电 电流 阶跃 | 4337.00 | 6902.4 | 5.5 | - | - | - | 21.204 | 5.381 | 0.114 | 0 | 71.9874 | 0 | 71.9874 | 1.4317 | 0 | 1.4317 | 4.256 | 4.255 | 4.254 | 4.256 | 4.254 | 27.58 | 28.67 | 26.98 | 29.26 | 29.83 | 29.01 | 24.22 | 4.256 | 4.254 | 21.275 | 29.83 | 26.98 | 0
6903.35 | 2018-05-08 04:54:57 | 1 | 4 | 充电 电流 阶跃 | 4338.00 | 6903.4 | 5.5 | - | - | - | 21.211 | 5.401 | 0.115 | 0 | 71.9889 | 0 | 71.9889 | 1.4317 | 0 | 1.4317 | 4.256 | 4.255 | 4.254 | 4.256 | 4.254 | 27.37 | 28.61 | 26.9 | 29.13 | 29.75 | 28.79 | 24.02 | 4.256 | 4.254 | 21.275 | 29.75 | 26.9 | 0
6904.35 | 2018-05-08 04:54:58 | 1 | 4 | 充电 电流 阶跃 | 4339.00 | 6904.4 | 5.5 | - | - | - | 21.211 | 5.384 | 0.114 | 0 | 71.9904 | 0 | 71.9904 | 1.4317 | 0 | 1.4317 | 4.256 | 4.255 | 4.254 | 4.256 | 4.254 | 27.29 | 28.83 | 26.8 | 29.19 | 29.79 | 28.92 | 24.12 | 4.256 | 4.254 | 21.276 | 29.79 | 26.8 | 0
6905.35 | 2018-05-08 04:54:59 | 1 | 4 | 充电 电流 阶跃 | 4340.00 | 6905.4 | 5.5 | - | - | - | 21.211 | 5.397 | 0.114 | 0 | 71.9919 | 0 | 71.9919 | 1.4318 | 0 | 1.4318 | 4.256 | 4.255 | 4.254 | 4.256 | 4.254 | 27.29 | 28.68 | 26.92 | 29.2 | 29.72 | 29.01 | 24.04 | 4.256 | 4.254 | 21.275 | 29.72 | 26.92 | 0
6906.35 | 2018-05-08 04:55:00 | 1 | 4 | 充电 电流 阶跃 | 4341.00 | 6906.4 | 5.5 | - | - | - | 21.207 | 5.392 | 0.114 | 0 | 71.9934 | 0 | 71.9934 | 1.4318 | 0 | 1.4318 | 4.256 | 4.255 | 4.254 | 4.256 | 4.254 | 27.33 | 28.76 | 26.88 | 29.19 | 29.67 | 28.9 | 24.15 | 4.256 | 4.254 | 21.276 | 29.67 | 26.88 | 0
6907.35 | 2018-05-08 04:55:01 | 1 | 4 | 充电 电流 阶跃 | 4342.00 | 6907.4 | 5.5 | - | - | - | 21.208 | 5.392 | 0.114 | 0 | 71.9949 | 0 | 71.9949 | 1.4318 | 0 | 1.4318 | 4.256 | 4.255 | 4.255 | 4.256 | 4.254 | 27.32 | 28.85 | 26.82 | 29.14 | 29.54 | 28.75 | 24.07 | 4.256 | 4.254 | 21.276 | 29.54 | 26.82 | 0
6908.35 | 2018-05-08 04:55:02 | 1 | 4 | 充电 电流 阶跃 | 4343.00 | 6908.4 | 5.5 | - | - | - | 21.204 | 5.388 | 0.114 | 0 | 71.9964 | 0 | 71.9964 | 1.4319 | 0 | 1.4319 | 4.256 | 4.255 | 4.254 | 4.256 | 4.254 | 27.32 | 28.62 | 26.87 | 29.21 | 29.82 | 28.79 | 24.15 | 4.256 | 4.254 | 21.276 | 29.82 | 26.87 | 0
6909.35 | 2018-05-08 04:55:03 | 1 | 4 | 充电 电流 阶跃 | 4344.00 | 6909.4 | 5.5 | - | - | - | 21.214 | 5.401 | 0.115 | 0 | 71.9979 | 0 | 71.9979 | 1.4319 | 0 | 1.4319 | 4.256 | 4.255 | 4.254 | 4.256 | 4.254 | 27.31 | 28.72 | 26.7 | 29.16 | 29.76 | 28.85 | 24.1 | 4.256 | 4.254 | 21.276 | 29.76 | 26.7 | 0
6910.35 | 2018-05-08 04:55:04 | 1 | 4 | 充电 电流 阶跃 | 4345.00 | 6910.4 | 5.5 | - | - | - | 21.211 | 5.393 | 0.114 | 0 | 71.9994 | 0 | 71.9994 | 1.4319 | 0 | 1.4319 | 4.257 | 4.255 | 4.255 | 4.256 | 4.254 | 27.37 | 28.68 | 26.85 | 29.15 | 29.66 | 28.91 | 23.94 | 4.257 | 4.254 | 21.276 | 29.66 | 26.85 | 0
6911.35 | 2018-05-08 04:55:05 | 1 | 4 | 充电 电流 阶跃 | 4346.00 | 6911.4 | 5.5 | - | - | - | 21.211 | 5.384 | 0.114 | 0 | 72.0009 | 0 | 72.0009 | 1.432 | 0 | 1.432 | 4.256 | 4.255 | 4.254 | 4.256 | 4.254 | 27.26 | 28.76 | 26.7 | 29.24 | 29.79 | 28.86 | 24.02 | 4.256 | 4.254 | 21.276 | 29.79 | 26.7 | 0
6912.35 | 2018-05-08 04:55:06 | 1 | 4 | 充电 电流 阶跃 | 4347.00 | 6912.4 | 5.5 | - | - | - | 21.208 | 5.382 | 0.114 | 0 | 72.0024 | 0 | 72.0024 | 1.432 | 0 | 1.432 | 4.256 | 4.255 | 4.255 | 4.256 | 4.254 | 27.47 | 28.73 | 26.8 | 29.3 | 29.75 | 28.89 | 24.08 | 4.256 | 4.254 | 21.276 | 29.75 | 26.8 | 0
6913.35 | 2018-05-08 04:55:07 | 1 | 4 | 充电 电流 阶跃 | 4348.00 | 6913.4 | 5.5 | - | - | - | 21.204 | 5.388 | 0.114 | 0 | 72.0039 | 0 | 72.0039 | 1.432 | 0 | 1.432 | 4.257 | 4.255 | 4.254 | 4.257 | 4.254 | 27.27 | 28.75 | 26.73 | 29.29 | 29.69 | 28.84 | 24.17 | 4.257 | 4.254 | 21.276 | 29.69 | 26.73 | 0
6914.35 | 2018-05-08 04:55:08 | 1 | 4 | 充电 电流 阶跃 | 4349.00 | 6914.4 | 5.5 | - | - | - | 21.208 | 5.396 | 0.114 | 0 | 72.0054 | 0 | 72.0054 | 1.4321 | 0 | 1.4321 | 4.256 | 4.255 | 4.255 | 4.256 | 4.254 | 27.49 | 28.53 | 26.88 | 29.01 | 29.58 | 28.93 | 24.01 | 4.256 | 4.254 | 21.276 | 29.58 | 26.88 | 0
6915.35 | 2018-05-08 04:55:09 | 1 | 4 | 充电 电流 阶跃 | 4350.00 | 6915.4 | 5.5 | - | - | - | 21.211 | 5.378 | 0.114 | 0 | 72.0069 | 0 | 72.0069 | 1.4321 | 0 | 1.4321 | 4.257 | 4.255 | 4.255 | 4.257 | 4.254 | 27.36 | 28.74 | 26.83 | 29.23 | 29.67 | 28.79 | 24.17 | 4.257 | 4.254 | 21.277 | 29.67 | 26.83 | 0
6916.35 | 2018-05-08 04:55:10 | 1 | 4 | 充电 电流 阶跃 | 4351.00 | 6916.4 | 5.5 | - | - | - | 21.208 | 5.385 | 0.114 | 0 | 72.0084 | 0 | 72.0084 | 1.4321 | 0 | 1.4321 | 4.257 | 4.255 | 4.255 | 4.257 | 4.254 | 27.36 | 28.52 | 26.76 | 29.23 | 29.7 | 28.95 | 24.24 | 4.257 | 4.254 | 21.277 | 29.7 | 26.76 | 0
6917.35 | 2018-05-08 04:55:11 | 1 | 4 | 充电 电流 阶跃 | 4352.00 | 6917.4 | 5.5 | - | - | - | 21.211 | 5.391 | 0.114 | 0 | 72.0099 | 0 | 72.0099 | 1.4322 | 0 | 1.4322 | 4.257 | 4.255 | 4.255 | 4.257 | 4.254 | 27.27 | 28.67 | 26.83 | 29.12 | 29.61 | 28.97 | 23.99 | 4.257 | 4.254 | 21.277 | 29.61 | 26.83 | 0
6918.35 | 2018-05-08 04:55:12 | 1 | 4 | 充电 电流 阶跃 | 4353.00 | 6918.4 | 5.5 | - | - | - | 21.211 | 5.386 | 0.114 | 0 | 72.0114 | 0 | 72.0114 | 1.4322 | 0 | 1.4322 | 4.257 | 4.255 | 4.255 | 4.257 | 4.254 | 27.31 | 28.48 | 26.77 | 29.13 | 29.64 | 28.87 | 24.05 | 4.257 | 4.254 | 21.277 | 29.64 | 26.77 | 0
6919.35 | 2018-05-08 04:55:13 | 1 | 4 | 充电 电流 阶跃 | 4354.00 | 6919.4 | 5.5 | - | - | - | 21.211 | 5.39 | 0.114 | 0 | 72.0129 | 0 | 72.0129 | 1.4322 | 0 | 1.4322 | 4.257 | 4.255 | 4.255 | 4.256 | 4.254 | 27.35 | 28.55 | 26.74 | 29.06 | 29.49 | 28.72 | 24.1 | 4.257 | 4.254 | 21.277 | 29.49 | 26.74 | 0
6920.35 | 2018-05-08 04:55:14 | 1 | 4 | 充电 电流 阶跃 | 4355.00 | 6920.4 | 5.5 | - | - | - | 21.211 | 5.38 | 0.114 | 0 | 72.0144 | 0 | 72.0144 | 1.4323 | 0 | 1.4323 | 4.257 | 4.255 | 4.255 | 4.257 | 4.254 | 27.44 | 28.64 | 26.84 | 29.29 | 29.81 | 28.97 | 24.23 | 4.257 | 4.254 | 21.277 | 29.81 | 26.84 | 0
6921.35 | 2018-05-08 04:55:15 | 1 | 4 | 充电 电流 阶跃 | 4356.00 | 6921.4 | 5.5 | - | - | - | 21.211 | 5.396 | 0.114 | 0 | 72.0159 | 0 | 72.0159 | 1.4323 | 0 | 1.4323 | 4.257 | 4.255 | 4.255 | 4.257 | 4.254 | 27.39 | 28.59 | 26.83 | 29.25 | 29.69 | 28.85 | 24.07 | 4.257 | 4.254 | 21.278 | 29.69 | 26.83 | 0
6922.35 | 2018-05-08 04:55:16 | 1 | 4 | 充电 电流 阶跃 | 4357.00 | 6922.4 | 5.5 | - | - | - | 21.211 | 5.387 | 0.114 | 0 | 72.0174 | 0 | 72.0174 | 1.4323 | 0 | 1.4323 | 4.257 | 4.255 | 4.255 | 4.257 | 4.254 | 27.25 | 28.62 | 26.72 | 29.16 | 29.69 | 28.77 | 24.18 | 4.257 | 4.254 | 21.278 | 29.69 | 26.72 | 0
6923.35 | 2018-05-08 04:55:17 | 1 | 4 | 充电 电流 阶跃 | 4358.00 | 6923.4 | 5.5 | - | - | - | 21.204 | 5.392 | 0.114 | 0 | 72.0189 | 0 | 72.0189 | 1.4323 | 0 | 1.4323 | 4.257 | 4.255 | 4.255 | 4.257 | 4.254 | 27.36 | 28.53 | 26.78 | 29.07 | 29.62 | 28.84 | 23.98 | 4.257 | 4.254 | 21.278 | 29.62 | 26.78 | 0
6924.35 | 2018-05-08 04:55:18 | 1 | 4 | 充电 电流 阶跃 | 4359.00 | 6924.4 | 5.5 | - | - | - | 21.205 | 5.384 | 0.114 | 0 | 72.0204 | 0 | 72.0204 | 1.4324 | 0 | 1.4324 | 4.257 | 4.255 | 4.255 | 4.257 | 4.254 | 27.27 | 28.61 | 26.85 | 29.23 | 29.66 | 28.86 | 24.25 | 4.257 | 4.254 | 21.278 | 29.66 | 26.85 | 0
6925.35 | 2018-05-08 04:55:19 | 1 | 4 | 充电 电流 阶跃 | 4360.00 | 6925.4 | 5.5 | - | - | - | 21.21 | 5.394 | 0.114 | 0 | 72.0219 | 0 | 72.0219 | 1.4324 | 0 | 1.4324 | 4.257 | 4.255 | 4.255 | 4.257 | 4.254 | 27.34 | 28.67 | 26.72 | 29.12 | 29.63 | 28.81 | 23.97 | 4.257 | 4.254 | 21.278 | 29.63 | 26.72 | 0
6926.35 | 2018-05-08 04:55:20 | 1 | 4 | 充电 电流 阶跃 | 4361.00 | 6926.4 | 5.5 | - | - | - | 21.21 | 5.392 | 0.114 | 0 | 72.0234 | 0 | 72.0234 | 1.4324 | 0 | 1.4324 | 4.257 | 4.255 | 4.255 | 4.257 | 4.254 | 27.21 | 28.61 | 26.81 | 29.14 | 29.73 | 28.95 | 23.94 | 4.257 | 4.254 | 21.278 | 29.73 | 26.81 | 0
6927.35 | 2018-05-08 04:55:21 | 1 | 4 | 充电 电流 阶跃 | 4362.00 | 6927.4 | 5.5 | - | - | - | 21.213 | 5.391 | 0.114 | 0 | 72.0249 | 0 | 72.0249 | 1.4325 | 0 | 1.4325 | 4.257 | 4.255 | 4.255 | 4.257 | 4.254 | 27.49 | 28.64 | 26.82 | 29.12 | 29.89 | 28.94 | 24.05 | 4.257 | 4.254 | 21.278 | 29.89 | 26.82 | 0
6928.35 | 2018-05-08 04:55:22 | 1 | 4 | 充电 电流 阶跃 | 4363.00 | 6928.4 | 5.5 | - | - | - | 21.211 | 5.405 | 0.115 | 0 | 72.0264 | 0 | 72.0264 | 1.4325 | 0 | 1.4325 | 4.257 | 4.255 | 4.255 | 4.257 | 4.254 | 27.37 | 28.71 | 26.92 | 29.17 | 29.71 | 28.97 | 24.1 | 4.257 | 4.254 | 21.278 | 29.71 | 26.92 | 0
6929.35 | 2018-05-08 04:55:23 | 1 | 4 | 充电 电流 阶跃 | 4364.00 | 6929.4 | 5.5 | - | - | - | 21.203 | 5.392 | 0.114 | 0 | 72.0279 | 0 | 72.0279 | 1.4325 | 0 | 1.4325 | 4.257 | 4.255 | 4.255 | 4.257 | 4.255 | 27.4 | 28.69 | 26.74 | 29.29 | 29.68 | 28.88 | 24.19 | 4.257 | 4.255 | 21.278 | 29.68 | 26.74 | 0
6930.35 | 2018-05-08 04:55:24 | 1 | 4 | 充电 电流 阶跃 | 4365.00 | 6930.4 | 5.5 | - | - | - | 21.211 | 5.402 | 0.115 | 0 | 72.0294 | 0 | 72.0293 | 1.4326 | 0 | 1.4326 | 4.257 | 4.255 | 4.255 | 4.257 | 4.254 | 27.38 | 28.76 | 26.9 | 29.15 | 29.69 | 29 | 24.02 | 4.257 | 4.254 | 21.278 | 29.69 | 26.9 | 0
6931.35 | 2018-05-08 04:55:25 | 1 | 4 | 充电 电流 阶跃 | 4366.00 | 6931.4 | 5.5 | - | - | - | 21.203 | 5.397 | 0.114 | 0 | 72.0309 | 0 | 72.0308 | 1.4326 | 0 | 1.4326 | 4.257 | 4.255 | 4.255 | 4.257 | 4.254 | 27.37 | 28.74 | 26.69 | 29.17 | 29.72 | 28.74 | 24.06 | 4.257 | 4.254 | 21.278 | 29.72 | 26.69 | 0
6932.35 | 2018-05-08 04:55:26 | 1 | 4 | 充电 电流 阶跃 | 4367.00 | 6932.4 | 5.5 | - | - | - | 21.211 | 5.408 | 0.115 | 0 | 72.0324 | 0 | 72.0323 | 1.4326 | 0 | 1.4326 | 4.257 | 4.255 | 4.255 | 4.257 | 4.255 | 27.37 | 28.69 | 26.87 | 29.12 | 29.77 | 28.85 | 24.11 | 4.257 | 4.255 | 21.279 | 29.77 | 26.87 | 0
6933.35 | 2018-05-08 04:55:27 | 1 | 4 | 充电 电流 阶跃 | 4368.00 | 6933.4 | 5.5 | - | - | - | 21.211 | 5.401 | 0.115 | 0 | 72.0339 | 0 | 72.0338 | 1.4327 | 0 | 1.4327 | 4.257 | 4.255 | 4.255 | 4.257 | 4.255 | 27.28 | 28.69 | 26.81 | 29.32 | 29.71 | 28.89 | 24.1 | 4.257 | 4.255 | 21.279 | 29.71 | 26.81 | 0
6934.35 | 2018-05-08 04:55:28 | 1 | 4 | 充电 电流 阶跃 | 4369.00 | 6934.4 | 5.5 | - | - | - | 21.217 | 5.394 | 0.114 | 0 | 72.0354 | 0 | 72.0353 | 1.4327 | 0 | 1.4327 | 4.257 | 4.255 | 4.255 | 4.257 | 4.255 | 27.39 | 28.71 | 26.89 | 29.11 | 29.78 | 29 | 24.19 | 4.257 | 4.255 | 21.279 | 29.78 | 26.89 | 0
6935.35 | 2018-05-08 04:55:29 | 1 | 4 | 充电 电流 阶跃 | 4370.00 | 6935.4 | 5.5 | - | - | - | 21.211 | 5.384 | 0.114 | 0 | 72.0369 | 0 | 72.0368 | 1.4327 | 0 | 1.4327 | 4.257 | 4.255 | 4.255 | 4.257 | 4.255 | 27.27 | 28.67 | 26.82 | 29.18 | 29.73 | 28.75 | 24.07 | 4.257 | 4.255 | 21.279 | 29.73 | 26.82 | 0
6936.35 | 2018-05-08 04:55:30 | 1 | 4 | 充电 电流 阶跃 | 4371.00 | 6936.4 | 5.5 | - | - | - | 21.211 | 5.396 | 0.114 | 0 | 72.0384 | 0 | 72.0383 | 1.4328 | 0 | 1.4328 | 4.257 | 4.255 | 4.255 | 4.257 | 4.255 | 27.38 | 28.65 | 26.95 | 29.18 | 29.79 | 28.85 | 24.05 | 4.257 | 4.255 | 21.279 | 29.79 | 26.95 | 0
6937.35 | 2018-05-08 04:55:31 | 1 | 4 | 充电 电流 阶跃 | 4372.00 | 6937.4 | 5.5 | - | - | - | 21.197 | 5.39 | 0.114 | 0 | 72.0399 | 0 | 72.0398 | 1.4328 | 0 | 1.4328 | 4.257 | 4.255 | 4.255 | 4.257 | 4.255 | 27.38 | 28.67 | 26.8 | 29.29 | 29.7 | 28.89 | 24.08 | 4.257 | 4.255 | 21.279 | 29.7 | 26.8 | 0
6938.35 | 2018-05-08 04:55:32 | 1 | 4 | 充电 电流 阶跃 | 4373.00 | 6938.4 | 5.5 | - | - | - | 21.211 | 5.393 | 0.114 | 0 | 72.0414 | 0 | 72.0413 | 1.4328 | 0 | 1.4328 | 4.257 | 4.255 | 4.255 | 4.257 | 4.255 | 27.24 | 28.63 | 26.9 | 29.17 | 29.66 | 28.89 | 24.18 | 4.257 | 4.255 | 21.28 | 29.66 | 26.9 | 0
6939.35 | 2018-05-08 04:55:33 | 1 | 4 | 充电 电流 阶跃 | 4374.00 | 6939.4 | 5.5 | - | - | - | 21.198 | 5.388 | 0.114 | 0 | 72.0429 | 0 | 72.0428 | 1.4329 | 0 | 1.4329 | 4.257 | 4.255 | 4.255 | 4.257 | 4.255 | 27.26 | 28.58 | 26.92 | 29.19 | 29.57 | 28.8 | 23.97 | 4.257 | 4.255 | 21.279 | 29.57 | 26.92 | 0
6940.35 | 2018-05-08 04:55:34 | 1 | 4 | 充电 电流 阶跃 | 4375.00 | 6940.4 | 5.5 | - | - | - | 21.211 | 5.4 | 0.115 | 0 | 72.0444 | 0 | 72.0443 | 1.4329 | 0 | 1.4329 | 4.257 | 4.255 | 4.255 | 4.257 | 4.255 | 27.3 | 28.52 | 26.77 | 29.16 | 29.71 | 28.77 | 24.14 | 4.257 | 4.255 | 21.28 | 29.71 | 26.77 | 0
6941.35 | 2018-05-08 04:55:35 | 1 | 4 | 充电 电流 阶跃 | 4376.00 | 6941.4 | 5.5 | - | - | - | 21.215 | 5.384 | 0.114 | 0 | 72.0459 | 0 | 72.0458 | 1.4329 | 0 | 1.4329 | 4.257 | 4.255 | 4.255 | 4.257 | 4.255 | 27.35 | 28.76 | 26.75 | 29.16 | 29.68 | 28.82 | 24.24 | 4.257 | 4.255 | 21.28 | 29.68 | 26.75 | 0
6942.35 | 2018-05-08 04:55:36 | 1 | 4 | 充电 电流 阶跃 | 4377.00 | 6942.4 | 5.5 | - | - | - | 21.212 | 5.392 | 0.114 | 0 | 72.0474 | 0 | 72.0473 | 1.433 | 0 | 1.433 | 4.257 | 4.256 | 4.255 | 4.257 | 4.255 | 27.28 | 28.72 | 26.78 | 29.12 | 29.68 | 28.95 | 24.24 | 4.257 | 4.255 | 21.28 | 29.68 | 26.78 | 0
6943.35 | 2018-05-08 04:55:37 | 1 | 4 | 充电 电流 阶跃 | 4378.00 | 6943.4 | 5.5 | - | - | - | 21.204 | 5.385 | 0.114 | 0 | 72.0488 | 0 | 72.0488 | 1.433 | 0 | 1.433 | 4.257 | 4.256 | 4.255 | 4.257 | 4.255 | 27.37 | 28.79 | 26.77 | 29.27 | 29.71 | 28.88 | 24.18 | 4.257 | 4.255 | 21.28 | 29.71 | 26.77 | 0
6944.35 | 2018-05-08 04:55:38 | 1 | 4 | 充电 电流 阶跃 | 4379.00 | 6944.4 | 5.5 | - | - | - | 21.209 | 5.387 | 0.114 | 0 | 72.0503 | 0 | 72.0503 | 1.433 | 0 | 1.433 | 4.257 | 4.256 | 4.256 | 4.257 | 4.255 | 27.35 | 28.68 | 26.75 | 29.32 | 29.68 | 28.98 | 24.15 | 4.257 | 4.255 | 21.28 | 29.68 | 26.75 | 0
6945.35 | 2018-05-08 04:55:39 | 1 | 4 | 充电 电流 阶跃 | 4380.00 | 6945.4 | 5.5 | - | - | - | 21.211 | 5.388 | 0.114 | 0 | 72.0518 | 0 | 72.0518 | 1.433 | 0 | 1.433 | 4.257 | 4.256 | 4.255 | 4.257 | 4.255 | 27.44 | 28.5 | 26.82 | 29.23 | 29.62 | 28.95 | 24.33 | 4.257 | 4.255 | 21.28 | 29.62 | 26.82 | 0
6946.35 | 2018-05-08 04:55:40 | 1 | 4 | 充电 电流 阶跃 | 4381.00 | 6946.4 | 5.5 | - | - | - | 21.213 | 5.396 | 0.114 | 0 | 72.0533 | 0 | 72.0533 | 1.4331 | 0 | 1.4331 | 4.257 | 4.256 | 4.255 | 4.257 | 4.255 | 27.35 | 28.69 | 26.77 | 29.06 | 29.66 | 29 | 24.13 | 4.257 | 4.255 | 21.28 | 29.66 | 26.77 | 0
6947.35 | 2018-05-08 04:55:41 | 1 | 4 | 充电 电流 阶跃 | 4382.00 | 6947.4 | 5.5 | - | - | - | 21.214 | 5.391 | 0.114 | 0 | 72.0548 | 0 | 72.0548 | 1.4331 | 0 | 1.4331 | 4.257 | 4.256 | 4.256 | 4.257 | 4.255 | 27.51 | 28.72 | 26.72 | 29.21 | 29.69 | 29 | 24.17 | 4.257 | 4.255 | 21.28 | 29.69 | 26.72 | 0
6948.35 | 2018-05-08 04:55:42 | 1 | 4 | 充电 电流 阶跃 | 4383.00 | 6948.4 | 5.5 | - | - | - | 21.215 | 5.384 | 0.114 | 0 | 72.0563 | 0 | 72.0563 | 1.4331 | 0 | 1.4331 | 4.257 | 4.256 | 4.255 | 4.257 | 4.255 | 27.35 | 28.71 | 26.89 | 29.1 | 29.64 | 28.83 | 24.18 | 4.257 | 4.255 | 21.28 | 29.64 | 26.89 | 0
6949.35 | 2018-05-08 04:55:43 | 1 | 4 | 充电 电流 阶跃 | 4384.00 | 6949.4 | 5.5 | - | - | - | 21.217 | 5.39 | 0.114 | 0 | 72.0578 | 0 | 72.0578 | 1.4332 | 0 | 1.4332 | 4.257 | 4.256 | 4.256 | 4.257 | 4.255 | 27.43 | 28.73 | 26.78 | 29.25 | 29.78 | 28.93 | 24.09 | 4.257 | 4.255 | 21.281 | 29.78 | 26.78 | 0
6950.35 | 2018-05-08 04:55:44 | 1 | 4 | 充电 电流 阶跃 | 4385.00 | 6950.4 | 5.5 | - | - | - | 21.211 | 5.388 | 0.114 | 0 | 72.0593 | 0 | 72.0593 | 1.4332 | 0 | 1.4332 | 4.257 | 4.256 | 4.256 | 4.257 | 4.255 | 27.38 | 28.6 | 26.9 | 29.34 | 29.69 | 28.94 | 24.2 | 4.257 | 4.255 | 21.281 | 29.69 | 26.9 | 0
6951.35 | 2018-05-08 04:55:45 | 1 | 4 | 充电 电流 阶跃 | 4386.00 | 6951.4 | 5.5 | - | - | - | 21.207 | 5.392 | 0.114 | 0 | 72.0608 | 0 | 72.0608 | 1.4332 | 0 | 1.4332 | 4.257 | 4.256 | 4.256 | 4.257 | 4.255 | 27.37 | 28.76 | 26.83 | 29.19 | 29.78 | 28.92 | 24.22 | 4.257 | 4.255 | 21.281 | 29.78 | 26.83 | 0
6952.35 | 2018-05-08 04:55:46 | 1 | 4 | 充电 电流 阶跃 | 4387.00 | 6952.4 | 5.5 | - | - | - | 21.217 | 5.383 | 0.114 | 0 | 72.0623 | 0 | 72.0623 | 1.4333 | 0 | 1.4333 | 4.257 | 4.256 | 4.256 | 4.257 | 4.255 | 27.33 | 28.62 | 26.84 | 29.11 | 29.63 | 29 | 24.07 | 4.257 | 4.255 | 21.281 | 29.63 | 26.84 | 0
6953.35 | 2018-05-08 04:55:47 | 1 | 4 | 充电 电流 阶跃 | 4388.00 | 6953.4 | 5.5 | - | - | - | 21.211 | 5.386 | 0.114 | 0 | 72.0638 | 0 | 72.0638 | 1.4333 | 0 | 1.4333 | 4.257 | 4.256 | 4.256 | 4.257 | 4.255 | 27.37 | 28.77 | 26.93 | 29.2 | 29.74 | 28.97 | 24.14 | 4.257 | 4.255 | 21.281 | 29.74 | 26.93 | 0
6954.35 | 2018-05-08 04:55:48 | 1 | 4 | 充电 电流 阶跃 | 4389.00 | 6954.4 | 5.5 | - | - | - | 21.209 | 5.39 | 0.114 | 0 | 72.0653 | 0 | 72.0653 | 1.4333 | 0 | 1.4333 | 4.258 | 4.256 | 4.256 | 4.257 | 4.255 | 27.38 | 28.74 | 26.75 | 29.21 | 29.67 | 28.85 | 24.1 | 4.258 | 4.255 | 21.281 | 29.67 | 26.75 | 0
6955.35 | 2018-05-08 04:55:49 | 1 | 4 | 充电 电流 阶跃 | 4390.00 | 6955.4 | 5.5 | - | - | - | 21.211 | 5.383 | 0.114 | 0 | 72.0668 | 0 | 72.0668 | 1.4334 | 0 | 1.4334 | 4.258 | 4.256 | 4.256 | 4.257 | 4.255 | 27.52 | 28.67 | 26.94 | 29.22 | 29.68 | 28.99 | 24.23 | 4.258 | 4.255 | 21.281 | 29.68 | 26.94 | 0
6956.35 | 2018-05-08 04:55:50 | 1 | 4 | 充电 电流 阶跃 | 4391.00 | 6956.4 | 5.5 | - | - | - | 21.211 | 5.391 | 0.114 | 0 | 72.0683 | 0 | 72.0683 | 1.4334 | 0 | 1.4334 | 4.258 | 4.256 | 4.256 | 4.257 | 4.255 | 27.34 | 28.68 | 26.78 | 29.12 | 29.74 | 28.76 | 24.14 | 4.258 | 4.255 | 21.282 | 29.74 | 26.78 | 0
6957.35 | 2018-05-08 04:55:51 | 1 | 4 | 充电 电流 阶跃 | 4392.00 | 6957.4 | 5.5 | - | - | - | 21.211 | 5.386 | 0.114 | 0 | 72.0698 | 0 | 72.0698 | 1.4334 | 0 | 1.4334 | 4.257 | 4.256 | 4.256 | 4.257 | 4.255 | 27.17 | 28.65 | 26.81 | 29.2 | 29.61 | 28.88 | 24.13 | 4.257 | 4.255 | 21.281 | 29.61 | 26.81 | 0
6958.35 | 2018-05-08 04:55:52 | 1 | 4 | 充电 电流 阶跃 | 4393.00 | 6958.4 | 5.5 | - | - | - | 21.211 | 5.388 | 0.114 | 0 | 72.0713 | 0 | 72.0713 | 1.4335 | 0 | 1.4335 | 4.258 | 4.256 | 4.256 | 4.257 | 4.255 | 27.33 | 28.73 | 26.89 | 29.17 | 29.71 | 28.94 | 24.13 | 4.258 | 4.255 | 21.282 | 29.71 | 26.89 | 0
6959.35 | 2018-05-08 04:55:53 | 1 | 4 | 充电 电流 阶跃 | 4394.00 | 6959.4 | 5.5 | - | - | - | 21.206 | 5.387 | 0.114 | 0 | 72.0728 | 0 | 72.0728 | 1.4335 | 0 | 1.4335 | 4.258 | 4.256 | 4.256 | 4.258 | 4.255 | 27.42 | 28.6 | 26.68 | 29.16 | 29.8 | 28.85 | 24.23 | 4.258 | 4.255 | 21.282 | 29.8 | 26.68 | 0
6960.35 | 2018-05-08 04:55:54 | 1 | 4 | 充电 电流 阶跃 | 4395.00 | 6960.4 | 5.5 | - | - | - | 21.208 | 5.39 | 0.114 | 0 | 72.0743 | 0 | 72.0743 | 1.4335 | 0 | 1.4335 | 4.258 | 4.256 | 4.256 | 4.258 | 4.255 | 27.4 | 28.63 | 26.78 | 29.16 | 29.62 | 28.87 | 24.19 | 4.258 | 4.255 | 21.282 | 29.62 | 26.78 | 0
6961.35 | 2018-05-08 04:55:55 | 1 | 4 | 充电 电流 阶跃 | 4396.00 | 6961.4 | 5.5 | - | - | - | 21.197 | 5.39 | 0.114 | 0 | 72.0758 | 0 | 72.0758 | 1.4336 | 0 | 1.4336 | 4.258 | 4.256 | 4.256 | 4.258 | 4.255 | 27.47 | 28.71 | 26.68 | 29.14 | 29.7 | 28.81 | 24.17 | 4.258 | 4.255 | 21.282 | 29.7 | 26.68 | 0
6962.35 | 2018-05-08 04:55:56 | 1 | 4 | 充电 电流 阶跃 | 4397.00 | 6962.4 | 5.5 | - | - | - | 21.215 | 5.399 | 0.115 | 0 | 72.0773 | 0 | 72.0773 | 1.4336 | 0 | 1.4336 | 4.258 | 4.256 | 4.256 | 4.258 | 4.255 | 27.39 | 28.64 | 26.78 | 29.26 | 29.69 | 28.93 | 24.1 | 4.258 | 4.255 | 21.282 | 29.69 | 26.78 | 0
6963.35 | 2018-05-08 04:55:57 | 1 | 4 | 充电 电流 阶跃 | 4398.00 | 6963.4 | 5.5 | - | - | - | 21.212 | 5.4 | 0.115 | 0 | 72.0788 | 0 | 72.0788 | 1.4336 | 0 | 1.4336 | 4.258 | 4.256 | 4.256 | 4.258 | 4.255 | 27.36 | 28.68 | 26.87 | 29.32 | 29.63 | 28.75 | 24.29 | 4.258 | 4.255 | 21.282 | 29.63 | 26.87 | 0
6964.35 | 2018-05-08 04:55:58 | 1 | 4 | 充电 电流 阶跃 | 4399.00 | 6964.4 | 5.5 | - | - | - | 21.216 | 5.4 | 0.115 | 0 | 72.0803 | 0 | 72.0803 | 1.4337 | 0 | 1.4337 | 4.258 | 4.256 | 4.256 | 4.258 | 4.255 | 27.32 | 28.75 | 26.75 | 29.02 | 29.79 | 28.98 | 24.1 | 4.258 | 4.255 | 21.282 | 29.79 | 26.75 | 0
6965.35 | 2018-05-08 04:55:59 | 1 | 4 | 充电 电流 阶跃 | 4400.00 | 6965.4 | 5.5 | - | - | - | 21.211 | 5.392 | 0.114 | 0 | 72.0818 | 0 | 72.0818 | 1.4337 | 0 | 1.4337 | 4.258 | 4.256 | 4.256 | 4.258 | 4.255 | 27.35 | 28.63 | 26.84 | 29.24 | 29.68 | 28.79 | 24.17 | 4.258 | 4.255 | 21.283 | 29.68 | 26.84 | 0
6966.35 | 2018-05-08 04:56:00 | 1 | 4 | 充电 电流 阶跃 | 4401.00 | 6966.4 | 5.5 | - | - | - | 21.211 | 5.386 | 0.114 | 0 | 72.0833 | 0 | 72.0833 | 1.4337 | 0 | 1.4337 | 4.258 | 4.256 | 4.256 | 4.258 | 4.255 | 27.28 | 28.59 | 26.71 | 29.1 | 29.65 | 28.94 | 24.16 | 4.258 | 4.255 | 21.283 | 29.65 | 26.71 | 0
6967.35 | 2018-05-08 04:56:01 | 1 | 4 | 充电 电流 阶跃 | 4402.00 | 6967.4 | 5.5 | - | - | - | 21.211 | 5.396 | 0.114 | 0 | 72.0848 | 0 | 72.0848 | 1.4337 | 0 | 1.4337 | 4.258 | 4.256 | 4.256 | 4.258 | 4.255 | 27.35 | 28.72 | 26.9 | 29.09 | 29.74 | 28.87 | 24.21 | 4.258 | 4.255 | 21.283 | 29.74 | 26.9 | 0
6968.35 | 2018-05-08 04:56:02 | 1 | 4 | 充电 电流 阶跃 | 4403.00 | 6968.4 | 5.5 | - | - | - | 21.201 | 5.383 | 0.114 | 0 | 72.0863 | 0 | 72.0863 | 1.4338 | 0 | 1.4338 | 4.258 | 4.256 | 4.256 | 4.258 | 4.255 | 27.31 | 28.62 | 26.8 | 29.31 | 29.75 | 28.79 | 24.06 | 4.258 | 4.255 | 21.283 | 29.75 | 26.8 | 0
6969.35 | 2018-05-08 04:56:03 | 1 | 4 | 充电 电流 阶跃 | 4404.00 | 6969.4 | 5.5 | - | - | - | 21.211 | 5.39 | 0.114 | 0 | 72.0878 | 0 | 72.0878 | 1.4338 | 0 | 1.4338 | 4.258 | 4.256 | 4.256 | 4.258 | 4.255 | 27.43 | 28.68 | 26.69 | 29.11 | 29.68 | 28.82 | 24.07 | 4.258 | 4.255 | 21.283 | 29.68 | 26.69 | 0
6970.35 | 2018-05-08 04:56:04 | 1 | 4 | 充电 电流 阶跃 | 4405.00 | 6970.4 | 5.5 | - | - | - | 21.211 | 5.387 | 0.114 | 0 | 72.0893 | 0 | 72.0893 | 1.4338 | 0 | 1.4338 | 4.258 | 4.256 | 4.256 | 4.258 | 4.255 | 27.39 | 28.69 | 26.69 | 29.16 | 29.7 | 28.98 | 24.12 | 4.258 | 4.255 | 21.283 | 29.7 | 26.69 | 0
6971.35 | 2018-05-08 04:56:05 | 1 | 4 | 充电 电流 阶跃 | 4406.00 | 6971.4 | 5.5 | - | - | - | 21.211 | 5.389 | 0.114 | 0 | 72.0908 | 0 | 72.0908 | 1.4339 | 0 | 1.4339 | 4.258 | 4.256 | 4.256 | 4.258 | 4.255 | 27.41 | 28.67 | 26.88 | 29.29 | 29.67 | 28.73 | 24.26 | 4.258 | 4.255 | 21.283 | 29.67 | 26.88 | 0
6972.35 | 2018-05-08 04:56:06 | 1 | 4 | 充电 电流 阶跃 | 4407.00 | 6972.4 | 5.5 | - | - | - | 21.211 | 5.387 | 0.114 | 0 | 72.0923 | 0 | 72.0923 | 1.4339 | 0 | 1.4339 | 4.258 | 4.256 | 4.256 | 4.258 | 4.256 | 27.47 | 28.73 | 26.79 | 29.15 | 29.63 | 28.86 | 24.18 | 4.258 | 4.256 | 21.283 | 29.63 | 26.79 | 0
6973.35 | 2018-05-08 04:56:07 | 1 | 4 | 充电 电流 阶跃 | 4408.00 | 6973.4 | 5.5 | - | - | - | 21.211 | 5.374 | 0.114 | 0 | 72.0938 | 0 | 72.0938 | 1.4339 | 0 | 1.4339 | 4.258 | 4.256 | 4.256 | 4.258 | 4.256 | 27.38 | 28.66 | 26.79 | 29.13 | 29.54 | 28.75 | 24.07 | 4.258 | 4.256 | 21.284 | 29.54 | 26.79 | 0
6974.35 | 2018-05-08 04:56:08 | 1 | 4 | 充电 电流 阶跃 | 4409.00 | 6974.4 | 5.5 | - | - | - | 21.211 | 5.405 | 0.115 | 0 | 72.0953 | 0 | 72.0952 | 1.434 | 0 | 1.434 | 4.258 | 4.256 | 4.256 | 4.258 | 4.256 | 27.43 | 28.78 | 26.94 | 29.13 | 29.76 | 28.93 | 24.08 | 4.258 | 4.256 | 21.283 | 29.76 | 26.94 | 0
6975.35 | 2018-05-08 04:56:09 | 1 | 4 | 充电 电流 阶跃 | 4410.00 | 6975.4 | 5.5 | - | - | - | 21.206 | 5.383 | 0.114 | 0 | 72.0968 | 0 | 72.0967 | 1.434 | 0 | 1.434 | 4.258 | 4.256 | 4.256 | 4.258 | 4.256 | 27.37 | 28.62 | 26.86 | 29.24 | 29.66 | 28.97 | 24.14 | 4.258 | 4.256 | 21.284 | 29.66 | 26.86 | 0
6976.35 | 2018-05-08 04:56:10 | 1 | 4 | 充电 电流 阶跃 | 4411.00 | 6976.4 | 5.5 | - | - | - | 21.21 | 5.395 | 0.114 | 0 | 72.0983 | 0 | 72.0982 | 1.434 | 0 | 1.434 | 4.258 | 4.256 | 4.256 | 4.258 | 4.256 | 27.35 | 28.6 | 26.85 | 29.27 | 29.61 | 28.86 | 23.97 | 4.258 | 4.256 | 21.284 | 29.61 | 26.85 | 0
6977.35 | 2018-05-08 04:56:11 | 1 | 4 | 充电 电流 阶跃 | 4412.00 | 6977.4 | 5.5 | - | - | - | 21.211 | 5.38 | 0.114 | 0 | 72.0998 | 0 | 72.0997 | 1.4341 | 0 | 1.4341 | 4.258 | 4.256 | 4.256 | 4.258 | 4.256 | 27.4 | 28.53 | 26.83 | 29.16 | 29.69 | 28.88 | 24.19 | 4.258 | 4.256 | 21.284 | 29.69 | 26.83 | 0
6978.35 | 2018-05-08 04:56:12 | 1 | 4 | 充电 电流 阶跃 | 4413.00 | 6978.4 | 5.5 | - | - | - | 21.211 | 5.394 | 0.114 | 0 | 72.1013 | 0 | 72.1012 | 1.4341 | 0 | 1.4341 | 4.258 | 4.256 | 4.256 | 4.258 | 4.256 | 27.34 | 28.6 | 26.74 | 29.12 | 29.66 | 28.86 | 24.08 | 4.258 | 4.256 | 21.284 | 29.66 | 26.74 | 0
6979.35 | 2018-05-08 04:56:13 | 1 | 4 | 充电 电流 阶跃 | 4414.00 | 6979.4 | 5.5 | - | - | - | 21.211 | 5.397 | 0.114 | 0 | 72.1028 | 0 | 72.1027 | 1.4341 | 0 | 1.4341 | 4.258 | 4.256 | 4.256 | 4.258 | 4.256 | 27.2 | 28.52 | 26.65 | 29.04 | 29.56 | 28.79 | 24.05 | 4.258 | 4.256 | 21.284 | 29.56 | 26.65 | 0
6980.35 | 2018-05-08 04:56:14 | 1 | 4 | 充电 电流 阶跃 | 4415.00 | 6980.4 | 5.5 | - | - | - | 21.211 | 5.39 | 0.114 | 0 | 72.1043 | 0 | 72.1042 | 1.4342 | 0 | 1.4342 | 4.258 | 4.256 | 4.256 | 4.258 | 4.256 | 27.32 | 28.52 | 26.78 | 29.14 | 29.65 | 28.95 | 24.07 | 4.258 | 4.256 | 21.284 | 29.65 | 26.78 | 0
6981.35 | 2018-05-08 04:56:15 | 1 | 4 | 充电 电流 阶跃 | 4416.00 | 6981.4 | 5.5 | - | - | - | 21.211 | 5.384 | 0.114 | 0 | 72.1058 | 0 | 72.1057 | 1.4342 | 0 | 1.4342 | 4.258 | 4.256 | 4.256 | 4.258 | 4.256 | 27.26 | 28.77 | 26.67 | 29.15 | 29.62 | 28.77 | 24.16 | 4.258 | 4.256 | 21.284 | 29.62 | 26.67 | 0
6982.35 | 2018-05-08 04:56:16 | 1 | 4 | 充电 电流 阶跃 | 4417.00 | 6982.4 | 5.5 | - | - | - | 21.198 | 5.391 | 0.114 | 0 | 72.1073 | 0 | 72.1072 | 1.4342 | 0 | 1.4342 | 4.258 | 4.256 | 4.256 | 4.258 | 4.256 | 27.39 | 28.57 | 26.81 | 29.16 | 29.65 | 28.76 | 24.17 | 4.258 | 4.256 | 21.284 | 29.65 | 26.81 | 0
6983.35 | 2018-05-08 04:56:17 | 1 | 4 | 充电 电流 阶跃 | 4418.00 | 6983.4 | 5.5 | - | - | - | 21.211 | 5.406 | 0.115 | 0 | 72.1088 | 0 | 72.1087 | 1.4343 | 0 | 1.4343 | 4.258 | 4.256 | 4.256 | 4.258 | 4.256 | 27.25 | 28.58 | 26.89 | 29.05 | 29.6 | 28.94 | 24.03 | 4.258 | 4.256 | 21.285 | 29.6 | 26.89 | 0
6984.35 | 2018-05-08 04:56:18 | 1 | 4 | 充电 电流 阶跃 | 4419.00 | 6984.4 | 5.5 | - | - | - | 21.214 | 5.387 | 0.114 | 0 | 72.1103 | 0 | 72.1102 | 1.4343 | 0 | 1.4343 | 4.258 | 4.256 | 4.256 | 4.258 | 4.256 | 27.22 | 28.43 | 26.74 | 29.03 | 29.59 | 28.75 | 24.07 | 4.258 | 4.256 | 21.285 | 29.59 | 26.74 | 0
6985.35 | 2018-05-08 04:56:19 | 1 | 4 | 充电 电流 阶跃 | 4420.00 | 6985.4 | 5.5 | - | - | - | 21.217 | 5.391 | 0.114 | 0 | 72.1118 | 0 | 72.1117 | 1.4343 | 0 | 1.4343 | 4.258 | 4.256 | 4.256 | 4.258 | 4.256 | 27.28 | 28.6 | 26.78 | 29.06 | 29.51 | 28.79 | 24.11 | 4.258 | 4.256 | 21.285 | 29.51 | 26.78 | 0
6986.35 | 2018-05-08 04:56:20 | 1 | 4 | 充电 电流 阶跃 | 4421.00 | 6986.4 | 5.5 | - | - | - | 21.215 | 5.398 | 0.115 | 0 | 72.1133 | 0 | 72.1132 | 1.4344 | 0 | 1.4344 | 4.258 | 4.257 | 4.256 | 4.258 | 4.256 | 27.23 | 28.57 | 26.81 | 29.18 | 29.61 | 28.76 | 24.07 | 4.258 | 4.256 | 21.285 | 29.61 | 26.81 | 0
6987.35 | 2018-05-08 04:56:21 | 1 | 4 | 充电 电流 阶跃 | 4422.00 | 6987.4 | 5.5 | - | - | - | 21.211 | 5.403 | 0.115 | 0 | 72.1148 | 0 | 72.1147 | 1.4344 | 0 | 1.4344 | 4.258 | 4.257 | 4.256 | 4.258 | 4.256 | 27.47 | 28.59 | 26.79 | 29.16 | 29.58 | 28.79 | 24.14 | 4.258 | 4.256 | 21.285 | 29.58 | 26.79 | 0
6988.35 | 2018-05-08 04:56:22 | 1 | 4 | 充电 电流 阶跃 | 4423.00 | 6988.4 | 5.5 | - | - | - | 21.211 | 5.385 | 0.114 | 0 | 72.1162 | 0 | 72.1162 | 1.4344 | 0 | 1.4344 | 4.258 | 4.257 | 4.256 | 4.258 | 4.256 | 27.37 | 28.56 | 26.78 | 29.1 | 29.61 | 28.88 | 24.07 | 4.258 | 4.256 | 21.285 | 29.61 | 26.78 | 0
6989.35 | 2018-05-08 04:56:23 | 1 | 4 | 充电 电流 阶跃 | 4424.00 | 6989.4 | 5.5 | - | - | - | 21.211 | 5.399 | 0.115 | 0 | 72.1177 | 0 | 72.1177 | 1.4344 | 0 | 1.4344 | 4.258 | 4.257 | 4.256 | 4.258 | 4.256 | 27.15 | 28.52 | 26.78 | 29.09 | 29.39 | 28.7 | 24.02 | 4.258 | 4.256 | 21.285 | 29.39 | 26.78 | 0
6990.35 | 2018-05-08 04:56:24 | 1 | 4 | 充电 电流 阶跃 | 4425.00 | 6990.4 | 5.5 | - | - | - | 21.211 | 5.395 | 0.114 | 0 | 72.1192 | 0 | 72.1192 | 1.4345 | 0 | 1.4345 | 4.258 | 4.257 | 4.256 | 4.258 | 4.256 | 27.32 | 28.64 | 26.75 | 28.98 | 29.53 | 28.81 | 24.09 | 4.258 | 4.256 | 21.285 | 29.53 | 26.75 | 0
6991.35 | 2018-05-08 04:56:25 | 1 | 4 | 充电 电流 阶跃 | 4426.00 | 6991.4 | 5.5 | - | - | - | 21.212 | 5.387 | 0.114 | 0 | 72.1207 | 0 | 72.1207 | 1.4345 | 0 | 1.4345 | 4.258 | 4.257 | 4.256 | 4.258 | 4.256 | 27.32 | 28.67 | 26.72 | 29.08 | 29.71 | 28.89 | 24.03 | 4.258 | 4.256 | 21.285 | 29.71 | 26.72 | 0
6992.35 | 2018-05-08 04:56:26 | 1 | 4 | 充电 电流 阶跃 | 4427.00 | 6992.4 | 5.5 | - | - | - | 21.217 | 5.384 | 0.114 | 0 | 72.1222 | 0 | 72.1222 | 1.4345 | 0 | 1.4345 | 4.258 | 4.257 | 4.256 | 4.258 | 4.256 | 27.19 | 28.7 | 26.91 | 29.19 | 29.74 | 28.87 | 24.07 | 4.258 | 4.256 | 21.286 | 29.74 | 26.91 | 0
6993.35 | 2018-05-08 04:56:27 | 1 | 4 | 充电 电流 阶跃 | 4428.00 | 6993.4 | 5.5 | - | - | - | 21.213 | 5.401 | 0.115 | 0 | 72.1237 | 0 | 72.1237 | 1.4346 | 0 | 1.4346 | 4.258 | 4.257 | 4.256 | 4.258 | 4.256 | 27.18 | 28.47 | 26.61 | 29.05 | 29.61 | 28.74 | 24.09 | 4.258 | 4.256 | 21.286 | 29.61 | 26.61 | 0
6994.35 | 2018-05-08 04:56:28 | 1 | 4 | 充电 电流 阶跃 | 4429.00 | 6994.4 | 5.5 | - | - | - | 21.206 | 5.39 | 0.114 | 0 | 72.1252 | 0 | 72.1252 | 1.4346 | 0 | 1.4346 | 4.258 | 4.257 | 4.257 | 4.258 | 4.256 | 27.26 | 28.64 | 26.81 | 29.13 | 29.65 | 28.76 | 24.26 | 4.258 | 4.256 | 21.286 | 29.65 | 26.81 | 0
6995.35 | 2018-05-08 04:56:29 | 1 | 4 | 充电 电流 阶跃 | 4430.00 | 6995.4 | 5.5 | - | - | - | 21.206 | 5.386 | 0.114 | 0 | 72.1267 | 0 | 72.1267 | 1.4346 | 0 | 1.4346 | 4.258 | 4.257 | 4.257 | 4.258 | 4.256 | 27.34 | 28.64 | 26.72 | 29.2 | 29.53 | 28.66 | 24.05 | 4.258 | 4.256 | 21.286 | 29.53 | 26.72 | 0
6996.35 | 2018-05-08 04:56:30 | 1 | 4 | 充电 电流 阶跃 | 4431.00 | 6996.4 | 5.5 | - | - | - | 21.211 | 5.398 | 0.114 | 0 | 72.1282 | 0 | 72.1282 | 1.4347 | 0 | 1.4347 | 4.258 | 4.257 | 4.256 | 4.258 | 4.256 | 27.24 | 28.59 | 26.83 | 28.99 | 29.49 | 28.76 | 24 | 4.258 | 4.256 | 21.286 | 29.49 | 26.83 | 0
6997.35 | 2018-05-08 04:56:31 | 1 | 4 | 充电 电流 阶跃 | 4432.00 | 6997.4 | 5.5 | - | - | - | 21.211 | 5.386 | 0.114 | 0 | 72.1297 | 0 | 72.1297 | 1.4347 | 0 | 1.4347 | 4.258 | 4.257 | 4.257 | 4.259 | 4.256 | 27.32 | 28.57 | 26.67 | 29.07 | 29.56 | 28.79 | 24.22 | 4.259 | 4.256 | 21.287 | 29.56 | 26.67 | 0
6998.35 | 2018-05-08 04:56:32 | 1 | 4 | 充电 电流 阶跃 | 4433.00 | 6998.4 | 5.5 | - | - | - | 21.205 | 5.383 | 0.114 | 0 | 72.1312 | 0 | 72.1312 | 1.4347 | 0 | 1.4347 | 4.259 | 4.257 | 4.257 | 4.258 | 4.256 | 27.28 | 28.54 | 26.69 | 29.06 | 29.58 | 28.72 | 24.15 | 4.259 | 4.256 | 21.286 | 29.58 | 26.69 | 0
6999.35 | 2018-05-08 04:56:33 | 1 | 4 | 充电 电流 阶跃 | 4434.00 | 6999.4 | 5.5 | - | - | - | 21.22 | 5.377 | 0.114 | 0 | 72.1327 | 0 | 72.1327 | 1.4348 | 0 | 1.4348 | 4.258 | 4.257 | 4.257 | 4.258 | 4.256 | 27.36 | 28.71 | 26.88 | 29 | 29.58 | 28.79 | 23.94 | 4.258 | 4.256 | 21.286 | 29.58 | 26.88 | 0
7000.35 | 2018-05-08 04:56:34 | 1 | 4 | 充电 电流 阶跃 | 4435.00 | 7000.4 | 5.5 | - | - | - | 21.208 | 5.388 | 0.114 | 0 | 72.1342 | 0 | 72.1342 | 1.4348 | 0 | 1.4348 | 4.258 | 4.257 | 4.257 | 4.258 | 4.256 | 27.29 | 28.68 | 26.81 | 29.07 | 29.75 | 28.85 | 24.03 | 4.258 | 4.256 | 21.287 | 29.75 | 26.81 | 0
7001.35 | 2018-05-08 04:56:35 | 1 | 4 | 充电 电流 阶跃 | 4436.00 | 7001.4 | 5.5 | - | - | - | 21.211 | 5.386 | 0.114 | 0 | 72.1357 | 0 | 72.1357 | 1.4348 | 0 | 1.4348 | 4.259 | 4.257 | 4.257 | 4.258 | 4.256 | 27.22 | 28.64 | 26.88 | 29.12 | 29.6 | 28.87 | 24.19 | 4.259 | 4.256 | 21.287 | 29.6 | 26.88 | 0
7002.35 | 2018-05-08 04:56:36 | 1 | 4 | 充电 电流 阶跃 | 4437.00 | 7002.4 | 5.5 | - | - | - | 21.213 | 5.393 | 0.114 | 0 | 72.1372 | 0 | 72.1372 | 1.4349 | 0 | 1.4349 | 4.259 | 4.257 | 4.257 | 4.258 | 4.256 | 27.34 | 28.54 | 26.82 | 29.17 | 29.6 | 28.76 | 24.12 | 4.259 | 4.256 | 21.287 | 29.6 | 26.82 | 0
7003.35 | 2018-05-08 04:56:37 | 1 | 4 | 充电 电流 阶跃 | 4438.00 | 7003.4 | 5.5 | - | - | - | 21.215 | 5.391 | 0.114 | 0 | 72.1387 | 0 | 72.1387 | 1.4349 | 0 | 1.4349 | 4.259 | 4.257 | 4.257 | 4.258 | 4.256 | 27.29 | 28.53 | 26.63 | 29.02 | 29.54 | 28.9 | 24.04 | 4.259 | 4.256 | 21.287 | 29.54 | 26.63 | 0
7004.35 | 2018-05-08 04:56:38 | 1 | 4 | 充电 电流 阶跃 | 4439.00 | 7004.4 | 5.5 | - | - | - | 21.208 | 5.393 | 0.114 | 0 | 72.1402 | 0 | 72.1402 | 1.4349 | 0 | 1.4349 | 4.258 | 4.257 | 4.257 | 4.259 | 4.256 | 27.29 | 28.42 | 26.61 | 29.04 | 29.49 | 28.82 | 24.17 | 4.259 | 4.256 | 21.287 | 29.49 | 26.61 | 0
7005.35 | 2018-05-08 04:56:39 | 1 | 4 | 充电 电流 阶跃 | 4440.00 | 7005.4 | 5.5 | - | - | - | 21.211 | 5.392 | 0.114 | 0 | 72.1417 | 0 | 72.1417 | 1.435 | 0 | 1.435 | 4.259 | 4.257 | 4.257 | 4.259 | 4.256 | 27.16 | 28.68 | 26.9 | 29.04 | 29.65 | 28.77 | 24.31 | 4.259 | 4.256 | 21.287 | 29.65 | 26.9 | 0
7006.35 | 2018-05-08 04:56:40 | 1 | 4 | 充电 电流 阶跃 | 4441.00 | 7006.4 | 5.5 | - | - | - | 21.216 | 5.395 | 0.114 | 0 | 72.1432 | 0 | 72.1432 | 1.435 | 0 | 1.435 | 4.259 | 4.257 | 4.257 | 4.259 | 4.256 | 27.32 | 28.53 | 26.88 | 29.15 | 29.59 | 28.99 | 24.25 | 4.259 | 4.256 | 21.287 | 29.59 | 26.88 | 0
7007.35 | 2018-05-08 04:56:41 | 1 | 4 | 充电 电流 阶跃 | 4442.00 | 7007.4 | 5.5 | - | - | - | 21.211 | 5.394 | 0.114 | 0 | 72.1447 | 0 | 72.1447 | 1.435 | 0 | 1.435 | 4.259 | 4.257 | 4.257 | 4.259 | 4.256 | 27.3 | 28.48 | 26.85 | 29.07 | 29.64 | 28.87 | 24.12 | 4.259 | 4.256 | 21.287 | 29.64 | 26.85 | 0
7008.35 | 2018-05-08 04:56:42 | 1 | 4 | 充电 电流 阶跃 | 4443.00 | 7008.4 | 5.5 | - | - | - | 21.211 | 5.391 | 0.114 | 0 | 72.1462 | 0 | 72.1462 | 1.435 | 0 | 1.435 | 4.259 | 4.257 | 4.257 | 4.259 | 4.256 | 27.37 | 28.52 | 26.75 | 29.12 | 29.57 | 28.76 | 24.14 | 4.259 | 4.256 | 21.288 | 29.57 | 26.75 | 0
7009.35 | 2018-05-08 04:56:43 | 1 | 4 | 充电 电流 阶跃 | 4444.00 | 7009.4 | 5.5 | - | - | - | 21.211 | 5.387 | 0.114 | 0 | 72.1477 | 0 | 72.1477 | 1.4351 | 0 | 1.4351 | 4.259 | 4.257 | 4.257 | 4.259 | 4.256 | 27.28 | 28.51 | 26.85 | 29.11 | 29.57 | 28.88 | 24.26 | 4.259 | 4.256 | 21.288 | 29.57 | 26.85 | 0
7010.35 | 2018-05-08 04:56:44 | 1 | 4 | 充电 电流 阶跃 | 4445.00 | 7010.4 | 5.5 | - | - | - | 21.219 | 5.387 | 0.114 | 0 | 72.1492 | 0 | 72.1492 | 1.4351 | 0 | 1.4351 | 4.259 | 4.257 | 4.257 | 4.259 | 4.256 | 27.3 | 28.6 | 26.84 | 29.15 | 29.63 | 28.91 | 24.13 | 4.259 | 4.256 | 21.288 | 29.63 | 26.84 | 0
7011.35 | 2018-05-08 04:56:45 | 1 | 4 | 充电 电流 阶跃 | 4446.00 | 7011.4 | 5.5 | - | - | - | 21.207 | 5.393 | 0.114 | 0 | 72.1507 | 0 | 72.1507 | 1.4351 | 0 | 1.4351 | 4.259 | 4.257 | 4.257 | 4.259 | 4.256 | 27.33 | 28.57 | 26.81 | 28.92 | 29.53 | 29 | 24.25 | 4.259 | 4.256 | 21.288 | 29.53 | 26.81 | 0
7012.35 | 2018-05-08 04:56:46 | 1 | 4 | 充电 电流 阶跃 | 4447.00 | 7012.4 | 5.5 | - | - | - | 21.211 | 5.396 | 0.114 | 0 | 72.1522 | 0 | 72.1522 | 1.4352 | 0 | 1.4352 | 4.259 | 4.257 | 4.257 | 4.259 | 4.256 | 27.3 | 28.49 | 26.76 | 29.07 | 29.59 | 28.78 | 24.04 | 4.259 | 4.256 | 21.288 | 29.59 | 26.76 | 0
7013.35 | 2018-05-08 04:56:47 | 1 | 4 | 充电 电流 阶跃 | 4448.00 | 7013.4 | 5.5 | - | - | - | 21.211 | 5.395 | 0.114 | 0 | 72.1537 | 0 | 72.1537 | 1.4352 | 0 | 1.4352 | 4.259 | 4.257 | 4.257 | 4.259 | 4.257 | 27.19 | 28.61 | 26.7 | 28.94 | 29.5 | 28.86 | 24.12 | 4.259 | 4.257 | 21.288 | 29.5 | 26.7 | 0
7014.35 | 2018-05-08 04:56:48 | 1 | 4 | 充电 电流 阶跃 | 4449.00 | 7014.4 | 5.5 | - | - | - | 21.208 | 5.396 | 0.114 | 0 | 72.1552 | 0 | 72.1552 | 1.4352 | 0 | 1.4352 | 4.259 | 4.257 | 4.257 | 4.259 | 4.256 | 27.35 | 28.48 | 26.77 | 29.11 | 29.67 | 28.83 | 24.14 | 4.259 | 4.256 | 21.288 | 29.67 | 26.77 | 0
7015.35 | 2018-05-08 04:56:49 | 1 | 4 | 充电 电流 阶跃 | 4450.00 | 7015.4 | 5.5 | - | - | - | 21.216 | 5.396 | 0.114 | 0 | 72.1567 | 0 | 72.1567 | 1.4353 | 0 | 1.4353 | 4.259 | 4.257 | 4.257 | 4.259 | 4.257 | 27.35 | 28.6 | 26.62 | 29.01 | 29.6 | 28.72 | 24.15 | 4.259 | 4.257 | 21.288 | 29.6 | 26.62 | 0
7016.35 | 2018-05-08 04:56:50 | 1 | 4 | 充电 电流 阶跃 | 4451.00 | 7016.4 | 5.5 | - | - | - | 21.211 | 5.391 | 0.114 | 0 | 72.1582 | 0 | 72.1582 | 1.4353 | 0 | 1.4353 | 4.259 | 4.257 | 4.257 | 4.259 | 4.257 | 27.38 | 28.56 | 26.76 | 29.16 | 29.52 | 28.7 | 23.99 | 4.259 | 4.257 | 21.288 | 29.52 | 26.76 | 0
7017.35 | 2018-05-08 04:56:51 | 1 | 4 | 充电 电流 阶跃 | 4452.00 | 7017.4 | 5.5 | - | - | - | 21.219 | 5.4 | 0.115 | 0 | 72.1597 | 0 | 72.1596 | 1.4353 | 0 | 1.4353 | 4.259 | 4.257 | 4.257 | 4.259 | 4.257 | 27.3 | 28.41 | 26.76 | 29.16 | 29.57 | 28.93 | 24.04 | 4.259 | 4.257 | 21.288 | 29.57 | 26.76 | 0
7018.35 | 2018-05-08 04:56:52 | 1 | 4 | 充电 电流 阶跃 | 4453.00 | 7018.4 | 5.5 | - | - | - | 21.211 | 5.395 | 0.114 | 0 | 72.1612 | 0 | 72.1611 | 1.4354 | 0 | 1.4354 | 4.259 | 4.257 | 4.257 | 4.259 | 4.257 | 27.35 | 28.52 | 26.79 | 29.04 | 29.51 | 28.75 | 24.1 | 4.259 | 4.257 | 21.289 | 29.51 | 26.79 | 0
7019.35 | 2018-05-08 04:56:53 | 1 | 4 | 充电 电流 阶跃 | 4454.00 | 7019.4 | 5.5 | - | - | - | 21.211 | 5.385 | 0.114 | 0 | 72.1627 | 0 | 72.1626 | 1.4354 | 0 | 1.4354 | 4.259 | 4.257 | 4.257 | 4.259 | 4.257 | 27.33 | 28.58 | 26.74 | 29.08 | 29.48 | 28.83 | 24.19 | 4.259 | 4.257 | 21.288 | 29.48 | 26.74 | 0
7020.35 | 2018-05-08 04:56:54 | 1 | 4 | 充电 电流 阶跃 | 4455.00 | 7020.4 | 5.5 | - | - | - | 21.214 | 5.39 | 0.114 | 0 | 72.1642 | 0 | 72.1641 | 1.4354 | 0 | 1.4354 | 4.259 | 4.257 | 4.257 | 4.259 | 4.257 | 27.31 | 28.57 | 26.67 | 29.09 | 29.58 | 28.64 | 23.95 | 4.259 | 4.257 | 21.289 | 29.58 | 26.67 | 0
7021.35 | 2018-05-08 04:56:55 | 1 | 4 | 充电 电流 阶跃 | 4456.00 | 7021.4 | 5.5 | - | - | - | 21.214 | 5.394 | 0.114 | 0 | 72.1657 | 0 | 72.1656 | 1.4355 | 0 | 1.4355 | 4.259 | 4.257 | 4.257 | 4.259 | 4.257 | 27.26 | 28.53 | 26.76 | 28.92 | 29.59 | 28.82 | 24.14 | 4.259 | 4.257 | 21.289 | 29.59 | 26.76 | 0
7022.35 | 2018-05-08 04:56:56 | 1 | 4 | 充电 电流 阶跃 | 4457.00 | 7022.4 | 5.5 | - | - | - | 21.211 | 5.393 | 0.114 | 0 | 72.1672 | 0 | 72.1671 | 1.4355 | 0 | 1.4355 | 4.259 | 4.257 | 4.257 | 4.259 | 4.257 | 27.29 | 28.5 | 26.78 | 29.15 | 29.65 | 28.86 | 24.07 | 4.259 | 4.257 | 21.289 | 29.65 | 26.78 | 0
7023.35 | 2018-05-08 04:56:57 | 1 | 4 | 充电 电流 阶跃 | 4458.00 | 7023.4 | 5.5 | - | - | - | 21.211 | 5.395 | 0.114 | 0 | 72.1687 | 0 | 72.1686 | 1.4355 | 0 | 1.4355 | 4.259 | 4.257 | 4.257 | 4.259 | 4.257 | 27.25 | 28.46 | 26.78 | 29.06 | 29.51 | 28.73 | 23.95 | 4.259 | 4.257 | 21.289 | 29.51 | 26.78 | 0
7024.35 | 2018-05-08 04:56:58 | 1 | 4 | 充电 电流 阶跃 | 4459.00 | 7024.4 | 5.5 | - | - | - | 21.219 | 5.387 | 0.114 | 0 | 72.1702 | 0 | 72.1701 | 1.4356 | 0 | 1.4356 | 4.259 | 4.257 | 4.257 | 4.259 | 4.257 | 27.18 | 28.52 | 26.8 | 29.09 | 29.5 | 28.75 | 23.95 | 4.259 | 4.257 | 21.289 | 29.5 | 26.8 | 0
7025.35 | 2018-05-08 04:56:59 | 1 | 4 | 充电 电流 阶跃 | 4460.00 | 7025.4 | 5.5 | - | - | - | 21.211 | 5.377 | 0.114 | 0 | 72.1717 | 0 | 72.1716 | 1.4356 | 0 | 1.4356 | 4.259 | 4.258 | 4.257 | 4.259 | 4.257 | 27.29 | 28.49 | 26.79 | 29.02 | 29.59 | 28.76 | 24.01 | 4.259 | 4.257 | 21.29 | 29.59 | 26.79 | 0
7026.35 | 2018-05-08 04:57:00 | 1 | 4 | 充电 电流 阶跃 | 4461.00 | 7026.4 | 5.5 | - | - | - | 21.212 | 5.386 | 0.114 | 0 | 72.1732 | 0 | 72.1731 | 1.4356 | 0 | 1.4356 | 4.259 | 4.257 | 4.257 | 4.259 | 4.257 | 27.24 | 28.46 | 26.63 | 28.99 | 29.6 | 28.66 | 23.94 | 4.259 | 4.257 | 21.29 | 29.6 | 26.63 | 0
7027.35 | 2018-05-08 04:57:01 | 1 | 4 | 充电 电流 阶跃 | 4462.00 | 7027.4 | 5.5 | - | - | - | 21.221 | 5.4 | 0.115 | 0 | 72.1747 | 0 | 72.1746 | 1.4357 | 0 | 1.4357 | 4.259 | 4.258 | 4.257 | 4.259 | 4.257 | 27.24 | 28.6 | 26.78 | 29.13 | 29.59 | 28.68 | 24.02 | 4.259 | 4.257 | 21.29 | 29.59 | 26.78 | 0
7028.35 | 2018-05-08 04:57:02 | 1 | 4 | 充电 电流 阶跃 | 4463.00 | 7028.4 | 5.5 | - | - | - | 21.211 | 5.391 | 0.114 | 0 | 72.1762 | 0 | 72.1761 | 1.4357 | 0 | 1.4357 | 4.259 | 4.258 | 4.257 | 4.259 | 4.257 | 27.26 | 28.48 | 26.79 | 29.04 | 29.49 | 28.81 | 23.97 | 4.259 | 4.257 | 21.29 | 29.49 | 26.79 | 0
7029.35 | 2018-05-08 04:57:03 | 1 | 4 | 充电 电流 阶跃 | 4464.00 | 7029.4 | 5.5 | - | - | - | 21.214 | 5.395 | 0.114 | 0 | 72.1777 | 0 | 72.1776 | 1.4357 | 0 | 1.4357 | 4.259 | 4.258 | 4.257 | 4.259 | 4.257 | 27.15 | 28.62 | 26.86 | 29.03 | 29.72 | 28.74 | 24.17 | 4.259 | 4.257 | 21.29 | 29.72 | 26.86 | 0
7030.35 | 2018-05-08 04:57:04 | 1 | 4 | 充电 电流 阶跃 | 4465.00 | 7030.4 | 5.5 | - | - | - | 21.211 | 5.394 | 0.114 | 0 | 72.1792 | 0 | 72.1791 | 1.4357 | 0 | 1.4357 | 4.259 | 4.258 | 4.257 | 4.259 | 4.257 | 27.14 | 28.5 | 26.69 | 28.93 | 29.64 | 28.84 | 24.14 | 4.259 | 4.257 | 21.29 | 29.64 | 26.69 | 0
7031.35 | 2018-05-08 04:57:05 | 1 | 4 | 充电 电流 阶跃 | 4466.00 | 7031.4 | 5.5 | - | - | - | 21.218 | 5.396 | 0.114 | 0 | 72.1807 | 0 | 72.1806 | 1.4358 | 0 | 1.4358 | 4.259 | 4.258 | 4.257 | 4.259 | 4.257 | 27.15 | 28.58 | 26.76 | 29.07 | 29.53 | 28.68 | 24.15 | 4.259 | 4.257 | 21.29 | 29.53 | 26.76 | 0
7032.35 | 2018-05-08 04:57:06 | 1 | 4 | 充电 电流 阶跃 | 4467.00 | 7032.4 | 5.5 | - | - | - | 21.211 | 5.379 | 0.114 | 0 | 72.1821 | 0 | 72.1821 | 1.4358 | 0 | 1.4358 | 4.259 | 4.258 | 4.258 | 4.259 | 4.257 | 27.18 | 28.53 | 26.79 | 29.02 | 29.6 | 28.78 | 24.08 | 4.259 | 4.257 | 21.291 | 29.6 | 26.79 | 0
7033.35 | 2018-05-08 04:57:07 | 1 | 4 | 充电 电流 阶跃 | 4468.00 | 7033.4 | 5.5 | - | - | - | 21.217 | 5.392 | 0.114 | 0 | 72.1836 | 0 | 72.1836 | 1.4358 | 0 | 1.4358 | 4.259 | 4.258 | 4.257 | 4.259 | 4.257 | 27.39 | 28.47 | 26.62 | 29.06 | 29.54 | 28.77 | 24.04 | 4.259 | 4.257 | 21.29 | 29.54 | 26.62 | 0
7034.35 | 2018-05-08 04:57:08 | 1 | 4 | 充电 电流 阶跃 | 4469.00 | 7034.4 | 5.5 | - | - | - | 21.211 | 5.379 | 0.114 | 0 | 72.1851 | 0 | 72.1851 | 1.4359 | 0 | 1.4359 | 4.259 | 4.258 | 4.258 | 4.259 | 4.257 | 27.27 | 28.53 | 26.69 | 29.1 | 29.55 | 28.82 | 24.12 | 4.259 | 4.257 | 21.29 | 29.55 | 26.69 | 0
7035.35 | 2018-05-08 04:57:09 | 1 | 4 | 充电 电流 阶跃 | 4470.00 | 7035.4 | 5.5 | - | - | - | 21.214 | 5.391 | 0.114 | 0 | 72.1866 | 0 | 72.1866 | 1.4359 | 0 | 1.4359 | 4.259 | 4.258 | 4.258 | 4.259 | 4.257 | 27.2 | 28.55 | 26.76 | 28.88 | 29.52 | 28.81 | 24.16 | 4.259 | 4.257 | 21.29 | 29.52 | 26.76 | 0
7036.35 | 2018-05-08 04:57:10 | 1 | 4 | 充电 电流 阶跃 | 4471.00 | 7036.4 | 5.5 | - | - | - | 21.219 | 5.395 | 0.114 | 0 | 72.1881 | 0 | 72.1881 | 1.4359 | 0 | 1.4359 | 4.259 | 4.258 | 4.258 | 4.259 | 4.257 | 27.31 | 28.57 | 26.76 | 29.08 | 29.6 | 28.63 | 24.12 | 4.259 | 4.257 | 21.291 | 29.6 | 26.76 | 0
7037.35 | 2018-05-08 04:57:11 | 1 | 4 | 充电 电流 阶跃 | 4472.00 | 7037.4 | 5.5 | - | - | - | 21.225 | 5.397 | 0.115 | 0 | 72.1896 | 0 | 72.1896 | 1.436 | 0 | 1.436 | 4.259 | 4.258 | 4.257 | 4.259 | 4.257 | 27.2 | 28.65 | 26.75 | 29.09 | 29.54 | 28.8 | 24.14 | 4.259 | 4.257 | 21.291 | 29.54 | 26.75 | 0
7038.35 | 2018-05-08 04:57:12 | 1 | 4 | 充电 电流 阶跃 | 4473.00 | 7038.4 | 5.5 | - | - | - | 21.214 | 5.384 | 0.114 | 0 | 72.1911 | 0 | 72.1911 | 1.436 | 0 | 1.436 | 4.259 | 4.258 | 4.258 | 4.259 | 4.257 | 27.25 | 28.42 | 26.78 | 29.03 | 29.41 | 28.75 | 23.97 | 4.259 | 4.257 | 21.291 | 29.41 | 26.78 | 0
7039.35 | 2018-05-08 04:57:13 | 1 | 4 | 充电 电流 阶跃 | 4474.00 | 7039.4 | 5.5 | - | - | - | 21.214 | 5.397 | 0.114 | 0 | 72.1926 | 0 | 72.1926 | 1.436 | 0 | 1.436 | 4.259 | 4.258 | 4.258 | 4.259 | 4.257 | 27.32 | 28.55 | 26.75 | 29.02 | 29.6 | 28.73 | 24.15 | 4.259 | 4.257 | 21.291 | 29.6 | 26.75 | 0
7040.35 | 2018-05-08 04:57:14 | 1 | 4 | 充电 电流 阶跃 | 4475.00 | 7040.4 | 5.5 | - | - | - | 21.218 | 5.4 | 0.115 | 0 | 72.1941 | 0 | 72.1941 | 1.4361 | 0 | 1.4361 | 4.259 | 4.258 | 4.258 | 4.26 | 4.257 | 27.25 | 28.51 | 26.75 | 29.07 | 29.46 | 28.56 | 24.11 | 4.26 | 4.257 | 21.291 | 29.46 | 26.75 | 0
7041.35 | 2018-05-08 04:57:15 | 1 | 4 | 充电 电流 阶跃 | 4476.00 | 7041.4 | 5.5 | - | - | - | 21.211 | 5.386 | 0.114 | 0 | 72.1956 | 0 | 72.1956 | 1.4361 | 0 | 1.4361 | 4.26 | 4.258 | 4.258 | 4.259 | 4.257 | 27.44 | 28.54 | 26.69 | 28.97 | 29.54 | 28.95 | 24.05 | 4.26 | 4.257 | 21.291 | 29.54 | 26.69 | 0
7042.35 | 2018-05-08 04:57:16 | 1 | 4 | 充电 电流 阶跃 | 4477.00 | 7042.4 | 5.5 | - | - | - | 21.219 | 5.395 | 0.114 | 0 | 72.1971 | 0 | 72.1971 | 1.4361 | 0 | 1.4361 | 4.26 | 4.258 | 4.258 | 4.259 | 4.257 | 27.24 | 28.52 | 26.83 | 29.1 | 29.53 | 28.71 | 24.2 | 4.26 | 4.257 | 21.291 | 29.53 | 26.83 | 0
7043.35 | 2018-05-08 04:57:17 | 1 | 4 | 充电 电流 阶跃 | 4478.00 | 7043.4 | 5.5 | - | - | - | 21.212 | 5.399 | 0.115 | 0 | 72.1986 | 0 | 72.1986 | 1.4362 | 0 | 1.4362 | 4.26 | 4.258 | 4.258 | 4.26 | 4.257 | 27.27 | 28.46 | 26.81 | 29.15 | 29.61 | 28.89 | 23.99 | 4.26 | 4.257 | 21.292 | 29.61 | 26.81 | 0
7044.35 | 2018-05-08 04:57:18 | 1 | 4 | 充电 电流 阶跃 | 4479.00 | 7044.4 | 5.5 | - | - | - | 21.217 | 5.399 | 0.115 | 0 | 72.2001 | 0 | 72.2001 | 1.4362 | 0 | 1.4362 | 4.26 | 4.258 | 4.258 | 4.259 | 4.257 | 27.29 | 28.67 | 26.73 | 28.93 | 29.5 | 28.56 | 24.02 | 4.26 | 4.257 | 21.292 | 29.5 | 26.73 | 0
7045.35 | 2018-05-08 04:57:19 | 1 | 4 | 充电 电流 阶跃 | 4480.00 | 7045.4 | 5.5 | - | - | - | 21.23 | 5.389 | 0.114 | 0 | 72.2016 | 0 | 72.2016 | 1.4362 | 0 | 1.4362 | 4.26 | 4.258 | 4.258 | 4.26 | 4.257 | 27.34 | 28.48 | 26.69 | 29.02 | 29.54 | 28.63 | 24.15 | 4.26 | 4.257 | 21.292 | 29.54 | 26.69 | 0
7046.35 | 2018-05-08 04:57:20 | 1 | 4 | 充电 电流 阶跃 | 4481.00 | 7046.4 | 5.5 | - | - | - | 21.211 | 5.399 | 0.115 | 0 | 72.2031 | 0 | 72.2031 | 1.4363 | 0 | 1.4363 | 4.26 | 4.258 | 4.258 | 4.259 | 4.257 | 27.22 | 28.44 | 26.53 | 29.01 | 29.41 | 28.73 | 24.03 | 4.26 | 4.257 | 21.292 | 29.41 | 26.53 | 0
7047.35 | 2018-05-08 04:57:21 | 1 | 4 | 充电 电流 阶跃 | 4482.00 | 7047.4 | 5.5 | - | - | - | 21.227 | 5.4 | 0.115 | 0 | 72.2046 | 0 | 72.2046 | 1.4363 | 0 | 1.4363 | 4.26 | 4.258 | 4.258 | 4.26 | 4.257 | 27.25 | 28.45 | 26.77 | 28.85 | 29.52 | 28.69 | 24.09 | 4.26 | 4.257 | 21.292 | 29.52 | 26.77 | 0
7048.35 | 2018-05-08 04:57:22 | 1 | 4 | 充电 电流 阶跃 | 4483.00 | 7048.4 | 5.5 | - | - | - | 21.215 | 5.391 | 0.114 | 0 | 72.2061 | 0 | 72.2061 | 1.4363 | 0 | 1.4363 | 4.26 | 4.258 | 4.258 | 4.26 | 4.257 | 27.24 | 28.51 | 26.76 | 29.01 | 29.49 | 28.72 | 23.99 | 4.26 | 4.257 | 21.292 | 29.49 | 26.76 | 0
7049.35 | 2018-05-08 04:57:23 | 1 | 4 | 充电 电流 阶跃 | 4484.00 | 7049.4 | 5.5 | - | - | - | 21.222 | 5.398 | 0.115 | 0 | 72.2076 | 0 | 72.2076 | 1.4364 | 0 | 1.4364 | 4.26 | 4.258 | 4.258 | 4.26 | 4.257 | 27.26 | 28.51 | 26.75 | 29.01 | 29.58 | 28.76 | 24.18 | 4.26 | 4.257 | 21.292 | 29.58 | 26.75 | 0
7050.35 | 2018-05-08 04:57:24 | 1 | 4 | 充电 电流 阶跃 | 4485.00 | 7050.4 | 5.5 | - | - | - | 21.224 | 5.386 | 0.114 | 0 | 72.2091 | 0 | 72.2091 | 1.4364 | 0 | 1.4364 | 4.26 | 4.258 | 4.258 | 4.26 | 4.257 | 27.15 | 28.52 | 26.72 | 28.96 | 29.45 | 28.74 | 24.1 | 4.26 | 4.257 | 21.293 | 29.45 | 26.72 | 0
7051.35 | 2018-05-08 04:57:25 | 1 | 4 | 充电 电流 阶跃 | 4486.00 | 7051.4 | 5.5 | - | - | - | 21.213 | 5.397 | 0.114 | 0 | 72.2106 | 0 | 72.2106 | 1.4364 | 0 | 1.4364 | 4.26 | 4.258 | 4.258 | 4.26 | 4.257 | 27.27 | 28.41 | 26.74 | 29.04 | 29.48 | 28.72 | 24.14 | 4.26 | 4.257 | 21.292 | 29.48 | 26.74 | 0
7052.35 | 2018-05-08 04:57:26 | 1 | 4 | 充电 电流 阶跃 | 4487.00 | 7052.4 | 5.5 | - | - | - | 21.231 | 5.391 | 0.114 | 0 | 72.2121 | 0 | 72.2121 | 1.4364 | 0 | 1.4364 | 4.26 | 4.258 | 4.258 | 4.259 | 4.257 | 27.2 | 28.51 | 26.66 | 29 | 29.59 | 28.6 | 23.97 | 4.26 | 4.257 | 21.293 | 29.59 | 26.66 | 0
7053.35 | 2018-05-08 04:57:27 | 1 | 4 | 充电 电流 阶跃 | 4488.00 | 7053.4 | 5.5 | - | - | - | 21.212 | 5.388 | 0.114 | 0 | 72.2136 | 0 | 72.2136 | 1.4365 | 0 | 1.4365 | 4.26 | 4.258 | 4.258 | 4.26 | 4.257 | 27.24 | 28.54 | 26.7 | 29.08 | 29.5 | 28.71 | 23.91 | 4.26 | 4.257 | 21.293 | 29.5 | 26.7 | 0
7054.35 | 2018-05-08 04:57:28 | 1 | 4 | 充电 电流 阶跃 | 4489.00 | 7054.4 | 5.5 | - | - | - | 21.225 | 5.388 | 0.114 | 0 | 72.2151 | 0 | 72.2151 | 1.4365 | 0 | 1.4365 | 4.26 | 4.258 | 4.258 | 4.26 | 4.257 | 27.29 | 28.41 | 26.82 | 29.07 | 29.47 | 28.75 | 24.09 | 4.26 | 4.257 | 21.293 | 29.47 | 26.82 | 0
7055.35 | 2018-05-08 04:57:29 | 1 | 4 | 充电 电流 阶跃 | 4490.00 | 7055.4 | 5.5 | - | - | - | 21.221 | 5.4 | 0.115 | 0 | 72.2166 | 0 | 72.2166 | 1.4365 | 0 | 1.4365 | 4.26 | 4.258 | 4.258 | 4.26 | 4.257 | 26.99 | 28.6 | 26.63 | 28.97 | 29.45 | 28.64 | 24.05 | 4.26 | 4.257 | 21.293 | 29.45 | 26.63 | 0
7056.35 | 2018-05-08 04:57:30 | 1 | 4 | 充电 电流 阶跃 | 4491.00 | 7056.4 | 5.5 | - | - | - | 21.212 | 5.386 | 0.114 | 0 | 72.2181 | 0 | 72.2181 | 1.4366 | 0 | 1.4366 | 4.26 | 4.258 | 4.258 | 4.26 | 4.257 | 27.25 | 28.5 | 26.75 | 29.02 | 29.66 | 28.74 | 24.04 | 4.26 | 4.257 | 21.293 | 29.66 | 26.75 | 0
7057.35 | 2018-05-08 04:57:31 | 1 | 4 | 充电 电流 阶跃 | 4492.00 | 7057.4 | 5.5 | - | - | - | 21.219 | 5.381 | 0.114 | 0 | 72.2196 | 0 | 72.2196 | 1.4366 | 0 | 1.4366 | 4.26 | 4.258 | 4.258 | 4.26 | 4.258 | 27.27 | 28.51 | 26.7 | 28.9 | 29.51 | 28.76 | 24.17 | 4.26 | 4.258 | 21.293 | 29.51 | 26.7 | 0
7058.35 | 2018-05-08 04:57:32 | 1 | 4 | 充电 电流 阶跃 | 4493.00 | 7058.4 | 5.5 | - | - | - | 21.219 | 5.382 | 0.114 | 0 | 72.2211 | 0 | 72.2211 | 1.4366 | 0 | 1.4366 | 4.26 | 4.258 | 4.258 | 4.26 | 4.257 | 27.15 | 28.45 | 26.75 | 28.83 | 29.38 | 28.63 | 23.98 | 4.26 | 4.257 | 21.293 | 29.38 | 26.75 | 0
7059.35 | 2018-05-08 04:57:33 | 1 | 4 | 充电 电流 阶跃 | 4494.00 | 7059.4 | 5.5 | - | - | - | 21.219 | 5.388 | 0.114 | 0 | 72.2226 | 0 | 72.2226 | 1.4367 | 0 | 1.4367 | 4.26 | 4.258 | 4.258 | 4.26 | 4.258 | 27.11 | 28.53 | 26.77 | 28.94 | 29.6 | 28.69 | 24.09 | 4.26 | 4.258 | 21.293 | 29.6 | 26.77 | 0
7060.35 | 2018-05-08 04:57:34 | 1 | 4 | 充电 电流 阶跃 | 4495.00 | 7060.4 | 5.5 | - | - | - | 21.211 | 5.377 | 0.114 | 0 | 72.2241 | 0 | 72.2241 | 1.4367 | 0 | 1.4367 | 4.26 | 4.258 | 4.258 | 4.26 | 4.258 | 27.31 | 28.58 | 26.68 | 29.09 | 29.51 | 28.66 | 24.13 | 4.26 | 4.258 | 21.293 | 29.51 | 26.68 | 0
7061.35 | 2018-05-08 04:57:35 | 1 | 4 | 充电 电流 阶跃 | 4496.00 | 7061.4 | 5.5 | - | - | - | 21.228 | 5.393 | 0.114 | 0 | 72.2256 | 0 | 72.2256 | 1.4367 | 0 | 1.4367 | 4.26 | 4.258 | 4.258 | 4.26 | 4.258 | 27.13 | 28.59 | 26.81 | 29.09 | 29.68 | 28.67 | 23.98 | 4.26 | 4.258 | 21.294 | 29.68 | 26.81 | 0
7062.35 | 2018-05-08 04:57:36 | 1 | 4 | 充电 电流 阶跃 | 4497.00 | 7062.4 | 5.5 | - | - | - | 21.211 | 5.393 | 0.114 | 0 | 72.2271 | 0 | 72.2271 | 1.4368 | 0 | 1.4368 | 4.26 | 4.258 | 4.258 | 4.26 | 4.258 | 27.19 | 28.57 | 26.67 | 28.96 | 29.44 | 28.67 | 23.89 | 4.26 | 4.258 | 21.294 | 29.44 | 26.67 | 0
7063.35 | 2018-05-08 04:57:37 | 1 | 4 | 充电 电流 阶跃 | 4498.00 | 7063.4 | 5.5 | - | - | - | 21.213 | 5.396 | 0.114 | 0 | 72.2286 | 0 | 72.2286 | 1.4368 | 0 | 1.4368 | 4.26 | 4.258 | 4.258 | 4.26 | 4.258 | 27.19 | 28.48 | 26.63 | 28.92 | 29.44 | 28.82 | 23.97 | 4.26 | 4.258 | 21.294 | 29.44 | 26.63 | 0
7064.35 | 2018-05-08 04:57:38 | 1 | 4 | 充电 电流 阶跃 | 4499.00 | 7064.4 | 5.5 | - | - | - | 21.213 | 5.391 | 0.114 | 0 | 72.2301 | 0 | 72.23 | 1.4368 | 0 | 1.4368 | 4.26 | 4.258 | 4.258 | 4.26 | 4.258 | 27.28 | 28.38 | 26.57 | 29.01 | 29.5 | 28.58 | 24.08 | 4.26 | 4.258 | 21.294 | 29.5 | 26.57 | 0
7065.35 | 2018-05-08 04:57:39 | 1 | 4 | 充电 电流 阶跃 | 4500.00 | 7065.4 | 5.5 | - | - | - | 21.217 | 5.387 | 0.114 | 0 | 72.2316 | 0 | 72.2315 | 1.4369 | 0 | 1.4369 | 4.26 | 4.258 | 4.258 | 4.26 | 4.258 | 27.2 | 28.46 | 26.79 | 29.04 | 29.48 | 28.8 | 24.1 | 4.26 | 4.258 | 21.294 | 29.48 | 26.79 | 0
7066.35 | 2018-05-08 04:57:40 | 1 | 4 | 充电 电流 阶跃 | 4501.00 | 7066.4 | 5.5 | - | - | - | 21.226 | 5.395 | 0.115 | 0 | 72.2331 | 0 | 72.233 | 1.4369 | 0 | 1.4369 | 4.26 | 4.258 | 4.258 | 4.26 | 4.258 | 27.1 | 28.49 | 26.68 | 29.02 | 29.5 | 28.75 | 24.1 | 4.26 | 4.258 | 21.294 | 29.5 | 26.68 | 0
7067.35 | 2018-05-08 04:57:41 | 1 | 4 | 充电 电流 阶跃 | 4502.00 | 7067.4 | 5.5 | - | - | - | 21.22 | 5.396 | 0.115 | 0 | 72.2346 | 0 | 72.2345 | 1.4369 | 0 | 1.4369 | 4.26 | 4.258 | 4.258 | 4.26 | 4.258 | 27.16 | 28.39 | 26.78 | 28.97 | 29.54 | 28.65 | 24.03 | 4.26 | 4.258 | 21.294 | 29.54 | 26.78 | 0
7068.35 | 2018-05-08 04:57:42 | 1 | 4 | 充电 电流 阶跃 | 4503.00 | 7068.4 | 5.5 | - | - | - | 21.225 | 5.39 | 0.114 | 0 | 72.2361 | 0 | 72.236 | 1.437 | 0 | 1.437 | 4.26 | 4.258 | 4.258 | 4.26 | 4.258 | 27.25 | 28.5 | 26.8 | 28.98 | 29.58 | 28.83 | 24.19 | 4.26 | 4.258 | 21.294 | 29.58 | 26.8 | 0
7069.35 | 2018-05-08 04:57:43 | 1 | 4 | 充电 电流 阶跃 | 4504.00 | 7069.4 | 5.5 | - | - | - | 21.213 | 5.399 | 0.115 | 0 | 72.2376 | 0 | 72.2375 | 1.437 | 0 | 1.437 | 4.26 | 4.258 | 4.258 | 4.26 | 4.258 | 27.22 | 28.57 | 26.74 | 29.04 | 29.6 | 28.67 | 24.02 | 4.26 | 4.258 | 21.295 | 29.6 | 26.74 | 0
7070.35 | 2018-05-08 04:57:44 | 1 | 4 | 充电 电流 阶跃 | 4505.00 | 7070.4 | 5.5 | - | - | - | 21.214 | 5.391 | 0.114 | 0 | 72.2391 | 0 | 72.239 | 1.437 | 0 | 1.437 | 4.26 | 4.258 | 4.258 | 4.26 | 4.258 | 27.15 | 28.45 | 26.66 | 28.98 | 29.46 | 28.8 | 24.11 | 4.26 | 4.258 | 21.295 | 29.46 | 26.66 | 0
7071.35 | 2018-05-08 04:57:45 | 1 | 4 | 充电 电流 阶跃 | 4506.00 | 7071.4 | 5.5 | - | - | - | 21.214 | 5.392 | 0.114 | 0 | 72.2406 | 0 | 72.2405 | 1.4371 | 0 | 1.4371 | 4.26 | 4.259 | 4.258 | 4.26 | 4.258 | 27.2 | 28.65 | 26.74 | 29.06 | 29.5 | 28.74 | 24.08 | 4.26 | 4.258 | 21.295 | 29.5 | 26.74 | 0
7072.35 | 2018-05-08 04:57:46 | 1 | 4 | 充电 电流 阶跃 | 4507.00 | 7072.4 | 5.5 | - | - | - | 21.224 | 5.396 | 0.115 | 0 | 72.2421 | 0 | 72.242 | 1.4371 | 0 | 1.4371 | 4.26 | 4.259 | 4.258 | 4.26 | 4.258 | 27.25 | 28.66 | 26.67 | 28.97 | 29.54 | 28.82 | 24.12 | 4.26 | 4.258 | 21.295 | 29.54 | 26.67 | 0
7073.35 | 2018-05-08 04:57:47 | 1 | 4 | 充电 电流 阶跃 | 4508.00 | 7073.4 | 5.5 | - | - | - | 21.225 | 5.393 | 0.114 | 0 | 72.2436 | 0 | 72.2435 | 1.4371 | 0 | 1.4371 | 4.26 | 4.259 | 4.258 | 4.26 | 4.258 | 27.33 | 28.51 | 26.73 | 29.08 | 29.5 | 28.77 | 24.16 | 4.26 | 4.258 | 21.295 | 29.5 | 26.73 | 0
7074.35 | 2018-05-08 04:57:48 | 1 | 4 | 充电 电流 阶跃 | 4509.00 | 7074.4 | 5.5 | - | - | - | 21.222 | 5.393 | 0.114 | 0 | 72.2451 | 0 | 72.245 | 1.4371 | 0 | 1.4371 | 4.26 | 4.259 | 4.258 | 4.26 | 4.258 | 27.16 | 28.37 | 26.61 | 29 | 29.52 | 28.66 | 24.22 | 4.26 | 4.258 | 21.295 | 29.52 | 26.61 | 0
7075.35 | 2018-05-08 04:57:49 | 1 | 4 | 充电 电流 阶跃 | 4510.00 | 7075.4 | 5.5 | - | - | - | 21.222 | 5.401 | 0.115 | 0 | 72.2466 | 0 | 72.2465 | 1.4372 | 0 | 1.4372 | 4.26 | 4.259 | 4.258 | 4.26 | 4.258 | 27.17 | 28.52 | 26.71 | 29.03 | 29.52 | 28.79 | 24.14 | 4.26 | 4.258 | 21.295 | 29.52 | 26.71 | 0
7076.35 | 2018-05-08 04:57:50 | 1 | 4 | 充电 电流 阶跃 | 4511.00 | 7076.4 | 5.5 | - | - | - | 21.227 | 5.391 | 0.114 | 0 | 72.2481 | 0 | 72.248 | 1.4372 | 0 | 1.4372 | 4.26 | 4.259 | 4.258 | 4.26 | 4.258 | 27.31 | 28.46 | 26.68 | 29.07 | 29.54 | 28.61 | 24.18 | 4.26 | 4.258 | 21.295 | 29.54 | 26.68 | 0
7077.35 | 2018-05-08 04:57:51 | 1 | 4 | 充电 电流 阶跃 | 4512.00 | 7077.4 | 5.5 | - | - | - | 21.237 | 5.386 | 0.114 | 0 | 72.2496 | 0 | 72.2495 | 1.4372 | 0 | 1.4372 | 4.26 | 4.259 | 4.259 | 4.26 | 4.258 | 27.32 | 28.52 | 26.78 | 28.93 | 29.61 | 28.71 | 24.07 | 4.26 | 4.258 | 21.296 | 29.61 | 26.78 | 0
7078.35 | 2018-05-08 04:57:52 | 1 | 4 | 充电 电流 阶跃 | 4513.00 | 7078.4 | 5.5 | - | - | - | 21.224 | 5.39 | 0.114 | 0 | 72.2511 | 0 | 72.251 | 1.4373 | 0 | 1.4373 | 4.26 | 4.259 | 4.259 | 4.26 | 4.258 | 27.21 | 28.69 | 26.79 | 29.09 | 29.57 | 28.86 | 24.18 | 4.26 | 4.258 | 21.296 | 29.57 | 26.79 | 0
7079.35 | 2018-05-08 04:57:53 | 1 | 4 | 充电 电流 阶跃 | 4514.00 | 7079.4 | 5.5 | - | - | - | 21.223 | 5.397 | 0.115 | 0 | 72.2525 | 0 | 72.2525 | 1.4373 | 0 | 1.4373 | 4.26 | 4.259 | 4.258 | 4.26 | 4.258 | 27.33 | 28.41 | 26.83 | 29.11 | 29.56 | 28.88 | 24.17 | 4.26 | 4.258 | 21.296 | 29.56 | 26.83 | 0
7080.35 | 2018-05-08 04:57:54 | 1 | 4 | 充电 电流 阶跃 | 4515.00 | 7080.4 | 5.5 | - | - | - | 21.224 | 5.384 | 0.114 | 0 | 72.254 | 0 | 72.254 | 1.4373 | 0 | 1.4373 | 4.26 | 4.259 | 4.259 | 4.26 | 4.258 | 27.26 | 28.48 | 26.88 | 28.98 | 29.56 | 28.81 | 24.1 | 4.26 | 4.258 | 21.296 | 29.56 | 26.88 | 0
7081.35 | 2018-05-08 04:57:55 | 1 | 4 | 充电 电流 阶跃 | 4516.00 | 7081.4 | 5.5 | - | - | - | 21.228 | 5.387 | 0.114 | 0 | 72.2555 | 0 | 72.2555 | 1.4374 | 0 | 1.4374 | 4.26 | 4.259 | 4.259 | 4.26 | 4.258 | 27.29 | 28.46 | 26.86 | 28.86 | 29.5 | 28.9 | 24.1 | 4.26 | 4.258 | 21.296 | 29.5 | 26.86 | 0
7082.35 | 2018-05-08 04:57:56 | 1 | 4 | 充电 电流 阶跃 | 4517.00 | 7082.4 | 5.5 | - | - | - | 21.232 | 5.4 | 0.115 | 0 | 72.257 | 0 | 72.257 | 1.4374 | 0 | 1.4374 | 4.261 | 4.259 | 4.259 | 4.26 | 4.258 | 27.29 | 28.71 | 26.68 | 29.1 | 29.5 | 28.84 | 24.13 | 4.261 | 4.258 | 21.297 | 29.5 | 26.68 | 0
7083.35 | 2018-05-08 04:57:57 | 1 | 4 | 充电 电流 阶跃 | 4518.00 | 7083.4 | 5.5 | - | - | - | 21.218 | 5.402 | 0.115 | 0 | 72.2585 | 0 | 72.2585 | 1.4374 | 0 | 1.4374 | 4.26 | 4.259 | 4.259 | 4.26 | 4.258 | 27.24 | 28.51 | 26.78 | 28.97 | 29.57 | 28.8 | 24.08 | 4.26 | 4.258 | 21.296 | 29.57 | 26.78 | 0
7084.35 | 2018-05-08 04:57:58 | 1 | 4 | 充电 电流 阶跃 | 4519.00 | 7084.4 | 5.5 | - | - | - | 21.224 | 5.397 | 0.115 | 0 | 72.26 | 0 | 72.26 | 1.4375 | 0 | 1.4375 | 4.261 | 4.259 | 4.259 | 4.26 | 4.258 | 27.19 | 28.57 | 26.73 | 29.13 | 29.52 | 28.77 | 24.01 | 4.261 | 4.258 | 21.297 | 29.52 | 26.73 | 0
7085.35 | 2018-05-08 04:57:59 | 1 | 4 | 充电 电流 阶跃 | 4520.00 | 7085.4 | 5.5 | - | - | - | 21.228 | 5.388 | 0.114 | 0 | 72.2615 | 0 | 72.2615 | 1.4375 | 0 | 1.4375 | 4.26 | 4.259 | 4.259 | 4.26 | 4.258 | 27.27 | 28.63 | 26.66 | 28.97 | 29.6 | 28.84 | 24.1 | 4.26 | 4.258 | 21.296 | 29.6 | 26.66 | 0
7086.35 | 2018-05-08 04:58:00 | 1 | 4 | 充电 电流 阶跃 | 4521.00 | 7086.4 | 5.5 | - | - | - | 21.228 | 5.392 | 0.114 | 0 | 72.263 | 0 | 72.263 | 1.4375 | 0 | 1.4375 | 4.261 | 4.259 | 4.259 | 4.26 | 4.258 | 27.24 | 28.39 | 26.77 | 29.01 | 29.56 | 28.73 | 24.14 | 4.261 | 4.258 | 21.297 | 29.56 | 26.77 | 0
7087.35 | 2018-05-08 04:58:01 | 1 | 4 | 充电 电流 阶跃 | 4522.00 | 7087.4 | 5.5 | - | - | - | 21.225 | 5.383 | 0.114 | 0 | 72.2645 | 0 | 72.2645 | 1.4376 | 0 | 1.4376 | 4.26 | 4.259 | 4.259 | 4.26 | 4.258 | 27.11 | 28.5 | 26.67 | 28.99 | 29.57 | 28.73 | 23.96 | 4.26 | 4.258 | 21.296 | 29.57 | 26.67 | 0
7088.35 | 2018-05-08 04:58:02 | 1 | 4 | 充电 电流 阶跃 | 4523.00 | 7088.4 | 5.5 | - | - | - | 21.221 | 5.402 | 0.115 | 0 | 72.266 | 0 | 72.266 | 1.4376 | 0 | 1.4376 | 4.261 | 4.259 | 4.259 | 4.26 | 4.258 | 27.22 | 28.45 | 26.67 | 28.88 | 29.54 | 28.61 | 24.06 | 4.261 | 4.258 | 21.297 | 29.54 | 26.67 | 0
7089.35 | 2018-05-08 04:58:03 | 1 | 4 | 充电 电流 阶跃 | 4524.00 | 7089.4 | 5.5 | - | - | - | 21.214 | 5.399 | 0.115 | 0 | 72.2675 | 0 | 72.2675 | 1.4376 | 0 | 1.4376 | 4.261 | 4.259 | 4.259 | 4.261 | 4.258 | 27.25 | 28.61 | 26.74 | 29 | 29.4 | 28.83 | 24.06 | 4.261 | 4.258 | 21.297 | 29.4 | 26.74 | 0
7090.35 | 2018-05-08 04:58:04 | 1 | 4 | 充电 电流 阶跃 | 4525.00 | 7090.4 | 5.5 | - | - | - | 21.219 | 5.386 | 0.114 | 0 | 72.269 | 0 | 72.269 | 1.4377 | 0 | 1.4377 | 4.261 | 4.259 | 4.259 | 4.261 | 4.258 | 27.22 | 28.46 | 26.66 | 28.93 | 29.41 | 28.67 | 24.03 | 4.261 | 4.258 | 21.297 | 29.41 | 26.66 | 0
7091.35 | 2018-05-08 04:58:05 | 1 | 4 | 充电 电流 阶跃 | 4526.00 | 7091.4 | 5.5 | - | - | - | 21.231 | 5.39 | 0.114 | 0 | 72.2705 | 0 | 72.2705 | 1.4377 | 0 | 1.4377 | 4.261 | 4.259 | 4.259 | 4.261 | 4.258 | 27.26 | 28.59 | 26.86 | 29.1 | 29.6 | 28.82 | 24.21 | 4.261 | 4.258 | 21.297 | 29.6 | 26.86 | 0
7092.35 | 2018-05-08 04:58:06 | 1 | 4 | 充电 电流 阶跃 | 4527.00 | 7092.4 | 5.5 | - | - | - | 21.223 | 5.389 | 0.114 | 0 | 72.272 | 0 | 72.272 | 1.4377 | 0 | 1.4377 | 4.261 | 4.259 | 4.259 | 4.261 | 4.258 | 27.26 | 28.52 | 26.9 | 29 | 29.59 | 28.79 | 24.02 | 4.261 | 4.258 | 21.297 | 29.59 | 26.9 | 0
7093.35 | 2018-05-08 04:58:07 | 1 | 4 | 充电 电流 阶跃 | 4528.00 | 7093.4 | 5.5 | - | - | - | 21.228 | 5.396 | 0.115 | 0 | 72.2735 | 0 | 72.2735 | 1.4378 | 0 | 1.4378 | 4.261 | 4.259 | 4.259 | 4.261 | 4.258 | 27.17 | 28.55 | 26.83 | 28.99 | 29.5 | 28.69 | 23.98 | 4.261 | 4.258 | 21.297 | 29.5 | 26.83 | 0
7094.35 | 2018-05-08 04:58:08 | 1 | 4 | 充电 电流 阶跃 | 4529.00 | 7094.4 | 5.5 | - | - | - | 21.233 | 5.393 | 0.115 | 0 | 72.275 | 0 | 72.275 | 1.4378 | 0 | 1.4378 | 4.261 | 4.259 | 4.259 | 4.261 | 4.258 | 27.29 | 28.38 | 26.76 | 28.88 | 29.59 | 28.71 | 23.98 | 4.261 | 4.258 | 21.297 | 29.59 | 26.76 | 0
7095.35 | 2018-05-08 04:58:09 | 1 | 4 | 充电 电流 阶跃 | 4530.00 | 7095.4 | 5.5 | - | - | - | 21.221 | 5.388 | 0.114 | 0 | 72.2765 | 0 | 72.2765 | 1.4378 | 0 | 1.4378 | 4.261 | 4.259 | 4.259 | 4.261 | 4.258 | 27.21 | 28.24 | 26.59 | 28.96 | 29.48 | 28.7 | 24.01 | 4.261 | 4.258 | 21.298 | 29.48 | 26.59 | 0
7096.35 | 2018-05-08 04:58:10 | 1 | 4 | 充电 电流 阶跃 | 4531.00 | 7096.4 | 5.5 | - | - | - | 21.222 | 5.4 | 0.115 | 0 | 72.278 | 0 | 72.278 | 1.4378 | 0 | 1.4378 | 4.261 | 4.259 | 4.259 | 4.261 | 4.258 | 27.24 | 28.49 | 26.67 | 28.86 | 29.39 | 28.73 | 24.04 | 4.261 | 4.258 | 21.298 | 29.39 | 26.67 | 0
7097.35 | 2018-05-08 04:58:11 | 1 | 4 | 充电 电流 阶跃 | 4532.00 | 7097.4 | 5.5 | - | - | - | 21.221 | 5.402 | 0.115 | 0 | 72.2795 | 0 | 72.2795 | 1.4379 | 0 | 1.4379 | 4.261 | 4.259 | 4.259 | 4.261 | 4.258 | 27.3 | 28.45 | 26.76 | 29.08 | 29.6 | 28.8 | 24.11 | 4.261 | 4.258 | 21.298 | 29.6 | 26.76 | 0
7098.35 | 2018-05-08 04:58:12 | 1 | 4 | 充电 电流 阶跃 | 4533.00 | 7098.4 | 5.5 | - | - | - | 21.223 | 5.389 | 0.114 | 0 | 72.281 | 0 | 72.281 | 1.4379 | 0 | 1.4379 | 4.261 | 4.259 | 4.259 | 4.261 | 4.258 | 27.33 | 28.53 | 26.94 | 29.12 | 29.47 | 28.86 | 24.03 | 4.261 | 4.258 | 21.298 | 29.47 | 26.94 | 0
7099.35 | 2018-05-08 04:58:13 | 1 | 4 | 充电 电流 阶跃 | 4534.00 | 7099.4 | 5.5 | - | - | - | 21.224 | 5.395 | 0.115 | 0 | 72.2825 | 0 | 72.2825 | 1.4379 | 0 | 1.4379 | 4.261 | 4.259 | 4.259 | 4.261 | 4.258 | 27.19 | 28.34 | 26.65 | 29.08 | 29.5 | 28.57 | 24.12 | 4.261 | 4.258 | 21.298 | 29.5 | 26.65 | 0
7100.35 | 2018-05-08 04:58:14 | 1 | 4 | 充电 电流 阶跃 | 4535.00 | 7100.4 | 5.5 | - | - | - | 21.22 | 5.389 | 0.114 | 0 | 72.284 | 0 | 72.284 | 1.438 | 0 | 1.438 | 4.261 | 4.259 | 4.259 | 4.261 | 4.258 | 27.35 | 28.48 | 26.78 | 28.97 | 29.48 | 28.63 | 24.09 | 4.261 | 4.258 | 21.298 | 29.48 | 26.78 | 0
7101.35 | 2018-05-08 04:58:15 | 1 | 4 | 充电 电流 阶跃 | 4536.00 | 7101.4 | 5.5 | - | - | - | 21.219 | 5.387 | 0.114 | 0 | 72.2855 | 0 | 72.2855 | 1.438 | 0 | 1.438 | 4.261 | 4.259 | 4.259 | 4.261 | 4.258 | 27.21 | 28.46 | 26.67 | 29.05 | 29.47 | 28.83 | 23.97 | 4.261 | 4.258 | 21.298 | 29.47 | 26.67 | 0
7102.35 | 2018-05-08 04:58:16 | 1 | 4 | 充电 电流 阶跃 | 4537.00 | 7102.4 | 5.5 | - | - | - | 21.217 | 5.396 | 0.114 | 0 | 72.287 | 0 | 72.287 | 1.438 | 0 | 1.438 | 4.261 | 4.259 | 4.259 | 4.261 | 4.259 | 27.16 | 28.49 | 26.76 | 28.95 | 29.49 | 28.7 | 24.09 | 4.261 | 4.259 | 21.298 | 29.49 | 26.76 | 0
7103.35 | 2018-05-08 04:58:17 | 1 | 4 | 充电 电流 阶跃 | 4538.00 | 7103.4 | 5.5 | - | - | - | 21.227 | 5.398 | 0.115 | 0 | 72.2885 | 0 | 72.2885 | 1.4381 | 0 | 1.4381 | 4.261 | 4.259 | 4.259 | 4.261 | 4.258 | 27.17 | 28.46 | 26.7 | 28.97 | 29.34 | 28.67 | 24.2 | 4.261 | 4.258 | 21.298 | 29.34 | 26.7 | 0
7104.35 | 2018-05-08 04:58:18 | 1 | 4 | 充电 电流 阶跃 | 4539.00 | 7104.4 | 5.5 | - | - | - | 21.225 | 5.404 | 0.115 | 0 | 72.29 | 0 | 72.29 | 1.4381 | 0 | 1.4381 | 4.261 | 4.259 | 4.259 | 4.261 | 4.259 | 27.21 | 28.33 | 26.65 | 28.87 | 29.49 | 28.74 | 23.89 | 4.261 | 4.259 | 21.299 | 29.49 | 26.65 | 0
7105.35 | 2018-05-08 04:58:19 | 1 | 4 | 充电 电流 阶跃 | 4540.00 | 7105.4 | 5.5 | - | - | - | 21.231 | 5.404 | 0.115 | 0 | 72.2915 | 0 | 72.2915 | 1.4381 | 0 | 1.4381 | 4.261 | 4.259 | 4.259 | 4.261 | 4.259 | 27.19 | 28.48 | 26.63 | 29.03 | 29.42 | 28.73 | 24.07 | 4.261 | 4.259 | 21.299 | 29.42 | 26.63 | 0
7106.35 | 2018-05-08 04:58:20 | 1 | 4 | 充电 电流 阶跃 | 4541.00 | 7106.4 | 5.5 | - | - | - | 21.224 | 5.395 | 0.115 | 0 | 72.293 | 0 | 72.293 | 1.4382 | 0 | 1.4382 | 4.261 | 4.259 | 4.259 | 4.261 | 4.259 | 27.2 | 28.3 | 26.78 | 29.05 | 29.57 | 28.67 | 24 | 4.261 | 4.259 | 21.299 | 29.57 | 26.78 | 0
7107.35 | 2018-05-08 04:58:21 | 1 | 4 | 充电 电流 阶跃 | 4542.00 | 7107.4 | 5.5 | - | - | - | 21.224 | 5.39 | 0.114 | 0 | 72.2945 | 0 | 72.2945 | 1.4382 | 0 | 1.4382 | 4.261 | 4.259 | 4.259 | 4.261 | 4.259 | 27.2 | 28.27 | 26.68 | 28.98 | 29.54 | 28.71 | 23.98 | 4.261 | 4.259 | 21.299 | 29.54 | 26.68 | 0
7108.35 | 2018-05-08 04:58:22 | 1 | 4 | 充电 电流 阶跃 | 4543.00 | 7108.4 | 5.5 | - | - | - | 21.211 | 5.378 | 0.114 | 0 | 72.296 | 0 | 72.296 | 1.4382 | 0 | 1.4382 | 4.261 | 4.259 | 4.259 | 4.261 | 4.259 | 27.24 | 28.41 | 26.73 | 28.93 | 29.54 | 28.7 | 24.1 | 4.261 | 4.259 | 21.299 | 29.54 | 26.73 | 0
7109.35 | 2018-05-08 04:58:23 | 1 | 4 | 充电 电流 阶跃 | 4544.00 | 7109.4 | 5.5 | - | - | - | 21.228 | 5.388 | 0.114 | 0 | 72.2975 | 0 | 72.2974 | 1.4383 | 0 | 1.4383 | 4.261 | 4.259 | 4.259 | 4.261 | 4.259 | 27.15 | 28.47 | 26.53 | 28.9 | 29.47 | 28.73 | 23.94 | 4.261 | 4.259 | 21.299 | 29.47 | 26.53 | 0
7110.35 | 2018-05-08 04:58:24 | 1 | 4 | 充电 电流 阶跃 | 4545.00 | 7110.4 | 5.5 | - | - | - | 21.231 | 5.399 | 0.115 | 0 | 72.299 | 0 | 72.2989 | 1.4383 | 0 | 1.4383 | 4.261 | 4.26 | 4.259 | 4.261 | 4.259 | 27.08 | 28.47 | 26.68 | 29 | 29.47 | 28.65 | 24.08 | 4.261 | 4.259 | 21.299 | 29.47 | 26.68 | 0
7111.35 | 2018-05-08 04:58:25 | 1 | 4 | 充电 电流 阶跃 | 4546.00 | 7111.4 | 5.5 | - | - | - | 21.228 | 5.396 | 0.115 | 0 | 72.3005 | 0 | 72.3004 | 1.4383 | 0 | 1.4383 | 4.261 | 4.259 | 4.259 | 4.261 | 4.259 | 27.25 | 28.42 | 26.78 | 28.96 | 29.61 | 28.74 | 24.11 | 4.261 | 4.259 | 21.3 | 29.61 | 26.78 | 0
7112.35 | 2018-05-08 04:58:26 | 1 | 4 | 充电 电流 阶跃 | 4547.00 | 7112.4 | 5.5 | - | - | - | 21.231 | 5.393 | 0.114 | 0 | 72.302 | 0 | 72.3019 | 1.4384 | 0 | 1.4384 | 4.261 | 4.26 | 4.259 | 4.261 | 4.259 | 27.15 | 28.42 | 26.65 | 28.98 | 29.39 | 28.61 | 24.1 | 4.261 | 4.259 | 21.3 | 29.39 | 26.65 | 0
7113.35 | 2018-05-08 04:58:27 | 1 | 4 | 充电 电流 阶跃 | 4548.00 | 7113.4 | 5.5 | - | - | - | 21.218 | 5.393 | 0.114 | 0 | 72.3035 | 0 | 72.3034 | 1.4384 | 0 | 1.4384 | 4.261 | 4.26 | 4.259 | 4.261 | 4.259 | 27.15 | 28.51 | 26.73 | 28.95 | 29.37 | 28.65 | 24.12 | 4.261 | 4.259 | 21.3 | 29.37 | 26.73 | 0
7114.35 | 2018-05-08 04:58:28 | 1 | 4 | 充电 电流 阶跃 | 4549.00 | 7114.4 | 5.5 | - | - | - | 21.229 | 5.387 | 0.114 | 0 | 72.305 | 0 | 72.3049 | 1.4384 | 0 | 1.4384 | 4.261 | 4.26 | 4.26 | 4.261 | 4.259 | 27.07 | 28.4 | 26.67 | 28.88 | 29.46 | 28.66 | 23.92 | 4.261 | 4.259 | 21.3 | 29.46 | 26.67 | 0
7115.35 | 2018-05-08 04:58:29 | 1 | 4 | 充电 电流 阶跃 | 4550.00 | 7115.4 | 5.5 | - | - | - | 21.218 | 5.384 | 0.114 | 0 | 72.3065 | 0 | 72.3064 | 1.4384 | 0 | 1.4384 | 4.261 | 4.26 | 4.259 | 4.261 | 4.259 | 27.12 | 28.43 | 26.6 | 28.95 | 29.39 | 28.71 | 24 | 4.261 | 4.259 | 21.3 | 29.39 | 26.6 | 0
7116.35 | 2018-05-08 04:58:30 | 1 | 4 | 充电 电流 阶跃 | 4551.00 | 7116.4 | 5.5 | - | - | - | 21.231 | 5.392 | 0.114 | 0 | 72.308 | 0 | 72.3079 | 1.4385 | 0 | 1.4385 | 4.261 | 4.26 | 4.259 | 4.261 | 4.259 | 27.35 | 28.57 | 26.82 | 29.08 | 29.56 | 28.74 | 24.06 | 4.261 | 4.259 | 21.3 | 29.56 | 26.82 | 0
7117.35 | 2018-05-08 04:58:31 | 1 | 4 | 充电 电流 阶跃 | 4552.00 | 7117.4 | 5.5 | - | - | - | 21.224 | 5.397 | 0.115 | 0 | 72.3095 | 0 | 72.3094 | 1.4385 | 0 | 1.4385 | 4.261 | 4.26 | 4.259 | 4.261 | 4.259 | 27.28 | 28.5 | 26.68 | 29.03 | 29.5 | 28.61 | 24.02 | 4.261 | 4.259 | 21.3 | 29.5 | 26.68 | 0
7118.35 | 2018-05-08 04:58:32 | 1 | 4 | 充电 电流 阶跃 | 4553.00 | 7118.4 | 5.5 | - | - | - | 21.231 | 5.394 | 0.115 | 0 | 72.311 | 0 | 72.3109 | 1.4385 | 0 | 1.4385 | 4.261 | 4.26 | 4.26 | 4.261 | 4.259 | 26.93 | 28.37 | 26.49 | 28.94 | 29.42 | 28.54 | 23.95 | 4.261 | 4.259 | 21.301 | 29.42 | 26.49 | 0
7119.35 | 2018-05-08 04:58:33 | 1 | 4 | 充电 电流 阶跃 | 4554.00 | 7119.4 | 5.5 | - | - | - | 21.246 | 5.387 | 0.114 | 0 | 72.3125 | 0 | 72.3124 | 1.4386 | 0 | 1.4386 | 4.261 | 4.26 | 4.26 | 4.261 | 4.259 | 27.16 | 28.47 | 26.52 | 28.8 | 29.36 | 28.71 | 23.93 | 4.261 | 4.259 | 21.3 | 29.36 | 26.52 | 0
7120.35 | 2018-05-08 04:58:34 | 1 | 4 | 充电 电流 阶跃 | 4555.00 | 7120.4 | 5.5 | - | - | - | 21.228 | 5.397 | 0.115 | 0 | 72.314 | 0 | 72.3139 | 1.4386 | 0 | 1.4386 | 4.261 | 4.26 | 4.26 | 4.261 | 4.259 | 27.28 | 28.54 | 26.81 | 28.89 | 29.32 | 28.65 | 24.07 | 4.261 | 4.259 | 21.301 | 29.32 | 26.81 | 0
7121.35 | 2018-05-08 04:58:35 | 1 | 4 | 充电 电流 阶跃 | 4556.00 | 7121.4 | 5.5 | - | - | - | 21.231 | 5.407 | 0.115 | 0 | 72.3155 | 0 | 72.3154 | 1.4386 | 0 | 1.4386 | 4.261 | 4.26 | 4.26 | 4.261 | 4.259 | 27.15 | 28.29 | 26.7 | 28.9 | 29.42 | 28.6 | 23.88 | 4.261 | 4.259 | 21.301 | 29.42 | 26.7 | 0
7122.35 | 2018-05-08 04:58:36 | 1 | 4 | 充电 电流 阶跃 | 4557.00 | 7122.4 | 5.5 | - | - | - | 21.222 | 5.388 | 0.114 | 0 | 72.317 | 0 | 72.3169 | 1.4387 | 0 | 1.4387 | 4.261 | 4.26 | 4.26 | 4.261 | 4.259 | 27.26 | 28.49 | 26.72 | 28.9 | 29.51 | 28.77 | 24.18 | 4.261 | 4.259 | 21.301 | 29.51 | 26.72 | 0
7123.35 | 2018-05-08 04:58:37 | 1 | 4 | 充电 电流 阶跃 | 4558.00 | 7123.4 | 5.5 | - | - | - | 21.226 | 5.404 | 0.115 | 0 | 72.3185 | 0 | 72.3184 | 1.4387 | 0 | 1.4387 | 4.261 | 4.26 | 4.26 | 4.261 | 4.259 | 27.1 | 28.47 | 26.77 | 28.97 | 29.45 | 28.67 | 24.01 | 4.261 | 4.259 | 21.301 | 29.45 | 26.77 | 0
7124.35 | 2018-05-08 04:58:38 | 1 | 4 | 充电 电流 阶跃 | 4559.00 | 7124.4 | 5.5 | - | - | - | 21.227 | 5.388 | 0.114 | 0 | 72.32 | 0 | 72.3199 | 1.4387 | 0 | 1.4387 | 4.261 | 4.26 | 4.26 | 4.261 | 4.259 | 27.33 | 28.52 | 26.62 | 28.92 | 29.49 | 28.75 | 24.06 | 4.261 | 4.259 | 21.301 | 29.49 | 26.62 | 0
7125.35 | 2018-05-08 04:58:39 | 1 | 4 | 充电 电流 阶跃 | 4560.00 | 7125.4 | 5.5 | - | - | - | 21.227 | 5.398 | 0.115 | 0 | 72.3214 | 0 | 72.3214 | 1.4388 | 0 | 1.4388 | 4.261 | 4.26 | 4.26 | 4.261 | 4.259 | 27.09 | 28.42 | 26.67 | 29 | 29.51 | 28.7 | 24.09 | 4.261 | 4.259 | 21.301 | 29.51 | 26.67 | 0
7126.35 | 2018-05-08 04:58:40 | 1 | 4 | 充电 电流 阶跃 | 4561.00 | 7126.4 | 5.5 | - | - | - | 21.241 | 5.392 | 0.115 | 0 | 72.3229 | 0 | 72.3229 | 1.4388 | 0 | 1.4388 | 4.262 | 4.26 | 4.26 | 4.261 | 4.259 | 27.17 | 28.32 | 26.5 | 29 | 29.35 | 28.72 | 24.21 | 4.262 | 4.259 | 21.301 | 29.35 | 26.5 | 0
7127.35 | 2018-05-08 04:58:41 | 1 | 4 | 充电 电流 阶跃 | 4562.00 | 7127.4 | 5.5 | - | - | - | 21.218 | 5.397 | 0.115 | 0 | 72.3244 | 0 | 72.3244 | 1.4388 | 0 | 1.4388 | 4.262 | 4.26 | 4.26 | 4.262 | 4.259 | 27.06 | 28.4 | 26.73 | 29.04 | 29.47 | 28.59 | 24.02 | 4.262 | 4.259 | 21.302 | 29.47 | 26.73 | 0
7128.35 | 2018-05-08 04:58:42 | 1 | 4 | 充电 电流 阶跃 | 4563.00 | 7128.4 | 5.5 | - | - | - | 21.231 | 5.399 | 0.115 | 0 | 72.3259 | 0 | 72.3259 | 1.4389 | 0 | 1.4389 | 4.262 | 4.26 | 4.26 | 4.261 | 4.259 | 27.17 | 28.48 | 26.88 | 29.06 | 29.58 | 28.72 | 24.21 | 4.262 | 4.259 | 21.302 | 29.58 | 26.88 | 0
7129.35 | 2018-05-08 04:58:43 | 1 | 4 | 充电 电流 阶跃 | 4564.00 | 7129.4 | 5.5 | - | - | - | 21.223 | 5.395 | 0.115 | 0 | 72.3274 | 0 | 72.3274 | 1.4389 | 0 | 1.4389 | 4.262 | 4.26 | 4.26 | 4.262 | 4.259 | 27.18 | 28.44 | 26.67 | 29.04 | 29.44 | 28.62 | 23.99 | 4.262 | 4.259 | 21.302 | 29.44 | 26.67 | 0
7130.35 | 2018-05-08 04:58:44 | 1 | 4 | 充电 电流 阶跃 | 4565.00 | 7130.4 | 5.5 | - | - | - | 21.224 | 5.406 | 0.115 | 0 | 72.3289 | 0 | 72.3289 | 1.4389 | 0 | 1.4389 | 4.262 | 4.26 | 4.26 | 4.261 | 4.259 | 27.21 | 28.51 | 26.75 | 28.97 | 29.42 | 28.85 | 24.31 | 4.262 | 4.259 | 21.302 | 29.42 | 26.75 | 0
7131.35 | 2018-05-08 04:58:45 | 1 | 4 | 充电 电流 阶跃 | 4566.00 | 7131.4 | 5.5 | - | - | - | 21.229 | 5.393 | 0.114 | 0 | 72.3304 | 0 | 72.3304 | 1.439 | 0 | 1.439 | 4.262 | 4.26 | 4.26 | 4.262 | 4.259 | 27.22 | 28.55 | 26.68 | 29 | 29.55 | 28.82 | 24.08 | 4.262 | 4.259 | 21.302 | 29.55 | 26.68 | 0
7132.35 | 2018-05-08 04:58:46 | 1 | 4 | 充电 电流 阶跃 | 4567.00 | 7132.4 | 5.5 | - | - | - | 21.229 | 5.399 | 0.115 | 0 | 72.3319 | 0 | 72.3319 | 1.439 | 0 | 1.439 | 4.262 | 4.26 | 4.26 | 4.262 | 4.259 | 27.19 | 28.41 | 26.69 | 28.92 | 29.41 | 28.69 | 24.16 | 4.262 | 4.259 | 21.302 | 29.41 | 26.69 | 0
7133.35 | 2018-05-08 04:58:47 | 1 | 4 | 充电 电流 阶跃 | 4568.00 | 7133.4 | 5.5 | - | - | - | 21.226 | 5.388 | 0.114 | 0 | 72.3334 | 0 | 72.3334 | 1.439 | 0 | 1.439 | 4.262 | 4.26 | 4.26 | 4.262 | 4.259 | 27.19 | 28.54 | 26.71 | 28.9 | 29.5 | 28.62 | 24.1 | 4.262 | 4.259 | 21.302 | 29.5 | 26.71 | 0
7134.35 | 2018-05-08 04:58:48 | 1 | 4 | 充电 电流 阶跃 | 4569.00 | 7134.4 | 5.5 | - | - | - | 21.231 | 5.39 | 0.114 | 0 | 72.3349 | 0 | 72.3349 | 1.4391 | 0 | 1.4391 | 4.262 | 4.26 | 4.26 | 4.262 | 4.259 | 27.15 | 28.42 | 26.67 | 28.94 | 29.36 | 28.7 | 24.14 | 4.262 | 4.259 | 21.302 | 29.36 | 26.67 | 0
7135.35 | 2018-05-08 04:58:49 | 1 | 4 | 充电 电流 阶跃 | 4570.00 | 7135.4 | 5.5 | - | - | - | 21.233 | 5.395 | 0.115 | 0 | 72.3364 | 0 | 72.3364 | 1.4391 | 0 | 1.4391 | 4.262 | 4.26 | 4.26 | 4.262 | 4.259 | 27.13 | 28.41 | 26.67 | 28.85 | 29.28 | 28.46 | 24.07 | 4.262 | 4.259 | 21.302 | 29.28 | 26.67 | 0
7136.35 | 2018-05-08 04:58:50 | 1 | 4 | 充电 电流 阶跃 | 4571.00 | 7136.4 | 5.5 | - | - | - | 21.234 | 5.382 | 0.114 | 0 | 72.3379 | 0 | 72.3379 | 1.4391 | 0 | 1.4391 | 4.262 | 4.26 | 4.26 | 4.262 | 4.259 | 27.1 | 28.36 | 26.48 | 28.84 | 29.23 | 28.44 | 23.88 | 4.262 | 4.259 | 21.302 | 29.23 | 26.48 | 0
7137.35 | 2018-05-08 04:58:51 | 1 | 4 | 充电 电流 阶跃 | 4572.00 | 7137.4 | 5.5 | - | - | - | 21.228 | 5.4 | 0.115 | 0 | 72.3394 | 0 | 72.3394 | 1.4391 | 0 | 1.4391 | 4.262 | 4.26 | 4.26 | 4.262 | 4.259 | 27.14 | 28.39 | 26.63 | 28.85 | 29.36 | 28.81 | 24.08 | 4.262 | 4.259 | 21.303 | 29.36 | 26.63 | 0
7138.35 | 2018-05-08 04:58:52 | 1 | 4 | 充电 电流 阶跃 | 4573.00 | 7138.4 | 5.5 | - | - | - | 21.231 | 5.395 | 0.115 | 0 | 72.3409 | 0 | 72.3409 | 1.4392 | 0 | 1.4392 | 4.262 | 4.26 | 4.26 | 4.262 | 4.259 | 27.19 | 28.46 | 26.69 | 28.9 | 29.45 | 28.7 | 23.94 | 4.262 | 4.259 | 21.303 | 29.45 | 26.69 | 0
7139.35 | 2018-05-08 04:58:53 | 1 | 4 | 充电 电流 阶跃 | 4574.00 | 7139.4 | 5.5 | - | - | - | 21.223 | 5.391 | 0.114 | 0 | 72.3424 | 0 | 72.3424 | 1.4392 | 0 | 1.4392 | 4.262 | 4.26 | 4.26 | 4.262 | 4.259 | 27.13 | 28.42 | 26.7 | 28.85 | 29.46 | 28.79 | 24.07 | 4.262 | 4.259 | 21.303 | 29.46 | 26.7 | 0
7140.35 | 2018-05-08 04:58:54 | 1 | 4 | 充电 电流 阶跃 | 4575.00 | 7140.4 | 5.5 | - | - | - | 21.222 | 5.375 | 0.114 | 0 | 72.3439 | 0 | 72.3439 | 1.4392 | 0 | 1.4392 | 4.262 | 4.26 | 4.26 | 4.262 | 4.259 | 27.15 | 28.5 | 26.71 | 28.94 | 29.44 | 28.77 | 24.19 | 4.262 | 4.259 | 21.303 | 29.44 | 26.71 | 0
7141.35 | 2018-05-08 04:58:55 | 1 | 4 | 充电 电流 阶跃 | 4576.00 | 7141.4 | 5.5 | - | - | - | 21.228 | 5.392 | 0.114 | 0 | 72.3454 | 0 | 72.3454 | 1.4393 | 0 | 1.4393 | 4.262 | 4.26 | 4.26 | 4.262 | 4.259 | 27.07 | 28.47 | 26.41 | 28.86 | 29.48 | 28.56 | 23.92 | 4.262 | 4.259 | 21.303 | 29.48 | 26.41 | 0
7142.35 | 2018-05-08 04:58:56 | 1 | 4 | 充电 电流 阶跃 | 4577.00 | 7142.4 | 5.5 | - | - | - | 21.228 | 5.39 | 0.114 | 0 | 72.3469 | 0 | 72.3469 | 1.4393 | 0 | 1.4393 | 4.262 | 4.26 | 4.26 | 4.262 | 4.259 | 27.14 | 28.36 | 26.55 | 28.92 | 29.34 | 28.58 | 24.04 | 4.262 | 4.259 | 21.303 | 29.34 | 26.55 | 0
7143.35 | 2018-05-08 04:58:57 | 1 | 4 | 充电 电流 阶跃 | 4578.00 | 7143.4 | 5.5 | - | - | - | 21.231 | 5.395 | 0.115 | 0 | 72.3484 | 0 | 72.3484 | 1.4393 | 0 | 1.4393 | 4.262 | 4.26 | 4.26 | 4.262 | 4.26 | 27.15 | 28.46 | 26.65 | 28.81 | 29.44 | 28.7 | 23.93 | 4.262 | 4.26 | 21.303 | 29.44 | 26.65 | 0
7144.35 | 2018-05-08 04:58:58 | 1 | 4 | 充电 电流 阶跃 | 4579.00 | 7144.4 | 5.5 | - | - | - | 21.227 | 5.393 | 0.114 | 0 | 72.3499 | 0 | 72.3499 | 1.4394 | 0 | 1.4394 | 4.262 | 4.26 | 4.26 | 4.262 | 4.26 | 27.15 | 28.39 | 26.74 | 28.93 | 29.37 | 28.66 | 24.06 | 4.262 | 4.26 | 21.303 | 29.37 | 26.74 | 0
7145.35 | 2018-05-08 04:58:59 | 1 | 4 | 充电 电流 阶跃 | 4580.00 | 7145.4 | 5.5 | - | - | - | 21.221 | 5.384 | 0.114 | 0 | 72.3514 | 0 | 72.3514 | 1.4394 | 0 | 1.4394 | 4.262 | 4.26 | 4.26 | 4.262 | 4.26 | 27.18 | 28.47 | 26.71 | 28.93 | 29.36 | 28.63 | 23.99 | 4.262 | 4.26 | 21.304 | 29.36 | 26.71 | 0
7146.35 | 2018-05-08 04:59:00 | 1 | 4 | 充电 电流 阶跃 | 4581.00 | 7146.4 | 5.5 | - | - | - | 21.218 | 5.379 | 0.114 | 0 | 72.3529 | 0 | 72.3529 | 1.4394 | 0 | 1.4394 | 4.262 | 4.26 | 4.26 | 4.262 | 4.26 | 27.11 | 28.3 | 26.67 | 28.9 | 29.31 | 28.65 | 24.03 | 4.262 | 4.26 | 21.304 | 29.31 | 26.67 | 0
7147.35 | 2018-05-08 04:59:01 | 1 | 4 | 充电 电流 阶跃 | 4582.00 | 7147.4 | 5.5 | - | - | - | 21.231 | 5.397 | 0.115 | 0 | 72.3544 | 0 | 72.3544 | 1.4395 | 0 | 1.4395 | 4.262 | 4.26 | 4.26 | 4.262 | 4.26 | 27.06 | 28.37 | 26.5 | 28.78 | 29.27 | 28.53 | 24.04 | 4.262 | 4.26 | 21.304 | 29.27 | 26.5 | 0
7148.35 | 2018-05-08 04:59:02 | 1 | 4 | 充电 电流 阶跃 | 4583.00 | 7148.4 | 5.5 | - | - | - | 21.214 | 5.375 | 0.114 | 0 | 72.3559 | 0 | 72.3559 | 1.4395 | 0 | 1.4395 | 4.262 | 4.26 | 4.26 | 4.262 | 4.26 | 27.02 | 28.46 | 26.55 | 28.89 | 29.3 | 28.59 | 23.9 | 4.262 | 4.26 | 21.304 | 29.3 | 26.55 | 0
7149.35 | 2018-05-08 04:59:03 | 1 | 4 | 充电 电流 阶跃 | 4584.00 | 7149.4 | 5.5 | - | - | - | 21.223 | 5.381 | 0.114 | 0 | 72.3574 | 0 | 72.3574 | 1.4395 | 0 | 1.4395 | 4.262 | 4.26 | 4.26 | 4.262 | 4.26 | 27.11 | 28.45 | 26.55 | 28.91 | 29.43 | 28.6 | 23.99 | 4.262 | 4.26 | 21.304 | 29.43 | 26.55 | 0
7150.35 | 2018-05-08 04:59:04 | 1 | 4 | 充电 电流 阶跃 | 4585.00 | 7150.4 | 5.5 | - | - | - | 21.217 | 5.385 | 0.114 | 0 | 72.3589 | 0 | 72.3589 | 1.4396 | 0 | 1.4396 | 4.262 | 4.26 | 4.26 | 4.262 | 4.26 | 27.09 | 28.37 | 26.74 | 28.89 | 29.33 | 28.58 | 23.83 | 4.262 | 4.26 | 21.304 | 29.33 | 26.74 | 0
7151.35 | 2018-05-08 04:59:05 | 1 | 4 | 充电 电流 阶跃 | 4586.00 | 7151.4 | 5.5 | - | - | - | 21.225 | 5.393 | 0.114 | 0 | 72.3604 | 0 | 72.3604 | 1.4396 | 0 | 1.4396 | 4.262 | 4.26 | 4.26 | 4.262 | 4.26 | 27.18 | 28.3 | 26.55 | 28.9 | 29.26 | 28.5 | 24.09 | 4.262 | 4.26 | 21.304 | 29.26 | 26.55 | 0
7152.35 | 2018-05-08 04:59:06 | 1 | 4 | 充电 电流 阶跃 | 4587.00 | 7152.4 | 5.5 | - | - | - | 21.235 | 5.401 | 0.115 | 0 | 72.3619 | 0 | 72.3619 | 1.4396 | 0 | 1.4396 | 4.262 | 4.26 | 4.26 | 4.262 | 4.26 | 27.01 | 28.39 | 26.53 | 28.76 | 29.29 | 28.44 | 23.75 | 4.262 | 4.26 | 21.304 | 29.29 | 26.53 | 0
7153.35 | 2018-05-08 04:59:07 | 1 | 4 | 充电 电流 阶跃 | 4588.00 | 7153.4 | 5.5 | - | - | - | 21.224 | 5.388 | 0.114 | 0 | 72.3634 | 0 | 72.3634 | 1.4397 | 0 | 1.4397 | 4.262 | 4.26 | 4.26 | 4.262 | 4.26 | 27.09 | 28.42 | 26.68 | 28.89 | 29.32 | 28.68 | 23.98 | 4.262 | 4.26 | 21.305 | 29.32 | 26.68 | 0
7154.35 | 2018-05-08 04:59:08 | 1 | 4 | 充电 电流 阶跃 | 4589.00 | 7154.4 | 5.5 | - | - | - | 21.225 | 5.391 | 0.114 | 0 | 72.3649 | 0 | 72.3649 | 1.4397 | 0 | 1.4397 | 4.262 | 4.26 | 4.26 | 4.262 | 4.26 | 27.22 | 28.34 | 26.59 | 28.84 | 29.38 | 28.72 | 23.93 | 4.262 | 4.26 | 21.305 | 29.38 | 26.59 | 0
7155.35 | 2018-05-08 04:59:09 | 1 | 4 | 充电 电流 阶跃 | 4590.00 | 7155.4 | 5.5 | - | - | - | 21.231 | 5.396 | 0.115 | 0 | 72.3664 | 0 | 72.3663 | 1.4397 | 0 | 1.4397 | 4.262 | 4.261 | 4.26 | 4.262 | 4.26 | 27.12 | 28.46 | 26.62 | 28.89 | 29.38 | 28.71 | 24.07 | 4.262 | 4.26 | 21.305 | 29.38 | 26.62 | 0
7156.35 | 2018-05-08 04:59:10 | 1 | 4 | 充电 电流 阶跃 | 4591.00 | 7156.4 | 5.5 | - | - | - | 21.229 | 5.392 | 0.114 | 0 | 72.3679 | 0 | 72.3678 | 1.4398 | 0 | 1.4398 | 4.262 | 4.26 | 4.26 | 4.262 | 4.26 | 27.14 | 28.3 | 26.69 | 28.84 | 29.4 | 28.59 | 23.96 | 4.262 | 4.26 | 21.305 | 29.4 | 26.69 | 0
7157.35 | 2018-05-08 04:59:11 | 1 | 4 | 充电 电流 阶跃 | 4592.00 | 7157.4 | 5.5 | - | - | - | 21.231 | 5.383 | 0.114 | 0 | 72.3694 | 0 | 72.3693 | 1.4398 | 0 | 1.4398 | 4.262 | 4.26 | 4.261 | 4.262 | 4.26 | 27.01 | 28.44 | 26.7 | 28.91 | 29.39 | 28.57 | 24.06 | 4.262 | 4.26 | 21.305 | 29.39 | 26.7 | 0
7158.35 | 2018-05-08 04:59:12 | 1 | 4 | 充电 电流 阶跃 | 4593.00 | 7158.4 | 5.5 | - | - | - | 21.224 | 5.383 | 0.114 | 0 | 72.3709 | 0 | 72.3708 | 1.4398 | 0 | 1.4398 | 4.262 | 4.261 | 4.26 | 4.262 | 4.26 | 27.1 | 28.34 | 26.57 | 28.93 | 29.33 | 28.44 | 24.04 | 4.262 | 4.26 | 21.305 | 29.33 | 26.57 | 0
7159.35 | 2018-05-08 04:59:13 | 1 | 4 | 充电 电流 阶跃 | 4594.00 | 7159.4 | 5.5 | - | - | - | 21.231 | 5.401 | 0.115 | 0 | 72.3724 | 0 | 72.3723 | 1.4398 | 0 | 1.4398 | 4.262 | 4.261 | 4.261 | 4.262 | 4.26 | 27.13 | 28.42 | 26.67 | 28.94 | 29.28 | 28.64 | 24.01 | 4.262 | 4.26 | 21.305 | 29.28 | 26.67 | 0
7160.35 | 2018-05-08 04:59:14 | 1 | 4 | 充电 电流 阶跃 | 4595.00 | 7160.4 | 5.5 | - | - | - | 21.231 | 5.388 | 0.114 | 0 | 72.3739 | 0 | 72.3738 | 1.4399 | 0 | 1.4399 | 4.262 | 4.261 | 4.26 | 4.262 | 4.26 | 27.25 | 28.28 | 26.6 | 28.92 | 29.43 | 28.59 | 24 | 4.262 | 4.26 | 21.305 | 29.43 | 26.6 | 0
7161.35 | 2018-05-08 04:59:15 | 1 | 4 | 充电 电流 阶跃 | 4596.00 | 7161.4 | 5.5 | - | - | - | 21.229 | 5.398 | 0.115 | 0 | 72.3754 | 0 | 72.3753 | 1.4399 | 0 | 1.4399 | 4.262 | 4.261 | 4.261 | 4.262 | 4.26 | 27.07 | 28.38 | 26.65 | 29.08 | 29.32 | 28.55 | 24.08 | 4.262 | 4.26 | 21.305 | 29.32 | 26.65 | 0
7162.35 | 2018-05-08 04:59:16 | 1 | 4 | 充电 电流 阶跃 | 4597.00 | 7162.4 | 5.5 | - | - | - | 21.233 | 5.388 | 0.114 | 0 | 72.3769 | 0 | 72.3768 | 1.4399 | 0 | 1.4399 | 4.262 | 4.261 | 4.261 | 4.262 | 4.26 | 27.13 | 28.4 | 26.68 | 28.9 | 29.45 | 28.61 | 23.94 | 4.262 | 4.26 | 21.306 | 29.45 | 26.68 | 0
7163.35 | 2018-05-08 04:59:17 | 1 | 4 | 充电 电流 阶跃 | 4598.00 | 7163.4 | 5.5 | - | - | - | 21.229 | 5.384 | 0.114 | 0 | 72.3784 | 0 | 72.3783 | 1.44 | 0 | 1.44 | 4.262 | 4.261 | 4.261 | 4.262 | 4.26 | 27.15 | 28.43 | 26.64 | 28.96 | 29.42 | 28.7 | 24.15 | 4.262 | 4.26 | 21.306 | 29.42 | 26.64 | 0
7164.35 | 2018-05-08 04:59:18 | 1 | 4 | 充电 电流 阶跃 | 4599.00 | 7164.4 | 5.5 | - | - | - | 21.231 | 5.396 | 0.115 | 0 | 72.3799 | 0 | 72.3798 | 1.44 | 0 | 1.44 | 4.262 | 4.261 | 4.261 | 4.262 | 4.26 | 27.06 | 28.32 | 26.67 | 29.02 | 29.37 | 28.7 | 24 | 4.262 | 4.26 | 21.306 | 29.37 | 26.67 | 0
7165.35 | 2018-05-08 04:59:19 | 1 | 4 | 充电 电流 阶跃 | 4600.00 | 7165.4 | 5.5 | - | - | - | 21.226 | 5.393 | 0.114 | 0 | 72.3814 | 0 | 72.3813 | 1.44 | 0 | 1.44 | 4.262 | 4.261 | 4.261 | 4.262 | 4.26 | 27.21 | 28.37 | 26.75 | 29.02 | 29.41 | 28.49 | 23.92 | 4.262 | 4.26 | 21.306 | 29.41 | 26.75 | 0
7166.35 | 2018-05-08 04:59:20 | 1 | 4 | 充电 电流 阶跃 | 4601.00 | 7166.4 | 5.5 | - | - | - | 21.224 | 5.391 | 0.114 | 0 | 72.3829 | 0 | 72.3828 | 1.4401 | 0 | 1.4401 | 4.262 | 4.261 | 4.261 | 4.262 | 4.26 | 27.24 | 28.33 | 26.63 | 28.87 | 29.17 | 28.61 | 24.05 | 4.262 | 4.26 | 21.306 | 29.17 | 26.63 | 0
7167.35 | 2018-05-08 04:59:21 | 1 | 4 | 充电 电流 阶跃 | 4602.00 | 7167.4 | 5.5 | - | - | - | 21.231 | 5.4 | 0.115 | 0 | 72.3844 | 0 | 72.3843 | 1.4401 | 0 | 1.4401 | 4.262 | 4.261 | 4.261 | 4.262 | 4.26 | 27.14 | 28.51 | 26.7 | 28.85 | 29.4 | 28.69 | 23.88 | 4.262 | 4.26 | 21.306 | 29.4 | 26.7 | 0
7168.35 | 2018-05-08 04:59:22 | 1 | 4 | 充电 电流 阶跃 | 4603.00 | 7168.4 | 5.5 | - | - | - | 21.231 | 5.404 | 0.115 | 0 | 72.3859 | 0 | 72.3858 | 1.4401 | 0 | 1.4401 | 4.263 | 4.261 | 4.261 | 4.262 | 4.26 | 27.19 | 28.53 | 26.7 | 28.91 | 29.35 | 28.61 | 23.93 | 4.263 | 4.26 | 21.306 | 29.35 | 26.7 | 0
7169.35 | 2018-05-08 04:59:23 | 1 | 4 | 充电 电流 阶跃 | 4604.00 | 7169.4 | 5.5 | - | - | - | 21.237 | 5.401 | 0.115 | 0 | 72.3873 | 0 | 72.3873 | 1.4402 | 0 | 1.4402 | 4.262 | 4.261 | 4.261 | 4.262 | 4.26 | 27.16 | 28.45 | 26.57 | 28.78 | 29.3 | 28.54 | 24.09 | 4.262 | 4.26 | 21.306 | 29.3 | 26.57 | 0
7170.35 | 2018-05-08 04:59:24 | 1 | 4 | 充电 电流 阶跃 | 4605.00 | 7170.4 | 5.5 | - | - | - | 21.24 | 5.387 | 0.114 | 0 | 72.3888 | 0 | 72.3888 | 1.4402 | 0 | 1.4402 | 4.262 | 4.261 | 4.261 | 4.262 | 4.26 | 27.16 | 28.4 | 26.61 | 28.8 | 29.3 | 28.58 | 23.84 | 4.262 | 4.26 | 21.307 | 29.3 | 26.61 | 0
7171.35 | 2018-05-08 04:59:25 | 1 | 4 | 充电 电流 阶跃 | 4606.00 | 7171.4 | 5.5 | - | - | - | 21.229 | 5.392 | 0.114 | 0 | 72.3903 | 0 | 72.3903 | 1.4402 | 0 | 1.4402 | 4.263 | 4.261 | 4.261 | 4.263 | 4.26 | 27.04 | 28.34 | 26.63 | 28.67 | 29.25 | 28.71 | 23.99 | 4.263 | 4.26 | 21.307 | 29.25 | 26.63 | 0
7172.35 | 2018-05-08 04:59:26 | 1 | 4 | 充电 电流 阶跃 | 4607.00 | 7172.4 | 5.5 | - | - | - | 21.231 | 5.395 | 0.115 | 0 | 72.3918 | 0 | 72.3918 | 1.4403 | 0 | 1.4403 | 4.262 | 4.261 | 4.261 | 4.262 | 4.26 | 27.24 | 28.4 | 26.71 | 28.87 | 29.33 | 28.66 | 24 | 4.262 | 4.26 | 21.306 | 29.33 | 26.71 | 0
7173.35 | 2018-05-08 04:59:27 | 1 | 4 | 充电 电流 阶跃 | 4608.00 | 7173.4 | 5.5 | - | - | - | 21.222 | 5.388 | 0.114 | 0 | 72.3933 | 0 | 72.3933 | 1.4403 | 0 | 1.4403 | 4.263 | 4.261 | 4.261 | 4.263 | 4.26 | 27.24 | 28.57 | 26.67 | 29.02 | 29.3 | 28.54 | 23.97 | 4.263 | 4.26 | 21.307 | 29.3 | 26.67 | 0
7174.35 | 2018-05-08 04:59:28 | 1 | 4 | 充电 电流 阶跃 | 4609.00 | 7174.4 | 5.5 | - | - | - | 21.231 | 5.401 | 0.115 | 0 | 72.3948 | 0 | 72.3948 | 1.4403 | 0 | 1.4403 | 4.263 | 4.261 | 4.261 | 4.262 | 4.26 | 27.25 | 28.46 | 26.69 | 28.88 | 29.4 | 28.6 | 24.17 | 4.263 | 4.26 | 21.307 | 29.4 | 26.69 | 0
7175.35 | 2018-05-08 04:59:29 | 1 | 4 | 充电 电流 阶跃 | 4610.00 | 7175.4 | 5.5 | - | - | - | 21.237 | 5.388 | 0.114 | 0 | 72.3963 | 0 | 72.3963 | 1.4404 | 0 | 1.4404 | 4.263 | 4.261 | 4.261 | 4.263 | 4.26 | 27.17 | 28.43 | 26.49 | 28.83 | 29.4 | 28.59 | 24.08 | 4.263 | 4.26 | 21.307 | 29.4 | 26.49 | 0
7176.35 | 2018-05-08 04:59:30 | 1 | 4 | 充电 电流 阶跃 | 4611.00 | 7176.4 | 5.5 | - | - | - | 21.231 | 5.4 | 0.115 | 0 | 72.3978 | 0 | 72.3978 | 1.4404 | 0 | 1.4404 | 4.263 | 4.261 | 4.261 | 4.263 | 4.26 | 27.13 | 28.4 | 26.61 | 28.91 | 29.44 | 28.66 | 24.14 | 4.263 | 4.26 | 21.307 | 29.44 | 26.61 | 0
7177.35 | 2018-05-08 04:59:31 | 1 | 4 | 充电 电流 阶跃 | 4612.00 | 7177.4 | 5.5 | - | - | - | 21.249 | 5.39 | 0.115 | 0 | 72.3993 | 0 | 72.3993 | 1.4404 | 0 | 1.4404 | 4.263 | 4.261 | 4.261 | 4.263 | 4.26 | 27.21 | 28.47 | 26.57 | 28.88 | 29.35 | 28.53 | 24.08 | 4.263 | 4.26 | 21.308 | 29.35 | 26.57 | 0
7178.35 | 2018-05-08 04:59:32 | 1 | 4 | 充电 电流 阶跃 | 4613.00 | 7178.4 | 5.5 | - | - | - | 21.232 | 5.398 | 0.115 | 0 | 72.4008 | 0 | 72.4008 | 1.4405 | 0 | 1.4405 | 4.263 | 4.261 | 4.261 | 4.263 | 4.26 | 27.03 | 28.32 | 26.71 | 28.92 | 29.31 | 28.63 | 23.96 | 4.263 | 4.26 | 21.308 | 29.31 | 26.71 | 0
7179.35 | 2018-05-08 04:59:33 | 1 | 4 | 充电 电流 阶跃 | 4614.00 | 7179.4 | 5.5 | - | - | - | 21.231 | 5.393 | 0.115 | 0 | 72.4023 | 0 | 72.4023 | 1.4405 | 0 | 1.4405 | 4.263 | 4.261 | 4.261 | 4.263 | 4.26 | 27.12 | 28.47 | 26.64 | 28.91 | 29.44 | 28.58 | 23.95 | 4.263 | 4.26 | 21.308 | 29.44 | 26.64 | 0
7180.35 | 2018-05-08 04:59:34 | 1 | 4 | 充电 电流 阶跃 | 4615.00 | 7180.4 | 5.5 | - | - | - | 21.235 | 5.386 | 0.114 | 0 | 72.4038 | 0 | 72.4038 | 1.4405 | 0 | 1.4405 | 4.263 | 4.261 | 4.261 | 4.263 | 4.26 | 27.04 | 28.35 | 26.58 | 28.76 | 29.35 | 28.55 | 23.9 | 4.263 | 4.26 | 21.308 | 29.35 | 26.58 | 0
7181.35 | 2018-05-08 04:59:35 | 1 | 4 | 充电 电流 阶跃 | 4616.00 | 7181.4 | 5.5 | - | - | - | 21.229 | 5.395 | 0.115 | 0 | 72.4053 | 0 | 72.4053 | 1.4405 | 0 | 1.4405 | 4.263 | 4.261 | 4.261 | 4.263 | 4.26 | 27.09 | 28.36 | 26.63 | 28.86 | 29.36 | 28.59 | 24.09 | 4.263 | 4.26 | 21.308 | 29.36 | 26.63 | 0
7182.35 | 2018-05-08 04:59:36 | 1 | 4 | 充电 电流 阶跃 | 4617.00 | 7182.4 | 5.5 | - | - | - | 21.232 | 5.389 | 0.114 | 0 | 72.4068 | 0 | 72.4068 | 1.4406 | 0 | 1.4406 | 4.263 | 4.261 | 4.261 | 4.263 | 4.26 | 27.22 | 28.46 | 26.51 | 28.76 | 29.37 | 28.62 | 24.02 | 4.263 | 4.26 | 21.308 | 29.37 | 26.51 | 0
7183.35 | 2018-05-08 04:59:37 | 1 | 4 | 充电 电流 阶跃 | 4618.00 | 7183.4 | 5.5 | - | - | - | 21.231 | 5.398 | 0.115 | 0 | 72.4083 | 0 | 72.4083 | 1.4406 | 0 | 1.4406 | 4.263 | 4.261 | 4.261 | 4.263 | 4.26 | 27.06 | 28.41 | 26.57 | 28.89 | 29.43 | 28.67 | 24.02 | 4.263 | 4.26 | 21.308 | 29.43 | 26.57 | 0
7184.35 | 2018-05-08 04:59:38 | 1 | 4 | 充电 电流 阶跃 | 4619.00 | 7184.4 | 5.5 | - | - | - | 21.243 | 5.383 | 0.114 | 0 | 72.4098 | 0 | 72.4098 | 1.4406 | 0 | 1.4406 | 4.263 | 4.261 | 4.261 | 4.263 | 4.26 | 27.15 | 28.48 | 26.83 | 28.95 | 29.44 | 28.65 | 23.98 | 4.263 | 4.26 | 21.308 | 29.44 | 26.83 | 0
7185.35 | 2018-05-08 04:59:39 | 1 | 4 | 充电 电流 阶跃 | 4620.00 | 7185.4 | 5.5 | - | - | - | 21.239 | 5.401 | 0.115 | 0 | 72.4113 | 0 | 72.4113 | 1.4407 | 0 | 1.4407 | 4.263 | 4.261 | 4.261 | 4.263 | 4.26 | 27.1 | 28.46 | 26.69 | 28.91 | 29.36 | 28.75 | 23.97 | 4.263 | 4.26 | 21.308 | 29.36 | 26.69 | 0
7186.35 | 2018-05-08 04:59:40 | 1 | 4 | 充电 电流 阶跃 | 4621.00 | 7186.4 | 5.5 | - | - | - | 21.24 | 5.387 | 0.114 | 0 | 72.4128 | 0 | 72.4128 | 1.4407 | 0 | 1.4407 | 4.263 | 4.261 | 4.261 | 4.263 | 4.26 | 27.1 | 28.43 | 26.59 | 28.77 | 29.3 | 28.48 | 23.84 | 4.263 | 4.26 | 21.308 | 29.3 | 26.59 | 0
7187.35 | 2018-05-08 04:59:41 | 1 | 4 | 充电 电流 阶跃 | 4622.00 | 7187.4 | 5.5 | - | - | - | 21.239 | 5.387 | 0.114 | 0 | 72.4143 | 0 | 72.4143 | 1.4407 | 0 | 1.4407 | 4.263 | 4.261 | 4.261 | 4.263 | 4.261 | 27.03 | 28.33 | 26.64 | 28.84 | 29.4 | 28.51 | 23.96 | 4.263 | 4.261 | 21.309 | 29.4 | 26.64 | 0
7188.35 | 2018-05-08 04:59:42 | 1 | 4 | 充电 电流 阶跃 | 4623.00 | 7188.4 | 5.5 | - | - | - | 21.234 | 5.388 | 0.114 | 0 | 72.4158 | 0 | 72.4158 | 1.4408 | 0 | 1.4408 | 4.263 | 4.261 | 4.261 | 4.263 | 4.261 | 27.17 | 28.32 | 26.5 | 28.98 | 29.29 | 28.57 | 24 | 4.263 | 4.261 | 21.309 | 29.29 | 26.5 | 0
7189.35 | 2018-05-08 04:59:43 | 1 | 4 | 充电 电流 阶跃 | 4624.00 | 7189.4 | 5.5 | - | - | - | 21.243 | 5.386 | 0.114 | 0 | 72.4173 | 0 | 72.4173 | 1.4408 | 0 | 1.4408 | 4.263 | 4.261 | 4.261 | 4.263 | 4.261 | 27.03 | 28.3 | 26.57 | 28.76 | 29.39 | 28.59 | 23.91 | 4.263 | 4.261 | 21.309 | 29.39 | 26.57 | 0
7190.35 | 2018-05-08 04:59:44 | 1 | 4 | 充电 电流 阶跃 | 4625.00 | 7190.4 | 5.5 | - | - | - | 21.238 | 5.39 | 0.114 | 0 | 72.4188 | 0 | 72.4188 | 1.4408 | 0 | 1.4408 | 4.263 | 4.261 | 4.261 | 4.263 | 4.261 | 27.2 | 28.38 | 26.69 | 29.03 | 29.38 | 28.53 | 24.07 | 4.263 | 4.261 | 21.309 | 29.38 | 26.69 | 0
7191.35 | 2018-05-08 04:59:45 | 1 | 4 | 充电 电流 阶跃 | 4626.00 | 7191.4 | 5.5 | - | - | - | 21.24 | 5.397 | 0.115 | 0 | 72.4203 | 0 | 72.4203 | 1.4409 | 0 | 1.4409 | 4.263 | 4.261 | 4.261 | 4.263 | 4.261 | 27.25 | 28.34 | 26.66 | 28.94 | 29.4 | 28.55 | 24.04 | 4.263 | 4.261 | 21.309 | 29.4 | 26.66 | 0
7192.35 | 2018-05-08 04:59:46 | 1 | 4 | 充电 电流 阶跃 | 4627.00 | 7192.4 | 5.5 | - | - | - | 21.235 | 5.386 | 0.114 | 0 | 72.4218 | 0 | 72.4218 | 1.4409 | 0 | 1.4409 | 4.263 | 4.261 | 4.261 | 4.263 | 4.261 | 27.2 | 28.42 | 26.57 | 29.05 | 29.36 | 28.47 | 24.01 | 4.263 | 4.261 | 21.309 | 29.36 | 26.57 | 0
7193.35 | 2018-05-08 04:59:47 | 1 | 4 | 充电 电流 阶跃 | 4628.00 | 7193.4 | 5.5 | - | - | - | 21.245 | 5.408 | 0.115 | 0 | 72.4233 | 0 | 72.4233 | 1.4409 | 0 | 1.4409 | 4.263 | 4.262 | 4.261 | 4.263 | 4.261 | 27.14 | 28.27 | 26.59 | 28.94 | 29.37 | 28.71 | 23.83 | 4.263 | 4.261 | 21.309 | 29.37 | 26.59 | 0
7194.35 | 2018-05-08 04:59:48 | 1 | 4 | 充电 电流 阶跃 | 4629.00 | 7194.4 | 5.5 | - | - | - | 21.252 | 5.39 | 0.115 | 0 | 72.4248 | 0 | 72.4248 | 1.441 | 0 | 1.441 | 4.263 | 4.261 | 4.261 | 4.263 | 4.261 | 27.21 | 28.44 | 26.57 | 28.83 | 29.41 | 28.63 | 23.97 | 4.263 | 4.261 | 21.309 | 29.41 | 26.57 | 0
7195.35 | 2018-05-08 04:59:49 | 1 | 4 | 充电 电流 阶跃 | 4630.00 | 7195.4 | 5.5 | - | - | - | 21.241 | 5.399 | 0.115 | 0 | 72.4263 | 0 | 72.4263 | 1.441 | 0 | 1.441 | 4.263 | 4.262 | 4.261 | 4.263 | 4.261 | 27.26 | 28.38 | 26.65 | 28.95 | 29.33 | 28.6 | 23.97 | 4.263 | 4.261 | 21.31 | 29.33 | 26.65 | 0
7196.35 | 2018-05-08 04:59:50 | 1 | 4 | 充电 电流 阶跃 | 4631.00 | 7196.4 | 5.5 | - | - | - | 21.231 | 5.393 | 0.115 | 0 | 72.4278 | 0 | 72.4278 | 1.441 | 0 | 1.441 | 4.263 | 4.262 | 4.261 | 4.263 | 4.261 | 27.14 | 28.22 | 26.66 | 28.78 | 29.29 | 28.69 | 23.99 | 4.263 | 4.261 | 21.31 | 29.29 | 26.66 | 0
7197.35 | 2018-05-08 04:59:51 | 1 | 4 | 充电 电流 阶跃 | 4632.00 | 7197.4 | 5.5 | - | - | - | 21.234 | 5.392 | 0.115 | 0 | 72.4293 | 0 | 72.4293 | 1.4411 | 0 | 1.4411 | 4.263 | 4.262 | 4.261 | 4.263 | 4.261 | 27.1 | 28.54 | 26.69 | 28.92 | 29.37 | 28.64 | 23.98 | 4.263 | 4.261 | 21.31 | 29.37 | 26.69 | 0
7198.35 | 2018-05-08 04:59:52 | 1 | 4 | 充电 电流 阶跃 | 4633.00 | 7198.4 | 5.5 | - | - | - | 21.243 | 5.391 | 0.115 | 0 | 72.4308 | 0 | 72.4308 | 1.4411 | 0 | 1.4411 | 4.263 | 4.262 | 4.262 | 4.263 | 4.261 | 27.18 | 28.43 | 26.54 | 28.8 | 29.46 | 28.66 | 23.9 | 4.263 | 4.261 | 21.31 | 29.46 | 26.54 | 0
7199.35 | 2018-05-08 04:59:53 | 1 | 4 | 充电 电流 阶跃 | 4634.00 | 7199.4 | 5.5 | - | - | - | 21.238 | 5.389 | 0.114 | 0 | 72.4323 | 0 | 72.4322 | 1.4411 | 0 | 1.4411 | 4.263 | 4.262 | 4.262 | 4.263 | 4.261 | 27.34 | 28.31 | 26.53 | 28.97 | 29.41 | 28.59 | 23.85 | 4.263 | 4.261 | 21.31 | 29.41 | 26.53 | 0
7200.35 | 2018-05-08 04:59:54 | 1 | 4 | 充电 电流 阶跃 | 4635.00 | 7200.4 | 5.5 | - | - | - | 21.242 | 5.387 | 0.114 | 0 | 72.4338 | 0 | 72.4337 | 1.4412 | 0 | 1.4412 | 4.263 | 4.262 | 4.261 | 4.263 | 4.261 | 27.07 | 28.41 | 26.47 | 28.95 | 29.27 | 28.57 | 24.15 | 4.263 | 4.261 | 21.31 | 29.27 | 26.47 | 0
7201.35 | 2018-05-08 04:59:55 | 1 | 4 | 充电 电流 阶跃 | 4636.00 | 7201.4 | 5.5 | - | - | - | 21.231 | 5.38 | 0.114 | 0 | 72.4353 | 0 | 72.4352 | 1.4412 | 0 | 1.4412 | 4.263 | 4.262 | 4.262 | 4.263 | 4.261 | 27.04 | 28.39 | 26.69 | 28.89 | 29.39 | 28.51 | 24.07 | 4.263 | 4.261 | 21.31 | 29.39 | 26.69 | 0
7202.35 | 2018-05-08 04:59:56 | 1 | 4 | 充电 电流 阶跃 | 4637.00 | 7202.4 | 5.5 | - | - | - | 21.237 | 5.397 | 0.115 | 0 | 72.4368 | 0 | 72.4367 | 1.4412 | 0 | 1.4412 | 4.263 | 4.262 | 4.262 | 4.263 | 4.261 | 27.14 | 28.44 | 26.67 | 28.89 | 29.29 | 28.6 | 24.16 | 4.263 | 4.261 | 21.31 | 29.29 | 26.67 | 0
7203.35 | 2018-05-08 04:59:57 | 1 | 4 | 充电 电流 阶跃 | 4638.00 | 7203.4 | 5.5 | - | - | - | 21.239 | 5.385 | 0.114 | 0 | 72.4383 | 0 | 72.4382 | 1.4412 | 0 | 1.4412 | 4.263 | 4.262 | 4.262 | 4.263 | 4.261 | 27.14 | 28.3 | 26.53 | 28.78 | 29.34 | 28.64 | 24.08 | 4.263 | 4.261 | 21.31 | 29.34 | 26.53 | 0
7204.35 | 2018-05-08 04:59:58 | 1 | 4 | 充电 电流 阶跃 | 4639.00 | 7204.4 | 5.5 | - | - | - | 21.238 | 5.394 | 0.115 | 0 | 72.4398 | 0 | 72.4397 | 1.4413 | 0 | 1.4413 | 4.263 | 4.262 | 4.262 | 4.263 | 4.261 | 27.15 | 28.38 | 26.69 | 28.93 | 29.43 | 28.57 | 24.12 | 4.263 | 4.261 | 21.311 | 29.43 | 26.69 | 0
7205.35 | 2018-05-08 04:59:59 | 1 | 4 | 充电 电流 阶跃 | 4640.00 | 7205.4 | 5.5 | - | - | - | 21.227 | 5.379 | 0.114 | 0 | 72.4413 | 0 | 72.4412 | 1.4413 | 0 | 1.4413 | 4.263 | 4.262 | 4.262 | 4.263 | 4.261 | 27.25 | 28.33 | 26.64 | 28.9 | 29.41 | 28.56 | 23.91 | 4.263 | 4.261 | 21.311 | 29.41 | 26.64 | 0
7206.35 | 2018-05-08 05:00:00 | 1 | 4 | 充电 电流 阶跃 | 4641.00 | 7206.4 | 5.5 | - | - | - | 21.234 | 5.392 | 0.115 | 0 | 72.4428 | 0 | 72.4427 | 1.4413 | 0 | 1.4413 | 4.263 | 4.262 | 4.262 | 4.263 | 4.261 | 27.16 | 28.45 | 26.59 | 28.9 | 29.35 | 28.7 | 24.01 | 4.263 | 4.261 | 21.311 | 29.35 | 26.59 | 0
7207.35 | 2018-05-08 05:00:01 | 1 | 4 | 充电 电流 阶跃 | 4642.00 | 7207.4 | 5.5 | - | - | - | 21.231 | 5.388 | 0.114 | 0 | 72.4443 | 0 | 72.4442 | 1.4414 | 0 | 1.4414 | 4.263 | 4.262 | 4.262 | 4.263 | 4.261 | 27.18 | 28.42 | 26.59 | 28.99 | 29.33 | 28.61 | 24.2 | 4.263 | 4.261 | 21.311 | 29.33 | 26.59 | 0
7208.35 | 2018-05-08 05:00:02 | 1 | 4 | 充电 电流 阶跃 | 4643.00 | 7208.4 | 5.5 | - | - | - | 21.239 | 5.394 | 0.115 | 0 | 72.4458 | 0 | 72.4457 | 1.4414 | 0 | 1.4414 | 4.264 | 4.262 | 4.262 | 4.263 | 4.261 | 27.07 | 28.21 | 26.53 | 28.85 | 29.22 | 28.6 | 23.91 | 4.264 | 4.261 | 21.311 | 29.22 | 26.53 | 0
7209.35 | 2018-05-08 05:00:03 | 1 | 4 | 充电 电流 阶跃 | 4644.00 | 7209.4 | 5.5 | - | - | - | 21.238 | 5.397 | 0.115 | 0 | 72.4473 | 0 | 72.4472 | 1.4414 | 0 | 1.4414 | 4.263 | 4.262 | 4.262 | 4.263 | 4.261 | 27.15 | 28.31 | 26.59 | 28.96 | 29.35 | 28.41 | 24.06 | 4.263 | 4.261 | 21.311 | 29.35 | 26.59 | 0
7210.35 | 2018-05-08 05:00:04 | 1 | 4 | 充电 电流 阶跃 | 4645.00 | 7210.4 | 5.5 | - | - | - | 21.244 | 5.392 | 0.115 | 0 | 72.4488 | 0 | 72.4487 | 1.4415 | 0 | 1.4415 | 4.263 | 4.262 | 4.262 | 4.263 | 4.261 | 27.07 | 28.3 | 26.65 | 28.89 | 29.35 | 28.55 | 23.96 | 4.263 | 4.261 | 21.311 | 29.35 | 26.65 | 0
7211.35 | 2018-05-08 05:00:05 | 1 | 4 | 充电 电流 阶跃 | 4646.00 | 7211.4 | 5.5 | - | - | - | 21.232 | 5.383 | 0.114 | 0 | 72.4503 | 0 | 72.4502 | 1.4415 | 0 | 1.4415 | 4.264 | 4.262 | 4.262 | 4.263 | 4.261 | 27.22 | 28.43 | 26.57 | 28.93 | 29.38 | 28.66 | 24.04 | 4.264 | 4.261 | 21.311 | 29.38 | 26.57 | 0
7212.35 | 2018-05-08 05:00:06 | 1 | 4 | 充电 电流 阶跃 | 4647.00 | 7212.4 | 5.5 | - | - | - | 21.241 | 5.384 | 0.114 | 0 | 72.4518 | 0 | 72.4517 | 1.4415 | 0 | 1.4415 | 4.264 | 4.262 | 4.262 | 4.264 | 4.261 | 27.21 | 28.39 | 26.68 | 28.95 | 29.44 | 28.52 | 24.11 | 4.264 | 4.261 | 21.312 | 29.44 | 26.68 | 0
7213.35 | 2018-05-08 05:00:07 | 1 | 4 | 充电 电流 阶跃 | 4648.00 | 7213.4 | 5.5 | - | - | - | 21.245 | 5.39 | 0.114 | 0 | 72.4533 | 0 | 72.4532 | 1.4416 | 0 | 1.4416 | 4.264 | 4.262 | 4.262 | 4.263 | 4.261 | 27.11 | 28.57 | 26.65 | 28.94 | 29.39 | 28.57 | 23.9 | 4.264 | 4.261 | 21.312 | 29.39 | 26.65 | 0
7214.35 | 2018-05-08 05:00:08 | 1 | 4 | 充电 电流 阶跃 | 4649.00 | 7214.4 | 5.5 | - | - | - | 21.23 | 5.386 | 0.114 | 0 | 72.4548 | 0 | 72.4547 | 1.4416 | 0 | 1.4416 | 4.264 | 4.262 | 4.262 | 4.263 | 4.261 | 27.14 | 28.24 | 26.73 | 28.86 | 29.37 | 28.48 | 24.11 | 4.264 | 4.261 | 21.312 | 29.37 | 26.73 | 0
7215.35 | 2018-05-08 05:00:09 | 1 | 4 | 充电 电流 阶跃 | 4650.00 | 7215.4 | 5.5 | - | - | - | 21.243 | 5.388 | 0.114 | 0 | 72.4562 | 0 | 72.4562 | 1.4416 | 0 | 1.4416 | 4.264 | 4.262 | 4.262 | 4.264 | 4.261 | 27.2 | 28.38 | 26.55 | 28.86 | 29.36 | 28.56 | 23.92 | 4.264 | 4.261 | 21.312 | 29.36 | 26.55 | 0
7216.35 | 2018-05-08 05:00:10 | 1 | 4 | 充电 电流 阶跃 | 4651.00 | 7216.4 | 5.5 | - | - | - | 21.232 | 5.389 | 0.114 | 0 | 72.4577 | 0 | 72.4577 | 1.4417 | 0 | 1.4417 | 4.264 | 4.262 | 4.262 | 4.264 | 4.261 | 27.31 | 28.34 | 26.68 | 28.83 | 29.32 | 28.64 | 24.11 | 4.264 | 4.261 | 21.312 | 29.32 | 26.68 | 0
7217.35 | 2018-05-08 05:00:11 | 1 | 4 | 充电 电流 阶跃 | 4652.00 | 7217.4 | 5.5 | - | - | - | 21.248 | 5.388 | 0.114 | 0 | 72.4592 | 0 | 72.4592 | 1.4417 | 0 | 1.4417 | 4.264 | 4.262 | 4.262 | 4.264 | 4.261 | 27.06 | 28.5 | 26.58 | 28.71 | 29.28 | 28.52 | 23.94 | 4.264 | 4.261 | 21.312 | 29.28 | 26.58 | 0
7218.35 | 2018-05-08 05:00:12 | 1 | 4 | 充电 电流 阶跃 | 4653.00 | 7218.4 | 5.5 | - | - | - | 21.249 | 5.389 | 0.115 | 0 | 72.4607 | 0 | 72.4607 | 1.4417 | 0 | 1.4417 | 4.264 | 4.262 | 4.262 | 4.264 | 4.261 | 27.15 | 28.38 | 26.53 | 28.91 | 29.4 | 28.54 | 23.93 | 4.264 | 4.261 | 21.312 | 29.4 | 26.53 | 0
7219.35 | 2018-05-08 05:00:13 | 1 | 4 | 充电 电流 阶跃 | 4654.00 | 7219.4 | 5.5 | - | - | - | 21.234 | 5.393 | 0.115 | 0 | 72.4622 | 0 | 72.4622 | 1.4418 | 0 | 1.4418 | 4.264 | 4.262 | 4.262 | 4.264 | 4.261 | 27.1 | 28.35 | 26.57 | 28.91 | 29.29 | 28.49 | 24.05 | 4.264 | 4.261 | 21.312 | 29.29 | 26.57 | 0
7220.35 | 2018-05-08 05:00:14 | 1 | 4 | 充电 电流 阶跃 | 4655.00 | 7220.4 | 5.5 | - | - | - | 21.233 | 5.396 | 0.115 | 0 | 72.4637 | 0 | 72.4637 | 1.4418 | 0 | 1.4418 | 4.264 | 4.262 | 4.262 | 4.264 | 4.261 | 27.15 | 28.38 | 26.57 | 28.87 | 29.26 | 28.59 | 23.95 | 4.264 | 4.261 | 21.313 | 29.26 | 26.57 | 0
7221.35 | 2018-05-08 05:00:15 | 1 | 4 | 充电 电流 阶跃 | 4656.00 | 7221.4 | 5.5 | - | - | - | 21.244 | 5.4 | 0.115 | 0 | 72.4652 | 0 | 72.4652 | 1.4418 | 0 | 1.4418 | 4.264 | 4.262 | 4.262 | 4.264 | 4.261 | 27.09 | 28.34 | 26.64 | 28.75 | 29.29 | 28.6 | 24.03 | 4.264 | 4.261 | 21.313 | 29.29 | 26.64 | 0
7222.35 | 2018-05-08 05:00:16 | 1 | 4 | 充电 电流 阶跃 | 4657.00 | 7222.4 | 5.5 | - | - | - | 21.242 | 5.393 | 0.115 | 0 | 72.4667 | 0 | 72.4667 | 1.4419 | 0 | 1.4419 | 4.264 | 4.262 | 4.262 | 4.264 | 4.261 | 27.11 | 28.52 | 26.62 | 28.94 | 29.33 | 28.77 | 24.07 | 4.264 | 4.261 | 21.313 | 29.33 | 26.62 | 0
7223.35 | 2018-05-08 05:00:17 | 1 | 4 | 充电 电流 阶跃 | 4658.00 | 7223.4 | 5.5 | - | - | - | 21.235 | 5.399 | 0.115 | 0 | 72.4682 | 0 | 72.4682 | 1.4419 | 0 | 1.4419 | 4.264 | 4.262 | 4.262 | 4.264 | 4.261 | 27.19 | 28.38 | 26.65 | 28.88 | 29.38 | 28.52 | 24 | 4.264 | 4.261 | 21.313 | 29.38 | 26.65 | 0
7224.35 | 2018-05-08 05:00:18 | 1 | 4 | 充电 电流 阶跃 | 4659.00 | 7224.4 | 5.5 | - | - | - | 21.245 | 5.396 | 0.115 | 0 | 72.4697 | 0 | 72.4697 | 1.4419 | 0 | 1.4419 | 4.264 | 4.262 | 4.262 | 4.264 | 4.261 | 27.1 | 28.37 | 26.7 | 28.9 | 29.22 | 28.68 | 24.03 | 4.264 | 4.261 | 21.313 | 29.22 | 26.7 | 0
7225.35 | 2018-05-08 05:00:19 | 1 | 4 | 充电 电流 阶跃 | 4660.00 | 7225.4 | 5.5 | - | - | - | 21.246 | 5.396 | 0.115 | 0 | 72.4712 | 0 | 72.4712 | 1.4419 | 0 | 1.4419 | 4.264 | 4.262 | 4.262 | 4.264 | 4.261 | 27.22 | 28.34 | 26.65 | 28.88 | 29.31 | 28.7 | 24.12 | 4.264 | 4.261 | 21.313 | 29.31 | 26.65 | 0
7226.35 | 2018-05-08 05:00:20 | 1 | 4 | 充电 电流 阶跃 | 4661.00 | 7226.4 | 5.5 | - | - | - | 21.238 | 5.402 | 0.115 | 0 | 72.4727 | 0 | 72.4727 | 1.442 | 0 | 1.442 | 4.264 | 4.262 | 4.262 | 4.264 | 4.261 | 27.14 | 28.28 | 26.69 | 28.85 | 29.36 | 28.56 | 23.99 | 4.264 | 4.261 | 21.313 | 29.36 | 26.69 | 0
7227.35 | 2018-05-08 05:00:21 | 1 | 4 | 充电 电流 阶跃 | 4662.00 | 7227.4 | 5.5 | - | - | - | 21.248 | 5.401 | 0.115 | 0 | 72.4742 | 0 | 72.4742 | 1.442 | 0 | 1.442 | 4.264 | 4.262 | 4.262 | 4.264 | 4.262 | 27.21 | 28.36 | 26.46 | 28.86 | 29.24 | 28.67 | 23.91 | 4.264 | 4.262 | 21.313 | 29.24 | 26.46 | 0
7228.35 | 2018-05-08 05:00:22 | 1 | 4 | 充电 电流 阶跃 | 4663.00 | 7228.4 | 5.5 | - | - | - | 21.235 | 5.396 | 0.115 | 0 | 72.4757 | 0 | 72.4757 | 1.442 | 0 | 1.442 | 4.264 | 4.262 | 4.262 | 4.264 | 4.261 | 27.08 | 28.36 | 26.41 | 28.86 | 29.33 | 28.69 | 24.11 | 4.264 | 4.261 | 21.313 | 29.33 | 26.41 | 0
7229.35 | 2018-05-08 05:00:23 | 1 | 4 | 充电 电流 阶跃 | 4664.00 | 7229.4 | 5.5 | - | - | - | 21.233 | 5.395 | 0.115 | 0 | 72.4772 | 0 | 72.4772 | 1.4421 | 0 | 1.4421 | 4.264 | 4.262 | 4.262 | 4.264 | 4.261 | 27.19 | 28.28 | 26.57 | 28.84 | 29.19 | 28.35 | 23.93 | 4.264 | 4.261 | 21.314 | 29.19 | 26.57 | 0
7230.35 | 2018-05-08 05:00:24 | 1 | 4 | 充电 电流 阶跃 | 4665.00 | 7230.4 | 5.5 | - | - | - | 21.249 | 5.386 | 0.114 | 0 | 72.4787 | 0 | 72.4787 | 1.4421 | 0 | 1.4421 | 4.264 | 4.262 | 4.262 | 4.264 | 4.262 | 26.93 | 28.41 | 26.62 | 28.84 | 29.37 | 28.52 | 23.85 | 4.264 | 4.262 | 21.314 | 29.37 | 26.62 | 0
7231.35 | 2018-05-08 05:00:25 | 1 | 4 | 充电 电流 阶跃 | 4666.00 | 7231.4 | 5.5 | - | - | - | 21.243 | 5.395 | 0.115 | 0 | 72.4802 | 0 | 72.4802 | 1.4421 | 0 | 1.4421 | 4.264 | 4.262 | 4.262 | 4.264 | 4.262 | 27.18 | 28.37 | 26.55 | 28.79 | 29.33 | 28.49 | 24.13 | 4.264 | 4.262 | 21.314 | 29.33 | 26.55 | 0
7232.35 | 2018-05-08 05:00:26 | 1 | 4 | 充电 电流 阶跃 | 4667.00 | 7232.4 | 5.5 | - | - | - | 21.244 | 5.397 | 0.115 | 0 | 72.4817 | 0 | 72.4817 | 1.4422 | 0 | 1.4422 | 4.264 | 4.262 | 4.262 | 4.264 | 4.262 | 27.03 | 28.37 | 26.56 | 28.91 | 29.33 | 28.47 | 23.93 | 4.264 | 4.262 | 21.314 | 29.33 | 26.56 | 0
7233.35 | 2018-05-08 05:00:27 | 1 | 4 | 充电 电流 阶跃 | 4668.00 | 7233.4 | 5.5 | - | - | - | 21.226 | 5.389 | 0.114 | 0 | 72.4832 | 0 | 72.4832 | 1.4422 | 0 | 1.4422 | 4.264 | 4.262 | 4.262 | 4.264 | 4.262 | 27.14 | 28.19 | 26.5 | 28.85 | 29.24 | 28.59 | 24.03 | 4.264 | 4.262 | 21.314 | 29.24 | 26.5 | 0
7234.35 | 2018-05-08 05:00:28 | 1 | 4 | 充电 电流 阶跃 | 4669.00 | 7234.4 | 5.5 | - | - | - | 21.238 | 5.403 | 0.115 | 0 | 72.4847 | 0 | 72.4847 | 1.4422 | 0 | 1.4422 | 4.264 | 4.262 | 4.262 | 4.264 | 4.262 | 27.07 | 28.47 | 26.45 | 28.84 | 29.35 | 28.56 | 23.94 | 4.264 | 4.262 | 21.314 | 29.35 | 26.45 | 0
7235.35 | 2018-05-08 05:00:29 | 1 | 4 | 充电 电流 阶跃 | 4670.00 | 7235.4 | 5.5 | - | - | - | 21.249 | 5.395 | 0.115 | 0 | 72.4862 | 0 | 72.4862 | 1.4423 | 0 | 1.4423 | 4.264 | 4.262 | 4.262 | 4.264 | 4.262 | 27.02 | 28.34 | 26.58 | 28.82 | 29.27 | 28.51 | 23.9 | 4.264 | 4.262 | 21.314 | 29.27 | 26.58 | 0
7236.35 | 2018-05-08 05:00:30 | 1 | 4 | 充电 电流 阶跃 | 4671.00 | 7236.4 | 5.5 | - | - | - | 21.251 | 5.401 | 0.115 | 0 | 72.4877 | 0 | 72.4877 | 1.4423 | 0 | 1.4423 | 4.264 | 4.262 | 4.262 | 4.264 | 4.262 | 27.12 | 28.24 | 26.5 | 28.72 | 29.32 | 28.6 | 24.07 | 4.264 | 4.262 | 21.314 | 29.32 | 26.5 | 0
7237.35 | 2018-05-08 05:00:31 | 1 | 4 | 充电 电流 阶跃 | 4672.00 | 7237.4 | 5.5 | - | - | - | 21.246 | 5.404 | 0.115 | 0 | 72.4892 | 0 | 72.4892 | 1.4423 | 0 | 1.4423 | 4.264 | 4.262 | 4.262 | 4.264 | 4.262 | 27.14 | 28.32 | 26.64 | 28.95 | 29.38 | 28.53 | 23.9 | 4.264 | 4.262 | 21.315 | 29.38 | 26.64 | 0
7238.35 | 2018-05-08 05:00:32 | 1 | 4 | 充电 电流 阶跃 | 4673.00 | 7238.4 | 5.5 | - | - | - | 21.248 | 5.391 | 0.115 | 0 | 72.4907 | 0 | 72.4907 | 1.4424 | 0 | 1.4424 | 4.264 | 4.262 | 4.262 | 4.264 | 4.262 | 27.15 | 28.45 | 26.55 | 28.93 | 29.47 | 28.46 | 23.93 | 4.264 | 4.262 | 21.315 | 29.47 | 26.55 | 0
7239.35 | 2018-05-08 05:00:33 | 1 | 4 | 充电 电流 阶跃 | 4674.00 | 7239.4 | 5.5 | - | - | - | 21.237 | 5.39 | 0.114 | 0 | 72.4922 | 0 | 72.4922 | 1.4424 | 0 | 1.4424 | 4.264 | 4.262 | 4.262 | 4.264 | 4.262 | 27.18 | 28.36 | 26.77 | 28.88 | 29.34 | 28.54 | 24.06 | 4.264 | 4.262 | 21.315 | 29.34 | 26.77 | 0
7240.35 | 2018-05-08 05:00:34 | 1 | 4 | 充电 电流 阶跃 | 4675.00 | 7240.4 | 5.5 | - | - | - | 21.244 | 5.395 | 0.115 | 0 | 72.4937 | 0 | 72.4937 | 1.4424 | 0 | 1.4424 | 4.264 | 4.263 | 4.263 | 4.264 | 4.262 | 27.09 | 28.26 | 26.55 | 28.86 | 29.33 | 28.52 | 23.86 | 4.264 | 4.262 | 21.315 | 29.33 | 26.55 | 0
7241.35 | 2018-05-08 05:00:35 | 1 | 4 | 充电 电流 阶跃 | 4676.00 | 7241.4 | 5.5 | - | - | - | 21.249 | 5.397 | 0.115 | 0 | 72.4952 | 0 | 72.4952 | 1.4425 | 0 | 1.4425 | 4.264 | 4.263 | 4.262 | 4.264 | 4.262 | 27.25 | 28.25 | 26.64 | 28.7 | 29.32 | 28.52 | 23.99 | 4.264 | 4.262 | 21.315 | 29.32 | 26.64 | 0
7242.35 | 2018-05-08 05:00:36 | 1 | 4 | 充电 电流 阶跃 | 4677.00 | 7242.4 | 5.5 | - | - | - | 21.242 | 5.393 | 0.115 | 0 | 72.4967 | 0 | 72.4967 | 1.4425 | 0 | 1.4425 | 4.264 | 4.263 | 4.263 | 4.264 | 4.262 | 27.24 | 28.38 | 26.55 | 28.86 | 29.27 | 28.47 | 23.98 | 4.264 | 4.262 | 21.315 | 29.27 | 26.55 | 0
7243.35 | 2018-05-08 05:00:37 | 1 | 4 | 充电 电流 阶跃 | 4678.00 | 7243.4 | 5.5 | - | - | - | 21.239 | 5.39 | 0.114 | 0 | 72.4982 | 0 | 72.4982 | 1.4425 | 0 | 1.4425 | 4.264 | 4.263 | 4.262 | 4.264 | 4.262 | 26.99 | 28.33 | 26.54 | 28.82 | 29.39 | 28.52 | 23.98 | 4.264 | 4.262 | 21.315 | 29.39 | 26.54 | 0
7244.35 | 2018-05-08 05:00:38 | 1 | 4 | 充电 电流 阶跃 | 4679.00 | 7244.4 | 5.5 | - | - | - | 21.25 | 5.398 | 0.115 | 0 | 72.4997 | 0 | 72.4997 | 1.4426 | 0 | 1.4426 | 4.264 | 4.263 | 4.263 | 4.264 | 4.262 | 27.17 | 28.33 | 26.52 | 28.79 | 29.42 | 28.58 | 23.89 | 4.264 | 4.262 | 21.316 | 29.42 | 26.52 | 0
7245.35 | 2018-05-08 05:00:39 | 1 | 4 | 充电 电流 阶跃 | 4680.00 | 7245.4 | 5.5 | - | - | - | 21.235 | 5.388 | 0.114 | 0 | 72.5012 | 0 | 72.5012 | 1.4426 | 0 | 1.4426 | 4.264 | 4.263 | 4.263 | 4.264 | 4.262 | 27.04 | 28.15 | 26.61 | 28.83 | 29.31 | 28.68 | 23.89 | 4.264 | 4.262 | 21.316 | 29.31 | 26.61 | 0
7246.35 | 2018-05-08 05:00:40 | 1 | 4 | 充电 电流 阶跃 | 4681.00 | 7246.4 | 5.5 | - | - | - | 21.253 | 5.401 | 0.115 | 0 | 72.5027 | 0 | 72.5026 | 1.4426 | 0 | 1.4426 | 4.264 | 4.263 | 4.263 | 4.264 | 4.262 | 27.06 | 28.36 | 26.64 | 28.92 | 29.28 | 28.57 | 23.94 | 4.264 | 4.262 | 21.316 | 29.28 | 26.64 | 0
7247.35 | 2018-05-08 05:00:41 | 1 | 4 | 充电 电流 阶跃 | 4682.00 | 7247.4 | 5.5 | - | - | - | 21.24 | 5.399 | 0.115 | 0 | 72.5042 | 0 | 72.5041 | 1.4426 | 0 | 1.4426 | 4.264 | 4.263 | 4.263 | 4.264 | 4.262 | 27.11 | 28.41 | 26.46 | 28.8 | 29.33 | 28.56 | 23.96 | 4.264 | 4.262 | 21.316 | 29.33 | 26.46 | 0
7248.35 | 2018-05-08 05:00:42 | 1 | 4 | 充电 电流 阶跃 | 4683.00 | 7248.4 | 5.5 | - | - | - | 21.241 | 5.395 | 0.115 | 0 | 72.5057 | 0 | 72.5056 | 1.4427 | 0 | 1.4427 | 4.264 | 4.263 | 4.263 | 4.264 | 4.262 | 27.18 | 28.35 | 26.43 | 28.83 | 29.27 | 28.46 | 24.06 | 4.264 | 4.262 | 21.316 | 29.27 | 26.43 | 0
7249.35 | 2018-05-08 05:00:43 | 1 | 4 | 充电 电流 阶跃 | 4684.00 | 7249.4 | 5.5 | - | - | - | 21.248 | 5.386 | 0.114 | 0 | 72.5072 | 0 | 72.5071 | 1.4427 | 0 | 1.4427 | 4.264 | 4.263 | 4.263 | 4.264 | 4.262 | 27.23 | 28.42 | 26.83 | 28.89 | 29.4 | 28.45 | 24.02 | 4.264 | 4.262 | 21.316 | 29.4 | 26.83 | 0
7250.35 | 2018-05-08 05:00:44 | 1 | 4 | 充电 电流 阶跃 | 4685.00 | 7250.4 | 5.5 | - | - | - | 21.252 | 5.388 | 0.115 | 0 | 72.5087 | 0 | 72.5086 | 1.4427 | 0 | 1.4427 | 4.264 | 4.263 | 4.263 | 4.264 | 4.262 | 27.08 | 28.4 | 26.69 | 28.82 | 29.35 | 28.7 | 24.13 | 4.264 | 4.262 | 21.316 | 29.35 | 26.69 | 0
7251.35 | 2018-05-08 05:00:45 | 1 | 4 | 充电 电流 阶跃 | 4686.00 | 7251.4 | 5.5 | - | - | - | 21.242 | 5.393 | 0.115 | 0 | 72.5102 | 0 | 72.5101 | 1.4428 | 0 | 1.4428 | 4.264 | 4.263 | 4.263 | 4.264 | 4.262 | 27.15 | 28.5 | 26.68 | 28.89 | 29.2 | 28.7 | 24 | 4.264 | 4.262 | 21.316 | 29.2 | 26.68 | 0
7252.35 | 2018-05-08 05:00:46 | 1 | 4 | 充电 电流 阶跃 | 4687.00 | 7252.4 | 5.5 | - | - | - | 21.252 | 5.408 | 0.115 | 0 | 72.5117 | 0 | 72.5116 | 1.4428 | 0 | 1.4428 | 4.264 | 4.263 | 4.263 | 4.264 | 4.262 | 27 | 28.3 | 26.43 | 28.8 | 29.22 | 28.5 | 23.99 | 4.264 | 4.262 | 21.316 | 29.22 | 26.43 | 0
7253.35 | 2018-05-08 05:00:47 | 1 | 4 | 充电 电流 阶跃 | 4688.00 | 7253.4 | 5.5 | - | - | - | 21.255 | 5.391 | 0.115 | 0 | 72.5132 | 0 | 72.5131 | 1.4428 | 0 | 1.4428 | 4.264 | 4.263 | 4.263 | 4.264 | 4.262 | 26.93 | 28.19 | 26.49 | 28.73 | 29.27 | 28.45 | 24.04 | 4.264 | 4.262 | 21.316 | 29.27 | 26.49 | 0
7254.35 | 2018-05-08 05:00:48 | 1 | 4 | 充电 电流 阶跃 | 4689.00 | 7254.4 | 5.5 | - | - | - | 21.25 | 5.397 | 0.115 | 0 | 72.5147 | 0 | 72.5146 | 1.4429 | 0 | 1.4429 | 4.265 | 4.263 | 4.263 | 4.264 | 4.262 | 27.1 | 28.36 | 26.54 | 28.72 | 29.3 | 28.65 | 24.08 | 4.265 | 4.262 | 21.317 | 29.3 | 26.54 | 0
7255.35 | 2018-05-08 05:00:49 | 1 | 4 | 充电 电流 阶跃 | 4690.00 | 7255.4 | 5.5 | - | - | - | 21.244 | 5.388 | 0.114 | 0 | 72.5162 | 0 | 72.5161 | 1.4429 | 0 | 1.4429 | 4.265 | 4.263 | 4.263 | 4.265 | 4.262 | 27.13 | 28.36 | 26.51 | 28.86 | 29.41 | 28.69 | 24 | 4.265 | 4.262 | 21.317 | 29.41 | 26.51 | 0
7256.35 | 2018-05-08 05:00:50 | 1 | 4 | 充电 电流 阶跃 | 4691.00 | 7256.4 | 5.5 | - | - | - | 21.244 | 5.39 | 0.114 | 0 | 72.5177 | 0 | 72.5176 | 1.4429 | 0 | 1.4429 | 4.264 | 4.263 | 4.263 | 4.264 | 4.262 | 27.16 | 28.26 | 26.61 | 28.9 | 29.31 | 28.67 | 24.15 | 4.264 | 4.262 | 21.317 | 29.31 | 26.61 | 0
7257.35 | 2018-05-08 05:00:51 | 1 | 4 | 充电 电流 阶跃 | 4692.00 | 7257.4 | 5.5 | - | - | - | 21.241 | 5.382 | 0.114 | 0 | 72.5192 | 0 | 72.5191 | 1.443 | 0 | 1.443 | 4.265 | 4.263 | 4.263 | 4.265 | 4.262 | 27.21 | 28.42 | 26.67 | 28.88 | 29.44 | 28.67 | 24.19 | 4.265 | 4.262 | 21.317 | 29.44 | 26.67 | 0
7258.35 | 2018-05-08 05:00:52 | 1 | 4 | 充电 电流 阶跃 | 4693.00 | 7258.4 | 5.5 | - | - | - | 21.245 | 5.387 | 0.114 | 0 | 72.5207 | 0 | 72.5206 | 1.443 | 0 | 1.443 | 4.265 | 4.263 | 4.263 | 4.264 | 4.262 | 27.14 | 28.34 | 26.69 | 28.83 | 29.18 | 28.49 | 23.81 | 4.265 | 4.262 | 21.317 | 29.18 | 26.69 | 0
7259.35 | 2018-05-08 05:00:53 | 1 | 4 | 充电 电流 阶跃 | 4694.00 | 7259.4 | 5.5 | - | - | - | 21.245 | 5.382 | 0.114 | 0 | 72.5222 | 0 | 72.5221 | 1.443 | 0 | 1.443 | 4.265 | 4.263 | 4.263 | 4.265 | 4.262 | 27.03 | 28.48 | 26.73 | 28.75 | 29.31 | 28.48 | 23.97 | 4.265 | 4.262 | 21.317 | 29.31 | 26.73 | 0
7260.35 | 2018-05-08 05:00:54 | 1 | 4 | 充电 电流 阶跃 | 4695.00 | 7260.4 | 5.5 | - | - | - | 21.244 | 5.397 | 0.115 | 0 | 72.5237 | 0 | 72.5236 | 1.4431 | 0 | 1.4431 | 4.265 | 4.263 | 4.263 | 4.265 | 4.262 | 27.1 | 28.29 | 26.61 | 28.82 | 29.3 | 28.44 | 24.03 | 4.265 | 4.262 | 21.317 | 29.3 | 26.61 | 0
7261.35 | 2018-05-08 05:00:55 | 1 | 4 | 充电 电流 阶跃 | 4696.00 | 7261.4 | 5.5 | - | - | - | 21.249 | 5.404 | 0.115 | 0 | 72.5251 | 0 | 72.5251 | 1.4431 | 0 | 1.4431 | 4.265 | 4.263 | 4.263 | 4.265 | 4.262 | 27.18 | 28.27 | 26.64 | 28.96 | 29.41 | 28.73 | 24.07 | 4.265 | 4.262 | 21.317 | 29.41 | 26.64 | 0
7262.35 | 2018-05-08 05:00:56 | 1 | 4 | 充电 电流 阶跃 | 4697.00 | 7262.4 | 5.5 | - | - | - | 21.247 | 5.389 | 0.114 | 0 | 72.5266 | 0 | 72.5266 | 1.4431 | 0 | 1.4431 | 4.265 | 4.263 | 4.263 | 4.265 | 4.262 | 27.08 | 28.4 | 26.64 | 28.83 | 29.35 | 28.65 | 23.96 | 4.265 | 4.262 | 21.318 | 29.35 | 26.64 | 0
7263.35 | 2018-05-08 05:00:57 | 1 | 4 | 充电 电流 阶跃 | 4698.00 | 7263.4 | 5.5 | - | - | - | 21.246 | 5.384 | 0.114 | 0 | 72.5281 | 0 | 72.5281 | 1.4432 | 0 | 1.4432 | 4.265 | 4.263 | 4.263 | 4.265 | 4.262 | 27.11 | 28.37 | 26.57 | 28.76 | 29.34 | 28.55 | 24.05 | 4.265 | 4.262 | 21.318 | 29.34 | 26.57 | 0
7264.35 | 2018-05-08 05:00:58 | 1 | 4 | 充电 电流 阶跃 | 4699.00 | 7264.4 | 5.5 | - | - | - | 21.252 | 5.383 | 0.114 | 0 | 72.5296 | 0 | 72.5296 | 1.4432 | 0 | 1.4432 | 4.265 | 4.263 | 4.263 | 4.265 | 4.262 | 27.17 | 28.36 | 26.8 | 28.79 | 29.4 | 28.67 | 24.01 | 4.265 | 4.262 | 21.318 | 29.4 | 26.8 | 0
7265.35 | 2018-05-08 05:00:59 | 1 | 4 | 充电 电流 阶跃 | 4700.00 | 7265.4 | 5.5 | - | - | - | 21.231 | 5.395 | 0.115 | 0 | 72.5311 | 0 | 72.5311 | 1.4432 | 0 | 1.4432 | 4.265 | 4.263 | 4.263 | 4.265 | 4.262 | 27.07 | 28.41 | 26.6 | 28.85 | 29.3 | 28.65 | 24.1 | 4.265 | 4.262 | 21.318 | 29.3 | 26.6 | 0
7266.35 | 2018-05-08 05:01:00 | 1 | 4 | 充电 电流 阶跃 | 4701.00 | 7266.4 | 5.5 | - | - | - | 21.244 | 5.385 | 0.114 | 0 | 72.5326 | 0 | 72.5326 | 1.4433 | 0 | 1.4433 | 4.265 | 4.263 | 4.263 | 4.265 | 4.262 | 27.04 | 28.28 | 26.46 | 28.77 | 29.27 | 28.54 | 23.99 | 4.265 | 4.262 | 21.318 | 29.27 | 26.46 | 0
7267.35 | 2018-05-08 05:01:01 | 1 | 4 | 充电 电流 阶跃 | 4702.00 | 7267.4 | 5.5 | - | - | - | 21.252 | 5.395 | 0.115 | 0 | 72.5341 | 0 | 72.5341 | 1.4433 | 0 | 1.4433 | 4.265 | 4.263 | 4.263 | 4.265 | 4.262 | 27.08 | 28.27 | 26.73 | 28.85 | 29.43 | 28.59 | 23.9 | 4.265 | 4.262 | 21.318 | 29.43 | 26.73 | 0
7268.35 | 2018-05-08 05:01:02 | 1 | 4 | 充电 电流 阶跃 | 4703.00 | 7268.4 | 5.5 | - | - | - | 21.245 | 5.393 | 0.115 | 0 | 72.5356 | 0 | 72.5356 | 1.4433 | 0 | 1.4433 | 4.265 | 4.263 | 4.263 | 4.265 | 4.263 | 27.1 | 28.45 | 26.53 | 28.98 | 29.34 | 28.54 | 24.04 | 4.265 | 4.263 | 21.318 | 29.34 | 26.53 | 0
7269.35 | 2018-05-08 05:01:03 | 1 | 4 | 充电 电流 阶跃 | 4704.00 | 7269.4 | 5.5 | - | - | - | 21.252 | 5.395 | 0.115 | 0 | 72.5371 | 0 | 72.5371 | 1.4433 | 0 | 1.4433 | 4.265 | 4.263 | 4.263 | 4.265 | 4.262 | 27.22 | 28.35 | 26.69 | 28.98 | 29.25 | 28.6 | 24.02 | 4.265 | 4.262 | 21.318 | 29.25 | 26.69 | 0
7270.35 | 2018-05-08 05:01:04 | 1 | 4 | 充电 电流 阶跃 | 4705.00 | 7270.4 | 5.5 | - | - | - | 21.252 | 5.384 | 0.114 | 0 | 72.5386 | 0 | 72.5386 | 1.4434 | 0 | 1.4434 | 4.265 | 4.263 | 4.263 | 4.265 | 4.262 | 27.02 | 28.44 | 26.57 | 28.83 | 29.29 | 28.52 | 23.94 | 4.265 | 4.262 | 21.318 | 29.29 | 26.57 | 0
7271.35 | 2018-05-08 05:01:05 | 1 | 4 | 充电 电流 阶跃 | 4706.00 | 7271.4 | 5.5 | - | - | - | 21.25 | 5.394 | 0.115 | 0 | 72.5401 | 0 | 72.5401 | 1.4434 | 0 | 1.4434 | 4.265 | 4.263 | 4.263 | 4.265 | 4.262 | 27.02 | 28.35 | 26.71 | 28.74 | 29.36 | 28.5 | 23.99 | 4.265 | 4.262 | 21.319 | 29.36 | 26.71 | 0
7272.35 | 2018-05-08 05:01:06 | 1 | 4 | 充电 电流 阶跃 | 4707.00 | 7272.4 | 5.5 | - | - | - | 21.252 | 5.392 | 0.115 | 0 | 72.5416 | 0 | 72.5416 | 1.4434 | 0 | 1.4434 | 4.265 | 4.263 | 4.263 | 4.265 | 4.263 | 27 | 28.23 | 26.66 | 28.71 | 29.37 | 28.54 | 24.02 | 4.265 | 4.263 | 21.319 | 29.37 | 26.66 | 0
7273.35 | 2018-05-08 05:01:07 | 1 | 4 | 充电 电流 阶跃 | 4708.00 | 7273.4 | 5.5 | - | - | - | 21.246 | 5.381 | 0.114 | 0 | 72.5431 | 0 | 72.5431 | 1.4435 | 0 | 1.4435 | 4.265 | 4.263 | 4.263 | 4.265 | 4.263 | 27.17 | 28.4 | 26.63 | 28.81 | 29.33 | 28.57 | 23.91 | 4.265 | 4.263 | 21.319 | 29.33 | 26.63 | 0
7274.35 | 2018-05-08 05:01:08 | 1 | 4 | 充电 电流 阶跃 | 4709.00 | 7274.4 | 5.5 | - | - | - | 21.252 | 5.399 | 0.115 | 0 | 72.5446 | 0 | 72.5446 | 1.4435 | 0 | 1.4435 | 4.265 | 4.263 | 4.263 | 4.265 | 4.262 | 27.04 | 28.37 | 26.71 | 28.78 | 29.36 | 28.49 | 24.09 | 4.265 | 4.262 | 21.319 | 29.36 | 26.71 | 0
7275.35 | 2018-05-08 05:01:09 | 1 | 4 | 充电 电流 阶跃 | 4710.00 | 7275.4 | 5.5 | - | - | - | 21.252 | 5.384 | 0.114 | 0 | 72.5461 | 0 | 72.5461 | 1.4435 | 0 | 1.4435 | 4.265 | 4.263 | 4.263 | 4.265 | 4.263 | 26.95 | 28.16 | 26.5 | 28.77 | 29.38 | 28.53 | 23.88 | 4.265 | 4.263 | 21.319 | 29.38 | 26.5 | 0
7276.35 | 2018-05-08 05:01:10 | 1 | 4 | 充电 电流 阶跃 | 4711.00 | 7276.4 | 5.5 | - | - | - | 21.252 | 5.377 | 0.114 | 0 | 72.5476 | 0 | 72.5476 | 1.4436 | 0 | 1.4436 | 4.265 | 4.263 | 4.263 | 4.265 | 4.263 | 27.05 | 28.31 | 26.61 | 28.88 | 29.3 | 28.45 | 23.8 | 4.265 | 4.263 | 21.319 | 29.3 | 26.61 | 0
7277.35 | 2018-05-08 05:01:11 | 1 | 4 | 充电 电流 阶跃 | 4712.00 | 7277.4 | 5.5 | - | - | - | 21.249 | 5.382 | 0.114 | 0 | 72.5491 | 0 | 72.5491 | 1.4436 | 0 | 1.4436 | 4.265 | 4.264 | 4.263 | 4.265 | 4.263 | 27.05 | 28.3 | 26.53 | 28.83 | 29.36 | 28.45 | 24.1 | 4.265 | 4.263 | 21.319 | 29.36 | 26.53 | 0
7278.35 | 2018-05-08 05:01:12 | 1 | 4 | 充电 电流 阶跃 | 4713.00 | 7278.4 | 5.5 | - | - | - | 21.252 | 5.4 | 0.115 | 0 | 72.5506 | 0 | 72.5506 | 1.4436 | 0 | 1.4436 | 4.265 | 4.263 | 4.263 | 4.265 | 4.263 | 27.15 | 28.27 | 26.71 | 28.8 | 29.35 | 28.6 | 23.86 | 4.265 | 4.263 | 21.32 | 29.35 | 26.71 | 0
7279.35 | 2018-05-08 05:01:13 | 1 | 4 | 充电 电流 阶跃 | 4714.00 | 7279.4 | 5.5 | - | - | - | 21.252 | 5.401 | 0.115 | 0 | 72.5521 | 0 | 72.5521 | 1.4437 | 0 | 1.4437 | 4.265 | 4.264 | 4.264 | 4.265 | 4.263 | 26.94 | 28.27 | 26.3 | 28.64 | 29.25 | 28.37 | 23.97 | 4.265 | 4.263 | 21.32 | 29.25 | 26.3 | 0
7280.35 | 2018-05-08 05:01:14 | 1 | 4 | 充电 电流 阶跃 | 4715.00 | 7280.4 | 5.5 | - | - | - | 21.253 | 5.377 | 0.114 | 0 | 72.5536 | 0 | 72.5536 | 1.4437 | 0 | 1.4437 | 4.265 | 4.263 | 4.263 | 4.265 | 4.263 | 27.05 | 28.32 | 26.47 | 28.63 | 29.27 | 28.52 | 24.05 | 4.265 | 4.263 | 21.32 | 29.27 | 26.47 | 0
7281.35 | 2018-05-08 05:01:15 | 1 | 4 | 充电 电流 阶跃 | 4716.00 | 7281.4 | 5.5 | - | - | - | 21.252 | 5.388 | 0.115 | 0 | 72.5551 | 0 | 72.5551 | 1.4437 | 0 | 1.4437 | 4.265 | 4.264 | 4.263 | 4.265 | 4.263 | 27.11 | 28.37 | 26.58 | 28.93 | 29.3 | 28.6 | 24.06 | 4.265 | 4.263 | 21.32 | 29.3 | 26.58 | 0
7282.35 | 2018-05-08 05:01:16 | 1 | 4 | 充电 电流 阶跃 | 4717.00 | 7282.4 | 5.5 | - | - | - | 21.252 | 5.386 | 0.114 | 0 | 72.5566 | 0 | 72.5566 | 1.4438 | 0 | 1.4438 | 4.265 | 4.264 | 4.264 | 4.265 | 4.263 | 27.15 | 28.48 | 26.7 | 28.72 | 29.31 | 28.64 | 24.06 | 4.265 | 4.263 | 21.32 | 29.31 | 26.7 | 0
7283.35 | 2018-05-08 05:01:17 | 1 | 4 | 充电 电流 阶跃 | 4718.00 | 7283.4 | 5.5 | - | - | - | 21.252 | 5.384 | 0.114 | 0 | 72.5581 | 0 | 72.5581 | 1.4438 | 0 | 1.4438 | 4.265 | 4.264 | 4.264 | 4.265 | 4.263 | 27.19 | 28.45 | 26.66 | 28.82 | 29.26 | 28.54 | 24.02 | 4.265 | 4.263 | 21.32 | 29.26 | 26.66 | 0
7284.35 | 2018-05-08 05:01:18 | 1 | 4 | 充电 电流 阶跃 | 4719.00 | 7284.4 | 5.5 | - | - | - | 21.254 | 5.39 | 0.115 | 0 | 72.5596 | 0 | 72.5596 | 1.4438 | 0 | 1.4438 | 4.265 | 4.264 | 4.264 | 4.265 | 4.263 | 27.07 | 28.25 | 26.65 | 28.9 | 29.18 | 28.49 | 23.98 | 4.265 | 4.263 | 21.32 | 29.18 | 26.65 | 0
7285.35 | 2018-05-08 05:01:19 | 1 | 4 | 充电 电流 阶跃 | 4720.00 | 7285.4 | 5.5 | - | - | - | 21.247 | 5.393 | 0.115 | 0 | 72.5611 | 0 | 72.5611 | 1.4439 | 0 | 1.4439 | 4.265 | 4.264 | 4.264 | 4.265 | 4.263 | 27.08 | 28.32 | 26.52 | 28.75 | 29.27 | 28.59 | 24.12 | 4.265 | 4.263 | 21.32 | 29.27 | 26.52 | 0
7286.35 | 2018-05-08 05:01:20 | 1 | 4 | 充电 电流 阶跃 | 4721.00 | 7286.4 | 5.5 | - | - | - | 21.244 | 5.392 | 0.115 | 0 | 72.5626 | 0 | 72.5626 | 1.4439 | 0 | 1.4439 | 4.265 | 4.264 | 4.264 | 4.265 | 4.263 | 27.07 | 28.4 | 26.63 | 28.86 | 29.33 | 28.55 | 24 | 4.265 | 4.263 | 21.32 | 29.33 | 26.63 | 0
7287.35 | 2018-05-08 05:01:21 | 1 | 4 | 充电 电流 阶跃 | 4722.00 | 7287.4 | 5.5 | - | - | - | 21.252 | 5.387 | 0.114 | 0 | 72.5641 | 0 | 72.5641 | 1.4439 | 0 | 1.4439 | 4.265 | 4.264 | 4.264 | 4.265 | 4.263 | 27.02 | 28.28 | 26.64 | 28.81 | 29.38 | 28.57 | 24.02 | 4.265 | 4.263 | 21.321 | 29.38 | 26.64 | 0
7288.35 | 2018-05-08 05:01:22 | 1 | 4 | 充电 电流 阶跃 | 4723.00 | 7288.4 | 5.5 | - | - | - | 21.257 | 5.404 | 0.115 | 0 | 72.5656 | 0 | 72.5656 | 1.444 | 0 | 1.444 | 4.265 | 4.264 | 4.264 | 4.265 | 4.263 | 27.08 | 28.29 | 26.65 | 28.85 | 29.29 | 28.48 | 23.95 | 4.265 | 4.263 | 21.321 | 29.29 | 26.65 | 0
7289.35 | 2018-05-08 05:01:23 | 1 | 4 | 充电 电流 阶跃 | 4724.00 | 7289.4 | 5.5 | - | - | - | 21.249 | 5.398 | 0.115 | 0 | 72.5671 | 0 | 72.567 | 1.444 | 0 | 1.444 | 4.265 | 4.264 | 4.264 | 4.265 | 4.263 | 27.11 | 28.3 | 26.58 | 28.72 | 29.27 | 28.39 | 23.94 | 4.265 | 4.263 | 21.321 | 29.27 | 26.58 | 0
7290.35 | 2018-05-08 05:01:24 | 1 | 4 | 充电 电流 阶跃 | 4725.00 | 7290.4 | 5.5 | - | - | - | 21.256 | 5.384 | 0.114 | 0 | 72.5686 | 0 | 72.5685 | 1.444 | 0 | 1.444 | 4.265 | 4.264 | 4.264 | 4.265 | 4.263 | 27.14 | 28.34 | 26.77 | 28.84 | 29.27 | 28.63 | 24.29 | 4.265 | 4.263 | 21.321 | 29.27 | 26.77 | 0
7291.35 | 2018-05-08 05:01:25 | 1 | 4 | 充电 电流 阶跃 | 4726.00 | 7291.4 | 5.5 | - | - | - | 21.255 | 5.405 | 0.115 | 0 | 72.5701 | 0 | 72.57 | 1.444 | 0 | 1.444 | 4.265 | 4.264 | 4.264 | 4.265 | 4.263 | 27.07 | 28.34 | 26.65 | 28.85 | 29.17 | 28.53 | 23.98 | 4.265 | 4.263 | 21.321 | 29.17 | 26.65 | 0
7292.35 | 2018-05-08 05:01:26 | 1 | 4 | 充电 电流 阶跃 | 4727.00 | 7292.4 | 5.5 | - | - | - | 21.252 | 5.397 | 0.115 | 0 | 72.5716 | 0 | 72.5715 | 1.4441 | 0 | 1.4441 | 4.265 | 4.264 | 4.264 | 4.265 | 4.263 | 27.16 | 28.24 | 26.53 | 28.69 | 29.34 | 28.55 | 24.04 | 4.265 | 4.263 | 21.321 | 29.34 | 26.53 | 0
7293.35 | 2018-05-08 05:01:27 | 1 | 4 | 充电 电流 阶跃 | 4728.00 | 7293.4 | 5.5 | - | - | - | 21.249 | 5.396 | 0.115 | 0 | 72.5731 | 0 | 72.573 | 1.4441 | 0 | 1.4441 | 4.265 | 4.264 | 4.264 | 4.265 | 4.263 | 27.08 | 28.46 | 26.7 | 28.81 | 29.3 | 28.65 | 23.95 | 4.265 | 4.263 | 21.321 | 29.3 | 26.7 | 0
7294.35 | 2018-05-08 05:01:28 | 1 | 4 | 充电 电流 阶跃 | 4729.00 | 7294.4 | 5.5 | - | - | - | 21.248 | 5.386 | 0.114 | 0 | 72.5746 | 0 | 72.5745 | 1.4441 | 0 | 1.4441 | 4.266 | 4.264 | 4.264 | 4.265 | 4.263 | 26.99 | 28.19 | 26.6 | 28.85 | 29.3 | 28.48 | 24.19 | 4.266 | 4.263 | 21.321 | 29.3 | 26.6 | 0
7295.35 | 2018-05-08 05:01:29 | 1 | 4 | 充电 电流 阶跃 | 4730.00 | 7295.4 | 5.5 | - | - | - | 21.257 | 5.391 | 0.115 | 0 | 72.5761 | 0 | 72.576 | 1.4442 | 0 | 1.4442 | 4.265 | 4.264 | 4.264 | 4.265 | 4.263 | 27.27 | 28.19 | 26.57 | 28.81 | 29.18 | 28.65 | 23.99 | 4.265 | 4.263 | 21.321 | 29.18 | 26.57 | 0
7296.35 | 2018-05-08 05:01:30 | 1 | 4 | 充电 电流 阶跃 | 4731.00 | 7296.4 | 5.5 | - | - | - | 21.252 | 5.392 | 0.115 | 0 | 72.5776 | 0 | 72.5775 | 1.4442 | 0 | 1.4442 | 4.266 | 4.264 | 4.264 | 4.265 | 4.263 | 27.16 | 28.28 | 26.61 | 28.81 | 29.39 | 28.51 | 24.06 | 4.266 | 4.263 | 21.322 | 29.39 | 26.61 | 0
7297.35 | 2018-05-08 05:01:31 | 1 | 4 | 充电 电流 阶跃 | 4732.00 | 7297.4 | 5.5 | - | - | - | 21.26 | 5.4 | 0.115 | 0 | 72.5791 | 0 | 72.579 | 1.4442 | 0 | 1.4442 | 4.266 | 4.264 | 4.264 | 4.266 | 4.263 | 27.09 | 28.19 | 26.56 | 28.84 | 29.23 | 28.48 | 24.11 | 4.266 | 4.263 | 21.322 | 29.23 | 26.56 | 0
7298.35 | 2018-05-08 05:01:32 | 1 | 4 | 充电 电流 阶跃 | 4733.00 | 7298.4 | 5.5 | - | - | - | 21.256 | 5.393 | 0.115 | 0 | 72.5806 | 0 | 72.5805 | 1.4443 | 0 | 1.4443 | 4.266 | 4.264 | 4.264 | 4.266 | 4.263 | 27.1 | 28.36 | 26.57 | 28.72 | 29.38 | 28.52 | 24.02 | 4.266 | 4.263 | 21.322 | 29.38 | 26.57 | 0
7299.35 | 2018-05-08 05:01:33 | 1 | 4 | 充电 电流 阶跃 | 4734.00 | 7299.4 | 5.5 | - | - | - | 21.252 | 5.392 | 0.115 | 0 | 72.5821 | 0 | 72.582 | 1.4443 | 0 | 1.4443 | 4.266 | 4.264 | 4.264 | 4.266 | 4.263 | 27.09 | 28.21 | 26.61 | 28.78 | 29.3 | 28.45 | 23.89 | 4.266 | 4.263 | 21.322 | 29.3 | 26.61 | 0
7300.35 | 2018-05-08 05:01:34 | 1 | 4 | 充电 电流 阶跃 | 4735.00 | 7300.4 | 5.5 | - | - | - | 21.252 | 5.395 | 0.115 | 0 | 72.5836 | 0 | 72.5835 | 1.4443 | 0 | 1.4443 | 4.266 | 4.264 | 4.264 | 4.266 | 4.263 | 27.14 | 28.38 | 26.68 | 29.01 | 29.38 | 28.63 | 24.08 | 4.266 | 4.263 | 21.322 | 29.38 | 26.68 | 0
7301.35 | 2018-05-08 05:01:35 | 1 | 4 | 充电 电流 阶跃 | 4736.00 | 7301.4 | 5.5 | - | - | - | 21.252 | 5.397 | 0.115 | 0 | 72.5851 | 0 | 72.585 | 1.4444 | 0 | 1.4444 | 4.266 | 4.264 | 4.264 | 4.265 | 4.263 | 27.13 | 28.4 | 26.62 | 28.93 | 29.27 | 28.6 | 23.93 | 4.266 | 4.263 | 21.322 | 29.27 | 26.62 | 0
7302.35 | 2018-05-08 05:01:36 | 1 | 4 | 充电 电流 阶跃 | 4737.00 | 7302.4 | 5.5 | - | - | - | 21.259 | 5.391 | 0.115 | 0 | 72.5866 | 0 | 72.5865 | 1.4444 | 0 | 1.4444 | 4.266 | 4.264 | 4.264 | 4.266 | 4.263 | 27.23 | 28.31 | 26.63 | 28.81 | 29.31 | 28.57 | 23.83 | 4.266 | 4.263 | 21.322 | 29.31 | 26.63 | 0
7303.35 | 2018-05-08 05:01:37 | 1 | 4 | 充电 电流 阶跃 | 4738.00 | 7303.4 | 5.5 | - | - | - | 21.252 | 5.394 | 0.115 | 0 | 72.5881 | 0 | 72.588 | 1.4444 | 0 | 1.4444 | 4.266 | 4.264 | 4.264 | 4.266 | 4.263 | 27.18 | 28.35 | 26.65 | 28.88 | 29.21 | 28.65 | 24.23 | 4.266 | 4.263 | 21.323 | 29.21 | 26.65 | 0
7304.35 | 2018-05-08 05:01:38 | 1 | 4 | 充电 电流 阶跃 | 4739.00 | 7304.4 | 5.5 | - | - | - | 21.251 | 5.389 | 0.115 | 0 | 72.5895 | 0 | 72.5895 | 1.4445 | 0 | 1.4445 | 4.266 | 4.264 | 4.264 | 4.266 | 4.263 | 27.14 | 28.24 | 26.49 | 28.75 | 29.23 | 28.48 | 24 | 4.266 | 4.263 | 21.322 | 29.23 | 26.49 | 0
7305.35 | 2018-05-08 05:01:39 | 1 | 4 | 充电 电流 阶跃 | 4740.00 | 7305.4 | 5.5 | - | - | - | 21.253 | 5.397 | 0.115 | 0 | 72.591 | 0 | 72.591 | 1.4445 | 0 | 1.4445 | 4.266 | 4.264 | 4.264 | 4.266 | 4.263 | 26.98 | 28.28 | 26.57 | 28.89 | 29.26 | 28.55 | 23.98 | 4.266 | 4.263 | 21.323 | 29.26 | 26.57 | 0
7306.35 | 2018-05-08 05:01:40 | 1 | 4 | 充电 电流 阶跃 | 4741.00 | 7306.4 | 5.5 | - | - | - | 21.252 | 5.397 | 0.115 | 0 | 72.5925 | 0 | 72.5925 | 1.4445 | 0 | 1.4445 | 4.266 | 4.264 | 4.264 | 4.266 | 4.263 | 27.14 | 28.39 | 26.65 | 28.72 | 29.18 | 28.66 | 24.01 | 4.266 | 4.263 | 21.323 | 29.18 | 26.65 | 0
7307.35 | 2018-05-08 05:01:41 | 1 | 4 | 充电 电流 阶跃 | 4742.00 | 7307.4 | 5.5 | - | - | - | 21.261 | 5.406 | 0.115 | 0 | 72.594 | 0 | 72.594 | 1.4446 | 0 | 1.4446 | 4.266 | 4.264 | 4.264 | 4.266 | 4.263 | 27.21 | 28.24 | 26.56 | 28.77 | 29.31 | 28.58 | 24.18 | 4.266 | 4.263 | 21.323 | 29.31 | 26.56 | 0
7308.35 | 2018-05-08 05:01:42 | 1 | 4 | 充电 电流 阶跃 | 4743.00 | 7308.4 | 5.5 | - | - | - | 21.255 | 5.394 | 0.115 | 0 | 72.5955 | 0 | 72.5955 | 1.4446 | 0 | 1.4446 | 4.266 | 4.264 | 4.264 | 4.266 | 4.263 | 27.17 | 28.31 | 26.48 | 28.73 | 29.46 | 28.54 | 24.15 | 4.266 | 4.263 | 21.323 | 29.46 | 26.48 | 0
7309.35 | 2018-05-08 05:01:43 | 1 | 4 | 充电 电流 阶跃 | 4744.00 | 7309.4 | 5.5 | - | - | - | 21.252 | 5.382 | 0.114 | 0 | 72.597 | 0 | 72.597 | 1.4446 | 0 | 1.4446 | 4.266 | 4.264 | 4.264 | 4.266 | 4.263 | 27.22 | 28.46 | 26.64 | 28.92 | 29.32 | 28.45 | 24.01 | 4.266 | 4.263 | 21.323 | 29.32 | 26.64 | 0
7310.35 | 2018-05-08 05:01:44 | 1 | 4 | 充电 电流 阶跃 | 4745.00 | 7310.4 | 5.5 | - | - | - | 21.252 | 5.385 | 0.114 | 0 | 72.5985 | 0 | 72.5985 | 1.4447 | 0 | 1.4447 | 4.266 | 4.264 | 4.264 | 4.266 | 4.263 | 26.95 | 28.26 | 26.53 | 28.81 | 29.21 | 28.34 | 23.75 | 4.266 | 4.263 | 21.323 | 29.21 | 26.53 | 0
7311.35 | 2018-05-08 05:01:45 | 1 | 4 | 充电 电流 阶跃 | 4746.00 | 7311.4 | 5.5 | - | - | - | 21.262 | 5.386 | 0.115 | 0 | 72.6 | 0 | 72.6 | 1.4447 | 0 | 1.4447 | 4.266 | 4.264 | 4.264 | 4.266 | 4.263 | 26.91 | 28.14 | 26.5 | 28.65 | 29.13 | 28.46 | 23.95 | 4.266 | 4.263 | 21.323 | 29.13 | 26.5 | 0
7312.35 | 2018-05-08 05:01:46 | 1 | 4 | 充电 电流 阶跃 | 4747.00 | 7312.4 | 5.5 | - | - | - | 21.254 | 5.393 | 0.115 | 0 | 72.6015 | 0 | 72.6015 | 1.4447 | 0 | 1.4447 | 4.266 | 4.264 | 4.264 | 4.266 | 4.264 | 27.04 | 28.34 | 26.38 | 28.63 | 29.29 | 28.58 | 23.84 | 4.266 | 4.264 | 21.324 | 29.29 | 26.38 | 0
7313.35 | 2018-05-08 05:01:47 | 1 | 4 | 充电 电流 阶跃 | 4748.00 | 7313.4 | 5.5 | - | - | - | 21.26 | 5.396 | 0.115 | 0 | 72.603 | 0 | 72.603 | 1.4447 | 0 | 1.4447 | 4.266 | 4.264 | 4.264 | 4.266 | 4.264 | 27.07 | 28.39 | 26.39 | 28.73 | 29.19 | 28.5 | 24.03 | 4.266 | 4.264 | 21.324 | 29.19 | 26.39 | 0
7314.35 | 2018-05-08 05:01:48 | 1 | 4 | 充电 电流 阶跃 | 4749.00 | 7314.4 | 5.5 | - | - | - | 21.253 | 5.398 | 0.115 | 0 | 72.6045 | 0 | 72.6045 | 1.4448 | 0 | 1.4448 | 4.266 | 4.264 | 4.264 | 4.266 | 4.264 | 27.01 | 28.21 | 26.62 | 28.85 | 29.25 | 28.66 | 23.98 | 4.266 | 4.264 | 21.324 | 29.25 | 26.62 | 0
7315.35 | 2018-05-08 05:01:49 | 1 | 4 | 充电 电流 阶跃 | 4750.00 | 7315.4 | 5.5 | - | - | - | 21.256 | 5.393 | 0.115 | 0 | 72.606 | 0 | 72.606 | 1.4448 | 0 | 1.4448 | 4.266 | 4.264 | 4.264 | 4.266 | 4.264 | 27.1 | 28.4 | 26.63 | 28.78 | 29.18 | 28.55 | 24 | 4.266 | 4.264 | 21.324 | 29.18 | 26.63 | 0
7316.35 | 2018-05-08 05:01:50 | 1 | 4 | 充电 电流 阶跃 | 4751.00 | 7316.4 | 5.5 | - | - | - | 21.251 | 5.382 | 0.114 | 0 | 72.6075 | 0 | 72.6075 | 1.4448 | 0 | 1.4448 | 4.266 | 4.264 | 4.264 | 4.266 | 4.264 | 27.19 | 28.35 | 26.72 | 28.9 | 29.42 | 28.54 | 24.23 | 4.266 | 4.264 | 21.324 | 29.42 | 26.72 | 0
7317.35 | 2018-05-08 05:01:51 | 1 | 4 | 充电 电流 阶跃 | 4752.00 | 7317.4 | 5.5 | - | - | - | 21.245 | 5.395 | 0.115 | 0 | 72.609 | 0 | 72.609 | 1.4449 | 0 | 1.4449 | 4.266 | 4.264 | 4.264 | 4.266 | 4.264 | 27.23 | 28.17 | 26.57 | 28.79 | 29.31 | 28.41 | 23.96 | 4.266 | 4.264 | 21.324 | 29.31 | 26.57 | 0
7318.35 | 2018-05-08 05:01:52 | 1 | 4 | 充电 电流 阶跃 | 4753.00 | 7318.4 | 5.5 | - | - | - | 21.257 | 5.4 | 0.115 | 0 | 72.6105 | 0 | 72.6105 | 1.4449 | 0 | 1.4449 | 4.266 | 4.264 | 4.264 | 4.266 | 4.264 | 27.01 | 28.42 | 26.69 | 28.86 | 29.34 | 28.43 | 23.95 | 4.266 | 4.264 | 21.324 | 29.34 | 26.69 | 0
7319.35 | 2018-05-08 05:01:53 | 1 | 4 | 充电 电流 阶跃 | 4754.00 | 7319.4 | 5.5 | - | - | - | 21.242 | 5.387 | 0.114 | 0 | 72.612 | 0 | 72.612 | 1.4449 | 0 | 1.4449 | 4.266 | 4.264 | 4.264 | 4.266 | 4.264 | 27.09 | 28.26 | 26.57 | 28.78 | 29.24 | 28.65 | 24.1 | 4.266 | 4.264 | 21.324 | 29.24 | 26.57 | 0
7320.35 | 2018-05-08 05:01:54 | 1 | 4 | 充电 电流 阶跃 | 4755.00 | 7320.4 | 5.5 | - | - | - | 21.266 | 5.395 | 0.115 | 0 | 72.6135 | 0 | 72.6135 | 1.445 | 0 | 1.445 | 4.266 | 4.264 | 4.264 | 4.266 | 4.264 | 27.04 | 28.31 | 26.74 | 28.77 | 29.34 | 28.44 | 24.1 | 4.266 | 4.264 | 21.324 | 29.34 | 26.74 | 0
7321.35 | 2018-05-08 05:01:55 | 1 | 4 | 充电 电流 阶跃 | 4756.00 | 7321.4 | 5.5 | - | - | - | 21.252 | 5.381 | 0.114 | 0 | 72.615 | 0 | 72.615 | 1.445 | 0 | 1.445 | 4.266 | 4.264 | 4.264 | 4.266 | 4.264 | 27.07 | 28.18 | 26.63 | 28.63 | 29.19 | 28.52 | 23.91 | 4.266 | 4.264 | 21.324 | 29.19 | 26.63 | 0
7322.35 | 2018-05-08 05:01:56 | 1 | 4 | 充电 电流 阶跃 | 4757.00 | 7322.4 | 5.5 | - | - | - | 21.255 | 5.391 | 0.115 | 0 | 72.6165 | 0 | 72.6165 | 1.445 | 0 | 1.445 | 4.266 | 4.265 | 4.265 | 4.266 | 4.264 | 27.08 | 28.17 | 26.5 | 28.74 | 29.36 | 28.49 | 23.95 | 4.266 | 4.264 | 21.325 | 29.36 | 26.5 | 0
7323.35 | 2018-05-08 05:01:57 | 1 | 4 | 充电 电流 阶跃 | 4758.00 | 7323.4 | 5.5 | - | - | - | 21.252 | 5.392 | 0.115 | 0 | 72.618 | 0 | 72.618 | 1.4451 | 0 | 1.4451 | 4.266 | 4.265 | 4.265 | 4.266 | 4.264 | 26.99 | 28.37 | 26.5 | 28.66 | 29.18 | 28.4 | 23.94 | 4.266 | 4.264 | 21.325 | 29.18 | 26.5 | 0
7324.35 | 2018-05-08 05:01:58 | 1 | 4 | 充电 电流 阶跃 | 4759.00 | 7324.4 | 5.5 | - | - | - | 21.255 | 5.392 | 0.115 | 0 | 72.6195 | 0 | 72.6195 | 1.4451 | 0 | 1.4451 | 4.266 | 4.265 | 4.264 | 4.266 | 4.264 | 27.01 | 28.38 | 26.5 | 28.74 | 29.26 | 28.44 | 23.96 | 4.266 | 4.264 | 21.325 | 29.26 | 26.5 | 0
7325.35 | 2018-05-08 05:01:59 | 1 | 4 | 充电 电流 阶跃 | 4760.00 | 7325.4 | 5.5 | - | - | - | 21.252 | 5.402 | 0.115 | 0 | 72.621 | 0 | 72.621 | 1.4451 | 0 | 1.4451 | 4.266 | 4.265 | 4.265 | 4.266 | 4.264 | 27.06 | 28.24 | 26.63 | 28.88 | 29.3 | 28.47 | 24.15 | 4.266 | 4.264 | 21.325 | 29.3 | 26.63 | 0
7326.35 | 2018-05-08 05:02:00 | 1 | 4 | 充电 电流 阶跃 | 4761.00 | 7326.4 | 5.5 | - | - | - | 21.253 | 5.398 | 0.115 | 0 | 72.6225 | 0 | 72.6225 | 1.4452 | 0 | 1.4452 | 4.266 | 4.265 | 4.265 | 4.266 | 4.264 | 26.97 | 28.23 | 26.41 | 28.83 | 29.15 | 28.38 | 23.89 | 4.266 | 4.264 | 21.325 | 29.15 | 26.41 | 0
7327.35 | 2018-05-08 05:02:01 | 1 | 4 | 充电 电流 阶跃 | 4762.00 | 7327.4 | 5.5 | - | - | - | 21.252 | 5.402 | 0.115 | 0 | 72.624 | 0 | 72.624 | 1.4452 | 0 | 1.4452 | 4.266 | 4.265 | 4.264 | 4.266 | 4.264 | 27 | 28.2 | 26.44 | 28.66 | 29.24 | 28.48 | 23.93 | 4.266 | 4.264 | 21.325 | 29.24 | 26.44 | 0
7328.35 | 2018-05-08 05:02:02 | 1 | 4 | 充电 电流 阶跃 | 4763.00 | 7328.4 | 5.5 | - | - | - | 21.253 | 5.395 | 0.115 | 0 | 72.6255 | 0 | 72.6255 | 1.4452 | 0 | 1.4452 | 4.266 | 4.265 | 4.265 | 4.266 | 4.264 | 27.09 | 28.09 | 26.42 | 28.7 | 29.02 | 28.55 | 23.91 | 4.266 | 4.264 | 21.325 | 29.02 | 26.42 | 0
7329.35 | 2018-05-08 05:02:03 | 1 | 4 | 充电 电流 阶跃 | 4764.00 | 7329.4 | 5.5 | - | - | - | 21.256 | 5.391 | 0.115 | 0 | 72.627 | 0 | 72.627 | 1.4453 | 0 | 1.4453 | 4.266 | 4.265 | 4.265 | 4.266 | 4.264 | 26.89 | 28.01 | 26.49 | 28.71 | 29.25 | 28.58 | 23.84 | 4.266 | 4.264 | 21.326 | 29.25 | 26.49 | 0
7330.35 | 2018-05-08 05:02:04 | 1 | 4 | 充电 电流 阶跃 | 4765.00 | 7330.4 | 5.5 | - | - | - | 21.254 | 5.404 | 0.115 | 0 | 72.6285 | 0 | 72.6285 | 1.4453 | 0 | 1.4453 | 4.266 | 4.265 | 4.265 | 4.266 | 4.264 | 27.13 | 28.16 | 26.63 | 28.7 | 29.15 | 28.45 | 23.98 | 4.266 | 4.264 | 21.326 | 29.15 | 26.63 | 0
7331.35 | 2018-05-08 05:02:05 | 1 | 4 | 充电 电流 阶跃 | 4766.00 | 7331.4 | 5.5 | - | - | - | 21.252 | 5.398 | 0.115 | 0 | 72.63 | 0 | 72.63 | 1.4453 | 0 | 1.4453 | 4.266 | 4.265 | 4.265 | 4.266 | 4.264 | 27.11 | 28.32 | 26.47 | 28.67 | 29.21 | 28.62 | 23.96 | 4.266 | 4.264 | 21.326 | 29.21 | 26.47 | 0
7332.35 | 2018-05-08 05:02:06 | 1 | 4 | 充电 电流 阶跃 | 4767.00 | 7332.4 | 5.5 | - | - | - | 21.255 | 5.387 | 0.114 | 0 | 72.6315 | 0 | 72.6315 | 1.4454 | 0 | 1.4454 | 4.266 | 4.265 | 4.265 | 4.266 | 4.264 | 27.11 | 28.26 | 26.48 | 28.74 | 29.24 | 28.37 | 24.02 | 4.266 | 4.264 | 21.326 | 29.24 | 26.48 | 0
7333.35 | 2018-05-08 05:02:07 | 1 | 4 | 充电 电流 阶跃 | 4768.00 | 7333.4 | 5.5 | - | - | - | 21.263 | 5.399 | 0.115 | 0 | 72.633 | 0 | 72.6329 | 1.4454 | 0 | 1.4454 | 4.266 | 4.265 | 4.265 | 4.266 | 4.264 | 27.23 | 28.22 | 26.6 | 28.74 | 29.34 | 28.49 | 23.99 | 4.266 | 4.264 | 21.326 | 29.34 | 26.6 | 0
7334.35 | 2018-05-08 05:02:08 | 1 | 4 | 充电 电流 阶跃 | 4769.00 | 7334.4 | 5.5 | - | - | - | 21.258 | 5.39 | 0.115 | 0 | 72.6345 | 0 | 72.6344 | 1.4454 | 0 | 1.4454 | 4.266 | 4.265 | 4.265 | 4.266 | 4.264 | 27.13 | 28.28 | 26.49 | 28.72 | 29.19 | 28.58 | 24 | 4.266 | 4.264 | 21.326 | 29.19 | 26.49 | 0
7335.35 | 2018-05-08 05:02:09 | 1 | 4 | 充电 电流 阶跃 | 4770.00 | 7335.4 | 5.5 | - | - | - | 21.249 | 5.395 | 0.115 | 0 | 72.636 | 0 | 72.6359 | 1.4454 | 0 | 1.4454 | 4.266 | 4.265 | 4.265 | 4.266 | 4.264 | 27.09 | 28.26 | 26.49 | 28.75 | 29.17 | 28.49 | 24.1 | 4.266 | 4.264 | 21.327 | 29.17 | 26.49 | 0
7336.35 | 2018-05-08 05:02:10 | 1 | 4 | 充电 电流 阶跃 | 4771.00 | 7336.4 | 5.5 | - | - | - | 21.264 | 5.383 | 0.114 | 0 | 72.6375 | 0 | 72.6374 | 1.4455 | 0 | 1.4455 | 4.266 | 4.265 | 4.265 | 4.266 | 4.264 | 27.11 | 28.35 | 26.66 | 28.69 | 29.3 | 28.35 | 23.99 | 4.266 | 4.264 | 21.326 | 29.3 | 26.66 | 0
7337.35 | 2018-05-08 05:02:11 | 1 | 4 | 充电 电流 阶跃 | 4772.00 | 7337.4 | 5.5 | - | - | - | 21.259 | 5.399 | 0.115 | 0 | 72.639 | 0 | 72.6389 | 1.4455 | 0 | 1.4455 | 4.267 | 4.265 | 4.265 | 4.266 | 4.264 | 26.98 | 28.2 | 26.48 | 28.67 | 29.1 | 28.4 | 23.87 | 4.267 | 4.264 | 21.327 | 29.1 | 26.48 | 0
7338.35 | 2018-05-08 05:02:12 | 1 | 4 | 充电 电流 阶跃 | 4773.00 | 7338.4 | 5.5 | - | - | - | 21.252 | 5.397 | 0.115 | 0 | 72.6405 | 0 | 72.6404 | 1.4455 | 0 | 1.4455 | 4.266 | 4.265 | 4.265 | 4.266 | 4.264 | 26.98 | 28.29 | 26.46 | 28.65 | 29.12 | 28.37 | 23.97 | 4.266 | 4.264 | 21.326 | 29.12 | 26.46 | 0
7339.35 | 2018-05-08 05:02:13 | 1 | 4 | 充电 电流 阶跃 | 4774.00 | 7339.4 | 5.5 | - | - | - | 21.254 | 5.394 | 0.115 | 0 | 72.642 | 0 | 72.6419 | 1.4456 | 0 | 1.4456 | 4.267 | 4.265 | 4.265 | 4.267 | 4.264 | 27.14 | 28.3 | 26.5 | 28.8 | 29.12 | 28.53 | 23.78 | 4.267 | 4.264 | 21.327 | 29.12 | 26.5 | 0
7340.35 | 2018-05-08 05:02:14 | 1 | 4 | 充电 电流 阶跃 | 4775.00 | 7340.4 | 5.5 | - | - | - | 21.257 | 5.402 | 0.115 | 0 | 72.6435 | 0 | 72.6434 | 1.4456 | 0 | 1.4456 | 4.267 | 4.265 | 4.265 | 4.267 | 4.264 | 27.14 | 28.26 | 26.45 | 28.71 | 29.21 | 28.56 | 23.89 | 4.267 | 4.264 | 21.327 | 29.21 | 26.45 | 0
7341.35 | 2018-05-08 05:02:15 | 1 | 4 | 充电 电流 阶跃 | 4776.00 | 7341.4 | 5.5 | - | - | - | 21.257 | 5.392 | 0.115 | 0 | 72.645 | 0 | 72.6449 | 1.4456 | 0 | 1.4456 | 4.267 | 4.265 | 4.265 | 4.266 | 4.264 | 27.17 | 28.24 | 26.44 | 28.64 | 29.32 | 28.61 | 24.02 | 4.267 | 4.264 | 21.327 | 29.32 | 26.44 | 0
7342.35 | 2018-05-08 05:02:16 | 1 | 4 | 充电 电流 阶跃 | 4777.00 | 7342.4 | 5.5 | - | - | - | 21.26 | 5.4 | 0.115 | 0 | 72.6465 | 0 | 72.6464 | 1.4457 | 0 | 1.4457 | 4.267 | 4.265 | 4.265 | 4.267 | 4.264 | 26.99 | 28.23 | 26.63 | 28.62 | 29.07 | 28.56 | 23.8 | 4.267 | 4.264 | 21.327 | 29.07 | 26.63 | 0
7343.35 | 2018-05-08 05:02:17 | 1 | 4 | 充电 电流 阶跃 | 4778.00 | 7343.4 | 5.5 | - | - | - | 21.26 | 5.398 | 0.115 | 0 | 72.648 | 0 | 72.6479 | 1.4457 | 0 | 1.4457 | 4.267 | 4.265 | 4.265 | 4.267 | 4.264 | 26.97 | 28.07 | 26.61 | 28.83 | 29.22 | 28.4 | 23.92 | 4.267 | 4.264 | 21.327 | 29.22 | 26.61 | 0
7344.35 | 2018-05-08 05:02:18 | 1 | 4 | 充电 电流 阶跃 | 4779.00 | 7344.4 | 5.5 | - | - | - | 21.252 | 5.393 | 0.115 | 0 | 72.6495 | 0 | 72.6494 | 1.4457 | 0 | 1.4457 | 4.267 | 4.265 | 4.265 | 4.267 | 4.264 | 26.99 | 28.2 | 26.6 | 28.81 | 29.3 | 28.51 | 23.87 | 4.267 | 4.264 | 21.328 | 29.3 | 26.6 | 0
7345.35 | 2018-05-08 05:02:19 | 1 | 4 | 充电 电流 阶跃 | 4780.00 | 7345.4 | 5.5 | - | - | - | 21.252 | 5.391 | 0.115 | 0 | 72.651 | 0 | 72.6509 | 1.4458 | 0 | 1.4458 | 4.267 | 4.265 | 4.265 | 4.267 | 4.264 | 27.01 | 28.41 | 26.58 | 28.73 | 29.15 | 28.4 | 24 | 4.267 | 4.264 | 21.328 | 29.15 | 26.58 | 0
7346.35 | 2018-05-08 05:02:20 | 1 | 4 | 充电 电流 阶跃 | 4781.00 | 7346.4 | 5.5 | - | - | - | 21.258 | 5.399 | 0.115 | 0 | 72.6525 | 0 | 72.6524 | 1.4458 | 0 | 1.4458 | 4.267 | 4.265 | 4.265 | 4.267 | 4.264 | 27.04 | 28.36 | 26.46 | 28.55 | 29.14 | 28.46 | 23.9 | 4.267 | 4.264 | 21.328 | 29.14 | 26.46 | 0
7347.35 | 2018-05-08 05:02:21 | 1 | 4 | 充电 电流 阶跃 | 4782.00 | 7347.4 | 5.5 | - | - | - | 21.254 | 5.388 | 0.115 | 0 | 72.654 | 0 | 72.6539 | 1.4458 | 0 | 1.4458 | 4.267 | 4.265 | 4.265 | 4.267 | 4.264 | 27.03 | 28.35 | 26.4 | 28.71 | 29.22 | 28.38 | 23.82 | 4.267 | 4.264 | 21.328 | 29.22 | 26.4 | 0
7348.35 | 2018-05-08 05:02:22 | 1 | 4 | 充电 电流 阶跃 | 4783.00 | 7348.4 | 5.5 | - | - | - | 21.27 | 5.387 | 0.115 | 0 | 72.6554 | 0 | 72.6554 | 1.4459 | 0 | 1.4459 | 4.267 | 4.265 | 4.265 | 4.267 | 4.264 | 26.97 | 28.24 | 26.44 | 28.73 | 29.24 | 28.43 | 23.88 | 4.267 | 4.264 | 21.328 | 29.24 | 26.44 | 0
7349.35 | 2018-05-08 05:02:23 | 1 | 4 | 充电 电流 阶跃 | 4784.00 | 7349.4 | 5.5 | - | - | - | 21.259 | 5.394 | 0.115 | 0 | 72.6569 | 0 | 72.6569 | 1.4459 | 0 | 1.4459 | 4.267 | 4.265 | 4.265 | 4.267 | 4.264 | 26.94 | 28.01 | 26.47 | 28.63 | 29.14 | 28.38 | 23.8 | 4.267 | 4.264 | 21.328 | 29.14 | 26.47 | 0
7350.35 | 2018-05-08 05:02:24 | 1 | 4 | 充电 电流 阶跃 | 4785.00 | 7350.4 | 5.5 | - | - | - | 21.261 | 5.395 | 0.115 | 0 | 72.6584 | 0 | 72.6584 | 1.4459 | 0 | 1.4459 | 4.267 | 4.265 | 4.265 | 4.267 | 4.264 | 27 | 28.12 | 26.42 | 28.59 | 29.01 | 28.34 | 23.91 | 4.267 | 4.264 | 21.328 | 29.01 | 26.42 | 0
7351.35 | 2018-05-08 05:02:25 | 1 | 4 | 充电 电流 阶跃 | 4786.00 | 7351.4 | 5.5 | - | - | - | 21.256 | 5.388 | 0.115 | 0 | 72.6599 | 0 | 72.6599 | 1.446 | 0 | 1.446 | 4.267 | 4.265 | 4.265 | 4.267 | 4.264 | 27.05 | 28.22 | 26.5 | 28.6 | 29.17 | 28.38 | 23.95 | 4.267 | 4.264 | 21.328 | 29.17 | 26.5 | 0
7352.35 | 2018-05-08 05:02:26 | 1 | 4 | 充电 电流 阶跃 | 4787.00 | 7352.4 | 5.5 | - | - | - | 21.259 | 5.386 | 0.115 | 0 | 72.6614 | 0 | 72.6614 | 1.446 | 0 | 1.446 | 4.267 | 4.265 | 4.265 | 4.267 | 4.264 | 27.19 | 28.33 | 26.48 | 28.83 | 29.14 | 28.29 | 23.92 | 4.267 | 4.264 | 21.328 | 29.14 | 26.48 | 0
7353.35 | 2018-05-08 05:02:27 | 1 | 4 | 充电 电流 阶跃 | 4788.00 | 7353.4 | 5.5 | - | - | - | 21.252 | 5.384 | 0.114 | 0 | 72.6629 | 0 | 72.6629 | 1.446 | 0 | 1.446 | 4.267 | 4.265 | 4.265 | 4.267 | 4.264 | 26.9 | 28.32 | 26.65 | 28.65 | 29.16 | 28.38 | 23.96 | 4.267 | 4.264 | 21.328 | 29.16 | 26.65 | 0
7354.35 | 2018-05-08 05:02:28 | 1 | 4 | 充电 电流 阶跃 | 4789.00 | 7354.4 | 5.5 | - | - | - | 21.264 | 5.398 | 0.115 | 0 | 72.6644 | 0 | 72.6644 | 1.4461 | 0 | 1.4461 | 4.267 | 4.265 | 4.265 | 4.267 | 4.265 | 26.93 | 28.27 | 26.6 | 28.69 | 29.33 | 28.54 | 23.96 | 4.267 | 4.265 | 21.328 | 29.33 | 26.6 | 0
7355.35 | 2018-05-08 05:02:29 | 1 | 4 | 充电 电流 阶跃 | 4790.00 | 7355.4 | 5.5 | - | - | - | 21.264 | 5.385 | 0.115 | 0 | 72.6659 | 0 | 72.6659 | 1.4461 | 0 | 1.4461 | 4.267 | 4.265 | 4.265 | 4.267 | 4.265 | 26.91 | 28.18 | 26.55 | 28.64 | 29.1 | 28.32 | 23.79 | 4.267 | 4.265 | 21.329 | 29.1 | 26.55 | 0
7356.35 | 2018-05-08 05:02:30 | 1 | 4 | 充电 电流 阶跃 | 4791.00 | 7356.4 | 5.5 | - | - | - | 21.26 | 5.392 | 0.115 | 0 | 72.6674 | 0 | 72.6674 | 1.4461 | 0 | 1.4461 | 4.267 | 4.265 | 4.265 | 4.267 | 4.264 | 27 | 28.18 | 26.39 | 28.63 | 29.21 | 28.5 | 23.89 | 4.267 | 4.264 | 21.329 | 29.21 | 26.39 | 0
7357.35 | 2018-05-08 05:02:31 | 1 | 4 | 充电 电流 阶跃 | 4792.00 | 7357.4 | 5.5 | - | - | - | 21.266 | 5.383 | 0.114 | 0 | 72.6689 | 0 | 72.6689 | 1.4461 | 0 | 1.4461 | 4.267 | 4.265 | 4.265 | 4.267 | 4.265 | 27.11 | 28.35 | 26.46 | 28.82 | 29.24 | 28.36 | 23.89 | 4.267 | 4.265 | 21.329 | 29.24 | 26.46 | 0
7358.35 | 2018-05-08 05:02:32 | 1 | 4 | 充电 电流 阶跃 | 4793.00 | 7358.4 | 5.5 | - | - | - | 21.266 | 5.397 | 0.115 | 0 | 72.6704 | 0 | 72.6704 | 1.4462 | 0 | 1.4462 | 4.267 | 4.265 | 4.265 | 4.267 | 4.265 | 27.07 | 28.18 | 26.62 | 28.77 | 29.23 | 28.41 | 24.02 | 4.267 | 4.265 | 21.329 | 29.23 | 26.62 | 0
7359.35 | 2018-05-08 05:02:33 | 1 | 4 | 充电 电流 阶跃 | 4794.00 | 7359.4 | 5.5 | - | - | - | 21.268 | 5.398 | 0.115 | 0 | 72.6719 | 0 | 72.6719 | 1.4462 | 0 | 1.4462 | 4.267 | 4.265 | 4.265 | 4.267 | 4.265 | 27.1 | 28.25 | 26.59 | 28.76 | 29.15 | 28.46 | 24.08 | 4.267 | 4.265 | 21.329 | 29.15 | 26.59 | 0
7360.35 | 2018-05-08 05:02:34 | 1 | 4 | 充电 电流 阶跃 | 4795.00 | 7360.4 | 5.5 | - | - | - | 21.27 | 5.388 | 0.115 | 0 | 72.6734 | 0 | 72.6734 | 1.4462 | 0 | 1.4462 | 4.267 | 4.265 | 4.265 | 4.267 | 4.265 | 26.92 | 28.21 | 26.57 | 28.65 | 29.21 | 28.37 | 23.89 | 4.267 | 4.265 | 21.329 | 29.21 | 26.57 | 0
7361.35 | 2018-05-08 05:02:35 | 1 | 4 | 充电 电流 阶跃 | 4796.00 | 7361.4 | 5.5 | - | - | - | 21.257 | 5.396 | 0.115 | 0 | 72.6749 | 0 | 72.6749 | 1.4463 | 0 | 1.4463 | 4.267 | 4.266 | 4.266 | 4.267 | 4.265 | 27.01 | 28.11 | 26.41 | 28.7 | 29.23 | 28.26 | 23.98 | 4.267 | 4.265 | 21.33 | 29.23 | 26.41 | 0
7362.35 | 2018-05-08 05:02:36 | 1 | 4 | 充电 电流 阶跃 | 4797.00 | 7362.4 | 5.5 | - | - | - | 21.272 | 5.396 | 0.115 | 0 | 72.6764 | 0 | 72.6764 | 1.4463 | 0 | 1.4463 | 4.267 | 4.265 | 4.266 | 4.267 | 4.265 | 27.1 | 28.15 | 26.42 | 28.67 | 29.2 | 28.33 | 23.95 | 4.267 | 4.265 | 21.33 | 29.2 | 26.42 | 0
7363.35 | 2018-05-08 05:02:37 | 1 | 4 | 充电 电流 阶跃 | 4798.00 | 7363.4 | 5.5 | - | - | - | 21.267 | 5.396 | 0.115 | 0 | 72.6779 | 0 | 72.6779 | 1.4463 | 0 | 1.4463 | 4.267 | 4.266 | 4.265 | 4.267 | 4.265 | 26.95 | 28.26 | 26.44 | 28.76 | 29.2 | 28.6 | 23.89 | 4.267 | 4.265 | 21.33 | 29.2 | 26.44 | 0
7364.35 | 2018-05-08 05:02:38 | 1 | 4 | 充电 电流 阶跃 | 4799.00 | 7364.4 | 5.5 | - | - | - | 21.271 | 5.397 | 0.115 | 0 | 72.6794 | 0 | 72.6794 | 1.4464 | 0 | 1.4464 | 4.267 | 4.265 | 4.266 | 4.267 | 4.265 | 26.89 | 28.2 | 26.5 | 28.75 | 29.22 | 28.5 | 23.99 | 4.267 | 4.265 | 21.33 | 29.22 | 26.5 | 0
7365.35 | 2018-05-08 05:02:39 | 1 | 4 | 充电 电流 阶跃 | 4800.00 | 7365.4 | 5.5 | - | - | - | 21.265 | 5.39 | 0.115 | 0 | 72.6809 | 0 | 72.6809 | 1.4464 | 0 | 1.4464 | 4.267 | 4.266 | 4.266 | 4.267 | 4.265 | 27 | 28.23 | 26.51 | 28.78 | 29.17 | 28.49 | 23.95 | 4.267 | 4.265 | 21.33 | 29.17 | 26.51 | 0
7366.35 | 2018-05-08 05:02:40 | 1 | 4 | 充电 电流 阶跃 | 4801.00 | 7366.4 | 5.5 | - | - | - | 21.272 | 5.391 | 0.115 | 0 | 72.6824 | 0 | 72.6824 | 1.4464 | 0 | 1.4464 | 4.267 | 4.266 | 4.266 | 4.267 | 4.265 | 27.11 | 28.26 | 26.53 | 28.67 | 29.26 | 28.48 | 24.11 | 4.267 | 4.265 | 21.33 | 29.26 | 26.53 | 0
7367.35 | 2018-05-08 05:02:41 | 1 | 4 | 充电 电流 阶跃 | 4802.00 | 7367.4 | 5.5 | - | - | - | 21.26 | 5.381 | 0.114 | 0 | 72.6839 | 0 | 72.6839 | 1.4465 | 0 | 1.4465 | 4.267 | 4.266 | 4.266 | 4.267 | 4.265 | 27.01 | 28.35 | 26.56 | 28.69 | 29.2 | 28.37 | 23.91 | 4.267 | 4.265 | 21.33 | 29.2 | 26.56 | 0
7368.35 | 2018-05-08 05:02:42 | 1 | 4 | 充电 电流 阶跃 | 4803.00 | 7368.4 | 5.5 | - | - | - | 21.26 | 5.394 | 0.115 | 0 | 72.6854 | 0 | 72.6854 | 1.4465 | 0 | 1.4465 | 4.267 | 4.266 | 4.266 | 4.267 | 4.265 | 27.02 | 28.25 | 26.49 | 28.6 | 29.19 | 28.43 | 23.93 | 4.267 | 4.265 | 21.331 | 29.19 | 26.49 | 0
7369.35 | 2018-05-08 05:02:43 | 1 | 4 | 充电 电流 阶跃 | 4804.00 | 7369.4 | 5.5 | - | - | - | 21.264 | 5.385 | 0.115 | 0 | 72.6869 | 0 | 72.6869 | 1.4465 | 0 | 1.4465 | 4.267 | 4.266 | 4.266 | 4.267 | 4.265 | 26.98 | 28.15 | 26.55 | 28.53 | 29.2 | 28.5 | 24 | 4.267 | 4.265 | 21.33 | 29.2 | 26.55 | 0
7370.35 | 2018-05-08 05:02:44 | 1 | 4 | 充电 电流 阶跃 | 4805.00 | 7370.4 | 5.5 | - | - | - | 21.268 | 5.393 | 0.115 | 0 | 72.6884 | 0 | 72.6884 | 1.4466 | 0 | 1.4466 | 4.267 | 4.266 | 4.266 | 4.267 | 4.265 | 26.99 | 27.98 | 26.46 | 28.69 | 29.08 | 28.43 | 23.78 | 4.267 | 4.265 | 21.331 | 29.08 | 26.46 | 0
7371.35 | 2018-05-08 05:02:45 | 1 | 4 | 充电 电流 阶跃 | 4806.00 | 7371.4 | 5.5 | - | - | - | 21.266 | 5.391 | 0.115 | 0 | 72.6899 | 0 | 72.6899 | 1.4466 | 0 | 1.4466 | 4.267 | 4.266 | 4.266 | 4.267 | 4.265 | 27.07 | 28.1 | 26.51 | 28.56 | 29.19 | 28.52 | 24.02 | 4.267 | 4.265 | 21.331 | 29.19 | 26.51 | 0
7372.35 | 2018-05-08 05:02:46 | 1 | 4 | 充电 电流 阶跃 | 4807.00 | 7372.4 | 5.5 | - | - | - | 21.267 | 5.39 | 0.115 | 0 | 72.6914 | 0 | 72.6914 | 1.4466 | 0 | 1.4466 | 4.267 | 4.266 | 4.266 | 4.267 | 4.265 | 26.88 | 28.07 | 26.64 | 28.76 | 29.15 | 28.33 | 23.86 | 4.267 | 4.265 | 21.331 | 29.15 | 26.64 | 0
7373.35 | 2018-05-08 05:02:47 | 1 | 4 | 充电 电流 阶跃 | 4808.00 | 7373.4 | 5.5 | - | - | - | 21.263 | 5.393 | 0.115 | 0 | 72.6929 | 0 | 72.6929 | 1.4467 | 0 | 1.4467 | 4.267 | 4.266 | 4.266 | 4.267 | 4.265 | 26.81 | 28.24 | 26.46 | 28.67 | 29.21 | 28.39 | 24.03 | 4.267 | 4.265 | 21.331 | 29.21 | 26.46 | 0
7374.35 | 2018-05-08 05:02:48 | 1 | 4 | 充电 电流 阶跃 | 4809.00 | 7374.4 | 5.5 | - | - | - | 21.261 | 5.387 | 0.115 | 0 | 72.6944 | 0 | 72.6944 | 1.4467 | 0 | 1.4467 | 4.267 | 4.266 | 4.266 | 4.267 | 4.265 | 26.94 | 28.34 | 26.56 | 28.74 | 29.17 | 28.46 | 23.96 | 4.267 | 4.265 | 21.331 | 29.17 | 26.56 | 0
7375.35 | 2018-05-08 05:02:49 | 1 | 4 | 充电 电流 阶跃 | 4810.00 | 7375.4 | 5.5 | - | - | - | 21.252 | 5.392 | 0.115 | 0 | 72.6959 | 0 | 72.6959 | 1.4467 | 0 | 1.4467 | 4.267 | 4.266 | 4.266 | 4.267 | 4.265 | 26.96 | 28.2 | 26.56 | 28.62 | 29.24 | 28.52 | 24.01 | 4.267 | 4.265 | 21.331 | 29.24 | 26.56 | 0
7376.35 | 2018-05-08 05:02:50 | 1 | 4 | 充电 电流 阶跃 | 4811.00 | 7376.4 | 5.5 | - | - | - | 21.259 | 5.39 | 0.115 | 0 | 72.6974 | 0 | 72.6974 | 1.4468 | 0 | 1.4468 | 4.268 | 4.266 | 4.266 | 4.267 | 4.265 | 26.94 | 28.12 | 26.52 | 28.72 | 29.11 | 28.57 | 23.9 | 4.268 | 4.265 | 21.331 | 29.11 | 26.52 | 0
7377.35 | 2018-05-08 05:02:51 | 1 | 4 | 充电 电流 阶跃 | 4812.00 | 7377.4 | 5.5 | - | - | - | 21.271 | 5.39 | 0.115 | 0 | 72.6989 | 0 | 72.6989 | 1.4468 | 0 | 1.4468 | 4.267 | 4.266 | 4.266 | 4.267 | 4.265 | 26.89 | 28.26 | 26.32 | 28.62 | 29.07 | 28.41 | 23.96 | 4.267 | 4.265 | 21.331 | 29.07 | 26.32 | 0
7378.35 | 2018-05-08 05:02:52 | 1 | 4 | 充电 电流 阶跃 | 4813.00 | 7378.4 | 5.5 | - | - | - | 21.266 | 5.399 | 0.115 | 0 | 72.7004 | 0 | 72.7003 | 1.4468 | 0 | 1.4468 | 4.267 | 4.266 | 4.266 | 4.267 | 4.265 | 27.02 | 28.23 | 26.56 | 28.67 | 29.09 | 28.41 | 23.88 | 4.267 | 4.265 | 21.332 | 29.09 | 26.56 | 0
7379.35 | 2018-05-08 05:02:53 | 1 | 4 | 充电 电流 阶跃 | 4814.00 | 7379.4 | 5.5 | - | - | - | 21.264 | 5.39 | 0.115 | 0 | 72.7019 | 0 | 72.7018 | 1.4468 | 0 | 1.4468 | 4.267 | 4.266 | 4.266 | 4.267 | 4.265 | 26.98 | 28.23 | 26.5 | 28.74 | 29.18 | 28.5 | 24.03 | 4.267 | 4.265 | 21.331 | 29.18 | 26.5 | 0
7380.35 | 2018-05-08 05:02:54 | 1 | 4 | 充电 电流 阶跃 | 4815.00 | 7380.4 | 5.5 | - | - | - | 21.256 | 5.396 | 0.115 | 0 | 72.7034 | 0 | 72.7033 | 1.4469 | 0 | 1.4469 | 4.268 | 4.266 | 4.266 | 4.267 | 4.265 | 27 | 28.26 | 26.28 | 28.69 | 29.07 | 28.49 | 23.99 | 4.268 | 4.265 | 21.332 | 29.07 | 26.28 | 0
7381.35 | 2018-05-08 05:02:55 | 1 | 4 | 充电 电流 阶跃 | 4816.00 | 7381.4 | 5.5 | - | - | - | 21.261 | 5.391 | 0.115 | 0 | 72.7049 | 0 | 72.7048 | 1.4469 | 0 | 1.4469 | 4.268 | 4.266 | 4.266 | 4.268 | 4.265 | 26.96 | 28.08 | 26.41 | 28.6 | 29.15 | 28.46 | 23.88 | 4.268 | 4.265 | 21.332 | 29.15 | 26.41 | 0
7382.35 | 2018-05-08 05:02:56 | 1 | 4 | 充电 电流 阶跃 | 4817.00 | 7382.4 | 5.5 | - | - | - | 21.271 | 5.398 | 0.115 | 0 | 72.7064 | 0 | 72.7063 | 1.4469 | 0 | 1.4469 | 4.268 | 4.266 | 4.266 | 4.268 | 4.265 | 26.92 | 28.11 | 26.32 | 28.67 | 29.26 | 28.29 | 24.02 | 4.268 | 4.265 | 21.332 | 29.26 | 26.32 | 0
7383.35 | 2018-05-08 05:02:57 | 1 | 4 | 充电 电流 阶跃 | 4818.00 | 7383.4 | 5.5 | - | - | - | 21.271 | 5.381 | 0.114 | 0 | 72.7079 | 0 | 72.7078 | 1.447 | 0 | 1.447 | 4.268 | 4.266 | 4.266 | 4.268 | 4.265 | 26.98 | 28.23 | 26.5 | 28.74 | 29.28 | 28.52 | 24.05 | 4.268 | 4.265 | 21.332 | 29.28 | 26.5 | 0
7384.35 | 2018-05-08 05:02:58 | 1 | 4 | 充电 电流 阶跃 | 4819.00 | 7384.4 | 5.5 | - | - | - | 21.272 | 5.398 | 0.115 | 0 | 72.7094 | 0 | 72.7093 | 1.447 | 0 | 1.447 | 4.268 | 4.266 | 4.266 | 4.268 | 4.265 | 26.97 | 28.2 | 26.44 | 28.62 | 29.15 | 28.32 | 23.91 | 4.268 | 4.265 | 21.332 | 29.15 | 26.44 | 0
7385.35 | 2018-05-08 05:02:59 | 1 | 4 | 充电 电流 阶跃 | 4820.00 | 7385.4 | 5.5 | - | - | - | 21.26 | 5.396 | 0.115 | 0 | 72.7109 | 0 | 72.7108 | 1.447 | 0 | 1.447 | 4.268 | 4.266 | 4.266 | 4.268 | 4.265 | 26.94 | 28.16 | 26.41 | 28.59 | 29.1 | 28.33 | 23.83 | 4.268 | 4.265 | 21.333 | 29.1 | 26.41 | 0
7386.35 | 2018-05-08 05:03:00 | 1 | 4 | 充电 电流 阶跃 | 4821.00 | 7386.4 | 5.5 | - | - | - | 21.259 | 5.391 | 0.115 | 0 | 72.7124 | 0 | 72.7123 | 1.4471 | 0 | 1.4471 | 4.268 | 4.266 | 4.266 | 4.268 | 4.265 | 26.9 | 28.17 | 26.5 | 28.69 | 29.16 | 28.51 | 23.93 | 4.268 | 4.265 | 21.333 | 29.16 | 26.5 | 0
7387.35 | 2018-05-08 05:03:01 | 1 | 4 | 充电 电流 阶跃 | 4822.00 | 7387.4 | 5.5 | - | - | - | 21.254 | 5.403 | 0.115 | 0 | 72.7139 | 0 | 72.7138 | 1.4471 | 0 | 1.4471 | 4.268 | 4.266 | 4.266 | 4.268 | 4.265 | 27.15 | 28.1 | 26.48 | 28.68 | 29.19 | 28.44 | 24.07 | 4.268 | 4.265 | 21.332 | 29.19 | 26.48 | 0
7388.35 | 2018-05-08 05:03:02 | 1 | 4 | 充电 电流 阶跃 | 4823.00 | 7388.4 | 5.5 | - | - | - | 21.259 | 5.388 | 0.115 | 0 | 72.7154 | 0 | 72.7153 | 1.4471 | 0 | 1.4471 | 4.268 | 4.266 | 4.266 | 4.268 | 4.265 | 27.06 | 28.34 | 26.6 | 28.85 | 29.17 | 28.41 | 24 | 4.268 | 4.265 | 21.332 | 29.17 | 26.6 | 0
7389.35 | 2018-05-08 05:03:03 | 1 | 4 | 充电 电流 阶跃 | 4824.00 | 7389.4 | 5.5 | - | - | - | 21.264 | 5.401 | 0.115 | 0 | 72.7169 | 0 | 72.7168 | 1.4472 | 0 | 1.4472 | 4.268 | 4.266 | 4.266 | 4.268 | 4.265 | 27.08 | 28.24 | 26.6 | 28.72 | 29.25 | 28.54 | 23.88 | 4.268 | 4.265 | 21.333 | 29.25 | 26.6 | 0
7390.35 | 2018-05-08 05:03:04 | 1 | 4 | 充电 电流 阶跃 | 4825.00 | 7390.4 | 5.5 | - | - | - | 21.27 | 5.39 | 0.115 | 0 | 72.7184 | 0 | 72.7183 | 1.4472 | 0 | 1.4472 | 4.268 | 4.266 | 4.266 | 4.268 | 4.265 | 27.03 | 28.15 | 26.5 | 28.72 | 29.2 | 28.48 | 24.02 | 4.268 | 4.265 | 21.333 | 29.2 | 26.5 | 0
7391.35 | 2018-05-08 05:03:05 | 1 | 4 | 充电 电流 阶跃 | 4826.00 | 7391.4 | 5.5 | - | - | - | 21.268 | 5.401 | 0.115 | 0 | 72.7199 | 0 | 72.7198 | 1.4472 | 0 | 1.4472 | 4.268 | 4.266 | 4.266 | 4.268 | 4.265 | 26.98 | 28.22 | 26.61 | 28.69 | 29.21 | 28.36 | 23.91 | 4.268 | 4.265 | 21.333 | 29.21 | 26.61 | 0
7392.35 | 2018-05-08 05:03:06 | 1 | 4 | 充电 电流 阶跃 | 4827.00 | 7392.4 | 5.5 | - | - | - | 21.262 | 5.4 | 0.115 | 0 | 72.7214 | 0 | 72.7213 | 1.4473 | 0 | 1.4473 | 4.268 | 4.266 | 4.266 | 4.268 | 4.265 | 26.96 | 28.18 | 26.51 | 28.64 | 29.26 | 28.47 | 24 | 4.268 | 4.265 | 21.333 | 29.26 | 26.51 | 0
7393.35 | 2018-05-08 05:03:07 | 1 | 4 | 充电 电流 阶跃 | 4828.00 | 7393.4 | 5.5 | - | - | - | 21.262 | 5.396 | 0.115 | 0 | 72.7228 | 0 | 72.7228 | 1.4473 | 0 | 1.4473 | 4.268 | 4.266 | 4.266 | 4.268 | 4.265 | 26.95 | 28.2 | 26.42 | 28.7 | 29.07 | 28.37 | 23.94 | 4.268 | 4.265 | 21.333 | 29.07 | 26.42 | 0
7394.35 | 2018-05-08 05:03:08 | 1 | 4 | 充电 电流 阶跃 | 4829.00 | 7394.4 | 5.5 | - | - | - | 21.265 | 5.388 | 0.115 | 0 | 72.7243 | 0 | 72.7243 | 1.4473 | 0 | 1.4473 | 4.268 | 4.266 | 4.266 | 4.268 | 4.266 | 27.02 | 28.24 | 26.63 | 28.65 | 29.02 | 28.33 | 23.79 | 4.268 | 4.266 | 21.334 | 29.02 | 26.63 | 0
7395.35 | 2018-05-08 05:03:09 | 1 | 4 | 充电 电流 阶跃 | 4830.00 | 7395.4 | 5.5 | - | - | - | 21.259 | 5.393 | 0.115 | 0 | 72.7258 | 0 | 72.7258 | 1.4474 | 0 | 1.4474 | 4.268 | 4.266 | 4.266 | 4.268 | 4.265 | 27 | 28.14 | 26.6 | 28.59 | 29.22 | 28.46 | 24.16 | 4.268 | 4.265 | 21.334 | 29.22 | 26.6 | 0
7396.35 | 2018-05-08 05:03:10 | 1 | 4 | 充电 电流 阶跃 | 4831.00 | 7396.4 | 5.5 | - | - | - | 21.266 | 5.386 | 0.115 | 0 | 72.7273 | 0 | 72.7273 | 1.4474 | 0 | 1.4474 | 4.268 | 4.266 | 4.266 | 4.268 | 4.266 | 26.93 | 28.22 | 26.52 | 28.72 | 29.13 | 28.46 | 23.95 | 4.268 | 4.266 | 21.334 | 29.13 | 26.52 | 0
7397.35 | 2018-05-08 05:03:11 | 1 | 4 | 充电 电流 阶跃 | 4832.00 | 7397.4 | 5.5 | - | - | - | 21.258 | 5.388 | 0.115 | 0 | 72.7288 | 0 | 72.7288 | 1.4474 | 0 | 1.4474 | 4.268 | 4.266 | 4.266 | 4.268 | 4.266 | 26.93 | 28.12 | 26.44 | 28.74 | 29.14 | 28.29 | 24.02 | 4.268 | 4.266 | 21.334 | 29.14 | 26.44 | 0
7398.35 | 2018-05-08 05:03:12 | 1 | 4 | 充电 电流 阶跃 | 4833.00 | 7398.4 | 5.5 | - | - | - | 21.272 | 5.386 | 0.115 | 0 | 72.7303 | 0 | 72.7303 | 1.4475 | 0 | 1.4475 | 4.268 | 4.266 | 4.266 | 4.268 | 4.266 | 27.14 | 28.18 | 26.54 | 28.82 | 29.19 | 28.5 | 24.1 | 4.268 | 4.266 | 21.334 | 29.19 | 26.54 | 0
7399.35 | 2018-05-08 05:03:13 | 1 | 4 | 充电 电流 阶跃 | 4834.00 | 7399.4 | 5.5 | - | - | - | 21.254 | 5.391 | 0.115 | 0 | 72.7318 | 0 | 72.7318 | 1.4475 | 0 | 1.4475 | 4.268 | 4.266 | 4.266 | 4.268 | 4.266 | 26.9 | 28.07 | 26.59 | 28.74 | 29.12 | 28.33 | 23.92 | 4.268 | 4.266 | 21.334 | 29.12 | 26.59 | 0
7400.35 | 2018-05-08 05:03:14 | 1 | 4 | 充电 电流 阶跃 | 4835.00 | 7400.4 | 5.5 | - | - | - | 21.264 | 5.392 | 0.115 | 0 | 72.7333 | 0 | 72.7333 | 1.4475 | 0 | 1.4475 | 4.268 | 4.266 | 4.266 | 4.268 | 4.266 | 27.03 | 28.12 | 26.67 | 28.68 | 29.23 | 28.44 | 24.03 | 4.268 | 4.266 | 21.334 | 29.23 | 26.67 | 0
7401.35 | 2018-05-08 05:03:15 | 1 | 4 | 充电 电流 阶跃 | 4836.00 | 7401.4 | 5.5 | - | - | - | 21.268 | 5.386 | 0.115 | 0 | 72.7348 | 0 | 72.7348 | 1.4475 | 0 | 1.4475 | 4.268 | 4.266 | 4.266 | 4.268 | 4.266 | 27.01 | 28.18 | 26.42 | 28.65 | 29.1 | 28.33 | 23.74 | 4.268 | 4.266 | 21.334 | 29.1 | 26.42 | 0
7402.35 | 2018-05-08 05:03:16 | 1 | 4 | 充电 电流 阶跃 | 4837.00 | 7402.4 | 5.5 | - | - | - | 21.271 | 5.399 | 0.115 | 0 | 72.7363 | 0 | 72.7363 | 1.4476 | 0 | 1.4476 | 4.268 | 4.266 | 4.266 | 4.268 | 4.266 | 27 | 28.18 | 26.46 | 28.83 | 29.3 | 28.63 | 23.97 | 4.268 | 4.266 | 21.334 | 29.3 | 26.46 | 0
7403.35 | 2018-05-08 05:03:17 | 1 | 4 | 充电 电流 阶跃 | 4838.00 | 7403.4 | 5.5 | - | - | - | 21.27 | 5.387 | 0.115 | 0 | 72.7378 | 0 | 72.7378 | 1.4476 | 0 | 1.4476 | 4.268 | 4.266 | 4.267 | 4.268 | 4.266 | 27.12 | 28.19 | 26.58 | 28.83 | 29.2 | 28.43 | 23.92 | 4.268 | 4.266 | 21.335 | 29.2 | 26.58 | 0
7404.35 | 2018-05-08 05:03:18 | 1 | 4 | 充电 电流 阶跃 | 4839.00 | 7404.4 | 5.5 | - | - | - | 21.272 | 5.392 | 0.115 | 0 | 72.7393 | 0 | 72.7393 | 1.4476 | 0 | 1.4476 | 4.268 | 4.266 | 4.267 | 4.268 | 4.266 | 27.23 | 28.16 | 26.49 | 28.8 | 29.17 | 28.49 | 23.95 | 4.268 | 4.266 | 21.335 | 29.17 | 26.49 | 0
7405.35 | 2018-05-08 05:03:19 | 1 | 4 | 充电 电流 阶跃 | 4840.00 | 7405.4 | 5.5 | - | - | - | 21.273 | 5.384 | 0.115 | 0 | 72.7408 | 0 | 72.7408 | 1.4477 | 0 | 1.4477 | 4.268 | 4.267 | 4.267 | 4.268 | 4.266 | 26.94 | 28.33 | 26.62 | 28.63 | 29.11 | 28.26 | 23.94 | 4.268 | 4.266 | 21.335 | 29.11 | 26.62 | 0
7406.35 | 2018-05-08 05:03:20 | 1 | 4 | 充电 电流 阶跃 | 4841.00 | 7406.4 | 5.5 | - | - | - | 21.276 | 5.392 | 0.115 | 0 | 72.7423 | 0 | 72.7423 | 1.4477 | 0 | 1.4477 | 4.268 | 4.266 | 4.267 | 4.268 | 4.266 | 27.13 | 28.14 | 26.46 | 28.67 | 29.24 | 28.37 | 24 | 4.268 | 4.266 | 21.335 | 29.24 | 26.46 | 0
7407.35 | 2018-05-08 05:03:21 | 1 | 4 | 充电 电流 阶跃 | 4842.00 | 7407.4 | 5.5 | - | - | - | 21.267 | 5.389 | 0.115 | 0 | 72.7438 | 0 | 72.7438 | 1.4477 | 0 | 1.4477 | 4.268 | 4.267 | 4.267 | 4.268 | 4.266 | 27.01 | 28.18 | 26.57 | 28.71 | 29.1 | 28.27 | 24.06 | 4.268 | 4.266 | 21.335 | 29.1 | 26.57 | 0
7408.35 | 2018-05-08 05:03:22 | 1 | 4 | 充电 电流 阶跃 | 4843.00 | 7408.4 | 5.5 | - | - | - | 21.272 | 5.402 | 0.115 | 0 | 72.7453 | 0 | 72.7453 | 1.4478 | 0 | 1.4478 | 4.268 | 4.267 | 4.267 | 4.268 | 4.266 | 26.97 | 28.18 | 26.58 | 28.68 | 29.21 | 28.48 | 23.97 | 4.268 | 4.266 | 21.335 | 29.21 | 26.58 | 0
7409.35 | 2018-05-08 05:03:23 | 1 | 4 | 充电 电流 阶跃 | 4844.00 | 7409.4 | 5.5 | - | - | - | 21.272 | 5.4 | 0.115 | 0 | 72.7468 | 0 | 72.7468 | 1.4478 | 0 | 1.4478 | 4.268 | 4.267 | 4.267 | 4.268 | 4.266 | 26.99 | 28.27 | 26.59 | 28.59 | 29.17 | 28.33 | 23.86 | 4.268 | 4.266 | 21.335 | 29.17 | 26.59 | 0
7410.35 | 2018-05-08 05:03:24 | 1 | 4 | 充电 电流 阶跃 | 4845.00 | 7410.4 | 5.5 | - | - | - | 21.265 | 5.392 | 0.115 | 0 | 72.7483 | 0 | 72.7483 | 1.4478 | 0 | 1.4478 | 4.268 | 4.267 | 4.267 | 4.268 | 4.266 | 26.98 | 28.13 | 26.34 | 28.68 | 29.18 | 28.28 | 23.97 | 4.268 | 4.266 | 21.335 | 29.18 | 26.34 | 0
7411.35 | 2018-05-08 05:03:25 | 1 | 4 | 充电 电流 阶跃 | 4846.00 | 7411.4 | 5.5 | - | - | - | 21.267 | 5.382 | 0.114 | 0 | 72.7498 | 0 | 72.7498 | 1.4479 | 0 | 1.4479 | 4.268 | 4.267 | 4.267 | 4.268 | 4.266 | 26.98 | 28.22 | 26.51 | 28.68 | 29.2 | 28.35 | 23.91 | 4.268 | 4.266 | 21.335 | 29.2 | 26.51 | 0
7412.35 | 2018-05-08 05:03:26 | 1 | 4 | 充电 电流 阶跃 | 4847.00 | 7412.4 | 5.5 | - | - | - | 21.273 | 5.396 | 0.115 | 0 | 72.7513 | 0 | 72.7513 | 1.4479 | 0 | 1.4479 | 4.268 | 4.267 | 4.267 | 4.268 | 4.266 | 27.03 | 28.28 | 26.49 | 28.78 | 29.25 | 28.44 | 24.05 | 4.268 | 4.266 | 21.336 | 29.25 | 26.49 | 0
7413.35 | 2018-05-08 05:03:27 | 1 | 4 | 充电 电流 阶跃 | 4848.00 | 7413.4 | 5.5 | - | - | - | 21.274 | 5.387 | 0.115 | 0 | 72.7528 | 0 | 72.7528 | 1.4479 | 0 | 1.4479 | 4.268 | 4.267 | 4.267 | 4.268 | 4.266 | 27.24 | 28.18 | 26.51 | 28.71 | 29.18 | 28.38 | 24.08 | 4.268 | 4.266 | 21.336 | 29.18 | 26.51 | 0
7414.35 | 2018-05-08 05:03:28 | 1 | 4 | 充电 电流 阶跃 | 4849.00 | 7414.4 | 5.5 | - | - | - | 21.27 | 5.39 | 0.115 | 0 | 72.7543 | 0 | 72.7543 | 1.448 | 0 | 1.448 | 4.268 | 4.267 | 4.267 | 4.268 | 4.266 | 26.9 | 28.21 | 26.49 | 28.5 | 29.06 | 28.37 | 23.77 | 4.268 | 4.266 | 21.336 | 29.06 | 26.49 | 0
7415.35 | 2018-05-08 05:03:29 | 1 | 4 | 充电 电流 阶跃 | 4850.00 | 7415.4 | 5.5 | - | - | - | 21.272 | 5.399 | 0.115 | 0 | 72.7558 | 0 | 72.7558 | 1.448 | 0 | 1.448 | 4.268 | 4.267 | 4.267 | 4.268 | 4.266 | 26.97 | 28.16 | 26.51 | 28.58 | 29.07 | 28.43 | 23.94 | 4.268 | 4.266 | 21.336 | 29.07 | 26.51 | 0
7416.35 | 2018-05-08 05:03:30 | 1 | 4 | 充电 电流 阶跃 | 4851.00 | 7416.4 | 5.5 | - | - | - | 21.27 | 5.392 | 0.115 | 0 | 72.7573 | 0 | 72.7573 | 1.448 | 0 | 1.448 | 4.268 | 4.267 | 4.267 | 4.268 | 4.266 | 26.96 | 28.35 | 26.59 | 28.63 | 29.17 | 28.37 | 24.09 | 4.268 | 4.266 | 21.336 | 29.17 | 26.59 | 0
7417.35 | 2018-05-08 05:03:31 | 1 | 4 | 充电 电流 阶跃 | 4852.00 | 7417.4 | 5.5 | - | - | - | 21.281 | 5.39 | 0.115 | 0 | 72.7588 | 0 | 72.7588 | 1.4481 | 0 | 1.4481 | 4.268 | 4.267 | 4.267 | 4.268 | 4.266 | 27 | 28.14 | 26.48 | 28.68 | 29.24 | 28.42 | 23.89 | 4.268 | 4.266 | 21.337 | 29.24 | 26.48 | 0
7418.35 | 2018-05-08 05:03:32 | 1 | 4 | 充电 电流 阶跃 | 4853.00 | 7418.4 | 5.5 | - | - | - | 21.263 | 5.395 | 0.115 | 0 | 72.7603 | 0 | 72.7603 | 1.4481 | 0 | 1.4481 | 4.268 | 4.267 | 4.267 | 4.268 | 4.266 | 27 | 28.11 | 26.44 | 28.6 | 29.04 | 28.53 | 23.82 | 4.268 | 4.266 | 21.336 | 29.04 | 26.44 | 0
7419.35 | 2018-05-08 05:03:33 | 1 | 4 | 充电 电流 阶跃 | 4854.00 | 7419.4 | 5.5 | - | - | - | 21.264 | 5.395 | 0.115 | 0 | 72.7618 | 0 | 72.7618 | 1.4481 | 0 | 1.4481 | 4.268 | 4.267 | 4.267 | 4.268 | 4.266 | 27.14 | 28.17 | 26.42 | 28.64 | 29.18 | 28.43 | 23.98 | 4.268 | 4.266 | 21.337 | 29.18 | 26.42 | 0
7420.35 | 2018-05-08 05:03:34 | 1 | 4 | 充电 电流 阶跃 | 4855.00 | 7420.4 | 5.5 | - | - | - | 21.271 | 5.396 | 0.115 | 0 | 72.7633 | 0 | 72.7633 | 1.4482 | 0 | 1.4482 | 4.269 | 4.267 | 4.267 | 4.268 | 4.266 | 27.08 | 28.23 | 26.61 | 28.72 | 29.22 | 28.38 | 24.02 | 4.269 | 4.266 | 21.337 | 29.22 | 26.61 | 0
7421.35 | 2018-05-08 05:03:35 | 1 | 4 | 充电 电流 阶跃 | 4856.00 | 7421.4 | 5.5 | - | - | - | 21.263 | 5.397 | 0.115 | 0 | 72.7648 | 0 | 72.7648 | 1.4482 | 0 | 1.4482 | 4.269 | 4.267 | 4.267 | 4.268 | 4.266 | 27.07 | 28.22 | 26.57 | 28.74 | 29.21 | 28.49 | 24.11 | 4.269 | 4.266 | 21.337 | 29.21 | 26.57 | 0
7422.35 | 2018-05-08 05:03:36 | 1 | 4 | 充电 电流 阶跃 | 4857.00 | 7422.4 | 5.5 | - | - | - | 21.268 | 5.39 | 0.115 | 0 | 72.7663 | 0 | 72.7663 | 1.4482 | 0 | 1.4482 | 4.269 | 4.267 | 4.267 | 4.268 | 4.266 | 26.94 | 28.12 | 26.56 | 28.51 | 29.26 | 28.39 | 23.94 | 4.269 | 4.266 | 21.337 | 29.26 | 26.56 | 0
7423.35 | 2018-05-08 05:03:37 | 1 | 4 | 充电 电流 阶跃 | 4858.00 | 7423.4 | 5.5 | - | - | - | 21.266 | 5.401 | 0.115 | 0 | 72.7678 | 0 | 72.7678 | 1.4483 | 0 | 1.4483 | 4.269 | 4.267 | 4.267 | 4.269 | 4.266 | 26.89 | 28.06 | 26.55 | 28.67 | 29.1 | 28.45 | 23.85 | 4.269 | 4.266 | 21.337 | 29.1 | 26.55 | 0
7424.35 | 2018-05-08 05:03:38 | 1 | 4 | 充电 电流 阶跃 | 4859.00 | 7424.4 | 5.5 | - | - | - | 21.277 | 5.4 | 0.115 | 0 | 72.7693 | 0 | 72.7693 | 1.4483 | 0 | 1.4483 | 4.269 | 4.267 | 4.267 | 4.268 | 4.266 | 27.12 | 28.22 | 26.64 | 28.52 | 29.13 | 28.36 | 23.9 | 4.269 | 4.266 | 21.337 | 29.13 | 26.64 | 0
7425.35 | 2018-05-08 05:03:39 | 1 | 4 | 充电 电流 阶跃 | 4860.00 | 7425.4 | 5.5 | - | - | - | 21.272 | 5.392 | 0.115 | 0 | 72.7708 | 0 | 72.7707 | 1.4483 | 0 | 1.4483 | 4.269 | 4.267 | 4.267 | 4.268 | 4.266 | 26.99 | 28.31 | 26.67 | 28.7 | 29.09 | 28.36 | 23.94 | 4.269 | 4.266 | 21.337 | 29.09 | 26.67 | 0
7426.35 | 2018-05-08 05:03:40 | 1 | 4 | 充电 电流 阶跃 | 4861.00 | 7426.4 | 5.5 | - | - | - | 21.271 | 5.401 | 0.115 | 0 | 72.7723 | 0 | 72.7722 | 1.4483 | 0 | 1.4483 | 4.269 | 4.267 | 4.267 | 4.269 | 4.266 | 27.13 | 28.24 | 26.58 | 28.7 | 29.17 | 28.45 | 24.06 | 4.269 | 4.266 | 21.337 | 29.17 | 26.58 | 0
7427.35 | 2018-05-08 05:03:41 | 1 | 4 | 充电 电流 阶跃 | 4862.00 | 7427.4 | 5.5 | - | - | - | 21.27 | 5.397 | 0.115 | 0 | 72.7738 | 0 | 72.7737 | 1.4484 | 0 | 1.4484 | 4.269 | 4.267 | 4.267 | 4.269 | 4.266 | 26.91 | 28.37 | 26.55 | 28.68 | 29.13 | 28.45 | 24.12 | 4.269 | 4.266 | 21.338 | 29.13 | 26.55 | 0
7428.35 | 2018-05-08 05:03:42 | 1 | 4 | 充电 电流 阶跃 | 4863.00 | 7428.4 | 5.5 | - | - | - | 21.266 | 5.392 | 0.115 | 0 | 72.7753 | 0 | 72.7752 | 1.4484 | 0 | 1.4484 | 4.269 | 4.267 | 4.267 | 4.269 | 4.266 | 27.08 | 28.3 | 26.46 | 28.69 | 29.15 | 28.5 | 23.91 | 4.269 | 4.266 | 21.338 | 29.15 | 26.46 | 0
7429.35 | 2018-05-08 05:03:43 | 1 | 4 | 充电 电流 阶跃 | 4864.00 | 7429.4 | 5.5 | - | - | - | 21.277 | 5.387 | 0.115 | 0 | 72.7768 | 0 | 72.7767 | 1.4484 | 0 | 1.4484 | 4.269 | 4.267 | 4.267 | 4.268 | 4.266 | 27.04 | 28.05 | 26.4 | 28.79 | 29.09 | 28.39 | 24.01 | 4.269 | 4.266 | 21.338 | 29.09 | 26.4 | 0
7430.35 | 2018-05-08 05:03:44 | 1 | 4 | 充电 电流 阶跃 | 4865.00 | 7430.4 | 5.5 | - | - | - | 21.272 | 5.395 | 0.115 | 0 | 72.7783 | 0 | 72.7782 | 1.4485 | 0 | 1.4485 | 4.269 | 4.267 | 4.267 | 4.269 | 4.266 | 27.04 | 28.09 | 26.61 | 28.63 | 29.11 | 28.41 | 24.05 | 4.269 | 4.266 | 21.338 | 29.11 | 26.61 | 0
7431.35 | 2018-05-08 05:03:45 | 1 | 4 | 充电 电流 阶跃 | 4866.00 | 7431.4 | 5.5 | - | - | - | 21.274 | 5.391 | 0.115 | 0 | 72.7798 | 0 | 72.7797 | 1.4485 | 0 | 1.4485 | 4.269 | 4.267 | 4.267 | 4.269 | 4.266 | 27.01 | 28.18 | 26.63 | 28.65 | 29.15 | 28.51 | 24.12 | 4.269 | 4.266 | 21.338 | 29.15 | 26.63 | 0
7432.35 | 2018-05-08 05:03:46 | 1 | 4 | 充电 电流 阶跃 | 4867.00 | 7432.4 | 5.5 | - | - | - | 21.272 | 5.392 | 0.115 | 0 | 72.7813 | 0 | 72.7812 | 1.4485 | 0 | 1.4485 | 4.269 | 4.267 | 4.267 | 4.269 | 4.266 | 26.9 | 28.26 | 26.52 | 28.76 | 29.17 | 28.37 | 23.98 | 4.269 | 4.266 | 21.338 | 29.17 | 26.52 | 0
7433.35 | 2018-05-08 05:03:47 | 1 | 4 | 充电 电流 阶跃 | 4868.00 | 7433.4 | 5.5 | - | - | - | 21.269 | 5.398 | 0.115 | 0 | 72.7828 | 0 | 72.7827 | 1.4486 | 0 | 1.4486 | 4.269 | 4.267 | 4.267 | 4.269 | 4.266 | 26.96 | 28.13 | 26.59 | 28.64 | 29.1 | 28.42 | 24.11 | 4.269 | 4.266 | 21.338 | 29.1 | 26.59 | 0
7434.35 | 2018-05-08 05:03:48 | 1 | 4 | 充电 电流 阶跃 | 4869.00 | 7434.4 | 5.5 | - | - | - | 21.269 | 5.406 | 0.115 | 0 | 72.7843 | 0 | 72.7842 | 1.4486 | 0 | 1.4486 | 4.269 | 4.267 | 4.267 | 4.269 | 4.266 | 27.04 | 28.34 | 26.49 | 28.84 | 29.14 | 28.43 | 24.16 | 4.269 | 4.266 | 21.338 | 29.14 | 26.49 | 0
7435.35 | 2018-05-08 05:03:49 | 1 | 4 | 充电 电流 阶跃 | 4870.00 | 7435.4 | 5.5 | - | - | - | 21.272 | 5.39 | 0.115 | 0 | 72.7858 | 0 | 72.7857 | 1.4486 | 0 | 1.4486 | 4.269 | 4.267 | 4.267 | 4.269 | 4.266 | 27.02 | 28.37 | 26.5 | 28.66 | 29.18 | 28.48 | 24 | 4.269 | 4.266 | 21.339 | 29.18 | 26.5 | 0
7436.35 | 2018-05-08 05:03:50 | 1 | 4 | 充电 电流 阶跃 | 4871.00 | 7436.4 | 5.5 | - | - | - | 21.264 | 5.382 | 0.114 | 0 | 72.7873 | 0 | 72.7872 | 1.4487 | 0 | 1.4487 | 4.269 | 4.267 | 4.267 | 4.269 | 4.266 | 27.03 | 28.25 | 26.47 | 28.73 | 29.26 | 28.47 | 23.95 | 4.269 | 4.266 | 21.338 | 29.26 | 26.47 | 0
7437.35 | 2018-05-08 05:03:51 | 1 | 4 | 充电 电流 阶跃 | 4872.00 | 7437.4 | 5.5 | - | - | - | 21.265 | 5.383 | 0.114 | 0 | 72.7888 | 0 | 72.7887 | 1.4487 | 0 | 1.4487 | 4.269 | 4.267 | 4.267 | 4.269 | 4.267 | 27.08 | 28.35 | 26.59 | 28.71 | 29.1 | 28.43 | 24.05 | 4.269 | 4.267 | 21.339 | 29.1 | 26.59 | 0
7438.35 | 2018-05-08 05:03:52 | 1 | 4 | 充电 电流 阶跃 | 4873.00 | 7438.4 | 5.5 | - | - | - | 21.27 | 5.39 | 0.115 | 0 | 72.7903 | 0 | 72.7902 | 1.4487 | 0 | 1.4487 | 4.269 | 4.267 | 4.267 | 4.269 | 4.266 | 27.08 | 28.31 | 26.66 | 28.8 | 29.22 | 28.5 | 23.94 | 4.269 | 4.266 | 21.339 | 29.22 | 26.66 | 0
7439.35 | 2018-05-08 05:03:53 | 1 | 4 | 充电 电流 阶跃 | 4874.00 | 7439.4 | 5.5 | - | - | - | 21.271 | 5.387 | 0.115 | 0 | 72.7918 | 0 | 72.7917 | 1.4488 | 0 | 1.4488 | 4.269 | 4.267 | 4.267 | 4.269 | 4.266 | 27.09 | 28.23 | 26.64 | 28.75 | 29.15 | 28.45 | 24.16 | 4.269 | 4.266 | 21.339 | 29.15 | 26.64 | 0
7440.35 | 2018-05-08 05:03:54 | 1 | 4 | 充电 电流 阶跃 | 4875.00 | 7440.4 | 5.5 | - | - | - | 21.278 | 5.389 | 0.115 | 0 | 72.7933 | 0 | 72.7932 | 1.4488 | 0 | 1.4488 | 4.269 | 4.267 | 4.267 | 4.269 | 4.267 | 26.96 | 28.27 | 26.59 | 28.53 | 29.07 | 28.32 | 23.93 | 4.269 | 4.267 | 21.339 | 29.07 | 26.59 | 0
7441.35 | 2018-05-08 05:03:55 | 1 | 4 | 充电 电流 阶跃 | 4876.00 | 7441.4 | 5.5 | - | - | - | 21.27 | 5.384 | 0.115 | 0 | 72.7947 | 0 | 72.7947 | 1.4488 | 0 | 1.4488 | 4.269 | 4.267 | 4.268 | 4.269 | 4.267 | 26.93 | 28.15 | 26.58 | 28.54 | 29.3 | 28.32 | 23.99 | 4.269 | 4.267 | 21.34 | 29.3 | 26.58 | 0
7442.35 | 2018-05-08 05:03:56 | 1 | 4 | 充电 电流 阶跃 | 4877.00 | 7442.4 | 5.5 | - | - | - | 21.272 | 5.392 | 0.115 | 0 | 72.7962 | 0 | 72.7962 | 1.4489 | 0 | 1.4489 | 4.269 | 4.267 | 4.268 | 4.269 | 4.266 | 26.98 | 28.12 | 26.52 | 28.68 | 29.16 | 28.46 | 23.92 | 4.269 | 4.266 | 21.339 | 29.16 | 26.52 | 0
7443.35 | 2018-05-08 05:03:57 | 1 | 4 | 充电 电流 阶跃 | 4878.00 | 7443.4 | 5.5 | - | - | - | 21.275 | 5.392 | 0.115 | 0 | 72.7977 | 0 | 72.7977 | 1.4489 | 0 | 1.4489 | 4.269 | 4.268 | 4.267 | 4.269 | 4.267 | 26.9 | 28.09 | 26.68 | 28.63 | 29.2 | 28.51 | 23.89 | 4.269 | 4.267 | 21.339 | 29.2 | 26.68 | 0
7444.35 | 2018-05-08 05:03:58 | 1 | 4 | 充电 电流 阶跃 | 4879.00 | 7444.4 | 5.5 | - | - | - | 21.27 | 5.387 | 0.115 | 0 | 72.7992 | 0 | 72.7992 | 1.4489 | 0 | 1.4489 | 4.269 | 4.267 | 4.268 | 4.269 | 4.267 | 27.01 | 28.22 | 26.43 | 28.65 | 29.17 | 28.32 | 23.99 | 4.269 | 4.267 | 21.34 | 29.17 | 26.43 | 0
7445.35 | 2018-05-08 05:03:59 | 1 | 4 | 充电 电流 阶跃 | 4880.00 | 7445.4 | 5.5 | - | - | - | 21.269 | 5.393 | 0.115 | 0 | 72.8007 | 0 | 72.8007 | 1.449 | 0 | 1.449 | 4.269 | 4.268 | 4.267 | 4.269 | 4.267 | 26.81 | 28.23 | 26.56 | 28.64 | 29.14 | 28.32 | 23.98 | 4.269 | 4.267 | 21.34 | 29.14 | 26.56 | 0
7446.35 | 2018-05-08 05:04:00 | 1 | 4 | 充电 电流 阶跃 | 4881.00 | 7446.4 | 5.5 | - | - | - | 21.27 | 5.387 | 0.115 | 0 | 72.8022 | 0 | 72.8022 | 1.449 | 0 | 1.449 | 4.269 | 4.268 | 4.268 | 4.269 | 4.267 | 26.94 | 28.07 | 26.46 | 28.66 | 29.13 | 28.48 | 23.95 | 4.269 | 4.267 | 21.34 | 29.13 | 26.46 | 0
7447.35 | 2018-05-08 05:04:01 | 1 | 4 | 充电 电流 阶跃 | 4882.00 | 7447.4 | 5.5 | - | - | - | 21.274 | 5.391 | 0.115 | 0 | 72.8037 | 0 | 72.8037 | 1.449 | 0 | 1.449 | 4.269 | 4.268 | 4.268 | 4.269 | 4.267 | 26.78 | 28.16 | 26.36 | 28.69 | 29.02 | 28.23 | 24.01 | 4.269 | 4.267 | 21.34 | 29.02 | 26.36 | 0
7448.35 | 2018-05-08 05:04:02 | 1 | 4 | 充电 电流 阶跃 | 4883.00 | 7448.4 | 5.5 | - | - | - | 21.271 | 5.393 | 0.115 | 0 | 72.8052 | 0 | 72.8052 | 1.449 | 0 | 1.449 | 4.269 | 4.268 | 4.268 | 4.269 | 4.267 | 27.07 | 28.25 | 26.65 | 28.83 | 29.32 | 28.64 | 23.92 | 4.269 | 4.267 | 21.34 | 29.32 | 26.65 | 0
7449.35 | 2018-05-08 05:04:03 | 1 | 4 | 充电 电流 阶跃 | 4884.00 | 7449.4 | 5.5 | - | - | - | 21.272 | 5.395 | 0.115 | 0 | 72.8067 | 0 | 72.8067 | 1.4491 | 0 | 1.4491 | 4.269 | 4.268 | 4.268 | 4.269 | 4.267 | 27.02 | 28.28 | 26.67 | 28.83 | 29.03 | 28.44 | 24.07 | 4.269 | 4.267 | 21.34 | 29.03 | 26.67 | 0
7450.35 | 2018-05-08 05:04:04 | 1 | 4 | 充电 电流 阶跃 | 4885.00 | 7450.4 | 5.5 | - | - | - | 21.272 | 5.396 | 0.115 | 0 | 72.8082 | 0 | 72.8082 | 1.4491 | 0 | 1.4491 | 4.269 | 4.268 | 4.268 | 4.269 | 4.267 | 26.98 | 28.26 | 26.6 | 28.74 | 29.16 | 28.51 | 24.14 | 4.269 | 4.267 | 21.34 | 29.16 | 26.6 | 0
7451.35 | 2018-05-08 05:04:05 | 1 | 4 | 充电 电流 阶跃 | 4886.00 | 7451.4 | 5.5 | - | - | - | 21.272 | 5.397 | 0.115 | 0 | 72.8097 | 0 | 72.8097 | 1.4491 | 0 | 1.4491 | 4.269 | 4.268 | 4.268 | 4.269 | 4.267 | 26.98 | 28.21 | 26.49 | 28.77 | 29.23 | 28.42 | 24.02 | 4.269 | 4.267 | 21.341 | 29.23 | 26.49 | 0
7452.35 | 2018-05-08 05:04:06 | 1 | 4 | 充电 电流 阶跃 | 4887.00 | 7452.4 | 5.5 | - | - | - | 21.277 | 5.395 | 0.115 | 0 | 72.8112 | 0 | 72.8112 | 1.4492 | 0 | 1.4492 | 4.269 | 4.268 | 4.268 | 4.269 | 4.267 | 27.01 | 28.34 | 26.49 | 28.75 | 29.15 | 28.53 | 24.11 | 4.269 | 4.267 | 21.341 | 29.15 | 26.49 | 0
7453.35 | 2018-05-08 05:04:07 | 1 | 4 | 充电 电流 阶跃 | 4888.00 | 7453.4 | 5.5 | - | - | - | 21.276 | 5.395 | 0.115 | 0 | 72.8127 | 0 | 72.8127 | 1.4492 | 0 | 1.4492 | 4.269 | 4.268 | 4.268 | 4.269 | 4.267 | 27.02 | 28.24 | 26.6 | 28.7 | 29.17 | 28.54 | 24.14 | 4.269 | 4.267 | 21.341 | 29.17 | 26.6 | 0
7454.35 | 2018-05-08 05:04:08 | 1 | 4 | 充电 电流 阶跃 | 4889.00 | 7454.4 | 5.5 | - | - | - | 21.278 | 5.387 | 0.115 | 0 | 72.8142 | 0 | 72.8142 | 1.4492 | 0 | 1.4492 | 4.269 | 4.268 | 4.268 | 4.269 | 4.267 | 26.98 | 28.15 | 26.57 | 28.71 | 29.03 | 28.33 | 24.01 | 4.269 | 4.267 | 21.341 | 29.03 | 26.57 | 0
7455.35 | 2018-05-08 05:04:09 | 1 | 4 | 充电 电流 阶跃 | 4890.00 | 7455.4 | 5.5 | - | - | - | 21.273 | 5.393 | 0.115 | 0 | 72.8157 | 0 | 72.8157 | 1.4493 | 0 | 1.4493 | 4.269 | 4.268 | 4.268 | 4.269 | 4.267 | 26.97 | 28.18 | 26.63 | 28.67 | 29.14 | 28.21 | 24.06 | 4.269 | 4.267 | 21.341 | 29.14 | 26.63 | 0
7456.35 | 2018-05-08 05:04:10 | 1 | 4 | 充电 电流 阶跃 | 4891.00 | 7456.4 | 5.5 | - | - | - | 21.274 | 5.393 | 0.115 | 0 | 72.8172 | 0 | 72.8172 | 1.4493 | 0 | 1.4493 | 4.269 | 4.268 | 4.268 | 4.269 | 4.267 | 26.89 | 28.19 | 26.57 | 28.64 | 29.18 | 28.4 | 24.02 | 4.269 | 4.267 | 21.341 | 29.18 | 26.57 | 0
7457.35 | 2018-05-08 05:04:11 | 1 | 4 | 充电 电流 阶跃 | 4892.00 | 7457.4 | 5.5 | - | - | - | 21.277 | 5.393 | 0.115 | 0 | 72.8187 | 0 | 72.8187 | 1.4493 | 0 | 1.4493 | 4.269 | 4.268 | 4.268 | 4.269 | 4.267 | 27.11 | 28.19 | 26.52 | 28.58 | 29.16 | 28.36 | 24.11 | 4.269 | 4.267 | 21.341 | 29.16 | 26.52 | 0
7458.35 | 2018-05-08 05:04:12 | 1 | 4 | 充电 电流 阶跃 | 4893.00 | 7458.4 | 5.5 | - | - | - | 21.263 | 5.39 | 0.115 | 0 | 72.8202 | 0 | 72.8202 | 1.4494 | 0 | 1.4494 | 4.269 | 4.268 | 4.268 | 4.269 | 4.267 | 26.96 | 28.05 | 26.37 | 28.52 | 29.05 | 28.41 | 24.05 | 4.269 | 4.267 | 21.341 | 29.05 | 26.37 | 0
7459.35 | 2018-05-08 05:04:13 | 1 | 4 | 充电 电流 阶跃 | 4894.00 | 7459.4 | 5.5 | - | - | - | 21.277 | 5.39 | 0.115 | 0 | 72.8217 | 0 | 72.8217 | 1.4494 | 0 | 1.4494 | 4.27 | 4.268 | 4.268 | 4.269 | 4.267 | 26.93 | 28.18 | 26.53 | 28.48 | 28.95 | 28.42 | 24.12 | 4.27 | 4.267 | 21.342 | 28.95 | 26.53 | 0
7460.35 | 2018-05-08 05:04:14 | 1 | 4 | 充电 电流 阶跃 | 4895.00 | 7460.4 | 5.5 | - | - | - | 21.272 | 5.393 | 0.115 | 0 | 72.8232 | 0 | 72.8232 | 1.4494 | 0 | 1.4494 | 4.27 | 4.268 | 4.268 | 4.269 | 4.267 | 26.96 | 28.21 | 26.35 | 28.56 | 29.02 | 28.29 | 24.09 | 4.27 | 4.267 | 21.342 | 29.02 | 26.35 | 0
7461.35 | 2018-05-08 05:04:15 | 1 | 4 | 充电 电流 阶跃 | 4896.00 | 7461.4 | 5.5 | - | - | - | 21.278 | 5.392 | 0.115 | 0 | 72.8247 | 0 | 72.8247 | 1.4495 | 0 | 1.4495 | 4.269 | 4.268 | 4.268 | 4.269 | 4.267 | 27.08 | 28.34 | 26.52 | 28.77 | 29.04 | 28.34 | 23.95 | 4.269 | 4.267 | 21.342 | 29.04 | 26.52 | 0
7462.35 | 2018-05-08 05:04:16 | 1 | 4 | 充电 电流 阶跃 | 4897.00 | 7462.4 | 5.5 | - | - | - | 21.272 | 5.398 | 0.115 | 0 | 72.8262 | 0 | 72.8262 | 1.4495 | 0 | 1.4495 | 4.269 | 4.268 | 4.268 | 4.27 | 4.267 | 26.97 | 28.16 | 26.44 | 28.71 | 29.22 | 28.41 | 24.03 | 4.27 | 4.267 | 21.342 | 29.22 | 26.44 | 0
7463.35 | 2018-05-08 05:04:17 | 1 | 4 | 充电 电流 阶跃 | 4898.00 | 7463.4 | 5.5 | - | - | - | 21.28 | 5.4 | 0.115 | 0 | 72.8277 | 0 | 72.8277 | 1.4495 | 0 | 1.4495 | 4.27 | 4.268 | 4.268 | 4.27 | 4.267 | 26.97 | 28.11 | 26.52 | 28.59 | 29.14 | 28.34 | 23.95 | 4.27 | 4.267 | 21.342 | 29.14 | 26.52 | 0
7464.35 | 2018-05-08 05:04:18 | 1 | 4 | 充电 电流 阶跃 | 4899.00 | 7464.4 | 5.5 | - | - | - | 21.273 | 5.391 | 0.115 | 0 | 72.8292 | 0 | 72.8292 | 1.4496 | 0 | 1.4496 | 4.27 | 4.268 | 4.268 | 4.27 | 4.267 | 27.1 | 28.11 | 26.34 | 28.64 | 29.01 | 28.34 | 23.97 | 4.27 | 4.267 | 21.342 | 29.01 | 26.34 | 0
7465.35 | 2018-05-08 05:04:19 | 1 | 4 | 充电 电流 阶跃 | 4900.00 | 7465.4 | 5.5 | - | - | - | 21.276 | 5.389 | 0.115 | 0 | 72.8307 | 0 | 72.8307 | 1.4496 | 0 | 1.4496 | 4.27 | 4.268 | 4.268 | 4.27 | 4.267 | 26.92 | 28.05 | 26.38 | 28.52 | 29.06 | 28.35 | 23.93 | 4.27 | 4.267 | 21.342 | 29.06 | 26.38 | 0
7466.35 | 2018-05-08 05:04:20 | 1 | 4 | 充电 电流 阶跃 | 4901.00 | 7466.4 | 5.5 | - | - | - | 21.27 | 5.384 | 0.115 | 0 | 72.8322 | 0 | 72.8322 | 1.4496 | 0 | 1.4496 | 4.27 | 4.268 | 4.268 | 4.27 | 4.267 | 26.85 | 28.22 | 26.58 | 28.67 | 29.14 | 28.32 | 23.98 | 4.27 | 4.267 | 21.342 | 29.14 | 26.58 | 0
7467.35 | 2018-05-08 05:04:21 | 1 | 4 | 充电 电流 阶跃 | 4902.00 | 7467.4 | 5.5 | - | - | - | 21.274 | 5.399 | 0.115 | 0 | 72.8337 | 0 | 72.8337 | 1.4497 | 0 | 1.4497 | 4.27 | 4.268 | 4.268 | 4.27 | 4.267 | 27.02 | 28.18 | 26.53 | 28.61 | 29.21 | 28.5 | 24.06 | 4.27 | 4.267 | 21.342 | 29.21 | 26.53 | 0
7468.35 | 2018-05-08 05:04:22 | 1 | 4 | 充电 电流 阶跃 | 4903.00 | 7468.4 | 5.5 | - | - | - | 21.283 | 5.397 | 0.115 | 0 | 72.8352 | 0 | 72.8352 | 1.4497 | 0 | 1.4497 | 4.27 | 4.268 | 4.268 | 4.27 | 4.267 | 27.12 | 28.19 | 26.63 | 28.48 | 29.17 | 28.42 | 24.1 | 4.27 | 4.267 | 21.343 | 29.17 | 26.63 | 0
7469.35 | 2018-05-08 05:04:23 | 1 | 4 | 充电 电流 阶跃 | 4904.00 | 7469.4 | 5.5 | - | - | - | 21.272 | 5.382 | 0.114 | 0 | 72.8367 | 0 | 72.8367 | 1.4497 | 0 | 1.4497 | 4.27 | 4.268 | 4.268 | 4.27 | 4.267 | 27.05 | 28.14 | 26.35 | 28.53 | 29.11 | 28.38 | 24.1 | 4.27 | 4.267 | 21.343 | 29.11 | 26.35 | 0
7470.35 | 2018-05-08 05:04:24 | 1 | 4 | 充电 电流 阶跃 | 4905.00 | 7470.4 | 5.5 | - | - | - | 21.28 | 5.392 | 0.115 | 0 | 72.8382 | 0 | 72.8382 | 1.4497 | 0 | 1.4497 | 4.27 | 4.268 | 4.268 | 4.27 | 4.267 | 26.91 | 28.06 | 26.39 | 28.6 | 29.14 | 28.51 | 24.06 | 4.27 | 4.267 | 21.343 | 29.14 | 26.39 | 0
7471.35 | 2018-05-08 05:04:25 | 1 | 4 | 充电 电流 阶跃 | 4906.00 | 7471.4 | 5.5 | - | - | - | 21.28 | 5.396 | 0.115 | 0 | 72.8397 | 0 | 72.8396 | 1.4498 | 0 | 1.4498 | 4.27 | 4.268 | 4.268 | 4.27 | 4.267 | 27.03 | 28.2 | 26.57 | 28.68 | 29.03 | 28.43 | 23.85 | 4.27 | 4.267 | 21.343 | 29.03 | 26.57 | 0
7472.35 | 2018-05-08 05:04:26 | 1 | 4 | 充电 电流 阶跃 | 4907.00 | 7472.4 | 5.5 | - | - | - | 21.274 | 5.386 | 0.115 | 0 | 72.8412 | 0 | 72.8411 | 1.4498 | 0 | 1.4498 | 4.27 | 4.268 | 4.268 | 4.27 | 4.267 | 27.06 | 28.13 | 26.53 | 28.62 | 29.07 | 28.46 | 24.02 | 4.27 | 4.267 | 21.343 | 29.07 | 26.53 | 0
7473.35 | 2018-05-08 05:04:27 | 1 | 4 | 充电 电流 阶跃 | 4908.00 | 7473.4 | 5.5 | - | - | - | 21.279 | 5.391 | 0.115 | 0 | 72.8427 | 0 | 72.8426 | 1.4498 | 0 | 1.4498 | 4.27 | 4.268 | 4.268 | 4.27 | 4.267 | 27.04 | 28.2 | 26.34 | 28.58 | 29.15 | 28.46 | 23.99 | 4.27 | 4.267 | 21.343 | 29.15 | 26.34 | 0
7474.35 | 2018-05-08 05:04:28 | 1 | 4 | 充电 电流 阶跃 | 4909.00 | 7474.4 | 5.5 | - | - | - | 21.28 | 5.39 | 0.115 | 0 | 72.8442 | 0 | 72.8441 | 1.4499 | 0 | 1.4499 | 4.27 | 4.268 | 4.268 | 4.27 | 4.267 | 26.95 | 28.25 | 26.49 | 28.68 | 29.25 | 28.25 | 24.11 | 4.27 | 4.267 | 21.343 | 29.25 | 26.49 | 0
7475.35 | 2018-05-08 05:04:29 | 1 | 4 | 充电 电流 阶跃 | 4910.00 | 7475.4 | 5.5 | - | - | - | 21.29 | 5.396 | 0.115 | 0 | 72.8457 | 0 | 72.8456 | 1.4499 | 0 | 1.4499 | 4.27 | 4.268 | 4.268 | 4.27 | 4.267 | 26.99 | 28.23 | 26.54 | 28.67 | 29.11 | 28.19 | 23.99 | 4.27 | 4.267 | 21.343 | 29.11 | 26.54 | 0
7476.35 | 2018-05-08 05:04:30 | 1 | 4 | 充电 电流 阶跃 | 4911.00 | 7476.4 | 5.5 | - | - | - | 21.277 | 5.394 | 0.115 | 0 | 72.8472 | 0 | 72.8471 | 1.4499 | 0 | 1.4499 | 4.27 | 4.268 | 4.268 | 4.27 | 4.267 | 26.95 | 28.27 | 26.4 | 28.5 | 29.24 | 28.25 | 24.12 | 4.27 | 4.267 | 21.344 | 29.24 | 26.4 | 0
7477.35 | 2018-05-08 05:04:31 | 1 | 4 | 充电 电流 阶跃 | 4912.00 | 7477.4 | 5.5 | - | - | - | 21.272 | 5.392 | 0.115 | 0 | 72.8487 | 0 | 72.8486 | 1.45 | 0 | 1.45 | 4.27 | 4.268 | 4.268 | 4.27 | 4.268 | 26.97 | 28.16 | 26.52 | 28.59 | 29.07 | 28.35 | 24.13 | 4.27 | 4.268 | 21.344 | 29.07 | 26.52 | 0
7478.35 | 2018-05-08 05:04:32 | 1 | 4 | 充电 电流 阶跃 | 4913.00 | 7478.4 | 5.5 | - | - | - | 21.277 | 5.387 | 0.115 | 0 | 72.8502 | 0 | 72.8501 | 1.45 | 0 | 1.45 | 4.27 | 4.268 | 4.268 | 4.27 | 4.267 | 26.96 | 28.22 | 26.27 | 28.49 | 28.97 | 28.32 | 24.07 | 4.27 | 4.267 | 21.344 | 28.97 | 26.27 | 0
7479.35 | 2018-05-08 05:04:33 | 1 | 4 | 充电 电流 阶跃 | 4914.00 | 7479.4 | 5.5 | - | - | - | 21.267 | 5.388 | 0.115 | 0 | 72.8517 | 0 | 72.8516 | 1.45 | 0 | 1.45 | 4.27 | 4.268 | 4.268 | 4.27 | 4.268 | 26.89 | 28.18 | 26.36 | 28.54 | 29.13 | 28.37 | 23.94 | 4.27 | 4.268 | 21.344 | 29.13 | 26.36 | 0
7480.35 | 2018-05-08 05:04:34 | 1 | 4 | 充电 电流 阶跃 | 4915.00 | 7480.4 | 5.5 | - | - | - | 21.276 | 5.4 | 0.115 | 0 | 72.8532 | 0 | 72.8531 | 1.4501 | 0 | 1.4501 | 4.27 | 4.268 | 4.268 | 4.27 | 4.268 | 26.93 | 27.98 | 26.34 | 28.6 | 28.96 | 28.31 | 24 | 4.27 | 4.268 | 21.344 | 28.96 | 26.34 | 0
7481.35 | 2018-05-08 05:04:35 | 1 | 4 | 充电 电流 阶跃 | 4916.00 | 7481.4 | 5.5 | - | - | - | 21.279 | 5.392 | 0.115 | 0 | 72.8547 | 0 | 72.8546 | 1.4501 | 0 | 1.4501 | 4.27 | 4.268 | 4.268 | 4.27 | 4.268 | 26.92 | 28.12 | 26.32 | 28.53 | 29.13 | 28.13 | 24.05 | 4.27 | 4.268 | 21.344 | 29.13 | 26.32 | 0
7482.35 | 2018-05-08 05:04:36 | 1 | 4 | 充电 电流 阶跃 | 4917.00 | 7482.4 | 5.5 | - | - | - | 21.284 | 5.387 | 0.115 | 0 | 72.8562 | 0 | 72.8561 | 1.4501 | 0 | 1.4501 | 4.27 | 4.268 | 4.268 | 4.27 | 4.268 | 26.84 | 28.09 | 26.48 | 28.69 | 29.06 | 28.26 | 23.99 | 4.27 | 4.268 | 21.344 | 29.06 | 26.48 | 0
7483.35 | 2018-05-08 05:04:37 | 1 | 4 | 充电 电流 阶跃 | 4918.00 | 7483.4 | 5.5 | - | - | - | 21.272 | 5.395 | 0.115 | 0 | 72.8577 | 0 | 72.8576 | 1.4502 | 0 | 1.4502 | 4.27 | 4.269 | 4.268 | 4.27 | 4.268 | 26.95 | 28.14 | 26.32 | 28.6 | 28.95 | 28.52 | 23.98 | 4.27 | 4.268 | 21.345 | 28.95 | 26.32 | 0
7484.35 | 2018-05-08 05:04:38 | 1 | 4 | 充电 电流 阶跃 | 4919.00 | 7484.4 | 5.5 | - | - | - | 21.281 | 5.392 | 0.115 | 0 | 72.8592 | 0 | 72.8591 | 1.4502 | 0 | 1.4502 | 4.27 | 4.268 | 4.268 | 4.27 | 4.268 | 26.96 | 28.18 | 26.56 | 28.43 | 29.09 | 28.47 | 23.98 | 4.27 | 4.268 | 21.344 | 29.09 | 26.56 | 0
7485.35 | 2018-05-08 05:04:39 | 1 | 4 | 充电 电流 阶跃 | 4920.00 | 7485.4 | 5.5 | - | - | - | 21.275 | 5.396 | 0.115 | 0 | 72.8607 | 0 | 72.8606 | 1.4502 | 0 | 1.4502 | 4.27 | 4.269 | 4.269 | 4.27 | 4.268 | 26.97 | 28.32 | 26.5 | 28.54 | 28.95 | 28.38 | 24.07 | 4.27 | 4.268 | 21.345 | 28.95 | 26.5 | 0
7486.35 | 2018-05-08 05:04:40 | 1 | 4 | 充电 电流 阶跃 | 4921.00 | 7486.4 | 5.5 | - | - | - | 21.277 | 5.396 | 0.115 | 0 | 72.8622 | 0 | 72.8621 | 1.4503 | 0 | 1.4503 | 4.27 | 4.268 | 4.269 | 4.27 | 4.268 | 26.86 | 28.1 | 26.37 | 28.56 | 29.02 | 28.34 | 24.02 | 4.27 | 4.268 | 21.345 | 29.02 | 26.37 | 0
7487.35 | 2018-05-08 05:04:41 | 1 | 4 | 充电 电流 阶跃 | 4922.00 | 7487.4 | 5.5 | - | - | - | 21.28 | 5.397 | 0.115 | 0 | 72.8637 | 0 | 72.8636 | 1.4503 | 0 | 1.4503 | 4.27 | 4.268 | 4.269 | 4.27 | 4.268 | 26.86 | 28.06 | 26.51 | 28.51 | 29.04 | 28.31 | 24.02 | 4.27 | 4.268 | 21.345 | 29.04 | 26.51 | 0
7488.35 | 2018-05-08 05:04:42 | 1 | 4 | 充电 电流 阶跃 | 4923.00 | 7488.4 | 5.5 | - | - | - | 21.272 | 5.392 | 0.115 | 0 | 72.8651 | 0 | 72.8651 | 1.4503 | 0 | 1.4503 | 4.27 | 4.268 | 4.269 | 4.27 | 4.268 | 26.9 | 28.08 | 26.33 | 28.66 | 28.91 | 28.25 | 24 | 4.27 | 4.268 | 21.345 | 28.91 | 26.33 | 0
7489.35 | 2018-05-08 05:04:43 | 1 | 4 | 充电 电流 阶跃 | 4924.00 | 7489.4 | 5.5 | - | - | - | 21.284 | 5.391 | 0.115 | 0 | 72.8666 | 0 | 72.8666 | 1.4504 | 0 | 1.4504 | 4.27 | 4.269 | 4.269 | 4.27 | 4.268 | 26.92 | 28.06 | 26.4 | 28.53 | 29.08 | 28.38 | 23.84 | 4.27 | 4.268 | 21.345 | 29.08 | 26.4 | 0
7490.35 | 2018-05-08 05:04:44 | 1 | 4 | 充电 电流 阶跃 | 4925.00 | 7490.4 | 5.5 | - | - | - | 21.277 | 5.402 | 0.115 | 0 | 72.8681 | 0 | 72.8681 | 1.4504 | 0 | 1.4504 | 4.27 | 4.269 | 4.269 | 4.27 | 4.268 | 26.98 | 28.23 | 26.37 | 28.73 | 29.05 | 28.42 | 23.92 | 4.27 | 4.268 | 21.345 | 29.05 | 26.37 | 0
7491.35 | 2018-05-08 05:04:45 | 1 | 4 | 充电 电流 阶跃 | 4926.00 | 7491.4 | 5.5 | - | - | - | 21.272 | 5.393 | 0.115 | 0 | 72.8696 | 0 | 72.8696 | 1.4504 | 0 | 1.4504 | 4.27 | 4.269 | 4.269 | 4.27 | 4.268 | 27.02 | 28.16 | 26.34 | 28.6 | 29.06 | 28.45 | 24.01 | 4.27 | 4.268 | 21.345 | 29.06 | 26.34 | 0
7492.35 | 2018-05-08 05:04:46 | 1 | 4 | 充电 电流 阶跃 | 4927.00 | 7492.4 | 5.5 | - | - | - | 21.284 | 5.391 | 0.115 | 0 | 72.8711 | 0 | 72.8711 | 1.4505 | 0 | 1.4505 | 4.27 | 4.269 | 4.269 | 4.27 | 4.268 | 27.01 | 28.1 | 26.38 | 28.47 | 28.96 | 28.26 | 24 | 4.27 | 4.268 | 21.346 | 28.96 | 26.38 | 0
7493.35 | 2018-05-08 05:04:47 | 1 | 4 | 充电 电流 阶跃 | 4928.00 | 7493.4 | 5.5 | - | - | - | 21.273 | 5.396 | 0.115 | 0 | 72.8726 | 0 | 72.8726 | 1.4505 | 0 | 1.4505 | 4.27 | 4.269 | 4.269 | 4.27 | 4.268 | 27.01 | 28.28 | 26.57 | 28.71 | 29.14 | 28.4 | 24.04 | 4.27 | 4.268 | 21.346 | 29.14 | 26.57 | 0
7494.35 | 2018-05-08 05:04:48 | 1 | 4 | 充电 电流 阶跃 | 4929.00 | 7494.4 | 5.5 | - | - | - | 21.275 | 5.396 | 0.115 | 0 | 72.8741 | 0 | 72.8741 | 1.4505 | 0 | 1.4505 | 4.27 | 4.269 | 4.269 | 4.27 | 4.268 | 27.14 | 28.22 | 26.53 | 28.61 | 29.09 | 28.29 | 24.02 | 4.27 | 4.268 | 21.346 | 29.09 | 26.53 | 0
7495.35 | 2018-05-08 05:04:49 | 1 | 4 | 充电 电流 阶跃 | 4930.00 | 7495.4 | 5.5 | - | - | - | 21.278 | 5.404 | 0.115 | 0 | 72.8756 | 0 | 72.8756 | 1.4505 | 0 | 1.4505 | 4.27 | 4.269 | 4.269 | 4.27 | 4.268 | 26.97 | 28.04 | 26.58 | 28.55 | 29.1 | 28.27 | 24.13 | 4.27 | 4.268 | 21.346 | 29.1 | 26.58 | 0
7496.35 | 2018-05-08 05:04:50 | 1 | 4 | 充电 电流 阶跃 | 4931.00 | 7496.4 | 5.5 | - | - | - | 21.275 | 5.393 | 0.115 | 0 | 72.8771 | 0 | 72.8771 | 1.4506 | 0 | 1.4506 | 4.27 | 4.269 | 4.269 | 4.27 | 4.268 | 27.04 | 28.02 | 26.22 | 28.61 | 28.98 | 28.35 | 23.98 | 4.27 | 4.268 | 21.346 | 28.98 | 26.22 | 0
7497.35 | 2018-05-08 05:04:51 | 1 | 4 | 充电 电流 阶跃 | 4932.00 | 7497.4 | 5.5 | - | - | - | 21.272 | 5.399 | 0.115 | 0 | 72.8786 | 0 | 72.8786 | 1.4506 | 0 | 1.4506 | 4.27 | 4.269 | 4.269 | 4.27 | 4.268 | 26.98 | 27.99 | 26.49 | 28.63 | 28.95 | 28.25 | 23.94 | 4.27 | 4.268 | 21.346 | 28.95 | 26.49 | 0
7498.35 | 2018-05-08 05:04:52 | 1 | 4 | 充电 电流 阶跃 | 4933.00 | 7498.4 | 5.5 | - | - | - | 21.273 | 5.394 | 0.115 | 0 | 72.8801 | 0 | 72.8801 | 1.4506 | 0 | 1.4506 | 4.27 | 4.269 | 4.269 | 4.27 | 4.268 | 26.98 | 28.13 | 26.4 | 28.63 | 29.16 | 28.19 | 24.16 | 4.27 | 4.268 | 21.346 | 29.16 | 26.4 | 0
7499.35 | 2018-05-08 05:04:53 | 1 | 4 | 充电 电流 阶跃 | 4934.00 | 7499.4 | 5.5 | - | - | - | 21.278 | 5.39 | 0.115 | 0 | 72.8816 | 0 | 72.8816 | 1.4507 | 0 | 1.4507 | 4.27 | 4.269 | 4.269 | 4.27 | 4.268 | 27 | 28.05 | 26.48 | 28.57 | 29.13 | 28.35 | 24.07 | 4.27 | 4.268 | 21.346 | 29.13 | 26.48 | 0
7500.35 | 2018-05-08 05:04:54 | 1 | 4 | 充电 电流 阶跃 | 4935.00 | 7500.4 | 5.5 | - | - | - | 21.282 | 5.39 | 0.115 | 0 | 72.8831 | 0 | 72.8831 | 1.4507 | 0 | 1.4507 | 4.27 | 4.269 | 4.269 | 4.27 | 4.268 | 27.04 | 28.02 | 26.48 | 28.61 | 29.1 | 28.22 | 24.02 | 4.27 | 4.268 | 21.346 | 29.1 | 26.48 | 0
7501.35 | 2018-05-08 05:04:55 | 1 | 4 | 充电 电流 阶跃 | 4936.00 | 7501.4 | 5.5 | - | - | - | 21.285 | 5.385 | 0.115 | 0 | 72.8846 | 0 | 72.8846 | 1.4507 | 0 | 1.4507 | 4.271 | 4.269 | 4.269 | 4.27 | 4.268 | 26.86 | 28.05 | 26.41 | 28.6 | 28.91 | 28.34 | 24.02 | 4.271 | 4.268 | 21.347 | 28.91 | 26.41 | 0
7502.35 | 2018-05-08 05:04:56 | 1 | 4 | 充电 电流 阶跃 | 4937.00 | 7502.4 | 5.5 | - | - | - | 21.283 | 5.39 | 0.115 | 0 | 72.8861 | 0 | 72.8861 | 1.4508 | 0 | 1.4508 | 4.271 | 4.269 | 4.269 | 4.27 | 4.268 | 26.97 | 28.05 | 26.4 | 28.6 | 29.22 | 28.36 | 24.07 | 4.271 | 4.268 | 21.347 | 29.22 | 26.4 | 0
7503.35 | 2018-05-08 05:04:57 | 1 | 4 | 充电 电流 阶跃 | 4938.00 | 7503.4 | 5.5 | - | - | - | 21.291 | 5.393 | 0.115 | 0 | 72.8876 | 0 | 72.8876 | 1.4508 | 0 | 1.4508 | 4.271 | 4.269 | 4.269 | 4.27 | 4.268 | 27.04 | 28.19 | 26.43 | 28.57 | 29.03 | 28.43 | 23.96 | 4.271 | 4.268 | 21.346 | 29.03 | 26.43 | 0
7504.35 | 2018-05-08 05:04:58 | 1 | 4 | 充电 电流 阶跃 | 4939.00 | 7504.4 | 5.5 | - | - | - | 21.282 | 5.388 | 0.115 | 0 | 72.8891 | 0 | 72.8891 | 1.4508 | 0 | 1.4508 | 4.271 | 4.269 | 4.269 | 4.27 | 4.268 | 26.85 | 28.06 | 26.5 | 28.58 | 28.95 | 28.22 | 24.01 | 4.271 | 4.268 | 21.347 | 28.95 | 26.5 | 0
7505.35 | 2018-05-08 05:04:59 | 1 | 4 | 充电 电流 阶跃 | 4940.00 | 7505.4 | 5.5 | - | - | - | 21.277 | 5.391 | 0.115 | 0 | 72.8906 | 0 | 72.8906 | 1.4509 | 0 | 1.4509 | 4.271 | 4.269 | 4.269 | 4.27 | 4.268 | 26.86 | 27.99 | 26.49 | 28.53 | 28.97 | 28.34 | 23.89 | 4.271 | 4.268 | 21.347 | 28.97 | 26.49 | 0
7506.35 | 2018-05-08 05:05:00 | 1 | 4 | 充电 电流 阶跃 | 4941.00 | 7506.4 | 5.5 | - | - | - | 21.287 | 5.39 | 0.115 | 0 | 72.8921 | 0 | 72.8921 | 1.4509 | 0 | 1.4509 | 4.271 | 4.269 | 4.269 | 4.27 | 4.268 | 26.85 | 28.06 | 26.44 | 28.62 | 29.03 | 28.3 | 23.87 | 4.271 | 4.268 | 21.347 | 29.03 | 26.44 | 0
7507.35 | 2018-05-08 05:05:01 | 1 | 4 | 充电 电流 阶跃 | 4942.00 | 7507.4 | 5.5 | - | - | - | 21.278 | 5.391 | 0.115 | 0 | 72.8936 | 0 | 72.8936 | 1.4509 | 0 | 1.4509 | 4.271 | 4.269 | 4.269 | 4.27 | 4.268 | 26.86 | 28.05 | 26.43 | 28.53 | 28.98 | 28.12 | 24.04 | 4.271 | 4.268 | 21.347 | 28.98 | 26.43 | 0
7508.35 | 2018-05-08 05:05:02 | 1 | 4 | 充电 电流 阶跃 | 4943.00 | 7508.4 | 5.5 | - | - | - | 21.275 | 5.393 | 0.115 | 0 | 72.8951 | 0 | 72.8951 | 1.451 | 0 | 1.451 | 4.271 | 4.269 | 4.269 | 4.271 | 4.268 | 26.95 | 28.02 | 26.54 | 28.52 | 29.18 | 28.36 | 23.85 | 4.271 | 4.268 | 21.348 | 29.18 | 26.54 | 0
7509.35 | 2018-05-08 05:05:03 | 1 | 4 | 充电 电流 阶跃 | 4944.00 | 7509.4 | 5.5 | - | - | - | 21.29 | 5.39 | 0.115 | 0 | 72.8966 | 0 | 72.8966 | 1.451 | 0 | 1.451 | 4.271 | 4.269 | 4.269 | 4.271 | 4.268 | 27.09 | 28.08 | 26.53 | 28.51 | 29 | 28.21 | 24.15 | 4.271 | 4.268 | 21.348 | 29 | 26.53 | 0
7510.35 | 2018-05-08 05:05:04 | 1 | 4 | 充电 电流 阶跃 | 4945.00 | 7510.4 | 5.5 | - | - | - | 21.284 | 5.395 | 0.115 | 0 | 72.8981 | 0 | 72.8981 | 1.451 | 0 | 1.451 | 4.271 | 4.269 | 4.269 | 4.271 | 4.268 | 26.91 | 28.12 | 26.46 | 28.49 | 28.99 | 28.29 | 23.97 | 4.271 | 4.268 | 21.348 | 28.99 | 26.46 | 0
7511.35 | 2018-05-08 05:05:05 | 1 | 4 | 充电 电流 阶跃 | 4946.00 | 7511.4 | 5.5 | - | - | - | 21.285 | 5.391 | 0.115 | 0 | 72.8996 | 0 | 72.8996 | 1.4511 | 0 | 1.4511 | 4.271 | 4.269 | 4.269 | 4.271 | 4.268 | 27 | 28.05 | 26.36 | 28.66 | 29.06 | 28.38 | 23.91 | 4.271 | 4.268 | 21.348 | 29.06 | 26.36 | 0
7512.35 | 2018-05-08 05:05:06 | 1 | 4 | 充电 电流 阶跃 | 4947.00 | 7512.4 | 5.5 | - | - | - | 21.284 | 5.391 | 0.115 | 0 | 72.9011 | 0 | 72.9011 | 1.4511 | 0 | 1.4511 | 4.271 | 4.269 | 4.269 | 4.271 | 4.268 | 26.97 | 28.05 | 26.37 | 28.54 | 29.03 | 28.29 | 23.84 | 4.271 | 4.268 | 21.348 | 29.03 | 26.37 | 0
7513.35 | 2018-05-08 05:05:07 | 1 | 4 | 充电 电流 阶跃 | 4948.00 | 7513.4 | 5.5 | - | - | - | 21.277 | 5.393 | 0.115 | 0 | 72.9026 | 0 | 72.9026 | 1.4511 | 0 | 1.4511 | 4.271 | 4.269 | 4.269 | 4.271 | 4.268 | 27.1 | 28.08 | 26.57 | 28.5 | 29.12 | 28.28 | 23.91 | 4.271 | 4.268 | 21.348 | 29.12 | 26.57 | 0
7514.35 | 2018-05-08 05:05:08 | 1 | 4 | 充电 电流 阶跃 | 4949.00 | 7514.4 | 5.5 | - | - | - | 21.292 | 5.392 | 0.115 | 0 | 72.9041 | 0 | 72.9041 | 1.4512 | 0 | 1.4512 | 4.271 | 4.269 | 4.269 | 4.271 | 4.268 | 26.89 | 28.17 | 26.39 | 28.46 | 29.05 | 28.3 | 24.04 | 4.271 | 4.268 | 21.348 | 29.05 | 26.39 | 0
7515.35 | 2018-05-08 05:05:09 | 1 | 4 | 充电 电流 阶跃 | 4950.00 | 7515.4 | 5.5 | - | - | - | 21.274 | 5.385 | 0.115 | 0 | 72.9056 | 0 | 72.9056 | 1.4512 | 0 | 1.4512 | 4.271 | 4.269 | 4.269 | 4.271 | 4.268 | 26.97 | 28.13 | 26.32 | 28.43 | 29.08 | 28.19 | 24 | 4.271 | 4.268 | 21.348 | 29.08 | 26.32 | 0
7516.35 | 2018-05-08 05:05:10 | 1 | 4 | 充电 电流 阶跃 | 4951.00 | 7516.4 | 5.5 | - | - | - | 21.283 | 5.39 | 0.115 | 0 | 72.9071 | 0 | 72.9071 | 1.4512 | 0 | 1.4512 | 4.271 | 4.269 | 4.269 | 4.271 | 4.268 | 26.98 | 27.99 | 26.39 | 28.6 | 29.09 | 28.32 | 24.15 | 4.271 | 4.268 | 21.348 | 29.09 | 26.39 | 0
7517.35 | 2018-05-08 05:05:11 | 1 | 4 | 充电 电流 阶跃 | 4952.00 | 7517.4 | 5.5 | - | - | - | 21.276 | 5.388 | 0.115 | 0 | 72.9086 | 0 | 72.9086 | 1.4512 | 0 | 1.4512 | 4.271 | 4.269 | 4.269 | 4.271 | 4.268 | 26.86 | 28.15 | 26.5 | 28.58 | 28.9 | 28.36 | 24.11 | 4.271 | 4.268 | 21.348 | 28.9 | 26.5 | 0
7518.35 | 2018-05-08 05:05:12 | 1 | 4 | 充电 电流 阶跃 | 4953.00 | 7518.4 | 5.5 | - | - | - | 21.293 | 5.387 | 0.115 | 0 | 72.9101 | 0 | 72.91 | 1.4513 | 0 | 1.4513 | 4.271 | 4.269 | 4.269 | 4.271 | 4.269 | 26.92 | 28.08 | 26.39 | 28.6 | 29.01 | 28.33 | 23.88 | 4.271 | 4.269 | 21.349 | 29.01 | 26.39 | 0
7519.35 | 2018-05-08 05:05:13 | 1 | 4 | 充电 电流 阶跃 | 4954.00 | 7519.4 | 5.5 | - | - | - | 21.28 | 5.392 | 0.115 | 0 | 72.9116 | 0 | 72.9115 | 1.4513 | 0 | 1.4513 | 4.271 | 4.269 | 4.269 | 4.271 | 4.269 | 26.85 | 28.14 | 26.44 | 28.49 | 29.08 | 28.48 | 24.01 | 4.271 | 4.269 | 21.349 | 29.08 | 26.44 | 0
7520.35 | 2018-05-08 05:05:14 | 1 | 4 | 充电 电流 阶跃 | 4955.00 | 7520.4 | 5.5 | - | - | - | 21.293 | 5.393 | 0.115 | 0 | 72.9131 | 0 | 72.913 | 1.4513 | 0 | 1.4513 | 4.271 | 4.269 | 4.269 | 4.271 | 4.269 | 27.02 | 28.07 | 26.51 | 28.45 | 29.03 | 28.32 | 24.11 | 4.271 | 4.269 | 21.349 | 29.03 | 26.51 | 0
7521.35 | 2018-05-08 05:05:15 | 1 | 4 | 充电 电流 阶跃 | 4956.00 | 7521.4 | 5.5 | - | - | - | 21.277 | 5.389 | 0.115 | 0 | 72.9146 | 0 | 72.9145 | 1.4514 | 0 | 1.4514 | 4.271 | 4.269 | 4.269 | 4.271 | 4.269 | 27 | 28.05 | 26.45 | 28.62 | 29.03 | 28.24 | 24.1 | 4.271 | 4.269 | 21.349 | 29.03 | 26.45 | 0
7522.35 | 2018-05-08 05:05:16 | 1 | 4 | 充电 电流 阶跃 | 4957.00 | 7522.4 | 5.5 | - | - | - | 21.293 | 5.387 | 0.115 | 0 | 72.9161 | 0 | 72.916 | 1.4514 | 0 | 1.4514 | 4.271 | 4.269 | 4.27 | 4.271 | 4.269 | 27.08 | 27.99 | 26.4 | 28.58 | 29.04 | 28.26 | 23.92 | 4.271 | 4.269 | 21.349 | 29.04 | 26.4 | 0
7523.35 | 2018-05-08 05:05:17 | 1 | 4 | 充电 电流 阶跃 | 4958.00 | 7523.4 | 5.5 | - | - | - | 21.288 | 5.385 | 0.115 | 0 | 72.9176 | 0 | 72.9175 | 1.4514 | 0 | 1.4514 | 4.271 | 4.269 | 4.27 | 4.271 | 4.269 | 26.83 | 27.97 | 26.41 | 28.52 | 28.98 | 28.23 | 23.79 | 4.271 | 4.269 | 21.349 | 28.98 | 26.41 | 0
7524.35 | 2018-05-08 05:05:18 | 1 | 4 | 充电 电流 阶跃 | 4959.00 | 7524.4 | 5.5 | - | - | - | 21.285 | 5.391 | 0.115 | 0 | 72.9191 | 0 | 72.919 | 1.4515 | 0 | 1.4515 | 4.271 | 4.27 | 4.27 | 4.271 | 4.269 | 27.02 | 28.16 | 26.39 | 28.55 | 28.98 | 28.31 | 23.93 | 4.271 | 4.269 | 21.35 | 28.98 | 26.39 | 0
7525.35 | 2018-05-08 05:05:19 | 1 | 4 | 充电 电流 阶跃 | 4960.00 | 7525.4 | 5.5 | - | - | - | 21.29 | 5.386 | 0.115 | 0 | 72.9206 | 0 | 72.9205 | 1.4515 | 0 | 1.4515 | 4.271 | 4.27 | 4.27 | 4.271 | 4.269 | 26.96 | 28.24 | 26.4 | 28.49 | 28.95 | 28.45 | 24.01 | 4.271 | 4.269 | 21.35 | 28.95 | 26.4 | 0
7526.35 | 2018-05-08 05:05:20 | 1 | 4 | 充电 电流 阶跃 | 4961.00 | 7526.4 | 5.5 | - | - | - | 21.299 | 5.395 | 0.115 | 0 | 72.9221 | 0 | 72.922 | 1.4515 | 0 | 1.4515 | 4.271 | 4.27 | 4.27 | 4.271 | 4.269 | 26.86 | 28.08 | 26.42 | 28.57 | 29.06 | 28.26 | 24.09 | 4.271 | 4.269 | 21.35 | 29.06 | 26.42 | 0
7527.35 | 2018-05-08 05:05:21 | 1 | 4 | 充电 电流 阶跃 | 4962.00 | 7527.4 | 5.5 | - | - | - | 21.293 | 5.395 | 0.115 | 0 | 72.9236 | 0 | 72.9235 | 1.4516 | 0 | 1.4516 | 4.271 | 4.27 | 4.27 | 4.271 | 4.269 | 26.9 | 28.09 | 26.39 | 28.64 | 28.99 | 28.32 | 24.1 | 4.271 | 4.269 | 21.35 | 28.99 | 26.39 | 0
7528.35 | 2018-05-08 05:05:22 | 1 | 4 | 充电 电流 阶跃 | 4963.00 | 7528.4 | 5.5 | - | - | - | 21.284 | 5.399 | 0.115 | 0 | 72.9251 | 0 | 72.925 | 1.4516 | 0 | 1.4516 | 4.271 | 4.27 | 4.27 | 4.271 | 4.269 | 26.92 | 28.17 | 26.38 | 28.53 | 29.17 | 28.4 | 24.01 | 4.271 | 4.269 | 21.35 | 29.17 | 26.38 | 0
7529.35 | 2018-05-08 05:05:23 | 1 | 4 | 充电 电流 阶跃 | 4964.00 | 7529.4 | 5.5 | - | - | - | 21.293 | 5.398 | 0.115 | 0 | 72.9266 | 0 | 72.9265 | 1.4516 | 0 | 1.4516 | 4.271 | 4.27 | 4.27 | 4.271 | 4.269 | 27 | 28.03 | 26.46 | 28.47 | 29.05 | 28.19 | 23.91 | 4.271 | 4.269 | 21.35 | 29.05 | 26.46 | 0
7530.35 | 2018-05-08 05:05:24 | 1 | 4 | 充电 电流 阶跃 | 4965.00 | 7530.4 | 5.5 | - | - | - | 21.279 | 5.387 | 0.115 | 0 | 72.9281 | 0 | 72.928 | 1.4517 | 0 | 1.4517 | 4.271 | 4.27 | 4.27 | 4.271 | 4.269 | 26.79 | 27.99 | 26.23 | 28.5 | 28.99 | 28.12 | 23.82 | 4.271 | 4.269 | 21.35 | 28.99 | 26.23 | 0
7531.35 | 2018-05-08 05:05:25 | 1 | 4 | 充电 电流 阶跃 | 4966.00 | 7531.4 | 5.5 | - | - | - | 21.293 | 5.398 | 0.115 | 0 | 72.9296 | 0 | 72.9295 | 1.4517 | 0 | 1.4517 | 4.271 | 4.27 | 4.27 | 4.271 | 4.269 | 26.94 | 28.07 | 26.44 | 28.5 | 28.9 | 28.34 | 24 | 4.271 | 4.269 | 21.351 | 28.9 | 26.44 | 0
7532.35 | 2018-05-08 05:05:26 | 1 | 4 | 充电 电流 阶跃 | 4967.00 | 7532.4 | 5.5 | - | - | - | 21.29 | 5.401 | 0.115 | 0 | 72.9311 | 0 | 72.931 | 1.4517 | 0 | 1.4517 | 4.271 | 4.27 | 4.27 | 4.271 | 4.269 | 26.97 | 28.1 | 26.45 | 28.49 | 29.03 | 28.32 | 24.09 | 4.271 | 4.269 | 21.351 | 29.03 | 26.45 | 0
7533.35 | 2018-05-08 05:05:27 | 1 | 4 | 充电 电流 阶跃 | 4968.00 | 7533.4 | 5.5 | - | - | - | 21.291 | 5.397 | 0.115 | 0 | 72.9326 | 0 | 72.9325 | 1.4518 | 0 | 1.4518 | 4.271 | 4.27 | 4.27 | 4.271 | 4.269 | 26.96 | 28.15 | 26.46 | 28.58 | 28.99 | 28.29 | 24 | 4.271 | 4.269 | 21.351 | 28.99 | 26.46 | 0
7534.35 | 2018-05-08 05:05:28 | 1 | 4 | 充电 电流 阶跃 | 4969.00 | 7534.4 | 5.5 | - | - | - | 21.291 | 5.387 | 0.115 | 0 | 72.934 | 0 | 72.934 | 1.4518 | 0 | 1.4518 | 4.271 | 4.27 | 4.27 | 4.271 | 4.269 | 26.76 | 28.11 | 26.47 | 28.54 | 29 | 28.42 | 24.11 | 4.271 | 4.269 | 21.351 | 29 | 26.47 | 0
7535.35 | 2018-05-08 05:05:29 | 1 | 4 | 充电 电流 阶跃 | 4970.00 | 7535.4 | 5.5 | - | - | - | 21.276 | 5.392 | 0.115 | 0 | 72.9355 | 0 | 72.9355 | 1.4518 | 0 | 1.4518 | 4.271 | 4.27 | 4.27 | 4.271 | 4.269 | 26.87 | 28.13 | 26.4 | 28.45 | 29.03 | 28.39 | 24.06 | 4.271 | 4.269 | 21.351 | 29.03 | 26.4 | 0
7536.35 | 2018-05-08 05:05:30 | 1 | 4 | 充电 电流 阶跃 | 4971.00 | 7536.4 | 5.5 | - | - | - | 21.283 | 5.4 | 0.115 | 0 | 72.937 | 0 | 72.937 | 1.4519 | 0 | 1.4519 | 4.271 | 4.27 | 4.27 | 4.271 | 4.269 | 26.91 | 28.07 | 26.37 | 28.6 | 29.05 | 28.05 | 24.13 | 4.271 | 4.269 | 21.351 | 29.05 | 26.37 | 0
7537.35 | 2018-05-08 05:05:31 | 1 | 4 | 充电 电流 阶跃 | 4972.00 | 7537.4 | 5.5 | - | - | - | 21.291 | 5.391 | 0.115 | 0 | 72.9385 | 0 | 72.9385 | 1.4519 | 0 | 1.4519 | 4.271 | 4.27 | 4.27 | 4.271 | 4.269 | 27.04 | 28.04 | 26.4 | 28.62 | 28.96 | 28.43 | 24.12 | 4.271 | 4.269 | 21.351 | 28.96 | 26.4 | 0
7538.35 | 2018-05-08 05:05:32 | 1 | 4 | 充电 电流 阶跃 | 4973.00 | 7538.4 | 5.5 | - | - | - | 21.275 | 5.393 | 0.115 | 0 | 72.94 | 0 | 72.94 | 1.4519 | 0 | 1.4519 | 4.272 | 4.27 | 4.27 | 4.271 | 4.269 | 26.97 | 28.17 | 26.52 | 28.68 | 29.04 | 28.48 | 24.18 | 4.272 | 4.269 | 21.351 | 29.04 | 26.52 | 0
7539.35 | 2018-05-08 05:05:33 | 1 | 4 | 充电 电流 阶跃 | 4974.00 | 7539.4 | 5.5 | - | - | - | 21.28 | 5.404 | 0.115 | 0 | 72.9415 | 0 | 72.9415 | 1.4519 | 0 | 1.4519 | 4.271 | 4.27 | 4.27 | 4.271 | 4.269 | 26.83 | 28.03 | 26.28 | 28.48 | 28.93 | 28.1 | 23.97 | 4.271 | 4.269 | 21.351 | 28.93 | 26.28 | 0
7540.35 | 2018-05-08 05:05:34 | 1 | 4 | 充电 电流 阶跃 | 4975.00 | 7540.4 | 5.5 | - | - | - | 21.284 | 5.396 | 0.115 | 0 | 72.943 | 0 | 72.943 | 1.452 | 0 | 1.452 | 4.271 | 4.27 | 4.27 | 4.271 | 4.269 | 26.92 | 28.1 | 26.42 | 28.67 | 29.2 | 28.41 | 24.09 | 4.271 | 4.269 | 21.352 | 29.2 | 26.42 | 0
7541.35 | 2018-05-08 05:05:35 | 1 | 4 | 充电 电流 阶跃 | 4976.00 | 7541.4 | 5.5 | - | - | - | 21.293 | 5.389 | 0.115 | 0 | 72.9445 | 0 | 72.9445 | 1.452 | 0 | 1.452 | 4.271 | 4.27 | 4.27 | 4.271 | 4.269 | 27.01 | 28.2 | 26.55 | 28.59 | 28.94 | 28.29 | 23.93 | 4.271 | 4.269 | 21.352 | 28.94 | 26.55 | 0
7542.35 | 2018-05-08 05:05:36 | 1 | 4 | 充电 电流 阶跃 | 4977.00 | 7542.4 | 5.5 | - | - | - | 21.297 | 5.405 | 0.115 | 0 | 72.946 | 0 | 72.946 | 1.452 | 0 | 1.452 | 4.271 | 4.27 | 4.27 | 4.271 | 4.269 | 27.01 | 28.11 | 26.47 | 28.54 | 29.03 | 28.29 | 24.16 | 4.271 | 4.269 | 21.351 | 29.03 | 26.47 | 0
7543.35 | 2018-05-08 05:05:37 | 1 | 4 | 充电 电流 阶跃 | 4978.00 | 7543.4 | 5.5 | - | - | - | 21.291 | 5.398 | 0.115 | 0 | 72.9475 | 0 | 72.9475 | 1.4521 | 0 | 1.4521 | 4.272 | 4.27 | 4.27 | 4.272 | 4.269 | 27.1 | 28.14 | 26.49 | 28.5 | 29.18 | 28.34 | 23.97 | 4.272 | 4.269 | 21.352 | 29.18 | 26.49 | 0
7544.35 | 2018-05-08 05:05:38 | 1 | 4 | 充电 电流 阶跃 | 4979.00 | 7544.4 | 5.5 | - | - | - | 21.287 | 5.384 | 0.115 | 0 | 72.949 | 0 | 72.949 | 1.4521 | 0 | 1.4521 | 4.272 | 4.27 | 4.27 | 4.272 | 4.269 | 26.92 | 28.09 | 26.5 | 28.54 | 28.91 | 28.47 | 24.09 | 4.272 | 4.269 | 21.352 | 28.91 | 26.5 | 0
7545.35 | 2018-05-08 05:05:39 | 1 | 4 | 充电 电流 阶跃 | 4980.00 | 7545.4 | 5.5 | - | - | - | 21.27 | 5.395 | 0.115 | 0 | 72.9505 | 0 | 72.9505 | 1.4521 | 0 | 1.4521 | 4.272 | 4.27 | 4.27 | 4.272 | 4.269 | 27.05 | 28.13 | 26.35 | 28.63 | 29.06 | 28.35 | 23.91 | 4.272 | 4.269 | 21.352 | 29.06 | 26.35 | 0
7546.35 | 2018-05-08 05:05:40 | 1 | 4 | 充电 电流 阶跃 | 4981.00 | 7546.4 | 5.5 | - | - | - | 21.28 | 5.389 | 0.115 | 0 | 72.952 | 0 | 72.952 | 1.4522 | 0 | 1.4522 | 4.272 | 4.27 | 4.27 | 4.272 | 4.269 | 26.94 | 28.16 | 26.39 | 28.5 | 29 | 28.2 | 23.91 | 4.272 | 4.269 | 21.352 | 29 | 26.39 | 0
7547.35 | 2018-05-08 05:05:41 | 1 | 4 | 充电 电流 阶跃 | 4982.00 | 7547.4 | 5.5 | - | - | - | 21.284 | 5.404 | 0.115 | 0 | 72.9535 | 0 | 72.9535 | 1.4522 | 0 | 1.4522 | 4.272 | 4.27 | 4.27 | 4.272 | 4.269 | 26.87 | 27.97 | 26.47 | 28.52 | 28.96 | 28.35 | 23.92 | 4.272 | 4.269 | 21.352 | 28.96 | 26.47 | 0
7548.35 | 2018-05-08 05:05:42 | 1 | 4 | 充电 电流 阶跃 | 4983.00 | 7548.4 | 5.5 | - | - | - | 21.292 | 5.396 | 0.115 | 0 | 72.955 | 0 | 72.955 | 1.4522 | 0 | 1.4522 | 4.272 | 4.27 | 4.27 | 4.272 | 4.269 | 26.93 | 28.01 | 26.52 | 28.62 | 29.09 | 28.3 | 24.09 | 4.272 | 4.269 | 21.353 | 29.09 | 26.52 | 0
7549.35 | 2018-05-08 05:05:43 | 1 | 4 | 充电 电流 阶跃 | 4984.00 | 7549.4 | 5.5 | - | - | - | 21.293 | 5.393 | 0.115 | 0 | 72.9565 | 0 | 72.9565 | 1.4523 | 0 | 1.4523 | 4.272 | 4.27 | 4.27 | 4.272 | 4.269 | 26.93 | 28.03 | 26.46 | 28.53 | 28.87 | 28.15 | 23.91 | 4.272 | 4.269 | 21.353 | 28.87 | 26.46 | 0
7550.35 | 2018-05-08 05:05:44 | 1 | 4 | 充电 电流 阶跃 | 4985.00 | 7550.4 | 5.5 | - | - | - | 21.289 | 5.396 | 0.115 | 0 | 72.958 | 0 | 72.958 | 1.4523 | 0 | 1.4523 | 4.272 | 4.27 | 4.27 | 4.272 | 4.269 | 26.84 | 28.07 | 26.52 | 28.46 | 29 | 28.24 | 23.96 | 4.272 | 4.269 | 21.353 | 29 | 26.52 | 0
7551.35 | 2018-05-08 05:05:45 | 1 | 4 | 充电 电流 阶跃 | 4986.00 | 7551.4 | 5.5 | - | - | - | 21.282 | 5.386 | 0.115 | 0 | 72.9595 | 0 | 72.9595 | 1.4523 | 0 | 1.4523 | 4.272 | 4.27 | 4.27 | 4.272 | 4.269 | 27.06 | 28.02 | 26.59 | 28.51 | 29.04 | 28.3 | 23.94 | 4.272 | 4.269 | 21.353 | 29.04 | 26.59 | 0
7552.35 | 2018-05-08 05:05:46 | 1 | 4 | 充电 电流 阶跃 | 4987.00 | 7552.4 | 5.5 | - | - | - | 21.297 | 5.394 | 0.115 | 0 | 72.961 | 0 | 72.961 | 1.4524 | 0 | 1.4524 | 4.272 | 4.27 | 4.27 | 4.272 | 4.269 | 26.96 | 28.08 | 26.45 | 28.45 | 29.12 | 28.27 | 23.95 | 4.272 | 4.269 | 21.353 | 29.12 | 26.45 | 0
7553.35 | 2018-05-08 05:05:47 | 1 | 4 | 充电 电流 阶跃 | 4988.00 | 7553.4 | 5.5 | - | - | - | 21.278 | 5.388 | 0.115 | 0 | 72.9625 | 0 | 72.9625 | 1.4524 | 0 | 1.4524 | 4.272 | 4.27 | 4.27 | 4.272 | 4.269 | 27.01 | 28.14 | 26.39 | 28.61 | 29.06 | 28.24 | 23.9 | 4.272 | 4.269 | 21.353 | 29.06 | 26.39 | 0
7554.35 | 2018-05-08 05:05:48 | 1 | 4 | 充电 电流 阶跃 | 4989.00 | 7554.4 | 5.5 | - | - | - | 21.274 | 5.392 | 0.115 | 0 | 72.964 | 0 | 72.964 | 1.4524 | 0 | 1.4524 | 4.272 | 4.27 | 4.27 | 4.272 | 4.269 | 26.79 | 27.91 | 26.4 | 28.55 | 29 | 28.26 | 23.98 | 4.272 | 4.269 | 21.353 | 29 | 26.4 | 0
7555.35 | 2018-05-08 05:05:49 | 1 | 4 | 充电 电流 阶跃 | 4990.00 | 7555.4 | 5.5 | - | - | - | 21.284 | 5.39 | 0.115 | 0 | 72.9655 | 0 | 72.9655 | 1.4525 | 0 | 1.4525 | 4.272 | 4.27 | 4.27 | 4.272 | 4.269 | 26.94 | 28.14 | 26.39 | 28.55 | 29.1 | 28.18 | 24.08 | 4.272 | 4.269 | 21.353 | 29.1 | 26.39 | 0
7556.35 | 2018-05-08 05:05:50 | 1 | 4 | 充电 电流 阶跃 | 4991.00 | 7556.4 | 5.5 | - | - | - | 21.293 | 5.387 | 0.115 | 0 | 72.967 | 0 | 72.967 | 1.4525 | 0 | 1.4525 | 4.272 | 4.27 | 4.27 | 4.272 | 4.269 | 26.91 | 28.22 | 26.51 | 28.51 | 29.01 | 28.33 | 24.05 | 4.272 | 4.269 | 21.353 | 29.01 | 26.51 | 0
7557.35 | 2018-05-08 05:05:51 | 1 | 4 | 充电 电流 阶跃 | 4992.00 | 7557.4 | 5.5 | - | - | - | 21.28 | 5.389 | 0.115 | 0 | 72.9685 | 0 | 72.9685 | 1.4525 | 0 | 1.4525 | 4.272 | 4.27 | 4.27 | 4.272 | 4.269 | 26.86 | 27.99 | 26.42 | 28.67 | 29.07 | 28.24 | 24.02 | 4.272 | 4.269 | 21.354 | 29.07 | 26.42 | 0
7558.35 | 2018-05-08 05:05:52 | 1 | 4 | 充电 电流 阶跃 | 4993.00 | 7558.4 | 5.5 | - | - | - | 21.284 | 5.389 | 0.115 | 0 | 72.97 | 0 | 72.97 | 1.4526 | 0 | 1.4526 | 4.272 | 4.27 | 4.27 | 4.272 | 4.269 | 26.95 | 27.99 | 26.28 | 28.53 | 28.97 | 28.25 | 23.92 | 4.272 | 4.269 | 21.354 | 28.97 | 26.28 | 0
7559.35 | 2018-05-08 05:05:53 | 1 | 4 | 充电 电流 阶跃 | 4994.00 | 7559.4 | 5.5 | - | - | - | 21.285 | 5.396 | 0.115 | 0 | 72.9715 | 0 | 72.9715 | 1.4526 | 0 | 1.4526 | 4.272 | 4.27 | 4.271 | 4.272 | 4.269 | 26.97 | 28.06 | 26.53 | 28.55 | 29.09 | 28.25 | 24.11 | 4.272 | 4.269 | 21.354 | 29.09 | 26.53 | 0
7560.35 | 2018-05-08 05:05:54 | 1 | 4 | 充电 电流 阶跃 | 4995.00 | 7560.4 | 5.5 | - | - | - | 21.293 | 5.394 | 0.115 | 0 | 72.973 | 0 | 72.973 | 1.4526 | 0 | 1.4526 | 4.272 | 4.27 | 4.27 | 4.272 | 4.27 | 26.81 | 28.1 | 26.4 | 28.56 | 29.01 | 28.18 | 24.04 | 4.272 | 4.27 | 21.354 | 29.01 | 26.4 | 0
7561.35 | 2018-05-08 05:05:55 | 1 | 4 | 充电 电流 阶跃 | 4996.00 | 7561.4 | 5.5 | - | - | - | 21.293 | 5.394 | 0.115 | 0 | 72.9745 | 0 | 72.9745 | 1.4526 | 0 | 1.4526 | 4.272 | 4.27 | 4.271 | 4.272 | 4.27 | 26.91 | 28.06 | 26.51 | 28.39 | 28.98 | 28.03 | 23.79 | 4.272 | 4.27 | 21.354 | 28.98 | 26.51 | 0
7562.35 | 2018-05-08 05:05:56 | 1 | 4 | 充电 电流 阶跃 | 4997.00 | 7562.4 | 5.5 | - | - | - | 21.293 | 5.395 | 0.115 | 0 | 72.976 | 0 | 72.976 | 1.4527 | 0 | 1.4527 | 4.272 | 4.27 | 4.27 | 4.272 | 4.27 | 26.83 | 27.94 | 26.4 | 28.53 | 28.98 | 28.28 | 23.99 | 4.272 | 4.27 | 21.354 | 28.98 | 26.4 | 0
7563.35 | 2018-05-08 05:05:57 | 1 | 4 | 充电 电流 阶跃 | 4998.00 | 7563.4 | 5.5 | - | - | - | 21.289 | 5.402 | 0.115 | 0 | 72.9775 | 0 | 72.9775 | 1.4527 | 0 | 1.4527 | 4.272 | 4.27 | 4.271 | 4.272 | 4.27 | 27 | 28.04 | 26.45 | 28.49 | 28.95 | 28.32 | 24.06 | 4.272 | 4.27 | 21.354 | 28.95 | 26.45 | 0
7564.35 | 2018-05-08 05:05:58 | 1 | 4 | 充电 电流 阶跃 | 4999.00 | 7564.4 | 5.5 | - | - | - | 21.288 | 5.382 | 0.115 | 0 | 72.979 | 0 | 72.9789 | 1.4527 | 0 | 1.4527 | 4.272 | 4.27 | 4.271 | 4.272 | 4.27 | 26.87 | 28.01 | 26.53 | 28.71 | 29.03 | 28.25 | 23.91 | 4.272 | 4.27 | 21.354 | 29.03 | 26.53 | 0
7565.35 | 2018-05-08 05:05:59 | 1 | 4 | 充电 电流 阶跃 | 5000.00 | 7565.4 | 5.5 | - | - | - | 21.293 | 5.387 | 0.115 | 0 | 72.9805 | 0 | 72.9804 | 1.4528 | 0 | 1.4528 | 4.272 | 4.27 | 4.271 | 4.272 | 4.27 | 26.95 | 28.09 | 26.26 | 28.57 | 28.96 | 28.24 | 24.04 | 4.272 | 4.27 | 21.355 | 28.96 | 26.26 | 0
7566.35 | 2018-05-08 05:06:00 | 1 | 4 | 充电 电流 阶跃 | 5001.00 | 7566.4 | 5.5 | - | - | - | 21.293 | 5.401 | 0.115 | 0 | 72.982 | 0 | 72.9819 | 1.4528 | 0 | 1.4528 | 4.272 | 4.271 | 4.271 | 4.272 | 4.27 | 26.98 | 28.09 | 26.39 | 28.56 | 28.93 | 28.28 | 23.92 | 4.272 | 4.27 | 21.355 | 28.93 | 26.39 | 0
7567.35 | 2018-05-08 05:06:01 | 1 | 4 | 充电 电流 阶跃 | 5002.00 | 7567.4 | 5.5 | - | - | - | 21.296 | 5.393 | 0.115 | 0 | 72.9835 | 0 | 72.9834 | 1.4528 | 0 | 1.4528 | 4.272 | 4.271 | 4.271 | 4.272 | 4.27 | 26.78 | 28.15 | 26.37 | 28.54 | 29.03 | 28.22 | 24.13 | 4.272 | 4.27 | 21.355 | 29.03 | 26.37 | 0
7568.35 | 2018-05-08 05:06:02 | 1 | 4 | 充电 电流 阶跃 | 5003.00 | 7568.4 | 5.5 | - | - | - | 21.288 | 5.384 | 0.115 | 0 | 72.985 | 0 | 72.9849 | 1.4529 | 0 | 1.4529 | 4.272 | 4.271 | 4.271 | 4.272 | 4.27 | 26.91 | 28.01 | 26.43 | 28.51 | 28.9 | 28.21 | 24.07 | 4.272 | 4.27 | 21.355 | 28.9 | 26.43 | 0
7569.35 | 2018-05-08 05:06:03 | 1 | 4 | 充电 电流 阶跃 | 5004.00 | 7569.4 | 5.5 | - | - | - | 21.293 | 5.389 | 0.115 | 0 | 72.9865 | 0 | 72.9864 | 1.4529 | 0 | 1.4529 | 4.272 | 4.271 | 4.271 | 4.272 | 4.27 | 26.83 | 27.96 | 26.5 | 28.5 | 28.91 | 28.34 | 24.03 | 4.272 | 4.27 | 21.355 | 28.91 | 26.5 | 0
7570.35 | 2018-05-08 05:06:04 | 1 | 4 | 充电 电流 阶跃 | 5005.00 | 7570.4 | 5.5 | - | - | - | 21.274 | 5.395 | 0.115 | 0 | 72.988 | 0 | 72.9879 | 1.4529 | 0 | 1.4529 | 4.272 | 4.271 | 4.271 | 4.272 | 4.27 | 27.02 | 28.02 | 26.39 | 28.59 | 28.9 | 28.29 | 23.95 | 4.272 | 4.27 | 21.355 | 28.9 | 26.39 | 0
7571.35 | 2018-05-08 05:06:05 | 1 | 4 | 充电 电流 阶跃 | 5006.00 | 7571.4 | 5.5 | - | - | - | 21.291 | 5.389 | 0.115 | 0 | 72.9895 | 0 | 72.9894 | 1.453 | 0 | 1.453 | 4.272 | 4.271 | 4.271 | 4.272 | 4.27 | 26.85 | 28.12 | 26.38 | 28.54 | 28.86 | 28.14 | 24.12 | 4.272 | 4.27 | 21.355 | 28.86 | 26.38 | 0
7572.35 | 2018-05-08 05:06:06 | 1 | 4 | 充电 电流 阶跃 | 5007.00 | 7572.4 | 5.5 | - | - | - | 21.288 | 5.395 | 0.115 | 0 | 72.991 | 0 | 72.9909 | 1.453 | 0 | 1.453 | 4.272 | 4.271 | 4.271 | 4.272 | 4.27 | 26.98 | 28.06 | 26.39 | 28.64 | 29.04 | 28.26 | 24.07 | 4.272 | 4.27 | 21.355 | 29.04 | 26.39 | 0
7573.35 | 2018-05-08 05:06:07 | 1 | 4 | 充电 电流 阶跃 | 5008.00 | 7573.4 | 5.5 | - | - | - | 21.275 | 5.395 | 0.115 | 0 | 72.9925 | 0 | 72.9924 | 1.453 | 0 | 1.453 | 4.272 | 4.271 | 4.271 | 4.272 | 4.27 | 26.91 | 28.02 | 26.65 | 28.52 | 29.04 | 28.17 | 24.02 | 4.272 | 4.27 | 21.356 | 29.04 | 26.65 | 0
7574.35 | 2018-05-08 05:06:08 | 1 | 4 | 充电 电流 阶跃 | 5009.00 | 7574.4 | 5.5 | - | - | - | 21.279 | 5.391 | 0.115 | 0 | 72.994 | 0 | 72.9939 | 1.4531 | 0 | 1.4531 | 4.272 | 4.271 | 4.271 | 4.272 | 4.27 | 26.95 | 28.08 | 26.42 | 28.43 | 28.9 | 28.13 | 24.04 | 4.272 | 4.27 | 21.356 | 28.9 | 26.42 | 0
7575.35 | 2018-05-08 05:06:09 | 1 | 4 | 充电 电流 阶跃 | 5010.00 | 7575.4 | 5.5 | - | - | - | 21.293 | 5.388 | 0.115 | 0 | 72.9955 | 0 | 72.9954 | 1.4531 | 0 | 1.4531 | 4.272 | 4.271 | 4.271 | 4.272 | 4.27 | 26.96 | 27.95 | 26.49 | 28.6 | 28.95 | 28.26 | 24.01 | 4.272 | 4.27 | 21.356 | 28.95 | 26.49 | 0
7576.35 | 2018-05-08 05:06:10 | 1 | 4 | 充电 电流 阶跃 | 5011.00 | 7576.4 | 5.5 | - | - | - | 21.285 | 5.391 | 0.115 | 0 | 72.997 | 0 | 72.9969 | 1.4531 | 0 | 1.4531 | 4.272 | 4.271 | 4.271 | 4.272 | 4.27 | 26.77 | 28.02 | 26.63 | 28.51 | 28.97 | 28.32 | 24.08 | 4.272 | 4.27 | 21.356 | 28.97 | 26.63 | 0
7577.35 | 2018-05-08 05:06:11 | 1 | 4 | 充电 电流 阶跃 | 5012.00 | 7577.4 | 5.5 | - | - | - | 21.299 | 5.391 | 0.115 | 0 | 72.9985 | 0 | 72.9984 | 1.4532 | 0 | 1.4532 | 4.272 | 4.271 | 4.271 | 4.272 | 4.27 | 26.93 | 28.13 | 26.33 | 28.5 | 29.01 | 28.19 | 24 | 4.272 | 4.27 | 21.356 | 29.01 | 26.33 | 0
7578.35 | 2018-05-08 05:06:12 | 1 | 4 | 充电 电流 阶跃 | 5013.00 | 7578.4 | 5.5 | - | - | - | 21.296 | 5.387 | 0.115 | 0 | 73 | 0 | 72.9999 | 1.4532 | 0 | 1.4532 | 4.272 | 4.271 | 4.271 | 4.272 | 4.27 | 26.85 | 28.1 | 26.33 | 28.56 | 28.96 | 28.25 | 23.96 | 4.272 | 4.27 | 21.356 | 28.96 | 26.33 | 0
7579.35 | 2018-05-08 05:06:13 | 1 | 4 | 充电 电流 阶跃 | 5014.00 | 7579.4 | 5.5 | - | - | - | 21.285 | 5.399 | 0.115 | 0 | 73.0015 | 0 | 73.0014 | 1.4532 | 0 | 1.4532 | 4.272 | 4.271 | 4.271 | 4.272 | 4.27 | 26.98 | 28 | 26.32 | 28.56 | 29.03 | 28.19 | 23.97 | 4.272 | 4.27 | 21.357 | 29.03 | 26.32 | 0
7580.35 | 2018-05-08 05:06:14 | 1 | 4 | 充电 电流 阶跃 | 5015.00 | 7580.4 | 5.5 | - | - | - | 21.287 | 5.398 | 0.115 | 0 | 73.0029 | 0 | 73.0029 | 1.4533 | 0 | 1.4533 | 4.272 | 4.271 | 4.271 | 4.272 | 4.27 | 26.99 | 27.99 | 26.46 | 28.66 | 28.93 | 28.15 | 23.92 | 4.272 | 4.27 | 21.356 | 28.93 | 26.46 | 0
7581.35 | 2018-05-08 05:06:15 | 1 | 4 | 充电 电流 阶跃 | 5016.00 | 7581.4 | 5.5 | - | - | - | 21.304 | 5.395 | 0.115 | 0 | 73.0044 | 0 | 73.0044 | 1.4533 | 0 | 1.4533 | 4.272 | 4.271 | 4.271 | 4.272 | 4.27 | 26.96 | 28.03 | 26.42 | 28.5 | 29.02 | 28.21 | 23.91 | 4.272 | 4.27 | 21.357 | 29.02 | 26.42 | 0
7582.35 | 2018-05-08 05:06:16 | 1 | 4 | 充电 电流 阶跃 | 5017.00 | 7582.4 | 5.5 | - | - | - | 21.292 | 5.394 | 0.115 | 0 | 73.0059 | 0 | 73.0059 | 1.4533 | 0 | 1.4533 | 4.272 | 4.271 | 4.271 | 4.272 | 4.27 | 26.92 | 28.06 | 26.44 | 28.43 | 28.93 | 28.22 | 24.13 | 4.272 | 4.27 | 21.357 | 28.93 | 26.44 | 0
7583.35 | 2018-05-08 05:06:17 | 1 | 4 | 充电 电流 阶跃 | 5018.00 | 7583.4 | 5.5 | - | - | - | 21.29 | 5.384 | 0.115 | 0 | 73.0074 | 0 | 73.0074 | 1.4534 | 0 | 1.4534 | 4.273 | 4.271 | 4.271 | 4.272 | 4.27 | 26.94 | 28.03 | 26.55 | 28.63 | 28.96 | 28.35 | 24 | 4.273 | 4.27 | 21.357 | 28.96 | 26.55 | 0
7584.35 | 2018-05-08 05:06:18 | 1 | 4 | 充电 电流 阶跃 | 5019.00 | 7584.4 | 5.5 | - | - | - | 21.294 | 5.387 | 0.115 | 0 | 73.0089 | 0 | 73.0089 | 1.4534 | 0 | 1.4534 | 4.273 | 4.271 | 4.271 | 4.272 | 4.27 | 26.92 | 27.88 | 26.42 | 28.43 | 28.92 | 28.37 | 23.82 | 4.273 | 4.27 | 21.357 | 28.92 | 26.42 | 0
7585.35 | 2018-05-08 05:06:19 | 1 | 4 | 充电 电流 阶跃 | 5020.00 | 7585.4 | 5.5 | - | - | - | 21.293 | 5.389 | 0.115 | 0 | 73.0104 | 0 | 73.0104 | 1.4534 | 0 | 1.4534 | 4.273 | 4.271 | 4.271 | 4.272 | 4.27 | 26.86 | 27.99 | 26.28 | 28.4 | 28.89 | 28.15 | 23.91 | 4.273 | 4.27 | 21.357 | 28.89 | 26.28 | 0
7586.35 | 2018-05-08 05:06:20 | 1 | 4 | 充电 电流 阶跃 | 5021.00 | 7586.4 | 5.5 | - | - | - | 21.293 | 5.388 | 0.115 | 0 | 73.0119 | 0 | 73.0119 | 1.4534 | 0 | 1.4534 | 4.273 | 4.271 | 4.271 | 4.273 | 4.27 | 26.86 | 28.02 | 26.49 | 28.49 | 28.88 | 28.34 | 23.94 | 4.273 | 4.27 | 21.357 | 28.88 | 26.49 | 0
7587.35 | 2018-05-08 05:06:21 | 1 | 4 | 充电 电流 阶跃 | 5022.00 | 7587.4 | 5.5 | - | - | - | 21.29 | 5.399 | 0.115 | 0 | 73.0134 | 0 | 73.0134 | 1.4535 | 0 | 1.4535 | 4.273 | 4.271 | 4.271 | 4.273 | 4.27 | 26.76 | 27.99 | 26.52 | 28.48 | 28.91 | 28.1 | 24.11 | 4.273 | 4.27 | 21.357 | 28.91 | 26.52 | 0
7588.35 | 2018-05-08 05:06:22 | 1 | 4 | 充电 电流 阶跃 | 5023.00 | 7588.4 | 5.5 | - | - | - | 21.293 | 5.398 | 0.115 | 0 | 73.0149 | 0 | 73.0149 | 1.4535 | 0 | 1.4535 | 4.273 | 4.271 | 4.271 | 4.273 | 4.27 | 26.79 | 27.94 | 26.48 | 28.55 | 29 | 28.18 | 24.06 | 4.273 | 4.27 | 21.358 | 29 | 26.48 | 0
7589.35 | 2018-05-08 05:06:23 | 1 | 4 | 充电 电流 阶跃 | 5024.00 | 7589.4 | 5.5 | - | - | - | 21.294 | 5.395 | 0.115 | 0 | 73.0164 | 0 | 73.0164 | 1.4535 | 0 | 1.4535 | 4.273 | 4.271 | 4.271 | 4.273 | 4.27 | 26.93 | 28.1 | 26.54 | 28.55 | 28.97 | 28.22 | 24 | 4.273 | 4.27 | 21.358 | 28.97 | 26.54 | 0
7590.35 | 2018-05-08 05:06:24 | 1 | 4 | 充电 电流 阶跃 | 5025.00 | 7590.4 | 5.5 | - | - | - | 21.292 | 5.386 | 0.115 | 0 | 73.0179 | 0 | 73.0179 | 1.4536 | 0 | 1.4536 | 4.273 | 4.271 | 4.271 | 4.273 | 4.27 | 26.75 | 28.1 | 26.52 | 28.38 | 28.84 | 28.09 | 23.92 | 4.273 | 4.27 | 21.358 | 28.84 | 26.52 | 0
7591.35 | 2018-05-08 05:06:25 | 1 | 4 | 充电 电流 阶跃 | 5026.00 | 7591.4 | 5.5 | - | - | - | 21.296 | 5.382 | 0.115 | 0 | 73.0194 | 0 | 73.0194 | 1.4536 | 0 | 1.4536 | 4.273 | 4.271 | 4.271 | 4.273 | 4.27 | 26.86 | 28 | 26.42 | 28.54 | 28.88 | 28.09 | 23.93 | 4.273 | 4.27 | 21.358 | 28.88 | 26.42 | 0
7592.35 | 2018-05-08 05:06:26 | 1 | 4 | 充电 电流 阶跃 | 5027.00 | 7592.4 | 5.5 | - | - | - | 21.293 | 5.386 | 0.115 | 0 | 73.0209 | 0 | 73.0209 | 1.4536 | 0 | 1.4536 | 4.273 | 4.271 | 4.271 | 4.273 | 4.27 | 26.72 | 28.04 | 26.39 | 28.47 | 28.93 | 28.21 | 23.87 | 4.273 | 4.27 | 21.358 | 28.93 | 26.39 | 0
7593.35 | 2018-05-08 05:06:27 | 1 | 4 | 充电 电流 阶跃 | 5028.00 | 7593.4 | 5.5 | - | - | - | 21.297 | 5.391 | 0.115 | 0 | 73.0224 | 0 | 73.0224 | 1.4537 | 0 | 1.4537 | 4.273 | 4.271 | 4.271 | 4.273 | 4.27 | 26.78 | 28.09 | 26.32 | 28.55 | 28.92 | 28.16 | 23.88 | 4.273 | 4.27 | 21.358 | 28.92 | 26.32 | 0
7594.35 | 2018-05-08 05:06:28 | 1 | 4 | 充电 电流 阶跃 | 5029.00 | 7594.4 | 5.5 | - | - | - | 21.292 | 5.396 | 0.115 | 0 | 73.0239 | 0 | 73.0239 | 1.4537 | 0 | 1.4537 | 4.273 | 4.271 | 4.271 | 4.273 | 4.27 | 26.87 | 28.08 | 26.22 | 28.44 | 28.87 | 28.14 | 23.87 | 4.273 | 4.27 | 21.358 | 28.87 | 26.22 | 0
7595.35 | 2018-05-08 05:06:29 | 1 | 4 | 充电 电流 阶跃 | 5030.00 | 7595.4 | 5.5 | - | - | - | 21.292 | 5.39 | 0.115 | 0 | 73.0254 | 0 | 73.0254 | 1.4537 | 0 | 1.4537 | 4.273 | 4.271 | 4.271 | 4.273 | 4.27 | 26.88 | 28.02 | 26.36 | 28.45 | 29.03 | 28.27 | 23.95 | 4.273 | 4.27 | 21.358 | 29.03 | 26.36 | 0
7596.35 | 2018-05-08 05:06:30 | 1 | 4 | 充电 电流 阶跃 | 5031.00 | 7596.4 | 5.5 | - | - | - | 21.29 | 5.386 | 0.115 | 0 | 73.0269 | 0 | 73.0269 | 1.4538 | 0 | 1.4538 | 4.273 | 4.271 | 4.271 | 4.273 | 4.27 | 26.77 | 27.95 | 26.34 | 28.43 | 28.89 | 28.07 | 23.88 | 4.273 | 4.27 | 21.358 | 28.89 | 26.34 | 0
7597.35 | 2018-05-08 05:06:31 | 1 | 4 | 充电 电流 阶跃 | 5032.00 | 7597.4 | 5.5 | - | - | - | 21.289 | 5.398 | 0.115 | 0 | 73.0284 | 0 | 73.0284 | 1.4538 | 0 | 1.4538 | 4.273 | 4.271 | 4.271 | 4.273 | 4.27 | 26.85 | 27.93 | 26.43 | 28.51 | 28.93 | 28.2 | 23.94 | 4.273 | 4.27 | 21.359 | 28.93 | 26.43 | 0
7598.35 | 2018-05-08 05:06:32 | 1 | 4 | 充电 电流 阶跃 | 5033.00 | 7598.4 | 5.5 | - | - | - | 21.293 | 5.386 | 0.115 | 0 | 73.0299 | 0 | 73.0299 | 1.4538 | 0 | 1.4538 | 4.273 | 4.271 | 4.271 | 4.273 | 4.27 | 26.93 | 28.01 | 26.44 | 28.47 | 29 | 28.35 | 24.06 | 4.273 | 4.27 | 21.359 | 29 | 26.44 | 0
7599.35 | 2018-05-08 05:06:33 | 1 | 4 | 充电 电流 阶跃 | 5034.00 | 7599.4 | 5.5 | - | - | - | 21.296 | 5.391 | 0.115 | 0 | 73.0314 | 0 | 73.0314 | 1.4539 | 0 | 1.4539 | 4.273 | 4.271 | 4.271 | 4.273 | 4.27 | 26.74 | 28.01 | 26.31 | 28.49 | 28.86 | 28.17 | 23.91 | 4.273 | 4.27 | 21.359 | 28.86 | 26.31 | 0
7600.35 | 2018-05-08 05:06:34 | 1 | 4 | 充电 电流 阶跃 | 5035.00 | 7600.4 | 5.5 | - | - | - | 21.296 | 5.386 | 0.115 | 0 | 73.0329 | 0 | 73.0329 | 1.4539 | 0 | 1.4539 | 4.273 | 4.271 | 4.272 | 4.273 | 4.27 | 26.84 | 27.87 | 26.44 | 28.37 | 28.9 | 27.98 | 24.02 | 4.273 | 4.27 | 21.359 | 28.9 | 26.44 | 0
7601.35 | 2018-05-08 05:06:35 | 1 | 4 | 充电 电流 阶跃 | 5036.00 | 7601.4 | 5.5 | - | - | - | 21.292 | 5.395 | 0.115 | 0 | 73.0344 | 0 | 73.0344 | 1.4539 | 0 | 1.4539 | 4.273 | 4.271 | 4.272 | 4.273 | 4.27 | 26.81 | 28 | 26.29 | 28.36 | 28.8 | 28.24 | 24.03 | 4.273 | 4.27 | 21.359 | 28.8 | 26.29 | 0
7602.35 | 2018-05-08 05:06:36 | 1 | 4 | 充电 电流 阶跃 | 5037.00 | 7602.4 | 5.5 | - | - | - | 21.3 | 5.388 | 0.115 | 0 | 73.0359 | 0 | 73.0359 | 1.454 | 0 | 1.454 | 4.273 | 4.271 | 4.271 | 4.273 | 4.27 | 26.76 | 28.05 | 26.3 | 28.4 | 28.89 | 28.08 | 23.97 | 4.273 | 4.27 | 21.359 | 28.89 | 26.3 | 0
7603.35 | 2018-05-08 05:06:37 | 1 | 4 | 充电 电流 阶跃 | 5038.00 | 7603.4 | 5.5 | - | - | - | 21.293 | 5.387 | 0.115 | 0 | 73.0374 | 0 | 73.0374 | 1.454 | 0 | 1.454 | 4.273 | 4.272 | 4.272 | 4.273 | 4.27 | 26.95 | 28.03 | 26.51 | 28.49 | 28.96 | 28.44 | 24.15 | 4.273 | 4.27 | 21.359 | 28.96 | 26.51 | 0
7604.35 | 2018-05-08 05:06:38 | 1 | 4 | 充电 电流 阶跃 | 5039.00 | 7604.4 | 5.5 | - | - | - | 21.293 | 5.388 | 0.115 | 0 | 73.0389 | 0 | 73.0389 | 1.454 | 0 | 1.454 | 4.273 | 4.271 | 4.272 | 4.273 | 4.271 | 26.73 | 27.94 | 26.45 | 28.48 | 28.95 | 28.16 | 23.87 | 4.273 | 4.271 | 21.359 | 28.95 | 26.45 | 0
7605.35 | 2018-05-08 05:06:39 | 1 | 4 | 充电 电流 阶跃 | 5040.00 | 7605.4 | 5.5 | - | - | - | 21.284 | 5.386 | 0.115 | 0 | 73.0404 | 0 | 73.0404 | 1.4541 | 0 | 1.4541 | 4.273 | 4.272 | 4.272 | 4.273 | 4.271 | 26.96 | 28.01 | 26.52 | 28.44 | 28.91 | 28.36 | 24.09 | 4.273 | 4.271 | 21.36 | 28.91 | 26.52 | 0
7606.35 | 2018-05-08 05:06:40 | 1 | 4 | 充电 电流 阶跃 | 5041.00 | 7606.4 | 5.5 | - | - | - | 21.293 | 5.394 | 0.115 | 0 | 73.0419 | 0 | 73.0419 | 1.4541 | 0 | 1.4541 | 4.273 | 4.272 | 4.272 | 4.273 | 4.271 | 26.95 | 27.91 | 26.26 | 28.33 | 28.76 | 28.26 | 23.95 | 4.273 | 4.271 | 21.36 | 28.76 | 26.26 | 0
7607.35 | 2018-05-08 05:06:41 | 1 | 4 | 充电 电流 阶跃 | 5042.00 | 7607.4 | 5.5 | - | - | - | 21.293 | 5.392 | 0.115 | 0 | 73.0434 | 0 | 73.0434 | 1.4541 | 0 | 1.4541 | 4.273 | 4.272 | 4.272 | 4.273 | 4.271 | 26.92 | 28.06 | 26.44 | 28.53 | 28.89 | 28.27 | 24.07 | 4.273 | 4.271 | 21.36 | 28.89 | 26.44 | 0
7608.35 | 2018-05-08 05:06:42 | 1 | 4 | 充电 电流 阶跃 | 5043.00 | 7608.4 | 5.5 | - | - | - | 21.294 | 5.398 | 0.115 | 0 | 73.0449 | 0 | 73.0448 | 1.4541 | 0 | 1.4541 | 4.273 | 4.272 | 4.272 | 4.273 | 4.271 | 26.77 | 27.98 | 26.41 | 28.59 | 28.89 | 28.23 | 23.98 | 4.273 | 4.271 | 21.36 | 28.89 | 26.41 | 0
7609.35 | 2018-05-08 05:06:43 | 1 | 4 | 充电 电流 阶跃 | 5044.00 | 7609.4 | 5.5 | - | - | - | 21.283 | 5.397 | 0.115 | 0 | 73.0464 | 0 | 73.0463 | 1.4542 | 0 | 1.4542 | 4.273 | 4.272 | 4.272 | 4.273 | 4.271 | 26.83 | 27.94 | 26.37 | 28.36 | 28.82 | 28.23 | 23.91 | 4.273 | 4.271 | 21.36 | 28.82 | 26.37 | 0
7610.35 | 2018-05-08 05:06:44 | 1 | 4 | 充电 电流 阶跃 | 5045.00 | 7610.4 | 5.5 | - | - | - | 21.292 | 5.393 | 0.115 | 0 | 73.0479 | 0 | 73.0478 | 1.4542 | 0 | 1.4542 | 4.273 | 4.272 | 4.272 | 4.273 | 4.271 | 27 | 27.96 | 26.29 | 28.49 | 28.89 | 28.16 | 24.11 | 4.273 | 4.271 | 21.36 | 28.89 | 26.29 | 0
7611.35 | 2018-05-08 05:06:45 | 1 | 4 | 充电 电流 阶跃 | 5046.00 | 7611.4 | 5.5 | - | - | - | 21.287 | 5.392 | 0.115 | 0 | 73.0494 | 0 | 73.0493 | 1.4542 | 0 | 1.4542 | 4.273 | 4.272 | 4.272 | 4.273 | 4.271 | 26.93 | 28.06 | 26.34 | 28.42 | 28.96 | 28.18 | 24 | 4.273 | 4.271 | 21.36 | 28.96 | 26.34 | 0
7612.35 | 2018-05-08 05:06:46 | 1 | 4 | 充电 电流 阶跃 | 5047.00 | 7612.4 | 5.5 | - | - | - | 21.293 | 5.391 | 0.115 | 0 | 73.0509 | 0 | 73.0508 | 1.4543 | 0 | 1.4543 | 4.273 | 4.272 | 4.272 | 4.273 | 4.271 | 26.85 | 27.89 | 26.24 | 28.44 | 29 | 28.21 | 24.09 | 4.273 | 4.271 | 21.36 | 29 | 26.24 | 0
7613.35 | 2018-05-08 05:06:47 | 1 | 4 | 充电 电流 阶跃 | 5048.00 | 7613.4 | 5.5 | - | - | - | 21.285 | 5.388 | 0.115 | 0 | 73.0524 | 0 | 73.0523 | 1.4543 | 0 | 1.4543 | 4.273 | 4.272 | 4.272 | 4.273 | 4.271 | 27.1 | 27.97 | 26.52 | 28.48 | 28.96 | 28.23 | 24.05 | 4.273 | 4.271 | 21.36 | 28.96 | 26.52 | 0
7614.35 | 2018-05-08 05:06:48 | 1 | 4 | 充电 电流 阶跃 | 5049.00 | 7614.4 | 5.5 | - | - | - | 21.296 | 5.387 | 0.115 | 0 | 73.0539 | 0 | 73.0538 | 1.4543 | 0 | 1.4543 | 4.273 | 4.272 | 4.272 | 4.273 | 4.271 | 26.94 | 27.91 | 26.38 | 28.55 | 28.89 | 28.35 | 24.22 | 4.273 | 4.271 | 21.361 | 28.89 | 26.38 | 0
7615.35 | 2018-05-08 05:06:49 | 1 | 4 | 充电 电流 阶跃 | 5050.00 | 7615.4 | 5.5 | - | - | - | 21.283 | 5.386 | 0.115 | 0 | 73.0554 | 0 | 73.0553 | 1.4544 | 0 | 1.4544 | 4.273 | 4.272 | 4.272 | 4.273 | 4.271 | 26.82 | 27.81 | 26.42 | 28.31 | 28.96 | 28.15 | 23.92 | 4.273 | 4.271 | 21.361 | 28.96 | 26.42 | 0
7616.35 | 2018-05-08 05:06:50 | 1 | 4 | 充电 电流 阶跃 | 5051.00 | 7616.4 | 5.5 | - | - | - | 21.293 | 5.383 | 0.115 | 0 | 73.0569 | 0 | 73.0568 | 1.4544 | 0 | 1.4544 | 4.273 | 4.272 | 4.272 | 4.273 | 4.271 | 26.86 | 28.05 | 26.33 | 28.56 | 28.83 | 28.14 | 24.01 | 4.273 | 4.271 | 21.361 | 28.83 | 26.33 | 0
7617.35 | 2018-05-08 05:06:51 | 1 | 4 | 充电 电流 阶跃 | 5052.00 | 7617.4 | 5.5 | - | - | - | 21.29 | 5.393 | 0.115 | 0 | 73.0584 | 0 | 73.0583 | 1.4544 | 0 | 1.4544 | 4.274 | 4.272 | 4.272 | 4.273 | 4.271 | 26.76 | 28 | 26.31 | 28.45 | 28.84 | 28.05 | 23.99 | 4.274 | 4.271 | 21.361 | 28.84 | 26.31 | 0
7618.35 | 2018-05-08 05:06:52 | 1 | 4 | 充电 电流 阶跃 | 5053.00 | 7618.4 | 5.5 | - | - | - | 21.293 | 5.393 | 0.115 | 0 | 73.0599 | 0 | 73.0598 | 1.4545 | 0 | 1.4545 | 4.273 | 4.272 | 4.272 | 4.273 | 4.271 | 26.88 | 28.02 | 26.38 | 28.43 | 28.95 | 28.25 | 24.14 | 4.273 | 4.271 | 21.361 | 28.95 | 26.38 | 0
7619.35 | 2018-05-08 05:06:53 | 1 | 4 | 充电 电流 阶跃 | 5054.00 | 7619.4 | 5.5 | - | - | - | 21.284 | 5.395 | 0.115 | 0 | 73.0614 | 0 | 73.0613 | 1.4545 | 0 | 1.4545 | 4.273 | 4.272 | 4.272 | 4.273 | 4.271 | 27.02 | 27.96 | 26.54 | 28.43 | 28.97 | 28.24 | 24.01 | 4.273 | 4.271 | 21.361 | 28.97 | 26.54 | 0
7620.35 | 2018-05-08 05:06:54 | 1 | 4 | 充电 电流 阶跃 | 5055.00 | 7620.4 | 5.5 | - | - | - | 21.293 | 5.396 | 0.115 | 0 | 73.0629 | 0 | 73.0628 | 1.4545 | 0 | 1.4545 | 4.274 | 4.272 | 4.272 | 4.273 | 4.271 | 26.88 | 28.12 | 26.39 | 28.46 | 28.94 | 28.22 | 24.05 | 4.274 | 4.271 | 21.362 | 28.94 | 26.39 | 0
7621.35 | 2018-05-08 05:06:55 | 1 | 4 | 充电 电流 阶跃 | 5056.00 | 7621.4 | 5.5 | - | - | - | 21.291 | 5.389 | 0.115 | 0 | 73.0644 | 0 | 73.0643 | 1.4546 | 0 | 1.4546 | 4.274 | 4.272 | 4.272 | 4.273 | 4.271 | 26.97 | 28.03 | 26.35 | 28.36 | 28.98 | 28.2 | 23.9 | 4.274 | 4.271 | 21.362 | 28.98 | 26.35 | 0
7622.35 | 2018-05-08 05:06:56 | 1 | 4 | 充电 电流 阶跃 | 5057.00 | 7622.4 | 5.5 | - | - | - | 21.293 | 5.391 | 0.115 | 0 | 73.0659 | 0 | 73.0658 | 1.4546 | 0 | 1.4546 | 4.274 | 4.272 | 4.272 | 4.273 | 4.271 | 26.83 | 28.1 | 26.28 | 28.47 | 28.85 | 28.22 | 24.01 | 4.274 | 4.271 | 21.362 | 28.85 | 26.28 | 0
7623.35 | 2018-05-08 05:06:57 | 1 | 4 | 充电 电流 阶跃 | 5058.00 | 7623.4 | 5.5 | - | - | - | 21.293 | 5.389 | 0.115 | 0 | 73.0674 | 0 | 73.0673 | 1.4546 | 0 | 1.4546 | 4.274 | 4.272 | 4.272 | 4.274 | 4.271 | 26.81 | 28.05 | 26.39 | 28.52 | 28.97 | 28.03 | 23.92 | 4.274 | 4.271 | 21.362 | 28.97 | 26.39 | 0
7624.35 | 2018-05-08 05:06:58 | 1 | 4 | 充电 电流 阶跃 | 5059.00 | 7624.4 | 5.5 | - | - | - | 21.293 | 5.397 | 0.115 | 0 | 73.0689 | 0 | 73.0688 | 1.4547 | 0 | 1.4547 | 4.274 | 4.272 | 4.272 | 4.273 | 4.271 | 27 | 28.07 | 26.56 | 28.53 | 28.86 | 28.13 | 24.05 | 4.274 | 4.271 | 21.362 | 28.86 | 26.56 | 0
7625.35 | 2018-05-08 05:06:59 | 1 | 4 | 充电 电流 阶跃 | 5060.00 | 7625.4 | 5.5 | - | - | - | 21.293 | 5.392 | 0.115 | 0 | 73.0703 | 0 | 73.0703 | 1.4547 | 0 | 1.4547 | 4.274 | 4.272 | 4.272 | 4.273 | 4.271 | 27.04 | 28.03 | 26.46 | 28.58 | 28.93 | 28.05 | 24.14 | 4.274 | 4.271 | 21.362 | 28.93 | 26.46 | 0
7626.35 | 2018-05-08 05:07:00 | 1 | 4 | 充电 电流 阶跃 | 5061.00 | 7626.4 | 5.5 | - | - | - | 21.29 | 5.389 | 0.115 | 0 | 73.0718 | 0 | 73.0718 | 1.4547 | 0 | 1.4547 | 4.274 | 4.272 | 4.272 | 4.273 | 4.271 | 26.96 | 28.04 | 26.53 | 28.5 | 28.92 | 28.43 | 24.1 | 4.274 | 4.271 | 21.362 | 28.92 | 26.53 | 0
7627.35 | 2018-05-08 05:07:01 | 1 | 4 | 充电 电流 阶跃 | 5062.00 | 7627.4 | 5.5 | - | - | - | 21.303 | 5.397 | 0.115 | 0 | 73.0733 | 0 | 73.0733 | 1.4548 | 0 | 1.4548 | 4.274 | 4.272 | 4.272 | 4.274 | 4.271 | 26.78 | 27.96 | 26.47 | 28.52 | 28.94 | 28.26 | 24.14 | 4.274 | 4.271 | 21.362 | 28.94 | 26.47 | 0
7628.35 | 2018-05-08 05:07:02 | 1 | 4 | 充电 电流 阶跃 | 5063.00 | 7628.4 | 5.5 | - | - | - | 21.298 | 5.397 | 0.115 | 0 | 73.0748 | 0 | 73.0748 | 1.4548 | 0 | 1.4548 | 4.274 | 4.272 | 4.272 | 4.273 | 4.271 | 26.83 | 28.08 | 26.34 | 28.49 | 28.81 | 28.2 | 23.96 | 4.274 | 4.271 | 21.362 | 28.81 | 26.34 | 0
7629.35 | 2018-05-08 05:07:03 | 1 | 4 | 充电 电流 阶跃 | 5064.00 | 7629.4 | 5.5 | - | - | - | 21.293 | 5.395 | 0.115 | 0 | 73.0763 | 0 | 73.0763 | 1.4548 | 0 | 1.4548 | 4.274 | 4.272 | 4.272 | 4.274 | 4.271 | 26.91 | 27.88 | 26.35 | 28.38 | 28.87 | 28.2 | 24.05 | 4.274 | 4.271 | 21.363 | 28.87 | 26.35 | 0
7630.35 | 2018-05-08 05:07:04 | 1 | 4 | 充电 电流 阶跃 | 5065.00 | 7630.4 | 5.5 | - | - | - | 21.303 | 5.399 | 0.115 | 0 | 73.0778 | 0 | 73.0778 | 1.4548 | 0 | 1.4548 | 4.274 | 4.272 | 4.272 | 4.274 | 4.271 | 26.95 | 28.1 | 26.46 | 28.53 | 28.96 | 28.27 | 24.08 | 4.274 | 4.271 | 21.363 | 28.96 | 26.46 | 0
7631.35 | 2018-05-08 05:07:05 | 1 | 4 | 充电 电流 阶跃 | 5066.00 | 7631.4 | 5.5 | - | - | - | 21.293 | 5.396 | 0.115 | 0 | 73.0793 | 0 | 73.0793 | 1.4549 | 0 | 1.4549 | 4.274 | 4.272 | 4.272 | 4.274 | 4.271 | 26.84 | 27.97 | 26.5 | 28.39 | 28.98 | 28.32 | 24.01 | 4.274 | 4.271 | 21.363 | 28.98 | 26.5 | 0
7632.35 | 2018-05-08 05:07:06 | 1 | 4 | 充电 电流 阶跃 | 5067.00 | 7632.4 | 5.5 | - | - | - | 21.299 | 5.383 | 0.115 | 0 | 73.0808 | 0 | 73.0808 | 1.4549 | 0 | 1.4549 | 4.274 | 4.272 | 4.272 | 4.274 | 4.271 | 26.84 | 28.18 | 26.25 | 28.57 | 28.88 | 28.25 | 24.08 | 4.274 | 4.271 | 21.363 | 28.88 | 26.25 | 0
7633.35 | 2018-05-08 05:07:07 | 1 | 4 | 充电 电流 阶跃 | 5068.00 | 7633.4 | 5.5 | - | - | - | 21.299 | 5.397 | 0.115 | 0 | 73.0823 | 0 | 73.0823 | 1.4549 | 0 | 1.4549 | 4.274 | 4.272 | 4.272 | 4.274 | 4.271 | 26.83 | 28.15 | 26.54 | 28.61 | 28.92 | 28.19 | 24.04 | 4.274 | 4.271 | 21.363 | 28.92 | 26.54 | 0
7634.35 | 2018-05-08 05:07:08 | 1 | 4 | 充电 电流 阶跃 | 5069.00 | 7634.4 | 5.5 | - | - | - | 21.289 | 5.401 | 0.115 | 0 | 73.0838 | 0 | 73.0838 | 1.455 | 0 | 1.455 | 4.274 | 4.272 | 4.272 | 4.274 | 4.271 | 26.73 | 28.03 | 26.26 | 28.46 | 28.73 | 28.13 | 23.96 | 4.274 | 4.271 | 21.363 | 28.73 | 26.26 | 0
7635.35 | 2018-05-08 05:07:09 | 1 | 4 | 充电 电流 阶跃 | 5070.00 | 7635.4 | 5.5 | - | - | - | 21.3 | 5.391 | 0.115 | 0 | 73.0853 | 0 | 73.0853 | 1.455 | 0 | 1.455 | 4.274 | 4.272 | 4.272 | 4.274 | 4.271 | 26.79 | 28.03 | 26.51 | 28.37 | 28.8 | 28.23 | 24.12 | 4.274 | 4.271 | 21.363 | 28.8 | 26.51 | 0
7636.35 | 2018-05-08 05:07:10 | 1 | 4 | 充电 电流 阶跃 | 5071.00 | 7636.4 | 5.5 | - | - | - | 21.29 | 5.397 | 0.115 | 0 | 73.0868 | 0 | 73.0868 | 1.455 | 0 | 1.455 | 4.274 | 4.272 | 4.272 | 4.274 | 4.271 | 26.88 | 28 | 26.39 | 28.48 | 28.96 | 28.19 | 24.09 | 4.274 | 4.271 | 21.363 | 28.96 | 26.39 | 0
7637.35 | 2018-05-08 05:07:11 | 1 | 4 | 充电 电流 阶跃 | 5072.00 | 7637.4 | 5.5 | - | - | - | 21.3 | 5.392 | 0.115 | 0 | 73.0883 | 0 | 73.0883 | 1.4551 | 0 | 1.4551 | 4.274 | 4.272 | 4.272 | 4.274 | 4.271 | 26.97 | 28.07 | 26.44 | 28.49 | 28.92 | 28.39 | 24.06 | 4.274 | 4.271 | 21.364 | 28.92 | 26.44 | 0
7638.35 | 2018-05-08 05:07:12 | 1 | 4 | 充电 电流 阶跃 | 5073.00 | 7638.4 | 5.5 | - | - | - | 21.303 | 5.401 | 0.115 | 0 | 73.0898 | 0 | 73.0898 | 1.4551 | 0 | 1.4551 | 4.274 | 4.272 | 4.272 | 4.274 | 4.271 | 26.99 | 27.92 | 26.44 | 28.54 | 29.14 | 28.17 | 24.06 | 4.274 | 4.271 | 21.363 | 29.14 | 26.44 | 0
7639.35 | 2018-05-08 05:07:13 | 1 | 4 | 充电 电流 阶跃 | 5074.00 | 7639.4 | 5.5 | - | - | - | 21.306 | 5.387 | 0.115 | 0 | 73.0913 | 0 | 73.0913 | 1.4551 | 0 | 1.4551 | 4.274 | 4.272 | 4.272 | 4.274 | 4.271 | 26.84 | 28.03 | 26.43 | 28.51 | 28.95 | 28.12 | 23.81 | 4.274 | 4.271 | 21.364 | 28.95 | 26.43 | 0
7640.35 | 2018-05-08 05:07:14 | 1 | 4 | 充电 电流 阶跃 | 5075.00 | 7640.4 | 5.5 | - | - | - | 21.293 | 5.395 | 0.115 | 0 | 73.0928 | 0 | 73.0928 | 1.4552 | 0 | 1.4552 | 4.274 | 4.272 | 4.272 | 4.274 | 4.271 | 26.74 | 28.05 | 26.3 | 28.42 | 28.87 | 28.24 | 23.96 | 4.274 | 4.271 | 21.364 | 28.87 | 26.3 | 0
7641.35 | 2018-05-08 05:07:15 | 1 | 4 | 充电 电流 阶跃 | 5076.00 | 7641.4 | 5.5 | - | - | - | 21.294 | 5.401 | 0.115 | 0 | 73.0943 | 0 | 73.0943 | 1.4552 | 0 | 1.4552 | 4.274 | 4.272 | 4.273 | 4.274 | 4.271 | 26.82 | 27.96 | 26.29 | 28.43 | 29.02 | 28.21 | 23.87 | 4.274 | 4.271 | 21.364 | 29.02 | 26.29 | 0
7642.35 | 2018-05-08 05:07:16 | 1 | 4 | 充电 电流 阶跃 | 5077.00 | 7642.4 | 5.5 | - | - | - | 21.289 | 5.408 | 0.115 | 0 | 73.0958 | 0 | 73.0958 | 1.4552 | 0 | 1.4552 | 4.274 | 4.272 | 4.273 | 4.274 | 4.272 | 26.85 | 28.01 | 26.25 | 28.33 | 28.81 | 28.04 | 23.95 | 4.274 | 4.272 | 21.364 | 28.81 | 26.25 | 0
7643.35 | 2018-05-08 05:07:17 | 1 | 4 | 充电 电流 阶跃 | 5078.00 | 7643.4 | 5.5 | - | - | - | 21.297 | 5.402 | 0.115 | 0 | 73.0973 | 0 | 73.0973 | 1.4553 | 0 | 1.4553 | 4.274 | 4.272 | 4.273 | 4.274 | 4.272 | 26.86 | 28.12 | 26.62 | 28.67 | 28.87 | 28.23 | 24.17 | 4.274 | 4.272 | 21.364 | 28.87 | 26.62 | 0
7644.35 | 2018-05-08 05:07:18 | 1 | 4 | 充电 电流 阶跃 | 5079.00 | 7644.4 | 5.5 | - | - | - | 21.303 | 5.405 | 0.115 | 0 | 73.0988 | 0 | 73.0988 | 1.4553 | 0 | 1.4553 | 4.274 | 4.273 | 4.273 | 4.274 | 4.272 | 26.92 | 28.02 | 26.42 | 28.57 | 28.94 | 28.38 | 24.04 | 4.274 | 4.272 | 21.364 | 28.94 | 26.42 | 0
7645.35 | 2018-05-08 05:07:19 | 1 | 4 | 充电 电流 阶跃 | 5080.00 | 7645.4 | 5.5 | - | - | - | 21.293 | 5.39 | 0.115 | 0 | 73.1003 | 0 | 73.1003 | 1.4553 | 0 | 1.4553 | 4.274 | 4.272 | 4.273 | 4.274 | 4.272 | 26.83 | 28.08 | 26.49 | 28.48 | 28.98 | 28.24 | 24.13 | 4.274 | 4.272 | 21.365 | 28.98 | 26.49 | 0
7646.35 | 2018-05-08 05:07:20 | 1 | 4 | 充电 电流 阶跃 | 5081.00 | 7646.4 | 5.5 | - | - | - | 21.308 | 5.38 | 0.115 | 0 | 73.1018 | 0 | 73.1018 | 1.4554 | 0 | 1.4554 | 4.274 | 4.272 | 4.273 | 4.274 | 4.272 | 26.92 | 28.11 | 26.39 | 28.44 | 28.88 | 28.16 | 24 | 4.274 | 4.272 | 21.365 | 28.88 | 26.39 | 0
7647.35 | 2018-05-08 05:07:21 | 1 | 4 | 充电 电流 阶跃 | 5082.00 | 7647.4 | 5.5 | - | - | - | 21.297 | 5.4 | 0.115 | 0 | 73.1033 | 0 | 73.1033 | 1.4554 | 0 | 1.4554 | 4.274 | 4.273 | 4.273 | 4.274 | 4.272 | 26.88 | 27.9 | 26.4 | 28.44 | 28.86 | 28.22 | 23.99 | 4.274 | 4.272 | 21.365 | 28.86 | 26.4 | 0
7648.35 | 2018-05-08 05:07:22 | 1 | 4 | 充电 电流 阶跃 | 5083.00 | 7648.4 | 5.5 | - | - | - | 21.294 | 5.392 | 0.115 | 0 | 73.1048 | 0 | 73.1048 | 1.4554 | 0 | 1.4554 | 4.274 | 4.273 | 4.273 | 4.274 | 4.272 | 26.76 | 28.1 | 26.27 | 28.58 | 28.87 | 28.29 | 23.92 | 4.274 | 4.272 | 21.365 | 28.87 | 26.27 | 0
7649.35 | 2018-05-08 05:07:23 | 1 | 4 | 充电 电流 阶跃 | 5084.00 | 7649.4 | 5.5 | - | - | - | 21.303 | 5.384 | 0.115 | 0 | 73.1063 | 0 | 73.1063 | 1.4555 | 0 | 1.4555 | 4.274 | 4.272 | 4.273 | 4.274 | 4.272 | 26.84 | 27.95 | 26.51 | 28.37 | 28.79 | 28.04 | 24.01 | 4.274 | 4.272 | 21.365 | 28.79 | 26.51 | 0
7650.35 | 2018-05-08 05:07:24 | 1 | 4 | 充电 电流 阶跃 | 5085.00 | 7650.4 | 5.5 | - | - | - | 21.298 | 5.388 | 0.115 | 0 | 73.1078 | 0 | 73.1078 | 1.4555 | 0 | 1.4555 | 4.274 | 4.273 | 4.273 | 4.274 | 4.272 | 26.94 | 28.02 | 26.44 | 28.36 | 28.88 | 28.08 | 24.04 | 4.274 | 4.272 | 21.365 | 28.88 | 26.44 | 0
7651.35 | 2018-05-08 05:07:25 | 1 | 4 | 充电 电流 阶跃 | 5086.00 | 7651.4 | 5.5 | - | - | - | 21.3 | 5.397 | 0.115 | 0 | 73.1093 | 0 | 73.1093 | 1.4555 | 0 | 1.4555 | 4.274 | 4.273 | 4.273 | 4.274 | 4.272 | 26.85 | 27.94 | 26.44 | 28.45 | 28.88 | 28.22 | 23.87 | 4.274 | 4.272 | 21.365 | 28.88 | 26.44 | 0
7652.35 | 2018-05-08 05:07:26 | 1 | 4 | 充电 电流 阶跃 | 5087.00 | 7652.4 | 5.5 | - | - | - | 21.299 | 5.396 | 0.115 | 0 | 73.1108 | 0 | 73.1108 | 1.4556 | 0 | 1.4556 | 4.274 | 4.273 | 4.273 | 4.274 | 4.272 | 26.94 | 28.01 | 26.51 | 28.35 | 28.83 | 28.28 | 24.05 | 4.274 | 4.272 | 21.366 | 28.83 | 26.51 | 0
7653.35 | 2018-05-08 05:07:27 | 1 | 4 | 充电 电流 阶跃 | 5088.00 | 7653.4 | 5.5 | - | - | - | 21.301 | 5.399 | 0.115 | 0 | 73.1123 | 0 | 73.1123 | 1.4556 | 0 | 1.4556 | 4.274 | 4.273 | 4.273 | 4.274 | 4.272 | 26.85 | 28.08 | 26.35 | 28.41 | 28.8 | 28.2 | 24.03 | 4.274 | 4.272 | 21.366 | 28.8 | 26.35 | 0
7654.35 | 2018-05-08 05:07:28 | 1 | 4 | 充电 电流 阶跃 | 5089.00 | 7654.4 | 5.5 | - | - | - | 21.296 | 5.394 | 0.115 | 0 | 73.1138 | 0 | 73.1137 | 1.4556 | 0 | 1.4556 | 4.274 | 4.273 | 4.273 | 4.274 | 4.272 | 26.74 | 27.92 | 26.33 | 28.43 | 28.81 | 28.02 | 23.99 | 4.274 | 4.272 | 21.365 | 28.81 | 26.33 | 0
7655.35 | 2018-05-08 05:07:29 | 1 | 4 | 充电 电流 阶跃 | 5090.00 | 7655.4 | 5.5 | - | - | - | 21.293 | 5.401 | 0.115 | 0 | 73.1153 | 0 | 73.1152 | 1.4556 | 0 | 1.4556 | 4.274 | 4.273 | 4.273 | 4.274 | 4.272 | 26.84 | 27.82 | 26.23 | 28.49 | 28.95 | 28.08 | 23.74 | 4.274 | 4.272 | 21.365 | 28.95 | 26.23 | 0
7656.35 | 2018-05-08 05:07:30 | 1 | 4 | 充电 电流 阶跃 | 5091.00 | 7656.4 | 5.5 | - | - | - | 21.293 | 5.383 | 0.115 | 0 | 73.1168 | 0 | 73.1167 | 1.4557 | 0 | 1.4557 | 4.274 | 4.273 | 4.273 | 4.274 | 4.272 | 26.85 | 27.92 | 26.57 | 28.48 | 28.92 | 28.29 | 24.06 | 4.274 | 4.272 | 21.366 | 28.92 | 26.57 | 0
7657.35 | 2018-05-08 05:07:31 | 1 | 4 | 充电 电流 阶跃 | 5092.00 | 7657.4 | 5.5 | - | - | - | 21.294 | 5.397 | 0.115 | 0 | 73.1183 | 0 | 73.1182 | 1.4557 | 0 | 1.4557 | 4.274 | 4.273 | 4.273 | 4.274 | 4.272 | 26.63 | 27.91 | 26.3 | 28.29 | 28.88 | 28.19 | 23.99 | 4.274 | 4.272 | 21.366 | 28.88 | 26.3 | 0
7658.35 | 2018-05-08 05:07:32 | 1 | 4 | 充电 电流 阶跃 | 5093.00 | 7658.4 | 5.5 | - | - | - | 21.3 | 5.391 | 0.115 | 0 | 73.1198 | 0 | 73.1197 | 1.4557 | 0 | 1.4557 | 4.274 | 4.273 | 4.273 | 4.274 | 4.272 | 26.82 | 27.9 | 26.2 | 28.33 | 28.81 | 28.17 | 23.96 | 4.274 | 4.272 | 21.367 | 28.81 | 26.2 | 0
7659.35 | 2018-05-08 05:07:33 | 1 | 4 | 充电 电流 阶跃 | 5094.00 | 7659.4 | 5.5 | - | - | - | 21.304 | 5.4 | 0.115 | 0 | 73.1213 | 0 | 73.1212 | 1.4558 | 0 | 1.4558 | 4.274 | 4.273 | 4.273 | 4.274 | 4.272 | 26.91 | 28.08 | 26.43 | 28.54 | 28.89 | 28.28 | 24 | 4.274 | 4.272 | 21.366 | 28.89 | 26.43 | 0
7660.35 | 2018-05-08 05:07:34 | 1 | 4 | 充电 电流 阶跃 | 5095.00 | 7660.4 | 5.5 | - | - | - | 21.302 | 5.395 | 0.115 | 0 | 73.1228 | 0 | 73.1227 | 1.4558 | 0 | 1.4558 | 4.274 | 4.273 | 4.273 | 4.274 | 4.272 | 26.9 | 27.94 | 26.26 | 28.42 | 28.81 | 28.12 | 23.99 | 4.274 | 4.272 | 21.366 | 28.81 | 26.26 | 0
7661.35 | 2018-05-08 05:07:35 | 1 | 4 | 充电 电流 阶跃 | 5096.00 | 7661.4 | 5.5 | - | - | - | 21.302 | 5.391 | 0.115 | 0 | 73.1243 | 0 | 73.1242 | 1.4558 | 0 | 1.4558 | 4.274 | 4.273 | 4.273 | 4.274 | 4.272 | 26.84 | 28.02 | 26.42 | 28.41 | 28.97 | 28.31 | 23.99 | 4.274 | 4.272 | 21.367 | 28.97 | 26.42 | 0
7662.35 | 2018-05-08 05:07:36 | 1 | 4 | 充电 电流 阶跃 | 5097.00 | 7662.4 | 5.5 | - | - | - | 21.293 | 5.395 | 0.115 | 0 | 73.1258 | 0 | 73.1257 | 1.4559 | 0 | 1.4559 | 4.274 | 4.273 | 4.273 | 4.274 | 4.272 | 26.84 | 28.19 | 26.34 | 28.37 | 28.92 | 28.17 | 24.08 | 4.274 | 4.272 | 21.367 | 28.92 | 26.34 | 0
7663.35 | 2018-05-08 05:07:37 | 1 | 4 | 充电 电流 阶跃 | 5098.00 | 7663.4 | 5.5 | - | - | - | 21.3 | 5.393 | 0.115 | 0 | 73.1273 | 0 | 73.1272 | 1.4559 | 0 | 1.4559 | 4.274 | 4.273 | 4.273 | 4.274 | 4.272 | 26.82 | 28.02 | 26.45 | 28.47 | 28.97 | 28.23 | 24.03 | 4.274 | 4.272 | 21.367 | 28.97 | 26.45 | 0
7664.35 | 2018-05-08 05:07:38 | 1 | 4 | 充电 电流 阶跃 | 5099.00 | 7664.4 | 5.5 | - | - | - | 21.3 | 5.394 | 0.115 | 0 | 73.1288 | 0 | 73.1287 | 1.4559 | 0 | 1.4559 | 4.274 | 4.273 | 4.273 | 4.274 | 4.272 | 27.01 | 27.96 | 26.45 | 28.41 | 28.87 | 28.24 | 24.03 | 4.274 | 4.272 | 21.367 | 28.87 | 26.45 | 0
7665.35 | 2018-05-08 05:07:39 | 1 | 4 | 充电 电流 阶跃 | 5100.00 | 7665.4 | 5.5 | - | - | - | 21.296 | 5.388 | 0.115 | 0 | 73.1303 | 0 | 73.1302 | 1.456 | 0 | 1.456 | 4.275 | 4.273 | 4.273 | 4.274 | 4.272 | 26.84 | 27.89 | 26.39 | 28.46 | 28.88 | 28.11 | 24.1 | 4.275 | 4.272 | 21.367 | 28.88 | 26.39 | 0
7666.35 | 2018-05-08 05:07:40 | 1 | 4 | 充电 电流 阶跃 | 5101.00 | 7666.4 | 5.5 | - | - | - | 21.293 | 5.387 | 0.115 | 0 | 73.1318 | 0 | 73.1317 | 1.456 | 0 | 1.456 | 4.275 | 4.273 | 4.273 | 4.274 | 4.272 | 26.84 | 27.95 | 26.32 | 28.35 | 28.82 | 28.1 | 24.03 | 4.275 | 4.272 | 21.367 | 28.82 | 26.32 | 0
7667.35 | 2018-05-08 05:07:41 | 1 | 4 | 充电 电流 阶跃 | 5102.00 | 7667.4 | 5.5 | - | - | - | 21.302 | 5.397 | 0.115 | 0 | 73.1333 | 0 | 73.1332 | 1.456 | 0 | 1.456 | 4.275 | 4.273 | 4.273 | 4.275 | 4.272 | 26.91 | 27.9 | 26.28 | 28.35 | 28.93 | 28.22 | 24.16 | 4.275 | 4.272 | 21.368 | 28.93 | 26.28 | 0
7668.35 | 2018-05-08 05:07:42 | 1 | 4 | 充电 电流 阶跃 | 5103.00 | 7668.4 | 5.5 | - | - | - | 21.295 | 5.387 | 0.115 | 0 | 73.1348 | 0 | 73.1347 | 1.4561 | 0 | 1.4561 | 4.275 | 4.273 | 4.273 | 4.275 | 4.272 | 26.89 | 28.07 | 26.34 | 28.4 | 28.78 | 28.17 | 24.16 | 4.275 | 4.272 | 21.368 | 28.78 | 26.34 | 0
7669.35 | 2018-05-08 05:07:43 | 1 | 4 | 充电 电流 阶跃 | 5104.00 | 7669.4 | 5.5 | - | - | - | 21.3 | 5.39 | 0.115 | 0 | 73.1363 | 0 | 73.1362 | 1.4561 | 0 | 1.4561 | 4.275 | 4.273 | 4.273 | 4.275 | 4.272 | 26.7 | 27.97 | 26.46 | 28.34 | 28.8 | 28.09 | 24.2 | 4.275 | 4.272 | 21.368 | 28.8 | 26.46 | 0
7670.35 | 2018-05-08 05:07:44 | 1 | 4 | 充电 电流 阶跃 | 5105.00 | 7670.4 | 5.5 | - | - | - | 21.303 | 5.392 | 0.115 | 0 | 73.1378 | 0 | 73.1377 | 1.4561 | 0 | 1.4561 | 4.275 | 4.273 | 4.273 | 4.275 | 4.272 | 26.79 | 27.88 | 26.28 | 28.32 | 28.88 | 28.24 | 24.09 | 4.275 | 4.272 | 21.368 | 28.88 | 26.28 | 0
7671.35 | 2018-05-08 05:07:45 | 1 | 4 | 充电 电流 阶跃 | 5106.00 | 7671.4 | 5.5 | - | - | - | 21.297 | 5.388 | 0.115 | 0 | 73.1393 | 0 | 73.1392 | 1.4562 | 0 | 1.4562 | 4.275 | 4.273 | 4.273 | 4.275 | 4.272 | 26.78 | 28 | 26.39 | 28.53 | 28.95 | 28.26 | 24.13 | 4.275 | 4.272 | 21.368 | 28.95 | 26.39 | 0
7672.35 | 2018-05-08 05:07:46 | 1 | 4 | 充电 电流 阶跃 | 5107.00 | 7672.4 | 5.5 | - | - | - | 21.3 | 5.39 | 0.115 | 0 | 73.1408 | 0 | 73.1407 | 1.4562 | 0 | 1.4562 | 4.275 | 4.273 | 4.273 | 4.275 | 4.272 | 26.79 | 27.99 | 26.4 | 28.5 | 28.92 | 28.24 | 24.17 | 4.275 | 4.272 | 21.368 | 28.92 | 26.4 | 0
7673.35 | 2018-05-08 05:07:47 | 1 | 4 | 充电 电流 阶跃 | 5108.00 | 7673.4 | 5.5 | - | - | - | 21.293 | 5.392 | 0.115 | 0 | 73.1423 | 0 | 73.1422 | 1.4562 | 0 | 1.4562 | 4.275 | 4.273 | 4.273 | 4.275 | 4.272 | 26.98 | 27.89 | 26.31 | 28.41 | 28.86 | 28.3 | 24.09 | 4.275 | 4.272 | 21.368 | 28.86 | 26.31 | 0
7674.35 | 2018-05-08 05:07:48 | 1 | 4 | 充电 电流 阶跃 | 5109.00 | 7674.4 | 5.5 | - | - | - | 21.298 | 5.404 | 0.115 | 0 | 73.1437 | 0 | 73.1437 | 1.4563 | 0 | 1.4563 | 4.275 | 4.273 | 4.273 | 4.275 | 4.272 | 26.79 | 27.91 | 26.34 | 28.39 | 28.92 | 28.09 | 24.21 | 4.275 | 4.272 | 21.368 | 28.92 | 26.34 | 0
7675.35 | 2018-05-08 05:07:49 | 1 | 4 | 充电 电流 阶跃 | 5110.00 | 7675.4 | 5.5 | - | - | - | 21.296 | 5.386 | 0.115 | 0 | 73.1452 | 0 | 73.1452 | 1.4563 | 0 | 1.4563 | 4.275 | 4.273 | 4.274 | 4.275 | 4.272 | 26.85 | 27.93 | 26.37 | 28.43 | 28.95 | 28.24 | 23.96 | 4.275 | 4.272 | 21.368 | 28.95 | 26.37 | 0
7676.35 | 2018-05-08 05:07:50 | 1 | 4 | 充电 电流 阶跃 | 5111.00 | 7676.4 | 5.5 | - | - | - | 21.302 | 5.388 | 0.115 | 0 | 73.1467 | 0 | 73.1467 | 1.4563 | 0 | 1.4563 | 4.275 | 4.273 | 4.274 | 4.275 | 4.272 | 26.82 | 28.01 | 26.27 | 28.51 | 28.86 | 28.31 | 24.09 | 4.275 | 4.272 | 21.369 | 28.86 | 26.27 | 0
7677.35 | 2018-05-08 05:07:51 | 1 | 4 | 充电 电流 阶跃 | 5112.00 | 7677.4 | 5.5 | - | - | - | 21.297 | 5.391 | 0.115 | 0 | 73.1482 | 0 | 73.1482 | 1.4564 | 0 | 1.4564 | 4.275 | 4.273 | 4.273 | 4.275 | 4.272 | 26.85 | 27.96 | 26.49 | 28.54 | 29.06 | 28.18 | 24.06 | 4.275 | 4.272 | 21.368 | 29.06 | 26.49 | 0
7678.35 | 2018-05-08 05:07:52 | 1 | 4 | 充电 电流 阶跃 | 5113.00 | 7678.4 | 5.5 | - | - | - | 21.304 | 5.397 | 0.115 | 0 | 73.1497 | 0 | 73.1497 | 1.4564 | 0 | 1.4564 | 4.275 | 4.273 | 4.274 | 4.275 | 4.272 | 26.98 | 27.93 | 26.46 | 28.4 | 28.9 | 28.27 | 24.14 | 4.275 | 4.272 | 21.369 | 28.9 | 26.46 | 0
7679.35 | 2018-05-08 05:07:53 | 1 | 4 | 充电 电流 阶跃 | 5114.00 | 7679.4 | 5.5 | - | - | - | 21.293 | 5.389 | 0.115 | 0 | 73.1512 | 0 | 73.1512 | 1.4564 | 0 | 1.4564 | 4.275 | 4.273 | 4.274 | 4.275 | 4.272 | 26.89 | 28 | 26.35 | 28.46 | 28.99 | 28.27 | 24.14 | 4.275 | 4.272 | 21.369 | 28.99 | 26.35 | 0
7680.35 | 2018-05-08 05:07:54 | 1 | 4 | 充电 电流 阶跃 | 5115.00 | 7680.4 | 5.5 | - | - | - | 21.295 | 5.383 | 0.115 | 0 | 73.1527 | 0 | 73.1527 | 1.4564 | 0 | 1.4564 | 4.275 | 4.273 | 4.274 | 4.275 | 4.272 | 26.91 | 27.98 | 26.41 | 28.34 | 28.86 | 28.03 | 24.06 | 4.275 | 4.272 | 21.369 | 28.86 | 26.41 | 0
7681.35 | 2018-05-08 05:07:55 | 1 | 4 | 充电 电流 阶跃 | 5116.00 | 7681.4 | 5.5 | - | - | - | 21.293 | 5.395 | 0.115 | 0 | 73.1542 | 0 | 73.1542 | 1.4565 | 0 | 1.4565 | 4.275 | 4.273 | 4.274 | 4.275 | 4.272 | 26.74 | 27.91 | 26.34 | 28.33 | 28.76 | 28.18 | 24.18 | 4.275 | 4.272 | 21.369 | 28.76 | 26.34 | 0
7682.35 | 2018-05-08 05:07:56 | 1 | 4 | 充电 电流 阶跃 | 5117.00 | 7682.4 | 5.5 | - | - | - | 21.293 | 5.386 | 0.115 | 0 | 73.1557 | 0 | 73.1557 | 1.4565 | 0 | 1.4565 | 4.275 | 4.274 | 4.274 | 4.275 | 4.272 | 26.7 | 28 | 26.29 | 28.47 | 28.84 | 28.03 | 23.95 | 4.275 | 4.272 | 21.369 | 28.84 | 26.29 | 0
7683.35 | 2018-05-08 05:07:57 | 1 | 4 | 充电 电流 阶跃 | 5118.00 | 7683.4 | 5.5 | - | - | - | 21.296 | 5.39 | 0.115 | 0 | 73.1572 | 0 | 73.1572 | 1.4565 | 0 | 1.4565 | 4.275 | 4.274 | 4.274 | 4.275 | 4.273 | 26.86 | 28.08 | 26.34 | 28.48 | 28.87 | 28.31 | 24.1 | 4.275 | 4.273 | 21.37 | 28.87 | 26.34 | 0
7684.35 | 2018-05-08 05:07:58 | 1 | 4 | 充电 电流 阶跃 | 5119.00 | 7684.4 | 5.5 | - | - | - | 21.305 | 5.387 | 0.115 | 0 | 73.1587 | 0 | 73.1587 | 1.4566 | 0 | 1.4566 | 4.275 | 4.274 | 4.274 | 4.275 | 4.272 | 26.83 | 27.94 | 26.5 | 28.54 | 28.94 | 28.35 | 24.08 | 4.275 | 4.272 | 21.369 | 28.94 | 26.5 | 0
7685.35 | 2018-05-08 05:07:59 | 1 | 4 | 充电 电流 阶跃 | 5120.00 | 7685.4 | 5.5 | - | - | - | 21.301 | 5.384 | 0.115 | 0 | 73.1602 | 0 | 73.1602 | 1.4566 | 0 | 1.4566 | 4.275 | 4.274 | 4.274 | 4.275 | 4.272 | 26.99 | 28 | 26.31 | 28.58 | 28.91 | 28.18 | 24.21 | 4.275 | 4.272 | 21.37 | 28.91 | 26.31 | 0
7686.35 | 2018-05-08 05:08:00 | 1 | 4 | 充电 电流 阶跃 | 5121.00 | 7686.4 | 5.5 | - | - | - | 21.295 | 5.392 | 0.115 | 0 | 73.1617 | 0 | 73.1617 | 1.4566 | 0 | 1.4566 | 4.275 | 4.274 | 4.274 | 4.275 | 4.273 | 26.73 | 28.04 | 26.34 | 28.38 | 28.88 | 28.36 | 24.09 | 4.275 | 4.273 | 21.37 | 28.88 | 26.34 | 0
7687.35 | 2018-05-08 05:08:01 | 1 | 4 | 充电 电流 阶跃 | 5122.00 | 7687.4 | 5.5 | - | - | - | 21.297 | 5.391 | 0.115 | 0 | 73.1632 | 0 | 73.1632 | 1.4567 | 0 | 1.4567 | 4.275 | 4.274 | 4.274 | 4.275 | 4.272 | 26.8 | 27.96 | 26.41 | 28.53 | 28.88 | 28.09 | 24.07 | 4.275 | 4.272 | 21.37 | 28.88 | 26.41 | 0
7688.35 | 2018-05-08 05:08:02 | 1 | 4 | 充电 电流 阶跃 | 5123.00 | 7688.4 | 5.5 | - | - | - | 21.303 | 5.394 | 0.115 | 0 | 73.1647 | 0 | 73.1647 | 1.4567 | 0 | 1.4567 | 4.275 | 4.274 | 4.274 | 4.275 | 4.273 | 26.79 | 27.91 | 26.3 | 28.42 | 28.87 | 28.19 | 24.11 | 4.275 | 4.273 | 21.37 | 28.87 | 26.3 | 0
7689.35 | 2018-05-08 05:08:03 | 1 | 4 | 充电 电流 阶跃 | 5124.00 | 7689.4 | 5.5 | - | - | - | 21.301 | 5.404 | 0.115 | 0 | 73.1662 | 0 | 73.1662 | 1.4567 | 0 | 1.4567 | 4.275 | 4.274 | 4.274 | 4.275 | 4.273 | 26.95 | 27.96 | 26.44 | 28.41 | 29.04 | 28.18 | 24.23 | 4.275 | 4.273 | 21.37 | 29.04 | 26.44 | 0
7690.35 | 2018-05-08 05:08:04 | 1 | 4 | 充电 电流 阶跃 | 5125.00 | 7690.4 | 5.5 | - | - | - | 21.293 | 5.396 | 0.115 | 0 | 73.1677 | 0 | 73.1677 | 1.4568 | 0 | 1.4568 | 4.275 | 4.274 | 4.274 | 4.275 | 4.273 | 26.82 | 27.93 | 26.35 | 28.43 | 28.99 | 28.15 | 24 | 4.275 | 4.273 | 21.37 | 28.99 | 26.35 | 0
7691.35 | 2018-05-08 05:08:05 | 1 | 4 | 充电 电流 阶跃 | 5126.00 | 7691.4 | 5.5 | - | - | - | 21.3 | 5.397 | 0.115 | 0 | 73.1692 | 0 | 73.1692 | 1.4568 | 0 | 1.4568 | 4.275 | 4.274 | 4.274 | 4.275 | 4.273 | 26.84 | 27.95 | 26.5 | 28.41 | 28.91 | 28.13 | 24.05 | 4.275 | 4.273 | 21.37 | 28.91 | 26.5 | 0
7692.35 | 2018-05-08 05:08:06 | 1 | 4 | 充电 电流 阶跃 | 5127.00 | 7692.4 | 5.5 | - | - | - | 21.293 | 5.396 | 0.115 | 0 | 73.1707 | 0 | 73.1707 | 1.4568 | 0 | 1.4568 | 4.275 | 4.274 | 4.274 | 4.275 | 4.273 | 26.98 | 28.06 | 26.47 | 28.56 | 28.92 | 28.1 | 24.13 | 4.275 | 4.273 | 21.37 | 28.92 | 26.47 | 0
7693.35 | 2018-05-08 05:08:07 | 1 | 4 | 充电 电流 阶跃 | 5128.00 | 7693.4 | 5.5 | - | - | - | 21.293 | 5.395 | 0.115 | 0 | 73.1722 | 0 | 73.1722 | 1.4569 | 0 | 1.4569 | 4.275 | 4.274 | 4.274 | 4.275 | 4.273 | 27.04 | 28.04 | 26.42 | 28.48 | 29 | 28.18 | 24.05 | 4.275 | 4.273 | 21.37 | 29 | 26.42 | 0
7694.35 | 2018-05-08 05:08:08 | 1 | 4 | 充电 电流 阶跃 | 5129.00 | 7694.4 | 5.5 | - | - | - | 21.293 | 5.394 | 0.115 | 0 | 73.1737 | 0 | 73.1737 | 1.4569 | 0 | 1.4569 | 4.275 | 4.274 | 4.274 | 4.275 | 4.273 | 26.78 | 27.93 | 26.31 | 28.42 | 28.92 | 28.19 | 24 | 4.275 | 4.273 | 21.371 | 28.92 | 26.31 | 0
7695.35 | 2018-05-08 05:08:09 | 1 | 4 | 充电 电流 阶跃 | 5130.00 | 7695.4 | 5.5 | - | - | - | 21.294 | 5.393 | 0.115 | 0 | 73.1752 | 0 | 73.1752 | 1.4569 | 0 | 1.4569 | 4.275 | 4.274 | 4.274 | 4.275 | 4.273 | 26.84 | 27.85 | 26.37 | 28.52 | 28.88 | 28.14 | 24.06 | 4.275 | 4.273 | 21.371 | 28.88 | 26.37 | 0
7696.35 | 2018-05-08 05:08:10 | 1 | 4 | 充电 电流 阶跃 | 5131.00 | 7696.4 | 5.5 | - | - | - | 21.294 | 5.397 | 0.115 | 0 | 73.1767 | 0 | 73.1767 | 1.457 | 0 | 1.457 | 4.275 | 4.274 | 4.274 | 4.275 | 4.273 | 27 | 27.89 | 26.32 | 28.43 | 28.93 | 28.17 | 24.13 | 4.275 | 4.273 | 21.371 | 28.93 | 26.32 | 0
7697.35 | 2018-05-08 05:08:11 | 1 | 4 | 充电 电流 阶跃 | 5132.00 | 7697.4 | 5.5 | - | - | - | 21.309 | 5.391 | 0.115 | 0 | 73.1782 | 0 | 73.1782 | 1.457 | 0 | 1.457 | 4.275 | 4.274 | 4.274 | 4.275 | 4.273 | 26.92 | 28.12 | 26.53 | 28.35 | 28.8 | 28.28 | 24.14 | 4.275 | 4.273 | 21.371 | 28.8 | 26.53 | 0
7698.35 | 2018-05-08 05:08:12 | 1 | 4 | 充电 电流 阶跃 | 5133.00 | 7698.4 | 5.5 | - | - | - | 21.298 | 5.401 | 0.115 | 0 | 73.1797 | 0 | 73.1797 | 1.457 | 0 | 1.457 | 4.275 | 4.274 | 4.274 | 4.275 | 4.273 | 27.02 | 28.08 | 26.45 | 28.57 | 29.02 | 28.03 | 24.06 | 4.275 | 4.273 | 21.371 | 29.02 | 26.45 | 0
7699.35 | 2018-05-08 05:08:13 | 1 | 4 | 充电 电流 阶跃 | 5134.00 | 7699.4 | 5.5 | - | - | - | 21.3 | 5.392 | 0.115 | 0 | 73.1812 | 0 | 73.1812 | 1.4571 | 0 | 1.4571 | 4.275 | 4.274 | 4.274 | 4.275 | 4.273 | 26.92 | 28.17 | 26.41 | 28.49 | 28.86 | 28.26 | 24.03 | 4.275 | 4.273 | 21.371 | 28.86 | 26.41 | 0
7700.35 | 2018-05-08 05:08:14 | 1 | 4 | 充电 电流 阶跃 | 5135.00 | 7700.4 | 5.5 | - | - | - | 21.306 | 5.387 | 0.115 | 0 | 73.1827 | 0 | 73.1827 | 1.4571 | 0 | 1.4571 | 4.275 | 4.274 | 4.274 | 4.275 | 4.273 | 26.87 | 27.97 | 26.52 | 28.56 | 28.9 | 28.15 | 24.19 | 4.275 | 4.273 | 21.372 | 28.9 | 26.52 | 0
7701.35 | 2018-05-08 05:08:15 | 1 | 4 | 充电 电流 阶跃 | 5136.00 | 7701.4 | 5.5 | - | - | - | 21.303 | 5.393 | 0.115 | 0 | 73.1842 | 0 | 73.1842 | 1.4571 | 0 | 1.4571 | 4.275 | 4.274 | 4.274 | 4.276 | 4.273 | 26.91 | 28.05 | 26.52 | 28.4 | 28.94 | 28.15 | 24.1 | 4.276 | 4.273 | 21.372 | 28.94 | 26.52 | 0
7702.35 | 2018-05-08 05:08:16 | 1 | 4 | 充电 电流 阶跃 | 5137.00 | 7702.4 | 5.5 | - | - | - | 21.297 | 5.393 | 0.115 | 0 | 73.1857 | 0 | 73.1856 | 1.4571 | 0 | 1.4571 | 4.275 | 4.274 | 4.274 | 4.276 | 4.273 | 26.8 | 27.79 | 26.51 | 28.54 | 28.87 | 28.15 | 24.02 | 4.276 | 4.273 | 21.372 | 28.87 | 26.51 | 0
7703.35 | 2018-05-08 05:08:17 | 1 | 4 | 充电 电流 阶跃 | 5138.00 | 7703.4 | 5.5 | - | - | - | 21.313 | 5.395 | 0.115 | 0 | 73.1872 | 0 | 73.1871 | 1.4572 | 0 | 1.4572 | 4.276 | 4.274 | 4.274 | 4.275 | 4.273 | 26.88 | 28.06 | 26.41 | 28.53 | 28.94 | 28.25 | 24.14 | 4.276 | 4.273 | 21.372 | 28.94 | 26.41 | 0
7704.35 | 2018-05-08 05:08:18 | 1 | 4 | 充电 电流 阶跃 | 5139.00 | 7704.4 | 5.5 | - | - | - | 21.314 | 5.393 | 0.115 | 0 | 73.1887 | 0 | 73.1886 | 1.4572 | 0 | 1.4572 | 4.276 | 4.274 | 4.274 | 4.276 | 4.273 | 26.96 | 28.13 | 26.45 | 28.51 | 28.96 | 28.23 | 24.09 | 4.276 | 4.273 | 21.372 | 28.96 | 26.45 | 0
7705.35 | 2018-05-08 05:08:19 | 1 | 4 | 充电 电流 阶跃 | 5140.00 | 7705.4 | 5.5 | - | - | - | 21.303 | 5.396 | 0.115 | 0 | 73.1902 | 0 | 73.1901 | 1.4572 | 0 | 1.4572 | 4.276 | 4.274 | 4.274 | 4.276 | 4.273 | 26.98 | 28.12 | 26.43 | 28.6 | 29.02 | 28.28 | 24.14 | 4.276 | 4.273 | 21.372 | 29.02 | 26.43 | 0
7706.35 | 2018-05-08 05:08:20 | 1 | 4 | 充电 电流 阶跃 | 5141.00 | 7706.4 | 5.5 | - | - | - | 21.303 | 5.403 | 0.115 | 0 | 73.1917 | 0 | 73.1916 | 1.4573 | 0 | 1.4573 | 4.276 | 4.274 | 4.274 | 4.275 | 4.273 | 26.85 | 28.05 | 26.5 | 28.4 | 28.8 | 28.18 | 24.14 | 4.276 | 4.273 | 21.372 | 28.8 | 26.5 | 0
7707.35 | 2018-05-08 05:08:21 | 1 | 4 | 充电 电流 阶跃 | 5142.00 | 7707.4 | 5.5 | - | - | - | 21.298 | 5.388 | 0.115 | 0 | 73.1932 | 0 | 73.1931 | 1.4573 | 0 | 1.4573 | 4.276 | 4.274 | 4.274 | 4.276 | 4.273 | 26.93 | 28.12 | 26.28 | 28.52 | 28.81 | 28.24 | 23.98 | 4.276 | 4.273 | 21.373 | 28.81 | 26.28 | 0
7708.35 | 2018-05-08 05:08:22 | 1 | 4 | 充电 电流 阶跃 | 5143.00 | 7708.4 | 5.5 | - | - | - | 21.313 | 5.393 | 0.115 | 0 | 73.1947 | 0 | 73.1946 | 1.4573 | 0 | 1.4573 | 4.276 | 4.274 | 4.274 | 4.276 | 4.273 | 26.87 | 27.92 | 26.35 | 28.47 | 28.84 | 28.04 | 24.02 | 4.276 | 4.273 | 21.372 | 28.84 | 26.35 | 0
7709.35 | 2018-05-08 05:08:23 | 1 | 4 | 充电 电流 阶跃 | 5144.00 | 7709.4 | 5.5 | - | - | - | 21.295 | 5.396 | 0.115 | 0 | 73.1962 | 0 | 73.1961 | 1.4574 | 0 | 1.4574 | 4.276 | 4.274 | 4.274 | 4.276 | 4.273 | 26.86 | 27.86 | 26.48 | 28.28 | 28.87 | 28.1 | 24.06 | 4.276 | 4.273 | 21.373 | 28.87 | 26.48 | 0
7710.35 | 2018-05-08 05:08:24 | 1 | 4 | 充电 电流 阶跃 | 5145.00 | 7710.4 | 5.5 | - | - | - | 21.303 | 5.401 | 0.115 | 0 | 73.1977 | 0 | 73.1976 | 1.4574 | 0 | 1.4574 | 4.276 | 4.274 | 4.274 | 4.276 | 4.273 | 26.76 | 27.89 | 26.37 | 28.47 | 29.01 | 28.26 | 24.15 | 4.276 | 4.273 | 21.373 | 29.01 | 26.37 | 0
7711.35 | 2018-05-08 05:08:25 | 1 | 4 | 充电 电流 阶跃 | 5146.00 | 7711.4 | 5.5 | - | - | - | 21.306 | 5.4 | 0.115 | 0 | 73.1992 | 0 | 73.1991 | 1.4574 | 0 | 1.4574 | 4.276 | 4.274 | 4.274 | 4.276 | 4.273 | 26.95 | 28.06 | 26.34 | 28.35 | 28.98 | 28.04 | 24.09 | 4.276 | 4.273 | 21.373 | 28.98 | 26.34 | 0
7712.35 | 2018-05-08 05:08:26 | 1 | 4 | 充电 电流 阶跃 | 5147.00 | 7712.4 | 5.5 | - | - | - | 21.299 | 5.387 | 0.115 | 0 | 73.2007 | 0 | 73.2006 | 1.4575 | 0 | 1.4575 | 4.276 | 4.274 | 4.274 | 4.276 | 4.273 | 26.89 | 28.05 | 26.47 | 28.47 | 28.86 | 28.14 | 24.13 | 4.276 | 4.273 | 21.373 | 28.86 | 26.47 | 0
7713.35 | 2018-05-08 05:08:27 | 1 | 4 | 充电 电流 阶跃 | 5148.00 | 7713.4 | 5.5 | - | - | - | 21.302 | 5.386 | 0.115 | 0 | 73.2022 | 0 | 73.2021 | 1.4575 | 0 | 1.4575 | 4.276 | 4.274 | 4.274 | 4.276 | 4.273 | 26.88 | 28.06 | 26.49 | 28.38 | 28.88 | 28.2 | 24.15 | 4.276 | 4.273 | 21.373 | 28.88 | 26.49 | 0
7714.35 | 2018-05-08 05:08:28 | 1 | 4 | 充电 电流 阶跃 | 5149.00 | 7714.4 | 5.5 | - | - | - | 21.297 | 5.393 | 0.115 | 0 | 73.2037 | 0 | 73.2036 | 1.4575 | 0 | 1.4575 | 4.276 | 4.274 | 4.274 | 4.276 | 4.273 | 26.9 | 27.95 | 26.62 | 28.5 | 29 | 28.23 | 24.12 | 4.276 | 4.273 | 21.373 | 29 | 26.62 | 0
7715.35 | 2018-05-08 05:08:29 | 1 | 4 | 充电 电流 阶跃 | 5150.00 | 7715.4 | 5.5 | - | - | - | 21.299 | 5.395 | 0.115 | 0 | 73.2052 | 0 | 73.2051 | 1.4576 | 0 | 1.4576 | 4.276 | 4.274 | 4.274 | 4.276 | 4.273 | 26.98 | 28.07 | 26.53 | 28.51 | 28.95 | 28.15 | 23.88 | 4.276 | 4.273 | 21.374 | 28.95 | 26.53 | 0
7716.35 | 2018-05-08 05:08:30 | 1 | 4 | 充电 电流 阶跃 | 5151.00 | 7716.4 | 5.5 | - | - | - | 21.291 | 5.39 | 0.115 | 0 | 73.2067 | 0 | 73.2066 | 1.4576 | 0 | 1.4576 | 4.276 | 4.274 | 4.274 | 4.276 | 4.273 | 26.85 | 28.2 | 26.33 | 28.53 | 28.93 | 28.23 | 24.1 | 4.276 | 4.273 | 21.373 | 28.93 | 26.33 | 0
7717.35 | 2018-05-08 05:08:31 | 1 | 4 | 充电 电流 阶跃 | 5152.00 | 7717.4 | 5.5 | - | - | - | 21.296 | 5.39 | 0.115 | 0 | 73.2082 | 0 | 73.2081 | 1.4576 | 0 | 1.4576 | 4.276 | 4.274 | 4.274 | 4.276 | 4.273 | 26.88 | 28.05 | 26.42 | 28.39 | 28.8 | 28.13 | 24.1 | 4.276 | 4.273 | 21.374 | 28.8 | 26.42 | 0
7718.35 | 2018-05-08 05:08:32 | 1 | 4 | 充电 电流 阶跃 | 5153.00 | 7718.4 | 5.5 | - | - | - | 21.313 | 5.393 | 0.115 | 0 | 73.2097 | 0 | 73.2096 | 1.4577 | 0 | 1.4577 | 4.276 | 4.274 | 4.274 | 4.276 | 4.273 | 26.79 | 27.97 | 26.42 | 28.31 | 28.83 | 28.07 | 24.11 | 4.276 | 4.273 | 21.374 | 28.83 | 26.42 | 0
7719.35 | 2018-05-08 05:08:33 | 1 | 4 | 充电 电流 阶跃 | 5154.00 | 7719.4 | 5.5 | - | - | - | 21.305 | 5.395 | 0.115 | 0 | 73.2112 | 0 | 73.2111 | 1.4577 | 0 | 1.4577 | 4.276 | 4.274 | 4.275 | 4.276 | 4.273 | 26.9 | 27.98 | 26.3 | 28.54 | 28.88 | 28.2 | 24.08 | 4.276 | 4.273 | 21.374 | 28.88 | 26.3 | 0
7720.35 | 2018-05-08 05:08:34 | 1 | 4 | 充电 电流 阶跃 | 5155.00 | 7720.4 | 5.5 | - | - | - | 21.307 | 5.389 | 0.115 | 0 | 73.2126 | 0 | 73.2126 | 1.4577 | 0 | 1.4577 | 4.276 | 4.274 | 4.275 | 4.276 | 4.273 | 26.86 | 28.04 | 26.48 | 28.45 | 28.95 | 28.06 | 24.05 | 4.276 | 4.273 | 21.374 | 28.95 | 26.48 | 0
7721.35 | 2018-05-08 05:08:35 | 1 | 4 | 充电 电流 阶跃 | 5156.00 | 7721.4 | 5.5 | - | - | - | 21.303 | 5.398 | 0.115 | 0 | 73.2141 | 0 | 73.2141 | 1.4578 | 0 | 1.4578 | 4.276 | 4.274 | 4.275 | 4.276 | 4.274 | 26.85 | 27.98 | 26.48 | 28.57 | 28.95 | 28.07 | 24.28 | 4.276 | 4.274 | 21.374 | 28.95 | 26.48 | 0
7722.35 | 2018-05-08 05:08:36 | 1 | 4 | 充电 电流 阶跃 | 5157.00 | 7722.4 | 5.5 | - | - | - | 21.305 | 5.394 | 0.115 | 0 | 73.2156 | 0 | 73.2156 | 1.4578 | 0 | 1.4578 | 4.276 | 4.274 | 4.275 | 4.276 | 4.273 | 26.83 | 27.89 | 26.36 | 28.47 | 28.93 | 28.14 | 24.1 | 4.276 | 4.273 | 21.374 | 28.93 | 26.36 | 0
7723.35 | 2018-05-08 05:08:37 | 1 | 4 | 充电 电流 阶跃 | 5158.00 | 7723.4 | 5.5 | - | - | - | 21.293 | 5.382 | 0.115 | 0 | 73.2171 | 0 | 73.2171 | 1.4578 | 0 | 1.4578 | 4.276 | 4.274 | 4.275 | 4.276 | 4.274 | 26.93 | 28.06 | 26.46 | 28.46 | 28.89 | 28.15 | 23.94 | 4.276 | 4.274 | 21.374 | 28.89 | 26.46 | 0
7724.35 | 2018-05-08 05:08:38 | 1 | 4 | 充电 电流 阶跃 | 5159.00 | 7724.4 | 5.5 | - | - | - | 21.294 | 5.38 | 0.115 | 0 | 73.2186 | 0 | 73.2186 | 1.4578 | 0 | 1.4578 | 4.276 | 4.275 | 4.275 | 4.276 | 4.274 | 26.89 | 27.95 | 26.39 | 28.45 | 28.84 | 28.09 | 24.2 | 4.276 | 4.274 | 21.375 | 28.84 | 26.39 | 0
7725.35 | 2018-05-08 05:08:39 | 1 | 4 | 充电 电流 阶跃 | 5160.00 | 7725.4 | 5.5 | - | - | - | 21.311 | 5.386 | 0.115 | 0 | 73.2201 | 0 | 73.2201 | 1.4579 | 0 | 1.4579 | 4.276 | 4.274 | 4.275 | 4.276 | 4.274 | 26.84 | 28.03 | 26.48 | 28.43 | 28.89 | 28.09 | 24.01 | 4.276 | 4.274 | 21.375 | 28.89 | 26.48 | 0
7726.35 | 2018-05-08 05:08:40 | 1 | 4 | 充电 电流 阶跃 | 5161.00 | 7726.4 | 5.5 | - | - | - | 21.307 | 5.389 | 0.115 | 0 | 73.2216 | 0 | 73.2216 | 1.4579 | 0 | 1.4579 | 4.276 | 4.275 | 4.275 | 4.276 | 4.274 | 27.02 | 28.19 | 26.42 | 28.45 | 28.9 | 28.19 | 24.17 | 4.276 | 4.274 | 21.375 | 28.9 | 26.42 | 0
7727.35 | 2018-05-08 05:08:41 | 1 | 4 | 充电 电流 阶跃 | 5162.00 | 7727.4 | 5.5 | - | - | - | 21.309 | 5.39 | 0.115 | 0 | 73.2231 | 0 | 73.2231 | 1.4579 | 0 | 1.4579 | 4.276 | 4.274 | 4.275 | 4.276 | 4.274 | 26.8 | 28.17 | 26.44 | 28.6 | 28.79 | 28.14 | 24.09 | 4.276 | 4.274 | 21.375 | 28.79 | 26.44 | 0
7728.35 | 2018-05-08 05:08:42 | 1 | 4 | 充电 电流 阶跃 | 5163.00 | 7728.4 | 5.5 | - | - | - | 21.306 | 5.391 | 0.115 | 0 | 73.2246 | 0 | 73.2246 | 1.458 | 0 | 1.458 | 4.276 | 4.275 | 4.275 | 4.276 | 4.274 | 26.68 | 28.02 | 26.24 | 28.4 | 28.77 | 28.13 | 24.14 | 4.276 | 4.274 | 21.375 | 28.77 | 26.24 | 0
7729.35 | 2018-05-08 05:08:43 | 1 | 4 | 充电 电流 阶跃 | 5164.00 | 7729.4 | 5.5 | - | - | - | 21.313 | 5.392 | 0.115 | 0 | 73.2261 | 0 | 73.2261 | 1.458 | 0 | 1.458 | 4.276 | 4.275 | 4.275 | 4.276 | 4.274 | 26.82 | 27.86 | 26.27 | 28.38 | 28.86 | 28.01 | 23.93 | 4.276 | 4.274 | 21.375 | 28.86 | 26.27 | 0
7730.35 | 2018-05-08 05:08:44 | 1 | 4 | 充电 电流 阶跃 | 5165.00 | 7730.4 | 5.5 | - | - | - | 21.302 | 5.395 | 0.115 | 0 | 73.2276 | 0 | 73.2276 | 1.458 | 0 | 1.458 | 4.276 | 4.275 | 4.275 | 4.276 | 4.274 | 26.89 | 27.97 | 26.26 | 28.43 | 28.81 | 28.08 | 23.96 | 4.276 | 4.274 | 21.375 | 28.81 | 26.26 | 0
7731.35 | 2018-05-08 05:08:45 | 1 | 4 | 充电 电流 阶跃 | 5166.00 | 7731.4 | 5.5 | - | - | - | 21.301 | 5.387 | 0.115 | 0 | 73.2291 | 0 | 73.2291 | 1.4581 | 0 | 1.4581 | 4.276 | 4.275 | 4.275 | 4.276 | 4.274 | 26.75 | 27.98 | 26.26 | 28.31 | 28.87 | 28.04 | 24.09 | 4.276 | 4.274 | 21.376 | 28.87 | 26.26 | 0
7732.35 | 2018-05-08 05:08:46 | 1 | 4 | 充电 电流 阶跃 | 5167.00 | 7732.4 | 5.5 | - | - | - | 21.297 | 5.391 | 0.115 | 0 | 73.2306 | 0 | 73.2306 | 1.4581 | 0 | 1.4581 | 4.276 | 4.275 | 4.275 | 4.276 | 4.274 | 26.86 | 27.86 | 26.37 | 28.36 | 28.85 | 28.13 | 24.1 | 4.276 | 4.274 | 21.376 | 28.85 | 26.37 | 0
7733.35 | 2018-05-08 05:08:47 | 1 | 4 | 充电 电流 阶跃 | 5168.00 | 7733.4 | 5.5 | - | - | - | 21.309 | 5.388 | 0.115 | 0 | 73.2321 | 0 | 73.2321 | 1.4581 | 0 | 1.4581 | 4.276 | 4.275 | 4.275 | 4.276 | 4.274 | 26.74 | 27.91 | 26.31 | 28.38 | 28.94 | 28.22 | 24.14 | 4.276 | 4.274 | 21.376 | 28.94 | 26.31 | 0
7734.35 | 2018-05-08 05:08:48 | 1 | 4 | 充电 电流 阶跃 | 5169.00 | 7734.4 | 5.5 | - | - | - | 21.301 | 5.393 | 0.115 | 0 | 73.2336 | 0 | 73.2336 | 1.4582 | 0 | 1.4582 | 4.276 | 4.275 | 4.275 | 4.276 | 4.274 | 26.94 | 28.02 | 26.38 | 28.46 | 28.78 | 27.97 | 24.15 | 4.276 | 4.274 | 21.376 | 28.78 | 26.38 | 0
7735.35 | 2018-05-08 05:08:49 | 1 | 4 | 充电 电流 阶跃 | 5170.00 | 7735.4 | 5.5 | - | - | - | 21.301 | 5.393 | 0.115 | 0 | 73.2351 | 0 | 73.2351 | 1.4582 | 0 | 1.4582 | 4.276 | 4.275 | 4.275 | 4.276 | 4.274 | 26.76 | 27.96 | 26.27 | 28.35 | 28.75 | 28.22 | 24.06 | 4.276 | 4.274 | 21.376 | 28.75 | 26.27 | 0
7736.35 | 2018-05-08 05:08:50 | 1 | 4 | 充电 电流 阶跃 | 5171.00 | 7736.4 | 5.5 | - | - | - | 21.307 | 5.393 | 0.115 | 0 | 73.2366 | 0 | 73.2366 | 1.4582 | 0 | 1.4582 | 4.276 | 4.275 | 4.275 | 4.276 | 4.274 | 26.87 | 27.93 | 26.46 | 28.39 | 28.81 | 28.05 | 24.04 | 4.276 | 4.274 | 21.376 | 28.81 | 26.46 | 0
7737.35 | 2018-05-08 05:08:51 | 1 | 4 | 充电 电流 阶跃 | 5172.00 | 7737.4 | 5.5 | - | - | - | 21.313 | 5.395 | 0.115 | 0 | 73.2381 | 0 | 73.2381 | 1.4583 | 0 | 1.4583 | 4.276 | 4.275 | 4.275 | 4.276 | 4.274 | 26.95 | 27.98 | 26.38 | 28.4 | 28.84 | 28.19 | 24.03 | 4.276 | 4.274 | 21.376 | 28.84 | 26.38 | 0
7738.35 | 2018-05-08 05:08:52 | 1 | 4 | 充电 电流 阶跃 | 5173.00 | 7738.4 | 5.5 | - | - | - | 21.313 | 5.385 | 0.115 | 0 | 73.2396 | 0 | 73.2396 | 1.4583 | 0 | 1.4583 | 4.276 | 4.275 | 4.275 | 4.276 | 4.274 | 26.77 | 27.99 | 26.5 | 28.54 | 28.86 | 28.18 | 24.16 | 4.276 | 4.274 | 21.376 | 28.86 | 26.5 | 0
7739.35 | 2018-05-08 05:08:53 | 1 | 4 | 充电 电流 阶跃 | 5174.00 | 7739.4 | 5.5 | - | - | - | 21.303 | 5.392 | 0.115 | 0 | 73.2411 | 0 | 73.2411 | 1.4583 | 0 | 1.4583 | 4.276 | 4.275 | 4.275 | 4.276 | 4.274 | 26.81 | 28.06 | 26.5 | 28.44 | 28.76 | 28.06 | 24.23 | 4.276 | 4.274 | 21.376 | 28.76 | 26.5 | 0
7740.35 | 2018-05-08 05:08:54 | 1 | 4 | 充电 电流 阶跃 | 5175.00 | 7740.4 | 5.5 | - | - | - | 21.306 | 5.386 | 0.115 | 0 | 73.2426 | 0 | 73.2426 | 1.4584 | 0 | 1.4584 | 4.276 | 4.275 | 4.275 | 4.276 | 4.274 | 26.87 | 28.08 | 26.31 | 28.41 | 28.91 | 28.19 | 24.04 | 4.276 | 4.274 | 21.377 | 28.91 | 26.31 | 0
7741.35 | 2018-05-08 05:08:55 | 1 | 4 | 充电 电流 阶跃 | 5176.00 | 7741.4 | 5.5 | - | - | - | 21.307 | 5.397 | 0.115 | 0 | 73.2441 | 0 | 73.2441 | 1.4584 | 0 | 1.4584 | 4.276 | 4.275 | 4.275 | 4.276 | 4.274 | 26.91 | 27.9 | 26.33 | 28.28 | 28.95 | 28.12 | 24.01 | 4.276 | 4.274 | 21.377 | 28.95 | 26.33 | 0
7742.35 | 2018-05-08 05:08:56 | 1 | 4 | 充电 电流 阶跃 | 5177.00 | 7742.4 | 5.5 | - | - | - | 21.3 | 5.385 | 0.115 | 0 | 73.2456 | 0 | 73.2456 | 1.4584 | 0 | 1.4584 | 4.277 | 4.275 | 4.275 | 4.277 | 4.274 | 26.84 | 27.93 | 26.31 | 28.46 | 28.81 | 28.33 | 24.1 | 4.277 | 4.274 | 21.377 | 28.81 | 26.31 | 0
7743.35 | 2018-05-08 05:08:57 | 1 | 4 | 充电 电流 阶跃 | 5178.00 | 7743.4 | 5.5 | - | - | - | 21.313 | 5.387 | 0.115 | 0 | 73.2471 | 0 | 73.2471 | 1.4585 | 0 | 1.4585 | 4.277 | 4.275 | 4.275 | 4.276 | 4.274 | 26.81 | 28.02 | 26.29 | 28.32 | 28.88 | 28.17 | 24.02 | 4.277 | 4.274 | 21.377 | 28.88 | 26.29 | 0
7744.35 | 2018-05-08 05:08:58 | 1 | 4 | 充电 电流 阶跃 | 5179.00 | 7744.4 | 5.5 | - | - | - | 21.309 | 5.393 | 0.115 | 0 | 73.2486 | 0 | 73.2486 | 1.4585 | 0 | 1.4585 | 4.276 | 4.275 | 4.275 | 4.277 | 4.274 | 26.88 | 27.91 | 26.26 | 28.4 | 28.95 | 28.16 | 23.96 | 4.277 | 4.274 | 21.377 | 28.95 | 26.26 | 0
7745.35 | 2018-05-08 05:08:59 | 1 | 4 | 充电 电流 阶跃 | 5180.00 | 7745.4 | 5.5 | - | - | - | 21.313 | 5.396 | 0.115 | 0 | 73.2501 | 0 | 73.2501 | 1.4585 | 0 | 1.4585 | 4.277 | 4.275 | 4.275 | 4.277 | 4.274 | 26.84 | 28.05 | 26.4 | 28.37 | 28.85 | 28.18 | 24.09 | 4.277 | 4.274 | 21.377 | 28.85 | 26.4 | 0
7746.35 | 2018-05-08 05:09:00 | 1 | 4 | 充电 电流 阶跃 | 5181.00 | 7746.4 | 5.5 | - | - | - | 21.308 | 5.391 | 0.115 | 0 | 73.2516 | 0 | 73.2516 | 1.4586 | 0 | 1.4586 | 4.277 | 4.275 | 4.275 | 4.276 | 4.274 | 26.94 | 28 | 26.46 | 28.53 | 28.87 | 28.13 | 24.01 | 4.277 | 4.274 | 21.377 | 28.87 | 26.46 | 0
7747.35 | 2018-05-08 05:09:01 | 1 | 4 | 充电 电流 阶跃 | 5182.00 | 7747.4 | 5.5 | - | - | - | 21.31 | 5.395 | 0.115 | 0 | 73.2531 | 0 | 73.2531 | 1.4586 | 0 | 1.4586 | 4.277 | 4.275 | 4.275 | 4.276 | 4.274 | 26.92 | 27.93 | 26.48 | 28.47 | 29 | 28.13 | 23.98 | 4.277 | 4.274 | 21.377 | 29 | 26.48 | 0
7748.35 | 2018-05-08 05:09:02 | 1 | 4 | 充电 电流 阶跃 | 5183.00 | 7748.4 | 5.5 | - | - | - | 21.315 | 5.406 | 0.115 | 0 | 73.2546 | 0 | 73.2545 | 1.4586 | 0 | 1.4586 | 4.277 | 4.275 | 4.275 | 4.277 | 4.274 | 26.72 | 28 | 26.46 | 28.42 | 28.81 | 28.2 | 23.95 | 4.277 | 4.274 | 21.378 | 28.81 | 26.46 | 0
7749.35 | 2018-05-08 05:09:03 | 1 | 4 | 充电 电流 阶跃 | 5184.00 | 7749.4 | 5.5 | - | - | - | 21.313 | 5.389 | 0.115 | 0 | 73.2561 | 0 | 73.256 | 1.4586 | 0 | 1.4586 | 4.277 | 4.275 | 4.275 | 4.276 | 4.274 | 26.95 | 27.91 | 26.25 | 28.36 | 28.93 | 28.03 | 23.98 | 4.277 | 4.274 | 21.378 | 28.93 | 26.25 | 0
7750.35 | 2018-05-08 05:09:04 | 1 | 4 | 充电 电流 阶跃 | 5185.00 | 7750.4 | 5.5 | - | - | - | 21.304 | 5.39 | 0.115 | 0 | 73.2576 | 0 | 73.2575 | 1.4587 | 0 | 1.4587 | 4.277 | 4.275 | 4.275 | 4.277 | 4.274 | 26.76 | 28.05 | 26.4 | 28.34 | 28.77 | 28.07 | 23.99 | 4.277 | 4.274 | 21.378 | 28.77 | 26.4 | 0
7751.35 | 2018-05-08 05:09:05 | 1 | 4 | 充电 电流 阶跃 | 5186.00 | 7751.4 | 5.5 | - | - | - | 21.309 | 5.392 | 0.115 | 0 | 73.2591 | 0 | 73.259 | 1.4587 | 0 | 1.4587 | 4.277 | 4.275 | 4.275 | 4.277 | 4.274 | 26.88 | 27.96 | 26.51 | 28.35 | 28.9 | 28.11 | 23.97 | 4.277 | 4.274 | 21.378 | 28.9 | 26.51 | 0
7752.35 | 2018-05-08 05:09:06 | 1 | 4 | 充电 电流 阶跃 | 5187.00 | 7752.4 | 5.5 | - | - | - | 21.313 | 5.39 | 0.115 | 0 | 73.2606 | 0 | 73.2605 | 1.4587 | 0 | 1.4587 | 4.277 | 4.275 | 4.275 | 4.277 | 4.274 | 26.82 | 28.01 | 26.33 | 28.4 | 28.76 | 28.11 | 24.1 | 4.277 | 4.274 | 21.378 | 28.76 | 26.33 | 0
7753.35 | 2018-05-08 05:09:07 | 1 | 4 | 充电 电流 阶跃 | 5188.00 | 7753.4 | 5.5 | - | - | - | 21.304 | 5.392 | 0.115 | 0 | 73.2621 | 0 | 73.262 | 1.4588 | 0 | 1.4588 | 4.277 | 4.275 | 4.275 | 4.277 | 4.274 | 26.66 | 27.88 | 26.27 | 28.4 | 28.69 | 28.15 | 23.82 | 4.277 | 4.274 | 21.378 | 28.69 | 26.27 | 0
7754.35 | 2018-05-08 05:09:08 | 1 | 4 | 充电 电流 阶跃 | 5189.00 | 7754.4 | 5.5 | - | - | - | 21.31 | 5.4 | 0.115 | 0 | 73.2636 | 0 | 73.2635 | 1.4588 | 0 | 1.4588 | 4.277 | 4.275 | 4.276 | 4.277 | 4.274 | 26.88 | 27.92 | 26.51 | 28.48 | 28.81 | 27.9 | 24.04 | 4.277 | 4.274 | 21.379 | 28.81 | 26.51 | 0
7755.35 | 2018-05-08 05:09:09 | 1 | 4 | 充电 电流 阶跃 | 5190.00 | 7755.4 | 5.5 | - | - | - | 21.305 | 5.392 | 0.115 | 0 | 73.2651 | 0 | 73.265 | 1.4588 | 0 | 1.4588 | 4.277 | 4.275 | 4.275 | 4.277 | 4.274 | 26.83 | 27.98 | 26.34 | 28.33 | 28.84 | 28.09 | 24.09 | 4.277 | 4.274 | 21.379 | 28.84 | 26.34 | 0
7756.35 | 2018-05-08 05:09:10 | 1 | 4 | 充电 电流 阶跃 | 5191.00 | 7756.4 | 5.5 | - | - | - | 21.305 | 5.399 | 0.115 | 0 | 73.2666 | 0 | 73.2665 | 1.4589 | 0 | 1.4589 | 4.277 | 4.275 | 4.276 | 4.277 | 4.274 | 26.71 | 27.98 | 26.24 | 28.31 | 28.81 | 27.99 | 24.12 | 4.277 | 4.274 | 21.379 | 28.81 | 26.24 | 0
7757.35 | 2018-05-08 05:09:11 | 1 | 4 | 充电 电流 阶跃 | 5192.00 | 7757.4 | 5.5 | - | - | - | 21.309 | 5.393 | 0.115 | 0 | 73.2681 | 0 | 73.268 | 1.4589 | 0 | 1.4589 | 4.277 | 4.275 | 4.276 | 4.277 | 4.274 | 26.78 | 28 | 26.29 | 28.41 | 28.73 | 28.13 | 24.02 | 4.277 | 4.274 | 21.379 | 28.73 | 26.29 | 0
7758.35 | 2018-05-08 05:09:12 | 1 | 4 | 充电 电流 阶跃 | 5193.00 | 7758.4 | 5.5 | - | - | - | 21.302 | 5.397 | 0.115 | 0 | 73.2696 | 0 | 73.2695 | 1.4589 | 0 | 1.4589 | 4.277 | 4.275 | 4.276 | 4.277 | 4.274 | 26.77 | 27.93 | 26.36 | 28.33 | 28.65 | 28.02 | 24.23 | 4.277 | 4.274 | 21.379 | 28.65 | 26.36 | 0
7759.35 | 2018-05-08 05:09:13 | 1 | 4 | 充电 电流 阶跃 | 5194.00 | 7759.4 | 5.5 | - | - | - | 21.309 | 5.387 | 0.115 | 0 | 73.2711 | 0 | 73.271 | 1.459 | 0 | 1.459 | 4.277 | 4.275 | 4.276 | 4.277 | 4.275 | 26.9 | 27.95 | 26.42 | 28.36 | 28.73 | 28.15 | 24 | 4.277 | 4.275 | 21.379 | 28.73 | 26.42 | 0
7760.35 | 2018-05-08 05:09:14 | 1 | 4 | 充电 电流 阶跃 | 5195.00 | 7760.4 | 5.5 | - | - | - | 21.302 | 5.384 | 0.115 | 0 | 73.2726 | 0 | 73.2725 | 1.459 | 0 | 1.459 | 4.277 | 4.276 | 4.276 | 4.277 | 4.274 | 26.85 | 27.9 | 26.5 | 28.42 | 28.77 | 28.19 | 24.23 | 4.277 | 4.274 | 21.379 | 28.77 | 26.5 | 0
7761.35 | 2018-05-08 05:09:15 | 1 | 4 | 充电 电流 阶跃 | 5196.00 | 7761.4 | 5.5 | - | - | - | 21.308 | 5.39 | 0.115 | 0 | 73.2741 | 0 | 73.274 | 1.459 | 0 | 1.459 | 4.277 | 4.275 | 4.276 | 4.277 | 4.274 | 26.9 | 27.85 | 26.28 | 28.48 | 28.86 | 28.01 | 24.16 | 4.277 | 4.274 | 21.379 | 28.86 | 26.28 | 0
7762.35 | 2018-05-08 05:09:16 | 1 | 4 | 充电 电流 阶跃 | 5197.00 | 7762.4 | 5.5 | - | - | - | 21.315 | 5.384 | 0.115 | 0 | 73.2756 | 0 | 73.2755 | 1.4591 | 0 | 1.4591 | 4.277 | 4.276 | 4.276 | 4.277 | 4.274 | 26.86 | 27.91 | 26.26 | 28.28 | 28.93 | 28.11 | 24.12 | 4.277 | 4.274 | 21.379 | 28.93 | 26.26 | 0
7763.35 | 2018-05-08 05:09:17 | 1 | 4 | 充电 电流 阶跃 | 5198.00 | 7763.4 | 5.5 | - | - | - | 21.314 | 5.393 | 0.115 | 0 | 73.2771 | 0 | 73.277 | 1.4591 | 0 | 1.4591 | 4.277 | 4.275 | 4.276 | 4.277 | 4.274 | 26.84 | 27.92 | 26.24 | 28.27 | 28.77 | 28.12 | 23.94 | 4.277 | 4.274 | 21.379 | 28.77 | 26.24 | 0
7764.35 | 2018-05-08 05:09:18 | 1 | 4 | 充电 电流 阶跃 | 5199.00 | 7764.4 | 5.5 | - | - | - | 21.314 | 5.392 | 0.115 | 0 | 73.2786 | 0 | 73.2785 | 1.4591 | 0 | 1.4591 | 4.277 | 4.275 | 4.276 | 4.277 | 4.275 | 26.73 | 27.83 | 26.32 | 28.29 | 28.82 | 28.02 | 23.93 | 4.277 | 4.275 | 21.379 | 28.82 | 26.32 | 0
7765.35 | 2018-05-08 05:09:19 | 1 | 4 | 充电 电流 阶跃 | 5200.00 | 7765.4 | 5.5 | - | - | - | 21.313 | 5.404 | 0.115 | 0 | 73.2801 | 0 | 73.28 | 1.4592 | 0 | 1.4592 | 4.277 | 4.275 | 4.276 | 4.277 | 4.275 | 26.81 | 27.95 | 26.27 | 28.42 | 28.76 | 27.97 | 23.93 | 4.277 | 4.275 | 21.38 | 28.76 | 26.27 | 0
7766.35 | 2018-05-08 05:09:20 | 1 | 4 | 充电 电流 阶跃 | 5201.00 | 7766.4 | 5.5 | - | - | - | 21.316 | 5.397 | 0.115 | 0 | 73.2815 | 0 | 73.2815 | 1.4592 | 0 | 1.4592 | 4.277 | 4.276 | 4.276 | 4.277 | 4.274 | 26.68 | 27.93 | 26.21 | 28.48 | 28.75 | 28.06 | 23.99 | 4.277 | 4.274 | 21.38 | 28.75 | 26.21 | 0
7767.35 | 2018-05-08 05:09:21 | 1 | 4 | 充电 电流 阶跃 | 5202.00 | 7767.4 | 5.5 | - | - | - | 21.313 | 5.395 | 0.115 | 0 | 73.283 | 0 | 73.283 | 1.4592 | 0 | 1.4592 | 4.277 | 4.276 | 4.276 | 4.277 | 4.275 | 26.61 | 27.96 | 26.28 | 28.46 | 28.73 | 28.07 | 24.1 | 4.277 | 4.275 | 21.38 | 28.73 | 26.28 | 0
7768.35 | 2018-05-08 05:09:22 | 1 | 4 | 充电 电流 阶跃 | 5203.00 | 7768.4 | 5.5 | - | - | - | 21.304 | 5.39 | 0.115 | 0 | 73.2845 | 0 | 73.2845 | 1.4593 | 0 | 1.4593 | 4.277 | 4.276 | 4.276 | 4.277 | 4.275 | 26.84 | 27.93 | 26.44 | 28.43 | 28.83 | 28.12 | 24.08 | 4.277 | 4.275 | 21.38 | 28.83 | 26.44 | 0
7769.35 | 2018-05-08 05:09:23 | 1 | 4 | 充电 电流 阶跃 | 5204.00 | 7769.4 | 5.5 | - | - | - | 21.307 | 5.4 | 0.115 | 0 | 73.286 | 0 | 73.286 | 1.4593 | 0 | 1.4593 | 4.277 | 4.276 | 4.276 | 4.277 | 4.275 | 26.93 | 28.02 | 26.38 | 28.41 | 28.87 | 28.15 | 23.92 | 4.277 | 4.275 | 21.38 | 28.87 | 26.38 | 0
7770.35 | 2018-05-08 05:09:24 | 1 | 4 | 充电 电流 阶跃 | 5205.00 | 7770.4 | 5.5 | - | - | - | 21.312 | 5.393 | 0.115 | 0 | 73.2875 | 0 | 73.2875 | 1.4593 | 0 | 1.4593 | 4.277 | 4.276 | 4.276 | 4.277 | 4.275 | 26.77 | 27.94 | 26.29 | 28.41 | 28.87 | 28.2 | 24.13 | 4.277 | 4.275 | 21.38 | 28.87 | 26.29 | 0
7771.35 | 2018-05-08 05:09:25 | 1 | 4 | 充电 电流 阶跃 | 5206.00 | 7771.4 | 5.5 | - | - | - | 21.314 | 5.389 | 0.115 | 0 | 73.289 | 0 | 73.289 | 1.4593 | 0 | 1.4593 | 4.277 | 4.276 | 4.276 | 4.277 | 4.275 | 26.78 | 28.03 | 26.44 | 28.35 | 28.72 | 28 | 24.04 | 4.277 | 4.275 | 21.381 | 28.72 | 26.44 | 0
7772.35 | 2018-05-08 05:09:26 | 1 | 4 | 充电 电流 阶跃 | 5207.00 | 7772.4 | 5.5 | - | - | - | 21.313 | 5.383 | 0.115 | 0 | 73.2905 | 0 | 73.2905 | 1.4594 | 0 | 1.4594 | 4.277 | 4.276 | 4.276 | 4.277 | 4.275 | 26.8 | 27.89 | 26.27 | 28.35 | 28.82 | 28.15 | 24.01 | 4.277 | 4.275 | 21.381 | 28.82 | 26.27 | 0
7773.35 | 2018-05-08 05:09:27 | 1 | 4 | 充电 电流 阶跃 | 5208.00 | 7773.4 | 5.5 | - | - | - | 21.323 | 5.393 | 0.115 | 0 | 73.292 | 0 | 73.292 | 1.4594 | 0 | 1.4594 | 4.277 | 4.276 | 4.276 | 4.277 | 4.275 | 26.9 | 27.93 | 26.3 | 28.36 | 28.92 | 28 | 24.06 | 4.277 | 4.275 | 21.381 | 28.92 | 26.3 | 0
7774.35 | 2018-05-08 05:09:28 | 1 | 4 | 充电 电流 阶跃 | 5209.00 | 7774.4 | 5.5 | - | - | - | 21.319 | 5.406 | 0.115 | 0 | 73.2935 | 0 | 73.2935 | 1.4594 | 0 | 1.4594 | 4.277 | 4.276 | 4.276 | 4.277 | 4.275 | 26.77 | 27.94 | 26.39 | 28.35 | 28.77 | 28.19 | 24.18 | 4.277 | 4.275 | 21.381 | 28.77 | 26.39 | 0
7775.35 | 2018-05-08 05:09:29 | 1 | 4 | 充电 电流 阶跃 | 5210.00 | 7775.4 | 5.5 | - | - | - | 21.313 | 5.39 | 0.115 | 0 | 73.295 | 0 | 73.295 | 1.4595 | 0 | 1.4595 | 4.277 | 4.276 | 4.276 | 4.277 | 4.275 | 26.63 | 27.96 | 26.19 | 28.25 | 28.71 | 28.16 | 23.96 | 4.277 | 4.275 | 21.381 | 28.71 | 26.19 | 0
7776.35 | 2018-05-08 05:09:30 | 1 | 4 | 充电 电流 阶跃 | 5211.00 | 7776.4 | 5.5 | - | - | - | 21.315 | 5.389 | 0.115 | 0 | 73.2965 | 0 | 73.2965 | 1.4595 | 0 | 1.4595 | 4.277 | 4.276 | 4.276 | 4.277 | 4.275 | 26.71 | 27.8 | 26.21 | 28.31 | 28.71 | 28.18 | 23.97 | 4.277 | 4.275 | 21.381 | 28.71 | 26.21 | 0
7777.35 | 2018-05-08 05:09:31 | 1 | 4 | 充电 电流 阶跃 | 5212.00 | 7777.4 | 5.5 | - | - | - | 21.32 | 5.396 | 0.115 | 0 | 73.298 | 0 | 73.298 | 1.4595 | 0 | 1.4595 | 4.277 | 4.276 | 4.276 | 4.277 | 4.275 | 26.8 | 27.8 | 26.07 | 28.46 | 28.89 | 28.04 | 24 | 4.277 | 4.275 | 21.381 | 28.89 | 26.07 | 0
7778.35 | 2018-05-08 05:09:32 | 1 | 4 | 充电 电流 阶跃 | 5213.00 | 7778.4 | 5.5 | - | - | - | 21.312 | 5.396 | 0.115 | 0 | 73.2995 | 0 | 73.2995 | 1.4596 | 0 | 1.4596 | 4.277 | 4.276 | 4.276 | 4.277 | 4.275 | 26.76 | 28.03 | 26.37 | 28.37 | 28.85 | 27.96 | 23.86 | 4.277 | 4.275 | 21.381 | 28.85 | 26.37 | 0
7779.35 | 2018-05-08 05:09:33 | 1 | 4 | 充电 电流 阶跃 | 5214.00 | 7779.4 | 5.5 | - | - | - | 21.313 | 5.395 | 0.115 | 0 | 73.301 | 0 | 73.301 | 1.4596 | 0 | 1.4596 | 4.277 | 4.276 | 4.276 | 4.277 | 4.275 | 26.77 | 27.91 | 26.2 | 28.38 | 28.8 | 28.05 | 23.98 | 4.277 | 4.275 | 21.381 | 28.8 | 26.2 | 0
7780.35 | 2018-05-08 05:09:34 | 1 | 4 | 充电 电流 阶跃 | 5215.00 | 7780.4 | 5.5 | - | - | - | 21.324 | 5.393 | 0.115 | 0 | 73.3025 | 0 | 73.3025 | 1.4596 | 0 | 1.4596 | 4.277 | 4.276 | 4.276 | 4.277 | 4.275 | 26.81 | 27.97 | 26.34 | 28.39 | 28.77 | 28.13 | 24.14 | 4.277 | 4.275 | 21.381 | 28.77 | 26.34 | 0
7781.35 | 2018-05-08 05:09:35 | 1 | 4 | 充电 电流 阶跃 | 5216.00 | 7781.4 | 5.5 | - | - | - | 21.306 | 5.39 | 0.115 | 0 | 73.304 | 0 | 73.304 | 1.4597 | 0 | 1.4597 | 4.277 | 4.276 | 4.276 | 4.277 | 4.275 | 26.76 | 27.82 | 26.21 | 28.23 | 29.03 | 28.2 | 24.11 | 4.277 | 4.275 | 21.382 | 29.03 | 26.21 | 0
7782.35 | 2018-05-08 05:09:36 | 1 | 4 | 充电 电流 阶跃 | 5217.00 | 7782.4 | 5.5 | - | - | - | 21.321 | 5.399 | 0.115 | 0 | 73.3055 | 0 | 73.3055 | 1.4597 | 0 | 1.4597 | 4.278 | 4.276 | 4.276 | 4.278 | 4.275 | 26.91 | 28.02 | 26.47 | 28.4 | 28.89 | 28.14 | 24.12 | 4.278 | 4.275 | 21.382 | 28.89 | 26.47 | 0
7783.35 | 2018-05-08 05:09:37 | 1 | 4 | 充电 电流 阶跃 | 5218.00 | 7783.4 | 5.5 | - | - | - | 21.317 | 5.385 | 0.115 | 0 | 73.307 | 0 | 73.307 | 1.4597 | 0 | 1.4597 | 4.278 | 4.276 | 4.276 | 4.277 | 4.275 | 26.81 | 27.87 | 26.37 | 28.38 | 28.82 | 28.14 | 24.11 | 4.278 | 4.275 | 21.382 | 28.82 | 26.37 | 0
7784.35 | 2018-05-08 05:09:38 | 1 | 4 | 充电 电流 阶跃 | 5219.00 | 7784.4 | 5.5 | - | - | - | 21.313 | 5.392 | 0.115 | 0 | 73.3085 | 0 | 73.3085 | 1.4598 | 0 | 1.4598 | 4.278 | 4.276 | 4.276 | 4.277 | 4.275 | 26.75 | 27.91 | 26.27 | 28.3 | 28.88 | 28.11 | 24.07 | 4.278 | 4.275 | 21.382 | 28.88 | 26.27 | 0
7785.35 | 2018-05-08 05:09:39 | 1 | 4 | 充电 电流 阶跃 | 5220.00 | 7785.4 | 5.5 | - | - | - | 21.332 | 5.396 | 0.115 | 0 | 73.31 | 0 | 73.31 | 1.4598 | 0 | 1.4598 | 4.278 | 4.276 | 4.276 | 4.277 | 4.275 | 26.78 | 27.89 | 26.34 | 28.41 | 28.79 | 28.06 | 23.98 | 4.278 | 4.275 | 21.382 | 28.79 | 26.34 | 0
7786.35 | 2018-05-08 05:09:40 | 1 | 4 | 充电 电流 阶跃 | 5221.00 | 7786.4 | 5.5 | - | - | - | 21.318 | 5.385 | 0.115 | 0 | 73.3115 | 0 | 73.3115 | 1.4598 | 0 | 1.4598 | 4.278 | 4.276 | 4.276 | 4.278 | 4.275 | 26.81 | 27.95 | 26.44 | 28.28 | 28.69 | 27.96 | 24.09 | 4.278 | 4.275 | 21.383 | 28.69 | 26.44 | 0
7787.35 | 2018-05-08 05:09:41 | 1 | 4 | 充电 电流 阶跃 | 5222.00 | 7787.4 | 5.5 | - | - | - | 21.318 | 5.397 | 0.115 | 0 | 73.313 | 0 | 73.313 | 1.4599 | 0 | 1.4599 | 4.278 | 4.276 | 4.276 | 4.278 | 4.275 | 26.89 | 27.94 | 26.24 | 28.4 | 28.67 | 27.99 | 24.04 | 4.278 | 4.275 | 21.383 | 28.67 | 26.24 | 0
7788.35 | 2018-05-08 05:09:42 | 1 | 4 | 充电 电流 阶跃 | 5223.00 | 7788.4 | 5.5 | - | - | - | 21.313 | 5.39 | 0.115 | 0 | 73.3145 | 0 | 73.3145 | 1.4599 | 0 | 1.4599 | 4.278 | 4.276 | 4.276 | 4.278 | 4.275 | 26.78 | 27.87 | 26.26 | 28.38 | 28.81 | 28.15 | 24.07 | 4.278 | 4.275 | 21.383 | 28.81 | 26.26 | 0
7789.35 | 2018-05-08 05:09:43 | 1 | 4 | 充电 电流 阶跃 | 5224.00 | 7789.4 | 5.5 | - | - | - | 21.318 | 5.396 | 0.115 | 0 | 73.316 | 0 | 73.316 | 1.4599 | 0 | 1.4599 | 4.278 | 4.276 | 4.276 | 4.278 | 4.275 | 26.78 | 27.74 | 26.43 | 28.21 | 28.82 | 28.05 | 23.98 | 4.278 | 4.275 | 21.383 | 28.82 | 26.43 | 0
7790.35 | 2018-05-08 05:09:44 | 1 | 4 | 充电 电流 阶跃 | 5225.00 | 7790.4 | 5.5 | - | - | - | 21.311 | 5.392 | 0.115 | 0 | 73.3175 | 0 | 73.3175 | 1.46 | 0 | 1.46 | 4.278 | 4.276 | 4.276 | 4.278 | 4.275 | 26.93 | 27.91 | 26.41 | 28.37 | 28.77 | 28.11 | 24.21 | 4.278 | 4.275 | 21.383 | 28.77 | 26.41 | 0
7791.35 | 2018-05-08 05:09:45 | 1 | 4 | 充电 电流 阶跃 | 5226.00 | 7791.4 | 5.5 | - | - | - | 21.316 | 5.394 | 0.115 | 0 | 73.319 | 0 | 73.319 | 1.46 | 0 | 1.46 | 4.278 | 4.276 | 4.276 | 4.278 | 4.275 | 26.81 | 27.98 | 26.22 | 28.35 | 28.83 | 27.97 | 24.16 | 4.278 | 4.275 | 21.383 | 28.83 | 26.22 | 0
7792.35 | 2018-05-08 05:09:46 | 1 | 4 | 充电 电流 阶跃 | 5227.00 | 7792.4 | 5.5 | - | - | - | 21.313 | 5.384 | 0.115 | 0 | 73.3205 | 0 | 73.3205 | 1.46 | 0 | 1.46 | 4.278 | 4.276 | 4.277 | 4.278 | 4.275 | 26.89 | 28.05 | 26.29 | 28.37 | 28.88 | 28.01 | 24.16 | 4.278 | 4.275 | 21.383 | 28.88 | 26.29 | 0
7793.35 | 2018-05-08 05:09:47 | 1 | 4 | 充电 电流 阶跃 | 5228.00 | 7793.4 | 5.5 | - | - | - | 21.313 | 5.384 | 0.115 | 0 | 73.322 | 0 | 73.322 | 1.4601 | 0 | 1.4601 | 4.278 | 4.276 | 4.276 | 4.278 | 4.275 | 26.81 | 27.96 | 26.43 | 28.3 | 28.79 | 27.96 | 24.19 | 4.278 | 4.275 | 21.383 | 28.79 | 26.43 | 0
7794.35 | 2018-05-08 05:09:48 | 1 | 4 | 充电 电流 阶跃 | 5229.00 | 7794.4 | 5.5 | - | - | - | 21.32 | 5.394 | 0.115 | 0 | 73.3235 | 0 | 73.3235 | 1.4601 | 0 | 1.4601 | 4.278 | 4.276 | 4.276 | 4.278 | 4.275 | 26.9 | 27.96 | 26.34 | 28.45 | 28.85 | 28.22 | 24.25 | 4.278 | 4.275 | 21.383 | 28.85 | 26.34 | 0
7795.35 | 2018-05-08 05:09:49 | 1 | 4 | 充电 电流 阶跃 | 5230.00 | 7795.4 | 5.5 | - | - | - | 21.317 | 5.39 | 0.115 | 0 | 73.325 | 0 | 73.3249 | 1.4601 | 0 | 1.4601 | 4.278 | 4.276 | 4.277 | 4.278 | 4.275 | 26.78 | 28.14 | 26.38 | 28.54 | 28.9 | 28.2 | 24.18 | 4.278 | 4.275 | 21.383 | 28.9 | 26.38 | 0
7796.35 | 2018-05-08 05:09:50 | 1 | 4 | 充电 电流 阶跃 | 5231.00 | 7796.4 | 5.5 | - | - | - | 21.313 | 5.397 | 0.115 | 0 | 73.3265 | 0 | 73.3264 | 1.4601 | 0 | 1.4601 | 4.278 | 4.276 | 4.277 | 4.278 | 4.275 | 26.85 | 27.97 | 26.34 | 28.43 | 29.02 | 28.28 | 24.15 | 4.278 | 4.275 | 21.384 | 29.02 | 26.34 | 0
7797.35 | 2018-05-08 05:09:51 | 1 | 4 | 充电 电流 阶跃 | 5232.00 | 7797.4 | 5.5 | - | - | - | 21.32 | 5.393 | 0.115 | 0 | 73.328 | 0 | 73.3279 | 1.4602 | 0 | 1.4602 | 4.278 | 4.276 | 4.277 | 4.278 | 4.275 | 26.68 | 27.82 | 26.27 | 28.41 | 28.72 | 28.16 | 24 | 4.278 | 4.275 | 21.384 | 28.72 | 26.27 | 0
7798.35 | 2018-05-08 05:09:52 | 1 | 4 | 充电 电流 阶跃 | 5233.00 | 7798.4 | 5.5 | - | - | - | 21.324 | 5.4 | 0.115 | 0 | 73.3295 | 0 | 73.3294 | 1.4602 | 0 | 1.4602 | 4.278 | 4.276 | 4.277 | 4.278 | 4.275 | 26.78 | 27.96 | 26.33 | 28.37 | 28.8 | 28.06 | 24.03 | 4.278 | 4.275 | 21.384 | 28.8 | 26.33 | 0
7799.35 | 2018-05-08 05:09:53 | 1 | 4 | 充电 电流 阶跃 | 5234.00 | 7799.4 | 5.5 | - | - | - | 21.313 | 5.389 | 0.115 | 0 | 73.331 | 0 | 73.3309 | 1.4602 | 0 | 1.4602 | 4.278 | 4.276 | 4.277 | 4.278 | 4.276 | 26.71 | 27.91 | 26.41 | 28.44 | 28.74 | 28.01 | 24.19 | 4.278 | 4.276 | 21.384 | 28.74 | 26.41 | 0
7800.35 | 2018-05-08 05:09:54 | 1 | 4 | 充电 电流 阶跃 | 5235.00 | 7800.4 | 5.5 | - | - | - | 21.303 | 5.39 | 0.115 | 0 | 73.3325 | 0 | 73.3324 | 1.4603 | 0 | 1.4603 | 4.278 | 4.276 | 4.277 | 4.278 | 4.275 | 26.89 | 27.89 | 26.33 | 28.51 | 28.75 | 28.17 | 24.02 | 4.278 | 4.275 | 21.384 | 28.75 | 26.33 | 0
7801.35 | 2018-05-08 05:09:55 | 1 | 4 | 充电 电流 阶跃 | 5236.00 | 7801.4 | 5.5 | - | - | - | 21.313 | 5.399 | 0.115 | 0 | 73.334 | 0 | 73.3339 | 1.4603 | 0 | 1.4603 | 4.278 | 4.276 | 4.277 | 4.278 | 4.275 | 26.79 | 27.83 | 26.38 | 28.26 | 28.75 | 28.16 | 23.99 | 4.278 | 4.275 | 21.384 | 28.75 | 26.38 | 0
7802.35 | 2018-05-08 05:09:56 | 1 | 4 | 充电 电流 阶跃 | 5237.00 | 7802.4 | 5.5 | - | - | - | 21.307 | 5.399 | 0.115 | 0 | 73.3355 | 0 | 73.3354 | 1.4603 | 0 | 1.4603 | 4.278 | 4.277 | 4.277 | 4.278 | 4.276 | 26.77 | 27.84 | 26.31 | 28.36 | 28.71 | 28.15 | 24.17 | 4.278 | 4.276 | 21.385 | 28.71 | 26.31 | 0
7803.35 | 2018-05-08 05:09:57 | 1 | 4 | 充电 电流 阶跃 | 5238.00 | 7803.4 | 5.5 | - | - | - | 21.321 | 5.401 | 0.115 | 0 | 73.337 | 0 | 73.3369 | 1.4604 | 0 | 1.4604 | 4.278 | 4.276 | 4.277 | 4.278 | 4.275 | 26.77 | 27.75 | 26.29 | 28.28 | 28.76 | 27.94 | 24.04 | 4.278 | 4.275 | 21.384 | 28.76 | 26.29 | 0
7804.35 | 2018-05-08 05:09:58 | 1 | 4 | 充电 电流 阶跃 | 5239.00 | 7804.4 | 5.5 | - | - | - | 21.313 | 5.397 | 0.115 | 0 | 73.3385 | 0 | 73.3384 | 1.4604 | 0 | 1.4604 | 4.278 | 4.277 | 4.277 | 4.278 | 4.275 | 26.94 | 27.86 | 26.36 | 28.18 | 28.74 | 28.11 | 24.04 | 4.278 | 4.275 | 21.385 | 28.74 | 26.36 | 0
7805.35 | 2018-05-08 05:09:59 | 1 | 4 | 充电 电流 阶跃 | 5240.00 | 7805.4 | 5.5 | - | - | - | 21.313 | 5.392 | 0.115 | 0 | 73.34 | 0 | 73.3399 | 1.4604 | 0 | 1.4604 | 4.278 | 4.277 | 4.277 | 4.278 | 4.276 | 26.78 | 27.88 | 26.4 | 28.29 | 28.79 | 28.15 | 24.03 | 4.278 | 4.276 | 21.385 | 28.79 | 26.4 | 0
7806.35 | 2018-05-08 05:10:00 | 1 | 4 | 充电 电流 阶跃 | 5241.00 | 7806.4 | 5.5 | - | - | - | 21.315 | 5.38 | 0.115 | 0 | 73.3415 | 0 | 73.3414 | 1.4605 | 0 | 1.4605 | 4.278 | 4.276 | 4.277 | 4.278 | 4.276 | 26.89 | 27.94 | 26.33 | 28.43 | 28.88 | 28.12 | 24.22 | 4.278 | 4.276 | 21.385 | 28.88 | 26.33 | 0
7807.35 | 2018-05-08 05:10:01 | 1 | 4 | 充电 电流 阶跃 | 5242.00 | 7807.4 | 5.5 | - | - | - | 21.318 | 5.385 | 0.115 | 0 | 73.343 | 0 | 73.3429 | 1.4605 | 0 | 1.4605 | 4.278 | 4.277 | 4.277 | 4.278 | 4.276 | 26.7 | 27.77 | 26.37 | 28.47 | 28.85 | 28.06 | 24.08 | 4.278 | 4.276 | 21.385 | 28.85 | 26.37 | 0
7808.35 | 2018-05-08 05:10:02 | 1 | 4 | 充电 电流 阶跃 | 5243.00 | 7808.4 | 5.5 | - | - | - | 21.31 | 5.38 | 0.115 | 0 | 73.3445 | 0 | 73.3444 | 1.4605 | 0 | 1.4605 | 4.278 | 4.277 | 4.277 | 4.278 | 4.276 | 26.79 | 27.84 | 26.38 | 28.34 | 28.79 | 28.08 | 24.15 | 4.278 | 4.276 | 21.385 | 28.79 | 26.38 | 0
7809.35 | 2018-05-08 05:10:03 | 1 | 4 | 充电 电流 阶跃 | 5244.00 | 7809.4 | 5.5 | - | - | - | 21.313 | 5.399 | 0.115 | 0 | 73.346 | 0 | 73.3459 | 1.4606 | 0 | 1.4606 | 4.278 | 4.277 | 4.277 | 4.278 | 4.276 | 26.77 | 27.82 | 26.37 | 28.36 | 28.86 | 28.14 | 24.08 | 4.278 | 4.276 | 21.385 | 28.86 | 26.37 | 0
7810.35 | 2018-05-08 05:10:04 | 1 | 4 | 充电 电流 阶跃 | 5245.00 | 7810.4 | 5.5 | - | - | - | 21.323 | 5.39 | 0.115 | 0 | 73.3475 | 0 | 73.3474 | 1.4606 | 0 | 1.4606 | 4.278 | 4.277 | 4.277 | 4.278 | 4.276 | 26.83 | 28.05 | 26.36 | 28.31 | 28.77 | 28.15 | 24.01 | 4.278 | 4.276 | 21.385 | 28.77 | 26.36 | 0
7811.35 | 2018-05-08 05:10:05 | 1 | 4 | 充电 电流 阶跃 | 5246.00 | 7811.4 | 5.5 | - | - | - | 21.318 | 5.385 | 0.115 | 0 | 73.349 | 0 | 73.3489 | 1.4606 | 0 | 1.4606 | 4.278 | 4.277 | 4.277 | 4.278 | 4.276 | 26.84 | 27.87 | 26.2 | 28.31 | 28.89 | 28.1 | 24.08 | 4.278 | 4.276 | 21.385 | 28.89 | 26.2 | 0
7812.35 | 2018-05-08 05:10:06 | 1 | 4 | 充电 电流 阶跃 | 5247.00 | 7812.4 | 5.5 | - | - | - | 21.322 | 5.384 | 0.115 | 0 | 73.3505 | 0 | 73.3504 | 1.4607 | 0 | 1.4607 | 4.278 | 4.277 | 4.277 | 4.278 | 4.276 | 26.95 | 28.06 | 26.41 | 28.43 | 28.9 | 28.14 | 24.07 | 4.278 | 4.276 | 21.386 | 28.9 | 26.41 | 0
7813.35 | 2018-05-08 05:10:07 | 1 | 4 | 充电 电流 阶跃 | 5248.00 | 7813.4 | 5.5 | - | - | - | 21.315 | 5.39 | 0.115 | 0 | 73.352 | 0 | 73.3519 | 1.4607 | 0 | 1.4607 | 4.278 | 4.277 | 4.277 | 4.278 | 4.276 | 26.9 | 28.03 | 26.37 | 28.27 | 28.75 | 27.99 | 24.11 | 4.278 | 4.276 | 21.386 | 28.75 | 26.37 | 0
7814.35 | 2018-05-08 05:10:08 | 1 | 4 | 充电 电流 阶跃 | 5249.00 | 7814.4 | 5.5 | - | - | - | 21.313 | 5.385 | 0.115 | 0 | 73.3535 | 0 | 73.3534 | 1.4607 | 0 | 1.4607 | 4.278 | 4.277 | 4.277 | 4.278 | 4.276 | 26.87 | 27.92 | 26.35 | 28.21 | 28.75 | 28.13 | 24.13 | 4.278 | 4.276 | 21.386 | 28.75 | 26.35 | 0
7815.35 | 2018-05-08 05:10:09 | 1 | 4 | 充电 电流 阶跃 | 5250.00 | 7815.4 | 5.5 | - | - | - | 21.32 | 5.384 | 0.115 | 0 | 73.3549 | 0 | 73.3549 | 1.4608 | 0 | 1.4608 | 4.278 | 4.277 | 4.277 | 4.278 | 4.276 | 26.82 | 27.9 | 26.37 | 28.36 | 28.81 | 28.09 | 24.18 | 4.278 | 4.276 | 21.386 | 28.81 | 26.37 | 0
7816.35 | 2018-05-08 05:10:10 | 1 | 4 | 充电 电流 阶跃 | 5251.00 | 7816.4 | 5.5 | - | - | - | 21.315 | 5.396 | 0.115 | 0 | 73.3564 | 0 | 73.3564 | 1.4608 | 0 | 1.4608 | 4.278 | 4.277 | 4.277 | 4.278 | 4.276 | 26.87 | 28.03 | 26.32 | 28.42 | 28.71 | 28.01 | 24.06 | 4.278 | 4.276 | 21.386 | 28.71 | 26.32 | 0
7817.35 | 2018-05-08 05:10:11 | 1 | 4 | 充电 电流 阶跃 | 5252.00 | 7817.4 | 5.5 | - | - | - | 21.32 | 5.407 | 0.115 | 0 | 73.3579 | 0 | 73.3579 | 1.4608 | 0 | 1.4608 | 4.278 | 4.277 | 4.277 | 4.278 | 4.276 | 26.78 | 27.97 | 26.36 | 28.44 | 28.69 | 28.06 | 24.04 | 4.278 | 4.276 | 21.386 | 28.69 | 26.36 | 0
7818.35 | 2018-05-08 05:10:12 | 1 | 4 | 充电 电流 阶跃 | 5253.00 | 7818.4 | 5.5 | - | - | - | 21.313 | 5.386 | 0.115 | 0 | 73.3594 | 0 | 73.3594 | 1.4608 | 0 | 1.4608 | 4.278 | 4.277 | 4.277 | 4.278 | 4.276 | 26.96 | 27.92 | 26.49 | 28.4 | 28.8 | 28.1 | 24.15 | 4.278 | 4.276 | 21.387 | 28.8 | 26.49 | 0
7819.35 | 2018-05-08 05:10:13 | 1 | 4 | 充电 电流 阶跃 | 5254.00 | 7819.4 | 5.5 | - | - | - | 21.307 | 5.393 | 0.115 | 0 | 73.3609 | 0 | 73.3609 | 1.4609 | 0 | 1.4609 | 4.278 | 4.277 | 4.277 | 4.278 | 4.276 | 26.88 | 27.84 | 26.35 | 28.26 | 28.82 | 28.05 | 24.12 | 4.278 | 4.276 | 21.387 | 28.82 | 26.35 | 0
7820.35 | 2018-05-08 05:10:14 | 1 | 4 | 充电 电流 阶跃 | 5255.00 | 7820.4 | 5.5 | - | - | - | 21.314 | 5.387 | 0.115 | 0 | 73.3624 | 0 | 73.3624 | 1.4609 | 0 | 1.4609 | 4.278 | 4.277 | 4.277 | 4.278 | 4.276 | 26.78 | 28.02 | 26.28 | 28.32 | 28.8 | 28.18 | 24.05 | 4.278 | 4.276 | 21.387 | 28.8 | 26.28 | 0
7821.35 | 2018-05-08 05:10:15 | 1 | 4 | 充电 电流 阶跃 | 5256.00 | 7821.4 | 5.5 | - | - | - | 21.314 | 5.388 | 0.115 | 0 | 73.3639 | 0 | 73.3639 | 1.4609 | 0 | 1.4609 | 4.279 | 4.277 | 4.277 | 4.278 | 4.276 | 26.9 | 27.86 | 26.37 | 28.35 | 28.72 | 28.2 | 24.03 | 4.279 | 4.276 | 21.387 | 28.72 | 26.37 | 0
7822.35 | 2018-05-08 05:10:16 | 1 | 4 | 充电 电流 阶跃 | 5257.00 | 7822.4 | 5.5 | - | - | - | 21.319 | 5.387 | 0.115 | 0 | 73.3654 | 0 | 73.3654 | 1.461 | 0 | 1.461 | 4.279 | 4.277 | 4.277 | 4.278 | 4.276 | 26.85 | 27.81 | 26.38 | 28.46 | 28.82 | 28.17 | 24.11 | 4.279 | 4.276 | 21.387 | 28.82 | 26.38 | 0
7823.35 | 2018-05-08 05:10:17 | 1 | 4 | 充电 电流 阶跃 | 5258.00 | 7823.4 | 5.5 | - | - | - | 21.333 | 5.395 | 0.115 | 0 | 73.3669 | 0 | 73.3669 | 1.461 | 0 | 1.461 | 4.279 | 4.277 | 4.277 | 4.278 | 4.276 | 26.94 | 27.98 | 26.34 | 28.38 | 28.86 | 28.21 | 24.12 | 4.279 | 4.276 | 21.387 | 28.86 | 26.34 | 0
7824.35 | 2018-05-08 05:10:18 | 1 | 4 | 充电 电流 阶跃 | 5259.00 | 7824.4 | 5.5 | - | - | - | 21.33 | 5.402 | 0.115 | 0 | 73.3684 | 0 | 73.3684 | 1.461 | 0 | 1.461 | 4.279 | 4.277 | 4.277 | 4.279 | 4.276 | 26.76 | 27.89 | 26.38 | 28.41 | 28.84 | 28.23 | 23.99 | 4.279 | 4.276 | 21.387 | 28.84 | 26.38 | 0
7825.35 | 2018-05-08 05:10:19 | 1 | 4 | 充电 电流 阶跃 | 5260.00 | 7825.4 | 5.5 | - | - | - | 21.312 | 5.384 | 0.115 | 0 | 73.3699 | 0 | 73.3699 | 1.4611 | 0 | 1.4611 | 4.279 | 4.277 | 4.277 | 4.279 | 4.276 | 26.82 | 27.98 | 26.36 | 28.36 | 28.65 | 28.1 | 24.18 | 4.279 | 4.276 | 21.387 | 28.65 | 26.36 | 0
7826.35 | 2018-05-08 05:10:20 | 1 | 4 | 充电 电流 阶跃 | 5261.00 | 7826.4 | 5.5 | - | - | - | 21.317 | 5.393 | 0.115 | 0 | 73.3714 | 0 | 73.3714 | 1.4611 | 0 | 1.4611 | 4.279 | 4.277 | 4.277 | 4.279 | 4.276 | 26.9 | 27.91 | 26.47 | 28.27 | 28.66 | 28.06 | 23.92 | 4.279 | 4.276 | 21.388 | 28.66 | 26.47 | 0
7827.35 | 2018-05-08 05:10:21 | 1 | 4 | 充电 电流 阶跃 | 5262.00 | 7827.4 | 5.5 | - | - | - | 21.322 | 5.399 | 0.115 | 0 | 73.3729 | 0 | 73.3729 | 1.4611 | 0 | 1.4611 | 4.279 | 4.277 | 4.277 | 4.279 | 4.276 | 26.96 | 27.96 | 26.31 | 28.38 | 28.84 | 28.03 | 24.18 | 4.279 | 4.276 | 21.388 | 28.84 | 26.31 | 0
7828.35 | 2018-05-08 05:10:22 | 1 | 4 | 充电 电流 阶跃 | 5263.00 | 7828.4 | 5.5 | - | - | - | 21.321 | 5.396 | 0.115 | 0 | 73.3744 | 0 | 73.3744 | 1.4612 | 0 | 1.4612 | 4.279 | 4.277 | 4.278 | 4.279 | 4.276 | 26.79 | 28.01 | 26.35 | 28.41 | 28.67 | 28.23 | 24.1 | 4.279 | 4.276 | 21.388 | 28.67 | 26.35 | 0
7829.35 | 2018-05-08 05:10:23 | 1 | 4 | 充电 电流 阶跃 | 5264.00 | 7829.4 | 5.5 | - | - | - | 21.319 | 5.39 | 0.115 | 0 | 73.3759 | 0 | 73.3759 | 1.4612 | 0 | 1.4612 | 4.279 | 4.277 | 4.277 | 4.279 | 4.276 | 26.75 | 27.89 | 26.35 | 28.38 | 28.76 | 28.11 | 23.94 | 4.279 | 4.276 | 21.388 | 28.76 | 26.35 | 0
7830.35 | 2018-05-08 05:10:24 | 1 | 4 | 充电 电流 阶跃 | 5265.00 | 7830.4 | 5.5 | - | - | - | 21.33 | 5.393 | 0.115 | 0 | 73.3774 | 0 | 73.3774 | 1.4612 | 0 | 1.4612 | 4.279 | 4.277 | 4.277 | 4.279 | 4.276 | 26.92 | 28.05 | 26.42 | 28.35 | 28.89 | 28.12 | 24.31 | 4.279 | 4.276 | 21.388 | 28.89 | 26.42 | 0
7831.35 | 2018-05-08 05:10:25 | 1 | 4 | 充电 电流 阶跃 | 5266.00 | 7831.4 | 5.5 | - | - | - | 21.336 | 5.397 | 0.115 | 0 | 73.3789 | 0 | 73.3789 | 1.4613 | 0 | 1.4613 | 4.279 | 4.277 | 4.278 | 4.279 | 4.276 | 26.88 | 27.97 | 26.39 | 28.35 | 28.91 | 28.11 | 24.17 | 4.279 | 4.276 | 21.388 | 28.91 | 26.39 | 0
7832.35 | 2018-05-08 05:10:26 | 1 | 4 | 充电 电流 阶跃 | 5267.00 | 7832.4 | 5.5 | - | - | - | 21.31 | 5.387 | 0.115 | 0 | 73.3804 | 0 | 73.3804 | 1.4613 | 0 | 1.4613 | 4.279 | 4.277 | 4.277 | 4.279 | 4.276 | 26.94 | 27.96 | 26.27 | 28.28 | 28.68 | 28 | 23.99 | 4.279 | 4.276 | 21.388 | 28.68 | 26.27 | 0
7833.35 | 2018-05-08 05:10:27 | 1 | 4 | 充电 电流 阶跃 | 5268.00 | 7833.4 | 5.5 | - | - | - | 21.313 | 5.39 | 0.115 | 0 | 73.3819 | 0 | 73.3819 | 1.4613 | 0 | 1.4613 | 4.279 | 4.277 | 4.278 | 4.279 | 4.276 | 26.79 | 27.92 | 26.34 | 28.45 | 28.8 | 28.22 | 24.18 | 4.279 | 4.276 | 21.389 | 28.8 | 26.34 | 0
7834.35 | 2018-05-08 05:10:28 | 1 | 4 | 充电 电流 阶跃 | 5269.00 | 7834.4 | 5.5 | - | - | - | 21.32 | 5.391 | 0.115 | 0 | 73.3834 | 0 | 73.3834 | 1.4614 | 0 | 1.4614 | 4.279 | 4.277 | 4.278 | 4.279 | 4.276 | 26.86 | 27.85 | 26.33 | 28.29 | 28.77 | 28.06 | 23.99 | 4.279 | 4.276 | 21.389 | 28.77 | 26.33 | 0
7835.35 | 2018-05-08 05:10:29 | 1 | 4 | 充电 电流 阶跃 | 5270.00 | 7835.4 | 5.5 | - | - | - | 21.325 | 5.396 | 0.115 | 0 | 73.3849 | 0 | 73.3849 | 1.4614 | 0 | 1.4614 | 4.279 | 4.277 | 4.278 | 4.279 | 4.276 | 26.86 | 27.93 | 26.47 | 28.41 | 28.72 | 28.14 | 24.18 | 4.279 | 4.276 | 21.389 | 28.72 | 26.47 | 0
7836.35 | 2018-05-08 05:10:30 | 1 | 4 | 充电 电流 阶跃 | 5271.00 | 7836.4 | 5.5 | - | - | - | 21.313 | 5.393 | 0.115 | 0 | 73.3864 | 0 | 73.3864 | 1.4614 | 0 | 1.4614 | 4.279 | 4.277 | 4.278 | 4.279 | 4.276 | 26.95 | 27.99 | 26.41 | 28.38 | 28.87 | 28.19 | 24.23 | 4.279 | 4.276 | 21.389 | 28.87 | 26.41 | 0
7837.35 | 2018-05-08 05:10:31 | 1 | 4 | 充电 电流 阶跃 | 5272.00 | 7837.4 | 5.5 | - | - | - | 21.325 | 5.396 | 0.115 | 0 | 73.3879 | 0 | 73.3879 | 1.4615 | 0 | 1.4615 | 4.279 | 4.277 | 4.278 | 4.279 | 4.276 | 26.86 | 27.99 | 26.33 | 28.48 | 28.9 | 28.36 | 24.33 | 4.279 | 4.276 | 21.389 | 28.9 | 26.33 | 0
7838.35 | 2018-05-08 05:10:32 | 1 | 4 | 充电 电流 阶跃 | 5273.00 | 7838.4 | 5.5 | - | - | - | 21.334 | 5.395 | 0.115 | 0 | 73.3894 | 0 | 73.3894 | 1.4615 | 0 | 1.4615 | 4.279 | 4.277 | 4.278 | 4.279 | 4.276 | 26.92 | 28.09 | 26.36 | 28.4 | 28.86 | 28.07 | 24.2 | 4.279 | 4.276 | 21.389 | 28.86 | 26.36 | 0
7839.35 | 2018-05-08 05:10:33 | 1 | 4 | 充电 电流 阶跃 | 5274.00 | 7839.4 | 5.5 | - | - | - | 21.32 | 5.385 | 0.115 | 0 | 73.3909 | 0 | 73.3909 | 1.4615 | 0 | 1.4615 | 4.279 | 4.277 | 4.278 | 4.279 | 4.276 | 26.88 | 27.99 | 26.43 | 28.46 | 28.77 | 28.11 | 24.04 | 4.279 | 4.276 | 21.389 | 28.77 | 26.43 | 0
7840.35 | 2018-05-08 05:10:34 | 1 | 4 | 充电 电流 阶跃 | 5275.00 | 7840.4 | 5.5 | - | - | - | 21.326 | 5.384 | 0.115 | 0 | 73.3924 | 0 | 73.3924 | 1.4616 | 0 | 1.4616 | 4.279 | 4.277 | 4.278 | 4.279 | 4.276 | 26.81 | 27.89 | 26.41 | 28.36 | 28.77 | 28.22 | 24.18 | 4.279 | 4.276 | 21.389 | 28.77 | 26.41 | 0
7841.35 | 2018-05-08 05:10:35 | 1 | 4 | 充电 电流 阶跃 | 5276.00 | 7841.4 | 5.5 | - | - | - | 21.32 | 5.383 | 0.115 | 0 | 73.3939 | 0 | 73.3939 | 1.4616 | 0 | 1.4616 | 4.279 | 4.277 | 4.278 | 4.279 | 4.276 | 26.96 | 28.02 | 26.36 | 28.39 | 28.87 | 28.06 | 24.22 | 4.279 | 4.276 | 21.389 | 28.87 | 26.36 | 0
7842.35 | 2018-05-08 05:10:36 | 1 | 4 | 充电 电流 阶跃 | 5277.00 | 7842.4 | 5.5 | - | - | - | 21.333 | 5.397 | 0.115 | 0 | 73.3954 | 0 | 73.3954 | 1.4616 | 0 | 1.4616 | 4.279 | 4.278 | 4.278 | 4.279 | 4.276 | 26.99 | 27.98 | 26.5 | 28.33 | 28.73 | 28.11 | 24.26 | 4.279 | 4.276 | 21.389 | 28.73 | 26.5 | 0
7843.35 | 2018-05-08 05:10:37 | 1 | 4 | 充电 电流 阶跃 | 5278.00 | 7843.4 | 5.5 | - | - | - | 21.318 | 5.384 | 0.115 | 0 | 73.3969 | 0 | 73.3968 | 1.4616 | 0 | 1.4616 | 4.279 | 4.278 | 4.278 | 4.279 | 4.276 | 26.95 | 27.96 | 26.36 | 28.51 | 28.77 | 28.1 | 24.08 | 4.279 | 4.276 | 21.39 | 28.77 | 26.36 | 0
7844.35 | 2018-05-08 05:10:38 | 1 | 4 | 充电 电流 阶跃 | 5279.00 | 7844.4 | 5.5 | - | - | - | 21.323 | 5.397 | 0.115 | 0 | 73.3984 | 0 | 73.3983 | 1.4617 | 0 | 1.4617 | 4.279 | 4.278 | 4.278 | 4.279 | 4.276 | 26.83 | 27.97 | 26.44 | 28.36 | 28.75 | 28.21 | 24.26 | 4.279 | 4.276 | 21.39 | 28.75 | 26.44 | 0
7845.35 | 2018-05-08 05:10:39 | 1 | 4 | 充电 电流 阶跃 | 5280.00 | 7845.4 | 5.5 | - | - | - | 21.33 | 5.399 | 0.115 | 0 | 73.3999 | 0 | 73.3998 | 1.4617 | 0 | 1.4617 | 4.279 | 4.278 | 4.278 | 4.279 | 4.277 | 26.98 | 27.96 | 26.44 | 28.36 | 28.77 | 28.08 | 24.2 | 4.279 | 4.277 | 21.39 | 28.77 | 26.44 | 0
7846.35 | 2018-05-08 05:10:40 | 1 | 4 | 充电 电流 阶跃 | 5281.00 | 7846.4 | 5.5 | - | - | - | 21.321 | 5.387 | 0.115 | 0 | 73.4014 | 0 | 73.4013 | 1.4617 | 0 | 1.4617 | 4.279 | 4.278 | 4.278 | 4.279 | 4.277 | 26.78 | 27.88 | 26.35 | 28.38 | 28.87 | 28.09 | 24.25 | 4.279 | 4.277 | 21.39 | 28.87 | 26.35 | 0
7847.35 | 2018-05-08 05:10:41 | 1 | 4 | 充电 电流 阶跃 | 5282.00 | 7847.4 | 5.5 | - | - | - | 21.331 | 5.393 | 0.115 | 0 | 73.4029 | 0 | 73.4028 | 1.4618 | 0 | 1.4618 | 4.279 | 4.278 | 4.278 | 4.279 | 4.277 | 27 | 28.02 | 26.48 | 28.34 | 28.85 | 28.29 | 24.15 | 4.279 | 4.277 | 21.39 | 28.85 | 26.48 | 0
7848.35 | 2018-05-08 05:10:42 | 1 | 4 | 充电 电流 阶跃 | 5283.00 | 7848.4 | 5.5 | - | - | - | 21.333 | 5.386 | 0.115 | 0 | 73.4044 | 0 | 73.4043 | 1.4618 | 0 | 1.4618 | 4.279 | 4.278 | 4.278 | 4.279 | 4.277 | 26.89 | 28.03 | 26.54 | 28.39 | 28.66 | 28.11 | 24.23 | 4.279 | 4.277 | 21.39 | 28.66 | 26.54 | 0
7849.35 | 2018-05-08 05:10:43 | 1 | 4 | 充电 电流 阶跃 | 5284.00 | 7849.4 | 5.5 | - | - | - | 21.325 | 5.407 | 0.115 | 0 | 73.4059 | 0 | 73.4058 | 1.4618 | 0 | 1.4618 | 4.279 | 4.278 | 4.278 | 4.279 | 4.277 | 26.82 | 28.05 | 26.44 | 28.41 | 28.84 | 28.22 | 24.14 | 4.279 | 4.277 | 21.391 | 28.84 | 26.44 | 0
7850.35 | 2018-05-08 05:10:44 | 1 | 4 | 充电 电流 阶跃 | 5285.00 | 7850.4 | 5.5 | - | - | - | 21.319 | 5.383 | 0.115 | 0 | 73.4074 | 0 | 73.4073 | 1.4619 | 0 | 1.4619 | 4.279 | 4.278 | 4.278 | 4.279 | 4.277 | 26.91 | 28.06 | 26.47 | 28.29 | 28.8 | 28.05 | 24.23 | 4.279 | 4.277 | 21.391 | 28.8 | 26.47 | 0
7851.35 | 2018-05-08 05:10:45 | 1 | 4 | 充电 电流 阶跃 | 5286.00 | 7851.4 | 5.5 | - | - | - | 21.322 | 5.385 | 0.115 | 0 | 73.4089 | 0 | 73.4088 | 1.4619 | 0 | 1.4619 | 4.279 | 4.278 | 4.278 | 4.279 | 4.277 | 26.86 | 28.09 | 26.4 | 28.44 | 28.89 | 28.02 | 24.07 | 4.279 | 4.277 | 21.391 | 28.89 | 26.4 | 0
7852.35 | 2018-05-08 05:10:46 | 1 | 4 | 充电 电流 阶跃 | 5287.00 | 7852.4 | 5.5 | - | - | - | 21.328 | 5.389 | 0.115 | 0 | 73.4104 | 0 | 73.4103 | 1.4619 | 0 | 1.4619 | 4.279 | 4.278 | 4.278 | 4.279 | 4.277 | 26.85 | 27.95 | 26.42 | 28.47 | 28.87 | 28.06 | 24.2 | 4.279 | 4.277 | 21.391 | 28.87 | 26.42 | 0
7853.35 | 2018-05-08 05:10:47 | 1 | 4 | 充电 电流 阶跃 | 5288.00 | 7853.4 | 5.5 | - | - | - | 21.324 | 5.397 | 0.115 | 0 | 73.4119 | 0 | 73.4118 | 1.462 | 0 | 1.462 | 4.279 | 4.278 | 4.278 | 4.279 | 4.277 | 26.76 | 27.92 | 26.34 | 28.4 | 28.79 | 28.09 | 23.97 | 4.279 | 4.277 | 21.391 | 28.79 | 26.34 | 0
7854.35 | 2018-05-08 05:10:48 | 1 | 4 | 充电 电流 阶跃 | 5289.00 | 7854.4 | 5.5 | - | - | - | 21.321 | 5.387 | 0.115 | 0 | 73.4134 | 0 | 73.4133 | 1.462 | 0 | 1.462 | 4.279 | 4.278 | 4.278 | 4.279 | 4.277 | 26.79 | 28.04 | 26.53 | 28.35 | 28.92 | 28.24 | 24.02 | 4.279 | 4.277 | 21.391 | 28.92 | 26.53 | 0
7855.35 | 2018-05-08 05:10:49 | 1 | 4 | 充电 电流 阶跃 | 5290.00 | 7855.4 | 5.5 | - | - | - | 21.317 | 5.388 | 0.115 | 0 | 73.4149 | 0 | 73.4148 | 1.462 | 0 | 1.462 | 4.279 | 4.278 | 4.278 | 4.279 | 4.277 | 26.94 | 27.95 | 26.44 | 28.36 | 28.84 | 28.02 | 24.07 | 4.279 | 4.277 | 21.391 | 28.84 | 26.44 | 0
7856.35 | 2018-05-08 05:10:50 | 1 | 4 | 充电 电流 阶跃 | 5291.00 | 7856.4 | 5.5 | - | - | - | 21.328 | 5.39 | 0.115 | 0 | 73.4164 | 0 | 73.4163 | 1.4621 | 0 | 1.4621 | 4.279 | 4.278 | 4.278 | 4.279 | 4.277 | 26.87 | 27.91 | 26.37 | 28.35 | 28.89 | 28.25 | 24.16 | 4.279 | 4.277 | 21.392 | 28.89 | 26.37 | 0
7857.35 | 2018-05-08 05:10:51 | 1 | 4 | 充电 电流 阶跃 | 5292.00 | 7857.4 | 5.5 | - | - | - | 21.331 | 5.387 | 0.115 | 0 | 73.4179 | 0 | 73.4178 | 1.4621 | 0 | 1.4621 | 4.279 | 4.278 | 4.278 | 4.279 | 4.277 | 26.87 | 27.91 | 26.38 | 28.36 | 28.88 | 28.07 | 24.06 | 4.279 | 4.277 | 21.391 | 28.88 | 26.38 | 0
7858.35 | 2018-05-08 05:10:52 | 1 | 4 | 充电 电流 阶跃 | 5293.00 | 7858.4 | 5.5 | - | - | - | 21.329 | 5.39 | 0.115 | 0 | 73.4194 | 0 | 73.4193 | 1.4621 | 0 | 1.4621 | 4.28 | 4.278 | 4.278 | 4.279 | 4.277 | 26.81 | 27.92 | 26.25 | 28.4 | 28.82 | 28.05 | 24.11 | 4.28 | 4.277 | 21.392 | 28.82 | 26.25 | 0
7859.35 | 2018-05-08 05:10:53 | 1 | 4 | 充电 电流 阶跃 | 5294.00 | 7859.4 | 5.5 | - | - | - | 21.323 | 5.388 | 0.115 | 0 | 73.4209 | 0 | 73.4208 | 1.4622 | 0 | 1.4622 | 4.28 | 4.278 | 4.278 | 4.279 | 4.277 | 26.98 | 28.07 | 26.48 | 28.44 | 28.88 | 28.1 | 24.01 | 4.28 | 4.277 | 21.392 | 28.88 | 26.48 | 0
7860.35 | 2018-05-08 05:10:54 | 1 | 4 | 充电 电流 阶跃 | 5295.00 | 7860.4 | 5.5 | - | - | - | 21.319 | 5.393 | 0.115 | 0 | 73.4224 | 0 | 73.4223 | 1.4622 | 0 | 1.4622 | 4.28 | 4.278 | 4.278 | 4.279 | 4.277 | 26.91 | 28.01 | 26.44 | 28.43 | 28.83 | 28.06 | 24.25 | 4.28 | 4.277 | 21.392 | 28.83 | 26.44 | 0
7861.35 | 2018-05-08 05:10:55 | 1 | 4 | 充电 电流 阶跃 | 5296.00 | 7861.4 | 5.5 | - | - | - | 21.319 | 5.396 | 0.115 | 0 | 73.4239 | 0 | 73.4238 | 1.4622 | 0 | 1.4622 | 4.279 | 4.278 | 4.278 | 4.279 | 4.277 | 26.89 | 27.99 | 26.57 | 28.45 | 28.83 | 28.12 | 24.19 | 4.279 | 4.277 | 21.392 | 28.83 | 26.57 | 0
7862.35 | 2018-05-08 05:10:56 | 1 | 4 | 充电 电流 阶跃 | 5297.00 | 7862.4 | 5.5 | - | - | - | 21.324 | 5.391 | 0.115 | 0 | 73.4253 | 0 | 73.4253 | 1.4623 | 0 | 1.4623 | 4.28 | 4.278 | 4.278 | 4.279 | 4.277 | 26.86 | 28.02 | 26.41 | 28.5 | 28.81 | 28.2 | 24.16 | 4.28 | 4.277 | 21.392 | 28.81 | 26.41 | 0
7863.35 | 2018-05-08 05:10:57 | 1 | 4 | 充电 电流 阶跃 | 5298.00 | 7863.4 | 5.5 | - | - | - | 21.328 | 5.395 | 0.115 | 0 | 73.4268 | 0 | 73.4268 | 1.4623 | 0 | 1.4623 | 4.28 | 4.278 | 4.278 | 4.279 | 4.277 | 26.91 | 27.83 | 26.39 | 28.4 | 28.9 | 28.04 | 24.26 | 4.28 | 4.277 | 21.393 | 28.9 | 26.39 | 0
7864.35 | 2018-05-08 05:10:58 | 1 | 4 | 充电 电流 阶跃 | 5299.00 | 7864.4 | 5.5 | - | - | - | 21.322 | 5.388 | 0.115 | 0 | 73.4283 | 0 | 73.4283 | 1.4623 | 0 | 1.4623 | 4.28 | 4.278 | 4.278 | 4.28 | 4.277 | 26.76 | 28 | 26.4 | 28.15 | 28.74 | 28.09 | 24.05 | 4.28 | 4.277 | 21.393 | 28.74 | 26.4 | 0
7865.35 | 2018-05-08 05:10:59 | 1 | 4 | 充电 电流 阶跃 | 5300.00 | 7865.4 | 5.5 | - | - | - | 21.32 | 5.405 | 0.115 | 0 | 73.4298 | 0 | 73.4298 | 1.4624 | 0 | 1.4624 | 4.28 | 4.278 | 4.278 | 4.28 | 4.277 | 26.98 | 28.09 | 26.57 | 28.29 | 28.72 | 28.2 | 24.11 | 4.28 | 4.277 | 21.393 | 28.72 | 26.57 | 0
7866.35 | 2018-05-08 05:11:00 | 1 | 4 | 充电 电流 阶跃 | 5301.00 | 7866.4 | 5.5 | - | - | - | 21.326 | 5.407 | 0.115 | 0 | 73.4313 | 0 | 73.4313 | 1.4624 | 0 | 1.4624 | 4.28 | 4.278 | 4.278 | 4.28 | 4.277 | 26.79 | 28.01 | 26.48 | 28.4 | 28.86 | 28.08 | 24.01 | 4.28 | 4.277 | 21.393 | 28.86 | 26.48 | 0
7867.35 | 2018-05-08 05:11:01 | 1 | 4 | 充电 电流 阶跃 | 5302.00 | 7867.4 | 5.5 | - | - | - | 21.332 | 5.397 | 0.115 | 0 | 73.4328 | 0 | 73.4328 | 1.4624 | 0 | 1.4624 | 4.28 | 4.278 | 4.278 | 4.28 | 4.277 | 26.88 | 27.91 | 26.42 | 28.29 | 28.77 | 28.25 | 24.36 | 4.28 | 4.277 | 21.393 | 28.77 | 26.42 | 0
7868.35 | 2018-05-08 05:11:02 | 1 | 4 | 充电 电流 阶跃 | 5303.00 | 7868.4 | 5.5 | - | - | - | 21.333 | 5.4 | 0.115 | 0 | 73.4343 | 0 | 73.4343 | 1.4624 | 0 | 1.4624 | 4.28 | 4.278 | 4.278 | 4.28 | 4.277 | 26.8 | 27.9 | 26.37 | 28.3 | 28.82 | 28.19 | 24.23 | 4.28 | 4.277 | 21.393 | 28.82 | 26.37 | 0
7869.35 | 2018-05-08 05:11:03 | 1 | 4 | 充电 电流 阶跃 | 5304.00 | 7869.4 | 5.5 | - | - | - | 21.326 | 5.395 | 0.115 | 0 | 73.4358 | 0 | 73.4358 | 1.4625 | 0 | 1.4625 | 4.28 | 4.278 | 4.279 | 4.28 | 4.277 | 26.93 | 28 | 26.6 | 28.37 | 28.97 | 28.24 | 24.13 | 4.28 | 4.277 | 21.393 | 28.97 | 26.6 | 0
7870.35 | 2018-05-08 05:11:04 | 1 | 4 | 充电 电流 阶跃 | 5305.00 | 7870.4 | 5.5 | - | - | - | 21.333 | 5.385 | 0.115 | 0 | 73.4373 | 0 | 73.4373 | 1.4625 | 0 | 1.4625 | 4.28 | 4.278 | 4.279 | 4.28 | 4.277 | 26.86 | 27.97 | 26.27 | 28.35 | 28.73 | 27.88 | 24.06 | 4.28 | 4.277 | 21.393 | 28.73 | 26.27 | 0
7871.35 | 2018-05-08 05:11:05 | 1 | 4 | 充电 电流 阶跃 | 5306.00 | 7871.4 | 5.5 | - | - | - | 21.333 | 5.391 | 0.115 | 0 | 73.4388 | 0 | 73.4388 | 1.4625 | 0 | 1.4625 | 4.28 | 4.278 | 4.279 | 4.28 | 4.277 | 26.89 | 27.88 | 26.36 | 28.36 | 28.87 | 28.2 | 24.31 | 4.28 | 4.277 | 21.393 | 28.87 | 26.36 | 0
7872.35 | 2018-05-08 05:11:06 | 1 | 4 | 充电 电流 阶跃 | 5307.00 | 7872.4 | 5.5 | - | - | - | 21.326 | 5.383 | 0.115 | 0 | 73.4403 | 0 | 73.4403 | 1.4626 | 0 | 1.4626 | 4.28 | 4.278 | 4.279 | 4.28 | 4.277 | 26.87 | 27.91 | 26.42 | 28.29 | 28.83 | 28.25 | 24.26 | 4.28 | 4.277 | 21.393 | 28.83 | 26.42 | 0
7873.35 | 2018-05-08 05:11:07 | 1 | 4 | 充电 电流 阶跃 | 5308.00 | 7873.4 | 5.5 | - | - | - | 21.324 | 5.387 | 0.115 | 0 | 73.4418 | 0 | 73.4418 | 1.4626 | 0 | 1.4626 | 4.28 | 4.278 | 4.279 | 4.28 | 4.277 | 26.94 | 28.07 | 26.37 | 28.4 | 28.91 | 28.3 | 24.29 | 4.28 | 4.277 | 21.394 | 28.91 | 26.37 | 0
7874.35 | 2018-05-08 05:11:08 | 1 | 4 | 充电 电流 阶跃 | 5309.00 | 7874.4 | 5.5 | - | - | - | 21.333 | 5.407 | 0.115 | 0 | 73.4433 | 0 | 73.4433 | 1.4626 | 0 | 1.4626 | 4.28 | 4.278 | 4.279 | 4.28 | 4.277 | 26.97 | 27.86 | 26.41 | 28.53 | 28.85 | 28.18 | 24.19 | 4.28 | 4.277 | 21.394 | 28.85 | 26.41 | 0
7875.35 | 2018-05-08 05:11:09 | 1 | 4 | 充电 电流 阶跃 | 5310.00 | 7875.4 | 5.5 | - | - | - | 21.333 | 5.399 | 0.115 | 0 | 73.4448 | 0 | 73.4448 | 1.4627 | 0 | 1.4627 | 4.28 | 4.278 | 4.279 | 4.28 | 4.277 | 26.9 | 28 | 26.55 | 28.41 | 28.74 | 28 | 24.18 | 4.28 | 4.277 | 21.394 | 28.74 | 26.55 | 0
7876.35 | 2018-05-08 05:11:10 | 1 | 4 | 充电 电流 阶跃 | 5311.00 | 7876.4 | 5.5 | - | - | - | 21.328 | 5.392 | 0.115 | 0 | 73.4463 | 0 | 73.4463 | 1.4627 | 0 | 1.4627 | 4.28 | 4.278 | 4.279 | 4.28 | 4.277 | 26.95 | 28.02 | 26.54 | 28.47 | 28.9 | 28.11 | 24.23 | 4.28 | 4.277 | 21.394 | 28.9 | 26.54 | 0
7877.35 | 2018-05-08 05:11:11 | 1 | 4 | 充电 电流 阶跃 | 5312.00 | 7877.4 | 5.5 | - | - | - | 21.324 | 5.392 | 0.115 | 0 | 73.4478 | 0 | 73.4478 | 1.4627 | 0 | 1.4627 | 4.28 | 4.278 | 4.279 | 4.28 | 4.277 | 27.02 | 28.01 | 26.25 | 28.4 | 28.85 | 28.14 | 24.28 | 4.28 | 4.277 | 21.394 | 28.85 | 26.25 | 0
7878.35 | 2018-05-08 05:11:12 | 1 | 4 | 充电 电流 阶跃 | 5313.00 | 7878.4 | 5.5 | - | - | - | 21.321 | 5.397 | 0.115 | 0 | 73.4493 | 0 | 73.4493 | 1.4628 | 0 | 1.4628 | 4.28 | 4.278 | 4.279 | 4.28 | 4.277 | 26.91 | 28 | 26.4 | 28.51 | 28.89 | 28.2 | 24.2 | 4.28 | 4.277 | 21.394 | 28.89 | 26.4 | 0
7879.35 | 2018-05-08 05:11:13 | 1 | 4 | 充电 电流 阶跃 | 5314.00 | 7879.4 | 5.5 | - | - | - | 21.322 | 5.388 | 0.115 | 0 | 73.4508 | 0 | 73.4508 | 1.4628 | 0 | 1.4628 | 4.28 | 4.278 | 4.279 | 4.28 | 4.277 | 26.95 | 28.01 | 26.4 | 28.44 | 28.94 | 28.1 | 24.29 | 4.28 | 4.277 | 21.394 | 28.94 | 26.4 | 0
7880.35 | 2018-05-08 05:11:14 | 1 | 4 | 充电 电流 阶跃 | 5315.00 | 7880.4 | 5.5 | - | - | - | 21.33 | 5.385 | 0.115 | 0 | 73.4523 | 0 | 73.4523 | 1.4628 | 0 | 1.4628 | 4.28 | 4.278 | 4.279 | 4.28 | 4.277 | 26.76 | 27.94 | 26.37 | 28.42 | 28.78 | 28.19 | 24.03 | 4.28 | 4.277 | 21.394 | 28.78 | 26.37 | 0
7881.35 | 2018-05-08 05:11:15 | 1 | 4 | 充电 电流 阶跃 | 5316.00 | 7881.4 | 5.5 | - | - | - | 21.329 | 5.385 | 0.115 | 0 | 73.4538 | 0 | 73.4538 | 1.4629 | 0 | 1.4629 | 4.28 | 4.278 | 4.279 | 4.28 | 4.278 | 26.85 | 28.02 | 26.43 | 28.35 | 28.71 | 28.02 | 24.13 | 4.28 | 4.278 | 21.395 | 28.71 | 26.43 | 0
7882.35 | 2018-05-08 05:11:16 | 1 | 4 | 充电 电流 阶跃 | 5317.00 | 7882.4 | 5.5 | - | - | - | 21.332 | 5.389 | 0.115 | 0 | 73.4553 | 0 | 73.4553 | 1.4629 | 0 | 1.4629 | 4.28 | 4.279 | 4.279 | 4.28 | 4.277 | 26.96 | 27.92 | 26.32 | 28.37 | 28.77 | 28.16 | 24.06 | 4.28 | 4.277 | 21.395 | 28.77 | 26.32 | 0
7883.35 | 2018-05-08 05:11:17 | 1 | 4 | 充电 电流 阶跃 | 5318.00 | 7883.4 | 5.5 | - | - | - | 21.326 | 5.392 | 0.115 | 0 | 73.4568 | 0 | 73.4568 | 1.4629 | 0 | 1.4629 | 4.28 | 4.279 | 4.279 | 4.28 | 4.278 | 26.95 | 27.87 | 26.47 | 28.38 | 28.82 | 28.12 | 24.21 | 4.28 | 4.278 | 21.395 | 28.82 | 26.47 | 0
7884.35 | 2018-05-08 05:11:18 | 1 | 4 | 充电 电流 阶跃 | 5319.00 | 7884.4 | 5.5 | - | - | - | 21.325 | 5.397 | 0.115 | 0 | 73.4583 | 0 | 73.4583 | 1.463 | 0 | 1.463 | 4.28 | 4.279 | 4.279 | 4.28 | 4.278 | 26.84 | 27.94 | 26.39 | 28.44 | 28.9 | 28.04 | 24.19 | 4.28 | 4.278 | 21.395 | 28.9 | 26.39 | 0
7885.35 | 2018-05-08 05:11:19 | 1 | 4 | 充电 电流 阶跃 | 5320.00 | 7885.4 | 5.5 | - | - | - | 21.327 | 5.385 | 0.115 | 0 | 73.4598 | 0 | 73.4598 | 1.463 | 0 | 1.463 | 4.28 | 4.279 | 4.279 | 4.28 | 4.278 | 26.78 | 27.87 | 26.32 | 28.51 | 28.81 | 28.1 | 24.22 | 4.28 | 4.278 | 21.395 | 28.81 | 26.32 | 0
7886.35 | 2018-05-08 05:11:20 | 1 | 4 | 充电 电流 阶跃 | 5321.00 | 7886.4 | 5.5 | - | - | - | 21.327 | 5.391 | 0.115 | 0 | 73.4613 | 0 | 73.4613 | 1.463 | 0 | 1.463 | 4.28 | 4.279 | 4.279 | 4.28 | 4.278 | 26.93 | 27.98 | 26.42 | 28.47 | 28.91 | 28.06 | 24.23 | 4.28 | 4.278 | 21.395 | 28.91 | 26.42 | 0
7887.35 | 2018-05-08 05:11:21 | 1 | 4 | 充电 电流 阶跃 | 5322.00 | 7887.4 | 5.5 | - | - | - | 21.331 | 5.389 | 0.115 | 0 | 73.4628 | 0 | 73.4628 | 1.4631 | 0 | 1.4631 | 4.28 | 4.279 | 4.279 | 4.28 | 4.278 | 27.01 | 27.98 | 26.56 | 28.46 | 28.96 | 28.23 | 23.94 | 4.28 | 4.278 | 21.396 | 28.96 | 26.56 | 0
7888.35 | 2018-05-08 05:11:22 | 1 | 4 | 充电 电流 阶跃 | 5323.00 | 7888.4 | 5.5 | - | - | - | 21.333 | 5.382 | 0.115 | 0 | 73.4643 | 0 | 73.4643 | 1.4631 | 0 | 1.4631 | 4.28 | 4.279 | 4.279 | 4.28 | 4.278 | 26.71 | 27.9 | 26.26 | 28.18 | 28.87 | 28.1 | 24.18 | 4.28 | 4.278 | 21.396 | 28.87 | 26.26 | 0
7889.35 | 2018-05-08 05:11:23 | 1 | 4 | 充电 电流 阶跃 | 5324.00 | 7889.4 | 5.5 | - | - | - | 21.333 | 5.391 | 0.115 | 0 | 73.4658 | 0 | 73.4658 | 1.4631 | 0 | 1.4631 | 4.28 | 4.279 | 4.279 | 4.28 | 4.278 | 26.83 | 27.89 | 26.49 | 28.4 | 28.76 | 28.17 | 24.13 | 4.28 | 4.278 | 21.396 | 28.76 | 26.49 | 0
7890.35 | 2018-05-08 05:11:24 | 1 | 4 | 充电 电流 阶跃 | 5325.00 | 7890.4 | 5.5 | - | - | - | 21.326 | 5.392 | 0.115 | 0 | 73.4673 | 0 | 73.4673 | 1.4631 | 0 | 1.4631 | 4.28 | 4.279 | 4.279 | 4.28 | 4.278 | 26.72 | 27.98 | 26.41 | 28.42 | 28.83 | 28.04 | 24.02 | 4.28 | 4.278 | 21.396 | 28.83 | 26.41 | 0
7891.35 | 2018-05-08 05:11:25 | 1 | 4 | 充电 电流 阶跃 | 5326.00 | 7891.4 | 5.5 | - | - | - | 21.333 | 5.396 | 0.115 | 0 | 73.4688 | 0 | 73.4688 | 1.4632 | 0 | 1.4632 | 4.28 | 4.279 | 4.279 | 4.28 | 4.278 | 26.74 | 27.85 | 26.47 | 28.22 | 28.67 | 28.09 | 24.07 | 4.28 | 4.278 | 21.396 | 28.67 | 26.47 | 0
7892.35 | 2018-05-08 05:11:26 | 1 | 4 | 充电 电流 阶跃 | 5327.00 | 7892.4 | 5.5 | - | - | - | 21.321 | 5.386 | 0.115 | 0 | 73.4703 | 0 | 73.4702 | 1.4632 | 0 | 1.4632 | 4.28 | 4.279 | 4.279 | 4.28 | 4.278 | 26.81 | 27.98 | 26.28 | 28.38 | 28.84 | 28.1 | 24.07 | 4.28 | 4.278 | 21.396 | 28.84 | 26.28 | 0
7893.35 | 2018-05-08 05:11:27 | 1 | 4 | 充电 电流 阶跃 | 5328.00 | 7893.4 | 5.5 | - | - | - | 21.326 | 5.393 | 0.115 | 0 | 73.4718 | 0 | 73.4717 | 1.4632 | 0 | 1.4632 | 4.28 | 4.279 | 4.279 | 4.28 | 4.278 | 26.81 | 28 | 26.34 | 28.27 | 28.82 | 27.96 | 24.12 | 4.28 | 4.278 | 21.396 | 28.82 | 26.34 | 0
7894.35 | 2018-05-08 05:11:28 | 1 | 4 | 充电 电流 阶跃 | 5329.00 | 7894.4 | 5.5 | - | - | - | 21.328 | 5.394 | 0.115 | 0 | 73.4733 | 0 | 73.4732 | 1.4633 | 0 | 1.4633 | 4.28 | 4.279 | 4.279 | 4.28 | 4.278 | 26.86 | 27.83 | 26.35 | 28.4 | 28.9 | 27.92 | 24.04 | 4.28 | 4.278 | 21.397 | 28.9 | 26.35 | 0
7895.35 | 2018-05-08 05:11:29 | 1 | 4 | 充电 电流 阶跃 | 5330.00 | 7895.4 | 5.5 | - | - | - | 21.333 | 5.388 | 0.115 | 0 | 73.4748 | 0 | 73.4747 | 1.4633 | 0 | 1.4633 | 4.28 | 4.279 | 4.279 | 4.28 | 4.278 | 26.78 | 27.91 | 26.61 | 28.41 | 28.95 | 28.06 | 24.26 | 4.28 | 4.278 | 21.396 | 28.95 | 26.61 | 0
7896.35 | 2018-05-08 05:11:30 | 1 | 4 | 充电 电流 阶跃 | 5331.00 | 7896.4 | 5.5 | - | - | - | 21.339 | 5.397 | 0.115 | 0 | 73.4763 | 0 | 73.4762 | 1.4633 | 0 | 1.4633 | 4.28 | 4.279 | 4.279 | 4.28 | 4.278 | 26.79 | 27.97 | 26.42 | 28.46 | 28.82 | 28.17 | 24.42 | 4.28 | 4.278 | 21.397 | 28.82 | 26.42 | 0
7897.35 | 2018-05-08 05:11:31 | 1 | 4 | 充电 电流 阶跃 | 5332.00 | 7897.4 | 5.5 | - | - | - | 21.333 | 5.391 | 0.115 | 0 | 73.4778 | 0 | 73.4777 | 1.4634 | 0 | 1.4634 | 4.28 | 4.279 | 4.279 | 4.28 | 4.278 | 26.73 | 27.85 | 26.37 | 28.3 | 28.76 | 28.07 | 24.12 | 4.28 | 4.278 | 21.397 | 28.76 | 26.37 | 0
7898.35 | 2018-05-08 05:11:32 | 1 | 4 | 充电 电流 阶跃 | 5333.00 | 7898.4 | 5.5 | - | - | - | 21.333 | 5.411 | 0.115 | 0 | 73.4793 | 0 | 73.4792 | 1.4634 | 0 | 1.4634 | 4.281 | 4.279 | 4.279 | 4.28 | 4.278 | 26.82 | 27.88 | 26.44 | 28.31 | 28.76 | 28.08 | 24.15 | 4.281 | 4.278 | 21.397 | 28.76 | 26.44 | 0
7899.35 | 2018-05-08 05:11:33 | 1 | 4 | 充电 电流 阶跃 | 5334.00 | 7899.4 | 5.5 | - | - | - | 21.334 | 5.395 | 0.115 | 0 | 73.4808 | 0 | 73.4807 | 1.4634 | 0 | 1.4634 | 4.281 | 4.279 | 4.279 | 4.28 | 4.278 | 26.77 | 27.8 | 26.2 | 28.33 | 28.82 | 27.95 | 24.03 | 4.281 | 4.278 | 21.397 | 28.82 | 26.2 | 0
7900.35 | 2018-05-08 05:11:34 | 1 | 4 | 充电 电流 阶跃 | 5335.00 | 7900.4 | 5.5 | - | - | - | 21.329 | 5.402 | 0.115 | 0 | 73.4823 | 0 | 73.4822 | 1.4635 | 0 | 1.4635 | 4.281 | 4.279 | 4.279 | 4.28 | 4.278 | 26.86 | 27.92 | 26.47 | 28.3 | 28.75 | 28.1 | 24.09 | 4.281 | 4.278 | 21.397 | 28.75 | 26.47 | 0
7901.35 | 2018-05-08 05:11:35 | 1 | 4 | 充电 电流 阶跃 | 5336.00 | 7901.4 | 5.5 | - | - | - | 21.333 | 5.387 | 0.115 | 0 | 73.4838 | 0 | 73.4837 | 1.4635 | 0 | 1.4635 | 4.281 | 4.279 | 4.279 | 4.28 | 4.278 | 26.91 | 27.96 | 26.32 | 28.32 | 28.76 | 28.08 | 24.09 | 4.281 | 4.278 | 21.397 | 28.76 | 26.32 | 0
7902.35 | 2018-05-08 05:11:36 | 1 | 4 | 充电 电流 阶跃 | 5337.00 | 7902.4 | 5.5 | - | - | - | 21.324 | 5.393 | 0.115 | 0 | 73.4853 | 0 | 73.4852 | 1.4635 | 0 | 1.4635 | 4.281 | 4.279 | 4.279 | 4.281 | 4.278 | 26.81 | 27.92 | 26.31 | 28.37 | 28.8 | 28.09 | 24.24 | 4.281 | 4.278 | 21.397 | 28.8 | 26.31 | 0
7903.35 | 2018-05-08 05:11:37 | 1 | 4 | 充电 电流 阶跃 | 5338.00 | 7903.4 | 5.5 | - | - | - | 21.337 | 5.394 | 0.115 | 0 | 73.4868 | 0 | 73.4867 | 1.4636 | 0 | 1.4636 | 4.281 | 4.279 | 4.279 | 4.281 | 4.278 | 26.82 | 27.77 | 26.45 | 28.22 | 28.73 | 28.13 | 24.03 | 4.281 | 4.278 | 21.398 | 28.73 | 26.45 | 0
7904.35 | 2018-05-08 05:11:38 | 1 | 4 | 充电 电流 阶跃 | 5339.00 | 7904.4 | 5.5 | - | - | - | 21.327 | 5.392 | 0.115 | 0 | 73.4883 | 0 | 73.4882 | 1.4636 | 0 | 1.4636 | 4.28 | 4.279 | 4.28 | 4.281 | 4.278 | 26.87 | 27.88 | 26.42 | 28.38 | 28.66 | 28.17 | 24.09 | 4.281 | 4.278 | 21.398 | 28.66 | 26.42 | 0
7905.35 | 2018-05-08 05:11:39 | 1 | 4 | 充电 电流 阶跃 | 5340.00 | 7905.4 | 5.5 | - | - | - | 21.333 | 5.408 | 0.115 | 0 | 73.4898 | 0 | 73.4897 | 1.4636 | 0 | 1.4636 | 4.281 | 4.279 | 4.28 | 4.281 | 4.278 | 26.84 | 27.97 | 26.44 | 28.45 | 28.72 | 28.15 | 24.11 | 4.281 | 4.278 | 21.398 | 28.72 | 26.44 | 0
7906.35 | 2018-05-08 05:11:40 | 1 | 4 | 充电 电流 阶跃 | 5341.00 | 7906.4 | 5.5 | - | - | - | 21.333 | 5.385 | 0.115 | 0 | 73.4913 | 0 | 73.4912 | 1.4637 | 0 | 1.4637 | 4.281 | 4.279 | 4.28 | 4.281 | 4.278 | 26.71 | 27.95 | 26.32 | 28.24 | 28.72 | 28.05 | 24.07 | 4.281 | 4.278 | 21.398 | 28.72 | 26.32 | 0
7907.35 | 2018-05-08 05:11:41 | 1 | 4 | 充电 电流 阶跃 | 5342.00 | 7907.4 | 5.5 | - | - | - | 21.336 | 5.395 | 0.115 | 0 | 73.4928 | 0 | 73.4927 | 1.4637 | 0 | 1.4637 | 4.281 | 4.279 | 4.279 | 4.28 | 4.278 | 26.88 | 27.92 | 26.27 | 28.16 | 28.79 | 28.11 | 24.21 | 4.281 | 4.278 | 21.398 | 28.79 | 26.27 | 0
7908.35 | 2018-05-08 05:11:42 | 1 | 4 | 充电 电流 阶跃 | 5343.00 | 7908.4 | 5.5 | - | - | - | 21.327 | 5.388 | 0.115 | 0 | 73.4943 | 0 | 73.4942 | 1.4637 | 0 | 1.4637 | 4.281 | 4.279 | 4.28 | 4.281 | 4.278 | 26.74 | 28.03 | 26.31 | 28.32 | 28.8 | 28.12 | 24.18 | 4.281 | 4.278 | 21.398 | 28.8 | 26.31 | 0
7909.35 | 2018-05-08 05:11:43 | 1 | 4 | 充电 电流 阶跃 | 5344.00 | 7909.4 | 5.5 | - | - | - | 21.333 | 5.385 | 0.115 | 0 | 73.4958 | 0 | 73.4957 | 1.4638 | 0 | 1.4638 | 4.281 | 4.279 | 4.28 | 4.281 | 4.278 | 26.86 | 28.01 | 26.36 | 28.42 | 28.8 | 28.27 | 24.13 | 4.281 | 4.278 | 21.398 | 28.8 | 26.36 | 0
7910.35 | 2018-05-08 05:11:44 | 1 | 4 | 充电 电流 阶跃 | 5345.00 | 7910.4 | 5.5 | - | - | - | 21.331 | 5.381 | 0.115 | 0 | 73.4972 | 0 | 73.4972 | 1.4638 | 0 | 1.4638 | 4.281 | 4.279 | 4.28 | 4.281 | 4.278 | 26.78 | 27.95 | 26.32 | 28.3 | 28.8 | 28.06 | 24.21 | 4.281 | 4.278 | 21.399 | 28.8 | 26.32 | 0
7911.35 | 2018-05-08 05:11:45 | 1 | 4 | 充电 电流 阶跃 | 5346.00 | 7911.4 | 5.5 | - | - | - | 21.332 | 5.392 | 0.115 | 0 | 73.4987 | 0 | 73.4987 | 1.4638 | 0 | 1.4638 | 4.281 | 4.279 | 4.28 | 4.281 | 4.278 | 26.71 | 27.92 | 26.24 | 28.28 | 28.67 | 28.12 | 24.04 | 4.281 | 4.278 | 21.399 | 28.67 | 26.24 | 0
7912.35 | 2018-05-08 05:11:46 | 1 | 4 | 充电 电流 阶跃 | 5347.00 | 7912.4 | 5.5 | - | - | - | 21.327 | 5.393 | 0.115 | 0 | 73.5002 | 0 | 73.5002 | 1.4639 | 0 | 1.4639 | 4.281 | 4.279 | 4.28 | 4.281 | 4.278 | 26.89 | 27.9 | 26.39 | 28.35 | 28.94 | 27.96 | 24.08 | 4.281 | 4.278 | 21.399 | 28.94 | 26.39 | 0
7913.35 | 2018-05-08 05:11:47 | 1 | 4 | 充电 电流 阶跃 | 5348.00 | 7913.4 | 5.5 | - | - | - | 21.333 | 5.386 | 0.115 | 0 | 73.5017 | 0 | 73.5017 | 1.4639 | 0 | 1.4639 | 4.281 | 4.279 | 4.28 | 4.281 | 4.278 | 26.82 | 27.9 | 26.42 | 28.26 | 28.83 | 28.04 | 24.22 | 4.281 | 4.278 | 21.399 | 28.83 | 26.42 | 0
7914.35 | 2018-05-08 05:11:48 | 1 | 4 | 充电 电流 阶跃 | 5349.00 | 7914.4 | 5.5 | - | - | - | 21.327 | 5.388 | 0.115 | 0 | 73.5032 | 0 | 73.5032 | 1.4639 | 0 | 1.4639 | 4.281 | 4.279 | 4.28 | 4.281 | 4.278 | 26.74 | 28 | 26.41 | 28.31 | 28.67 | 28.11 | 24.05 | 4.281 | 4.278 | 21.399 | 28.67 | 26.41 | 0
7915.35 | 2018-05-08 05:11:49 | 1 | 4 | 充电 电流 阶跃 | 5350.00 | 7915.4 | 5.5 | - | - | - | 21.331 | 5.377 | 0.115 | 0 | 73.5047 | 0 | 73.5047 | 1.4639 | 0 | 1.4639 | 4.281 | 4.279 | 4.28 | 4.281 | 4.278 | 26.82 | 27.85 | 26.31 | 28.4 | 28.74 | 28.01 | 24.12 | 4.281 | 4.278 | 21.399 | 28.74 | 26.31 | 0
7916.35 | 2018-05-08 05:11:50 | 1 | 4 | 充电 电流 阶跃 | 5351.00 | 7916.4 | 5.5 | - | - | - | 21.333 | 5.393 | 0.115 | 0 | 73.5062 | 0 | 73.5062 | 1.464 | 0 | 1.464 | 4.281 | 4.279 | 4.28 | 4.281 | 4.278 | 26.79 | 27.78 | 26.37 | 28.39 | 28.74 | 27.98 | 24.13 | 4.281 | 4.278 | 21.399 | 28.74 | 26.37 | 0
7917.35 | 2018-05-08 05:11:51 | 1 | 4 | 充电 电流 阶跃 | 5352.00 | 7917.4 | 5.5 | - | - | - | 21.327 | 5.389 | 0.115 | 0 | 73.5077 | 0 | 73.5077 | 1.464 | 0 | 1.464 | 4.281 | 4.28 | 4.28 | 4.281 | 4.278 | 26.78 | 27.9 | 26.28 | 28.33 | 28.75 | 28.04 | 24.01 | 4.281 | 4.278 | 21.399 | 28.75 | 26.28 | 0
7918.35 | 2018-05-08 05:11:52 | 1 | 4 | 充电 电流 阶跃 | 5353.00 | 7918.4 | 5.5 | - | - | - | 21.334 | 5.393 | 0.115 | 0 | 73.5092 | 0 | 73.5092 | 1.464 | 0 | 1.464 | 4.281 | 4.28 | 4.28 | 4.281 | 4.278 | 26.78 | 27.73 | 26.3 | 28.32 | 28.67 | 28.03 | 24.04 | 4.281 | 4.278 | 21.4 | 28.67 | 26.3 | 0
7919.35 | 2018-05-08 05:11:53 | 1 | 4 | 充电 电流 阶跃 | 5354.00 | 7919.4 | 5.5 | - | - | - | 21.337 | 5.395 | 0.115 | 0 | 73.5107 | 0 | 73.5107 | 1.4641 | 0 | 1.4641 | 4.281 | 4.28 | 4.28 | 4.281 | 4.278 | 26.78 | 27.89 | 26.46 | 28.43 | 28.71 | 27.93 | 24.01 | 4.281 | 4.278 | 21.4 | 28.71 | 26.46 | 0
7920.35 | 2018-05-08 05:11:54 | 1 | 4 | 充电 电流 阶跃 | 5355.00 | 7920.4 | 5.5 | - | - | - | 21.336 | 5.391 | 0.115 | 0 | 73.5122 | 0 | 73.5122 | 1.4641 | 0 | 1.4641 | 4.281 | 4.28 | 4.28 | 4.281 | 4.278 | 26.83 | 27.98 | 26.36 | 28.33 | 28.73 | 28.05 | 23.84 | 4.281 | 4.278 | 21.4 | 28.73 | 26.36 | 0
7921.35 | 2018-05-08 05:11:55 | 1 | 4 | 充电 电流 阶跃 | 5356.00 | 7921.4 | 5.5 | - | - | - | 21.333 | 5.391 | 0.115 | 0 | 73.5137 | 0 | 73.5137 | 1.4641 | 0 | 1.4641 | 4.281 | 4.28 | 4.28 | 4.281 | 4.278 | 26.87 | 27.93 | 26.23 | 28.29 | 28.69 | 28.14 | 24.09 | 4.281 | 4.278 | 21.4 | 28.69 | 26.23 | 0
7922.35 | 2018-05-08 05:11:56 | 1 | 4 | 充电 电流 阶跃 | 5357.00 | 7922.4 | 5.5 | - | - | - | 21.333 | 5.385 | 0.115 | 0 | 73.5152 | 0 | 73.5152 | 1.4642 | 0 | 1.4642 | 4.281 | 4.28 | 4.28 | 4.281 | 4.279 | 26.76 | 27.83 | 26.34 | 28.38 | 28.68 | 28.06 | 24.26 | 4.281 | 4.279 | 21.4 | 28.68 | 26.34 | 0
7923.35 | 2018-05-08 05:11:57 | 1 | 4 | 充电 电流 阶跃 | 5358.00 | 7923.4 | 5.5 | - | - | - | 21.333 | 5.384 | 0.115 | 0 | 73.5167 | 0 | 73.5167 | 1.4642 | 0 | 1.4642 | 4.281 | 4.28 | 4.28 | 4.281 | 4.279 | 26.92 | 27.83 | 26.57 | 28.41 | 28.82 | 28.12 | 24.19 | 4.281 | 4.279 | 21.4 | 28.82 | 26.57 | 0
7924.35 | 2018-05-08 05:11:58 | 1 | 4 | 充电 电流 阶跃 | 5359.00 | 7924.4 | 5.5 | - | - | - | 21.333 | 5.393 | 0.115 | 0 | 73.5182 | 0 | 73.5182 | 1.4642 | 0 | 1.4642 | 4.281 | 4.28 | 4.28 | 4.281 | 4.278 | 26.79 | 27.92 | 26.48 | 28.36 | 28.76 | 28.27 | 24.21 | 4.281 | 4.278 | 21.4 | 28.76 | 26.48 | 0
7925.35 | 2018-05-08 05:11:59 | 1 | 4 | 充电 电流 阶跃 | 5360.00 | 7925.4 | 5.5 | - | - | - | 21.336 | 5.394 | 0.115 | 0 | 73.5197 | 0 | 73.5197 | 1.4643 | 0 | 1.4643 | 4.281 | 4.28 | 4.28 | 4.281 | 4.279 | 26.82 | 27.92 | 26.39 | 28.28 | 28.81 | 28.1 | 24.24 | 4.281 | 4.279 | 21.4 | 28.81 | 26.39 | 0
7926.35 | 2018-05-08 05:12:00 | 1 | 4 | 充电 电流 阶跃 | 5361.00 | 7926.4 | 5.5 | - | - | - | 21.334 | 5.403 | 0.115 | 0 | 73.5212 | 0 | 73.5212 | 1.4643 | 0 | 1.4643 | 4.281 | 4.28 | 4.28 | 4.281 | 4.279 | 26.75 | 27.81 | 26.32 | 28.2 | 28.64 | 28.05 | 24.15 | 4.281 | 4.279 | 21.4 | 28.64 | 26.32 | 0
7927.35 | 2018-05-08 05:12:01 | 1 | 4 | 充电 电流 阶跃 | 5362.00 | 7927.4 | 5.5 | - | - | - | 21.336 | 5.388 | 0.115 | 0 | 73.5227 | 0 | 73.5227 | 1.4643 | 0 | 1.4643 | 4.281 | 4.28 | 4.28 | 4.281 | 4.279 | 26.94 | 27.81 | 26.29 | 28.44 | 28.63 | 27.87 | 24.06 | 4.281 | 4.279 | 21.401 | 28.63 | 26.29 | 0
7928.35 | 2018-05-08 05:12:02 | 1 | 4 | 充电 电流 阶跃 | 5363.00 | 7928.4 | 5.5 | - | - | - | 21.329 | 5.397 | 0.115 | 0 | 73.5242 | 0 | 73.5242 | 1.4644 | 0 | 1.4644 | 4.281 | 4.28 | 4.28 | 4.281 | 4.279 | 26.67 | 27.91 | 26.23 | 28.41 | 28.78 | 27.95 | 24.11 | 4.281 | 4.279 | 21.401 | 28.78 | 26.23 | 0
7929.35 | 2018-05-08 05:12:03 | 1 | 4 | 充电 电流 阶跃 | 5364.00 | 7929.4 | 5.5 | - | - | - | 21.333 | 5.38 | 0.115 | 0 | 73.5257 | 0 | 73.5257 | 1.4644 | 0 | 1.4644 | 4.281 | 4.28 | 4.28 | 4.281 | 4.279 | 26.76 | 27.86 | 26.52 | 28.36 | 28.66 | 28.16 | 24.25 | 4.281 | 4.279 | 21.401 | 28.66 | 26.52 | 0
7930.35 | 2018-05-08 05:12:04 | 1 | 4 | 充电 电流 阶跃 | 5365.00 | 7930.4 | 5.5 | - | - | - | 21.333 | 5.389 | 0.115 | 0 | 73.5272 | 0 | 73.5272 | 1.4644 | 0 | 1.4644 | 4.281 | 4.28 | 4.28 | 4.281 | 4.279 | 26.69 | 27.9 | 26.39 | 28.21 | 28.79 | 28.01 | 24.1 | 4.281 | 4.279 | 21.401 | 28.79 | 26.39 | 0
7931.35 | 2018-05-08 05:12:05 | 1 | 4 | 充电 电流 阶跃 | 5366.00 | 7931.4 | 5.5 | - | - | - | 21.333 | 5.395 | 0.115 | 0 | 73.5287 | 0 | 73.5287 | 1.4645 | 0 | 1.4645 | 4.281 | 4.28 | 4.28 | 4.281 | 4.279 | 26.73 | 27.83 | 26.39 | 28.36 | 28.75 | 28.01 | 24.1 | 4.281 | 4.279 | 21.401 | 28.75 | 26.39 | 0
7932.35 | 2018-05-08 05:12:06 | 1 | 4 | 充电 电流 阶跃 | 5367.00 | 7932.4 | 5.5 | - | - | - | 21.333 | 5.388 | 0.115 | 0 | 73.5302 | 0 | 73.5302 | 1.4645 | 0 | 1.4645 | 4.281 | 4.28 | 4.28 | 4.281 | 4.279 | 26.86 | 27.86 | 26.25 | 28.38 | 28.75 | 28.15 | 24.05 | 4.281 | 4.279 | 21.401 | 28.75 | 26.25 | 0
7933.35 | 2018-05-08 05:12:07 | 1 | 4 | 充电 电流 阶跃 | 5368.00 | 7933.4 | 5.5 | - | - | - | 21.334 | 5.391 | 0.115 | 0 | 73.5317 | 0 | 73.5317 | 1.4645 | 0 | 1.4645 | 4.281 | 4.28 | 4.28 | 4.281 | 4.279 | 26.74 | 27.93 | 26.24 | 28.22 | 28.69 | 28.15 | 24.08 | 4.281 | 4.279 | 21.402 | 28.69 | 26.24 | 0
7934.35 | 2018-05-08 05:12:08 | 1 | 4 | 充电 电流 阶跃 | 5369.00 | 7934.4 | 5.5 | - | - | - | 21.333 | 5.386 | 0.115 | 0 | 73.5332 | 0 | 73.5332 | 1.4646 | 0 | 1.4646 | 4.282 | 4.28 | 4.28 | 4.281 | 4.279 | 26.74 | 27.75 | 26.29 | 28.38 | 28.63 | 28.12 | 24.1 | 4.282 | 4.279 | 21.402 | 28.63 | 26.29 | 0
7935.35 | 2018-05-08 05:12:09 | 1 | 4 | 充电 电流 阶跃 | 5370.00 | 7935.4 | 5.5 | - | - | - | 21.331 | 5.393 | 0.115 | 0 | 73.5347 | 0 | 73.5347 | 1.4646 | 0 | 1.4646 | 4.281 | 4.28 | 4.28 | 4.281 | 4.279 | 26.7 | 27.9 | 26.38 | 28.26 | 28.7 | 27.96 | 24.05 | 4.281 | 4.279 | 21.401 | 28.7 | 26.38 | 0
7936.35 | 2018-05-08 05:12:10 | 1 | 4 | 充电 电流 阶跃 | 5371.00 | 7936.4 | 5.5 | - | - | - | 21.33 | 5.395 | 0.115 | 0 | 73.5362 | 0 | 73.5362 | 1.4646 | 0 | 1.4646 | 4.282 | 4.28 | 4.28 | 4.281 | 4.279 | 26.65 | 27.89 | 26.2 | 28.14 | 28.67 | 27.93 | 24.06 | 4.282 | 4.279 | 21.402 | 28.67 | 26.2 | 0
7937.35 | 2018-05-08 05:12:11 | 1 | 4 | 充电 电流 阶跃 | 5372.00 | 7937.4 | 5.5 | - | - | - | 21.333 | 5.397 | 0.115 | 0 | 73.5377 | 0 | 73.5377 | 1.4647 | 0 | 1.4647 | 4.281 | 4.28 | 4.28 | 4.281 | 4.279 | 26.66 | 27.77 | 26.32 | 28.34 | 28.82 | 28.17 | 24.19 | 4.281 | 4.279 | 21.402 | 28.82 | 26.32 | 0
7938.35 | 2018-05-08 05:12:12 | 1 | 4 | 充电 电流 阶跃 | 5373.00 | 7938.4 | 5.5 | - | - | - | 21.339 | 5.395 | 0.115 | 0 | 73.5392 | 0 | 73.5392 | 1.4647 | 0 | 1.4647 | 4.281 | 4.28 | 4.28 | 4.281 | 4.279 | 26.77 | 27.94 | 26.33 | 28.31 | 28.7 | 28 | 24.29 | 4.281 | 4.279 | 21.402 | 28.7 | 26.33 | 0
7939.35 | 2018-05-08 05:12:13 | 1 | 4 | 充电 电流 阶跃 | 5374.00 | 7939.4 | 5.5 | - | - | - | 21.333 | 5.392 | 0.115 | 0 | 73.5407 | 0 | 73.5406 | 1.4647 | 0 | 1.4647 | 4.282 | 4.28 | 4.28 | 4.281 | 4.279 | 26.81 | 27.85 | 26.26 | 28.41 | 28.79 | 28.09 | 23.96 | 4.282 | 4.279 | 21.402 | 28.79 | 26.26 | 0
7940.35 | 2018-05-08 05:12:14 | 1 | 4 | 充电 电流 阶跃 | 5375.00 | 7940.4 | 5.5 | - | - | - | 21.341 | 5.401 | 0.115 | 0 | 73.5422 | 0 | 73.5421 | 1.4647 | 0 | 1.4647 | 4.282 | 4.28 | 4.28 | 4.282 | 4.279 | 26.75 | 27.92 | 26.31 | 28.23 | 28.83 | 28.02 | 24.03 | 4.282 | 4.279 | 21.402 | 28.83 | 26.31 | 0
7941.35 | 2018-05-08 05:12:15 | 1 | 4 | 充电 电流 阶跃 | 5376.00 | 7941.4 | 5.5 | - | - | - | 21.331 | 5.397 | 0.115 | 0 | 73.5437 | 0 | 73.5436 | 1.4648 | 0 | 1.4648 | 4.281 | 4.28 | 4.28 | 4.282 | 4.279 | 26.97 | 27.91 | 26.39 | 28.38 | 28.66 | 28.12 | 24.15 | 4.282 | 4.279 | 21.402 | 28.66 | 26.39 | 0
7942.35 | 2018-05-08 05:12:16 | 1 | 4 | 充电 电流 阶跃 | 5377.00 | 7942.4 | 5.5 | - | - | - | 21.334 | 5.399 | 0.115 | 0 | 73.5452 | 0 | 73.5451 | 1.4648 | 0 | 1.4648 | 4.282 | 4.28 | 4.28 | 4.281 | 4.279 | 26.92 | 27.93 | 26.34 | 28.33 | 28.75 | 28.1 | 24.07 | 4.282 | 4.279 | 21.402 | 28.75 | 26.34 | 0
7943.35 | 2018-05-08 05:12:17 | 1 | 4 | 充电 电流 阶跃 | 5378.00 | 7943.4 | 5.5 | - | - | - | 21.35 | 5.39 | 0.115 | 0 | 73.5467 | 0 | 73.5466 | 1.4648 | 0 | 1.4648 | 4.282 | 4.28 | 4.28 | 4.282 | 4.279 | 26.81 | 27.82 | 26.2 | 28.25 | 28.72 | 28.13 | 24.11 | 4.282 | 4.279 | 21.403 | 28.72 | 26.2 | 0
7944.35 | 2018-05-08 05:12:18 | 1 | 4 | 充电 电流 阶跃 | 5379.00 | 7944.4 | 5.5 | - | - | - | 21.342 | 5.388 | 0.115 | 0 | 73.5482 | 0 | 73.5481 | 1.4649 | 0 | 1.4649 | 4.282 | 4.28 | 4.28 | 4.282 | 4.279 | 26.7 | 27.76 | 26.2 | 28.21 | 28.81 | 28.15 | 24.06 | 4.282 | 4.279 | 21.403 | 28.81 | 26.2 | 0
7945.35 | 2018-05-08 05:12:19 | 1 | 4 | 充电 电流 阶跃 | 5380.00 | 7945.4 | 5.5 | - | - | - | 21.34 | 5.389 | 0.115 | 0 | 73.5497 | 0 | 73.5496 | 1.4649 | 0 | 1.4649 | 4.282 | 4.28 | 4.28 | 4.282 | 4.279 | 26.71 | 27.74 | 26.45 | 28.3 | 28.78 | 28.19 | 24.14 | 4.282 | 4.279 | 21.403 | 28.78 | 26.45 | 0
7946.35 | 2018-05-08 05:12:20 | 1 | 4 | 充电 电流 阶跃 | 5381.00 | 7946.4 | 5.5 | - | - | - | 21.333 | 5.384 | 0.115 | 0 | 73.5512 | 0 | 73.5511 | 1.4649 | 0 | 1.4649 | 4.282 | 4.28 | 4.281 | 4.282 | 4.279 | 26.75 | 27.98 | 26.18 | 28.32 | 28.73 | 28.14 | 24.02 | 4.282 | 4.279 | 21.403 | 28.73 | 26.18 | 0
7947.35 | 2018-05-08 05:12:21 | 1 | 4 | 充电 电流 阶跃 | 5382.00 | 7947.4 | 5.5 | - | - | - | 21.333 | 5.395 | 0.115 | 0 | 73.5527 | 0 | 73.5526 | 1.465 | 0 | 1.465 | 4.282 | 4.28 | 4.281 | 4.282 | 4.279 | 26.71 | 27.84 | 26.2 | 28.22 | 28.75 | 28.03 | 23.97 | 4.282 | 4.279 | 21.403 | 28.75 | 26.2 | 0
7948.35 | 2018-05-08 05:12:22 | 1 | 4 | 充电 电流 阶跃 | 5383.00 | 7948.4 | 5.5 | - | - | - | 21.339 | 5.4 | 0.115 | 0 | 73.5542 | 0 | 73.5541 | 1.465 | 0 | 1.465 | 4.282 | 4.28 | 4.281 | 4.282 | 4.279 | 26.8 | 27.78 | 26.4 | 28.27 | 28.66 | 27.95 | 24.15 | 4.282 | 4.279 | 21.404 | 28.66 | 26.4 | 0
7949.35 | 2018-05-08 05:12:23 | 1 | 4 | 充电 电流 阶跃 | 5384.00 | 7949.4 | 5.5 | - | - | - | 21.35 | 5.391 | 0.115 | 0 | 73.5557 | 0 | 73.5556 | 1.465 | 0 | 1.465 | 4.282 | 4.28 | 4.281 | 4.282 | 4.279 | 26.73 | 27.94 | 26.19 | 28.28 | 28.63 | 28.03 | 24.05 | 4.282 | 4.279 | 21.403 | 28.63 | 26.19 | 0
7950.35 | 2018-05-08 05:12:24 | 1 | 4 | 充电 电流 阶跃 | 5385.00 | 7950.4 | 5.5 | - | - | - | 21.333 | 5.401 | 0.115 | 0 | 73.5572 | 0 | 73.5571 | 1.4651 | 0 | 1.4651 | 4.282 | 4.28 | 4.281 | 4.282 | 4.279 | 26.71 | 27.91 | 26.38 | 28.31 | 28.73 | 28.17 | 24.11 | 4.282 | 4.279 | 21.404 | 28.73 | 26.38 | 0
7951.35 | 2018-05-08 05:12:25 | 1 | 4 | 充电 电流 阶跃 | 5386.00 | 7951.4 | 5.5 | - | - | - | 21.342 | 5.402 | 0.115 | 0 | 73.5587 | 0 | 73.5586 | 1.4651 | 0 | 1.4651 | 4.282 | 4.28 | 4.281 | 4.282 | 4.279 | 26.57 | 27.78 | 26.27 | 28.14 | 28.61 | 27.96 | 24.02 | 4.282 | 4.279 | 21.404 | 28.61 | 26.27 | 0
7952.35 | 2018-05-08 05:12:26 | 1 | 4 | 充电 电流 阶跃 | 5387.00 | 7952.4 | 5.5 | - | - | - | 21.336 | 5.391 | 0.115 | 0 | 73.5602 | 0 | 73.5601 | 1.4651 | 0 | 1.4651 | 4.282 | 4.28 | 4.281 | 4.282 | 4.279 | 26.71 | 27.71 | 26.29 | 28.2 | 28.72 | 27.95 | 23.98 | 4.282 | 4.279 | 21.404 | 28.72 | 26.29 | 0
7953.35 | 2018-05-08 05:12:27 | 1 | 4 | 充电 电流 阶跃 | 5388.00 | 7953.4 | 5.5 | - | - | - | 21.331 | 5.387 | 0.115 | 0 | 73.5617 | 0 | 73.5616 | 1.4652 | 0 | 1.4652 | 4.282 | 4.28 | 4.281 | 4.282 | 4.279 | 26.88 | 27.86 | 26.29 | 28.25 | 28.79 | 27.94 | 24.13 | 4.282 | 4.279 | 21.404 | 28.79 | 26.29 | 0
7954.35 | 2018-05-08 05:12:28 | 1 | 4 | 充电 电流 阶跃 | 5389.00 | 7954.4 | 5.5 | - | - | - | 21.333 | 5.384 | 0.115 | 0 | 73.5632 | 0 | 73.5631 | 1.4652 | 0 | 1.4652 | 4.282 | 4.28 | 4.281 | 4.282 | 4.279 | 26.71 | 27.76 | 26.33 | 28.26 | 28.66 | 27.94 | 23.95 | 4.282 | 4.279 | 21.404 | 28.66 | 26.33 | 0
7955.35 | 2018-05-08 05:12:29 | 1 | 4 | 充电 电流 阶跃 | 5390.00 | 7955.4 | 5.5 | - | - | - | 21.348 | 5.389 | 0.115 | 0 | 73.5647 | 0 | 73.5646 | 1.4652 | 0 | 1.4652 | 4.282 | 4.28 | 4.281 | 4.282 | 4.279 | 26.66 | 27.76 | 26.29 | 28.18 | 28.72 | 28.03 | 24.05 | 4.282 | 4.279 | 21.405 | 28.72 | 26.29 | 0
7956.35 | 2018-05-08 05:12:30 | 1 | 4 | 充电 电流 阶跃 | 5391.00 | 7956.4 | 5.5 | - | - | - | 21.351 | 5.392 | 0.115 | 0 | 73.5662 | 0 | 73.5661 | 1.4653 | 0 | 1.4653 | 4.282 | 4.281 | 4.281 | 4.282 | 4.279 | 26.84 | 27.77 | 26.26 | 28.17 | 28.67 | 27.95 | 24.16 | 4.282 | 4.279 | 21.405 | 28.67 | 26.26 | 0
7957.35 | 2018-05-08 05:12:31 | 1 | 4 | 充电 电流 阶跃 | 5392.00 | 7957.4 | 5.5 | - | - | - | 21.333 | 5.382 | 0.115 | 0 | 73.5677 | 0 | 73.5676 | 1.4653 | 0 | 1.4653 | 4.282 | 4.281 | 4.281 | 4.282 | 4.28 | 26.81 | 27.84 | 26.33 | 28.19 | 28.79 | 28.02 | 24.08 | 4.282 | 4.28 | 21.405 | 28.79 | 26.33 | 0
7958.35 | 2018-05-08 05:12:32 | 1 | 4 | 充电 电流 阶跃 | 5393.00 | 7958.4 | 5.5 | - | - | - | 21.342 | 5.397 | 0.115 | 0 | 73.5692 | 0 | 73.5691 | 1.4653 | 0 | 1.4653 | 4.282 | 4.281 | 4.281 | 4.282 | 4.28 | 26.69 | 27.73 | 26.23 | 28.24 | 28.66 | 28 | 24.05 | 4.282 | 4.28 | 21.405 | 28.66 | 26.23 | 0
7959.35 | 2018-05-08 05:12:33 | 1 | 4 | 充电 电流 阶跃 | 5394.00 | 7959.4 | 5.5 | - | - | - | 21.336 | 5.387 | 0.115 | 0 | 73.5707 | 0 | 73.5706 | 1.4654 | 0 | 1.4654 | 4.282 | 4.281 | 4.281 | 4.282 | 4.279 | 26.78 | 27.87 | 26.31 | 28.11 | 28.64 | 28.03 | 23.95 | 4.282 | 4.279 | 21.405 | 28.64 | 26.31 | 0
7960.35 | 2018-05-08 05:12:34 | 1 | 4 | 充电 电流 阶跃 | 5395.00 | 7960.4 | 5.5 | - | - | - | 21.333 | 5.393 | 0.115 | 0 | 73.5721 | 0 | 73.5721 | 1.4654 | 0 | 1.4654 | 4.282 | 4.281 | 4.281 | 4.282 | 4.28 | 26.76 | 27.85 | 26.26 | 28.24 | 28.68 | 27.86 | 23.95 | 4.282 | 4.28 | 21.405 | 28.68 | 26.26 | 0
7961.35 | 2018-05-08 05:12:35 | 1 | 4 | 充电 电流 阶跃 | 5396.00 | 7961.4 | 5.5 | - | - | - | 21.339 | 5.395 | 0.115 | 0 | 73.5736 | 0 | 73.5736 | 1.4654 | 0 | 1.4654 | 4.282 | 4.281 | 4.281 | 4.282 | 4.28 | 26.79 | 27.81 | 26.29 | 28.29 | 28.65 | 28.08 | 24.17 | 4.282 | 4.28 | 21.405 | 28.65 | 26.29 | 0
7962.35 | 2018-05-08 05:12:36 | 1 | 4 | 充电 电流 阶跃 | 5397.00 | 7962.4 | 5.5 | - | - | - | 21.34 | 5.396 | 0.115 | 0 | 73.5751 | 0 | 73.5751 | 1.4655 | 0 | 1.4655 | 4.282 | 4.281 | 4.281 | 4.282 | 4.28 | 26.61 | 27.81 | 26.33 | 28.21 | 28.79 | 28 | 24.06 | 4.282 | 4.28 | 21.405 | 28.79 | 26.33 | 0
7963.35 | 2018-05-08 05:12:37 | 1 | 4 | 充电 电流 阶跃 | 5398.00 | 7963.4 | 5.5 | - | - | - | 21.336 | 5.397 | 0.115 | 0 | 73.5766 | 0 | 73.5766 | 1.4655 | 0 | 1.4655 | 4.282 | 4.281 | 4.281 | 4.282 | 4.28 | 26.68 | 27.8 | 26.35 | 28.08 | 28.65 | 27.85 | 24.16 | 4.282 | 4.28 | 21.405 | 28.65 | 26.35 | 0
7964.35 | 2018-05-08 05:12:38 | 1 | 4 | 充电 电流 阶跃 | 5399.00 | 7964.4 | 5.5 | - | - | - | 21.343 | 5.392 | 0.115 | 0 | 73.5781 | 0 | 73.5781 | 1.4655 | 0 | 1.4655 | 4.282 | 4.281 | 4.281 | 4.282 | 4.28 | 26.85 | 27.85 | 26.3 | 28.32 | 28.75 | 28.05 | 24.11 | 4.282 | 4.28 | 21.406 | 28.75 | 26.3 | 0
7965.35 | 2018-05-08 05:12:39 | 1 | 4 | 充电 电流 阶跃 | 5400.00 | 7965.4 | 5.5 | - | - | - | 21.336 | 5.397 | 0.115 | 0 | 73.5796 | 0 | 73.5796 | 1.4655 | 0 | 1.4655 | 4.282 | 4.281 | 4.281 | 4.282 | 4.28 | 26.83 | 27.72 | 26.38 | 28.27 | 28.62 | 28.04 | 23.95 | 4.282 | 4.28 | 21.406 | 28.62 | 26.38 | 0
7966.35 | 2018-05-08 05:12:40 | 1 | 4 | 充电 电流 阶跃 | 5401.00 | 7966.4 | 5.5 | - | - | - | 21.342 | 5.395 | 0.115 | 0 | 73.5811 | 0 | 73.5811 | 1.4656 | 0 | 1.4656 | 4.282 | 4.281 | 4.281 | 4.282 | 4.28 | 26.69 | 27.78 | 26.4 | 28.25 | 28.54 | 28.05 | 24.09 | 4.282 | 4.28 | 21.406 | 28.54 | 26.4 | 0
7967.35 | 2018-05-08 05:12:41 | 1 | 4 | 充电 电流 阶跃 | 5402.00 | 7967.4 | 5.5 | - | - | - | 21.333 | 5.397 | 0.115 | 0 | 73.5826 | 0 | 73.5826 | 1.4656 | 0 | 1.4656 | 4.282 | 4.281 | 4.281 | 4.282 | 4.28 | 26.62 | 27.83 | 26.41 | 28.21 | 28.75 | 28.02 | 24.02 | 4.282 | 4.28 | 21.406 | 28.75 | 26.41 | 0
7968.35 | 2018-05-08 05:12:42 | 1 | 4 | 充电 电流 阶跃 | 5403.00 | 7968.4 | 5.5 | - | - | - | 21.337 | 5.394 | 0.115 | 0 | 73.5841 | 0 | 73.5841 | 1.4656 | 0 | 1.4656 | 4.282 | 4.281 | 4.281 | 4.282 | 4.28 | 26.58 | 27.82 | 26.32 | 28.3 | 28.69 | 27.99 | 24.13 | 4.282 | 4.28 | 21.406 | 28.69 | 26.32 | 0
7969.35 | 2018-05-08 05:12:43 | 1 | 4 | 充电 电流 阶跃 | 5404.00 | 7969.4 | 5.5 | - | - | - | 21.339 | 5.391 | 0.115 | 0 | 73.5856 | 0 | 73.5856 | 1.4657 | 0 | 1.4657 | 4.282 | 4.281 | 4.281 | 4.282 | 4.28 | 26.79 | 27.72 | 26.38 | 28.3 | 28.77 | 28.08 | 24.09 | 4.282 | 4.28 | 21.406 | 28.77 | 26.38 | 0
7970.35 | 2018-05-08 05:12:44 | 1 | 4 | 充电 电流 阶跃 | 5405.00 | 7970.4 | 5.5 | - | - | - | 21.333 | 5.401 | 0.115 | 0 | 73.5871 | 0 | 73.5871 | 1.4657 | 0 | 1.4657 | 4.282 | 4.281 | 4.281 | 4.282 | 4.28 | 26.88 | 27.8 | 26.28 | 28.23 | 28.68 | 28 | 24.25 | 4.282 | 4.28 | 21.406 | 28.68 | 26.28 | 0
7971.35 | 2018-05-08 05:12:45 | 1 | 4 | 充电 电流 阶跃 | 5406.00 | 7971.4 | 5.5 | - | - | - | 21.333 | 5.387 | 0.115 | 0 | 73.5886 | 0 | 73.5886 | 1.4657 | 0 | 1.4657 | 4.282 | 4.281 | 4.281 | 4.282 | 4.28 | 26.72 | 27.87 | 26.32 | 28.23 | 28.63 | 27.86 | 23.94 | 4.282 | 4.28 | 21.407 | 28.63 | 26.32 | 0
7972.35 | 2018-05-08 05:12:46 | 1 | 4 | 充电 电流 阶跃 | 5407.00 | 7972.4 | 5.5 | - | - | - | 21.333 | 5.397 | 0.115 | 0 | 73.5901 | 0 | 73.5901 | 1.4658 | 0 | 1.4658 | 4.282 | 4.281 | 4.281 | 4.282 | 4.28 | 26.64 | 27.82 | 26.32 | 28.2 | 28.66 | 27.84 | 24.13 | 4.282 | 4.28 | 21.407 | 28.66 | 26.32 | 0
7973.35 | 2018-05-08 05:12:47 | 1 | 4 | 充电 电流 阶跃 | 5408.00 | 7973.4 | 5.5 | - | - | - | 21.34 | 5.4 | 0.115 | 0 | 73.5916 | 0 | 73.5916 | 1.4658 | 0 | 1.4658 | 4.282 | 4.281 | 4.281 | 4.282 | 4.28 | 26.71 | 27.64 | 26.3 | 28.24 | 28.58 | 27.98 | 23.96 | 4.282 | 4.28 | 21.407 | 28.58 | 26.3 | 0
7974.35 | 2018-05-08 05:12:48 | 1 | 4 | 充电 电流 阶跃 | 5409.00 | 7974.4 | 5.5 | - | - | - | 21.349 | 5.41 | 0.116 | 0 | 73.5931 | 0 | 73.5931 | 1.4658 | 0 | 1.4658 | 4.282 | 4.281 | 4.281 | 4.282 | 4.28 | 26.75 | 27.88 | 26.36 | 28.16 | 28.69 | 28.09 | 24.12 | 4.282 | 4.28 | 21.407 | 28.69 | 26.36 | 0
7975.35 | 2018-05-08 05:12:49 | 1 | 4 | 充电 电流 阶跃 | 5410.00 | 7975.4 | 5.5 | - | - | - | 21.333 | 5.39 | 0.115 | 0 | 73.5946 | 0 | 73.5946 | 1.4659 | 0 | 1.4659 | 4.282 | 4.281 | 4.281 | 4.282 | 4.28 | 26.79 | 27.75 | 26.3 | 28.22 | 28.68 | 28.15 | 23.98 | 4.282 | 4.28 | 21.407 | 28.68 | 26.3 | 0
7976.35 | 2018-05-08 05:12:50 | 1 | 4 | 充电 电流 阶跃 | 5411.00 | 7976.4 | 5.5 | - | - | - | 21.338 | 5.406 | 0.115 | 0 | 73.5961 | 0 | 73.5961 | 1.4659 | 0 | 1.4659 | 4.282 | 4.281 | 4.281 | 4.282 | 4.28 | 26.72 | 27.79 | 26.34 | 28.14 | 28.51 | 27.92 | 24.08 | 4.282 | 4.28 | 21.407 | 28.51 | 26.34 | 0
7977.35 | 2018-05-08 05:12:51 | 1 | 4 | 充电 电流 阶跃 | 5412.00 | 7977.4 | 5.5 | - | - | - | 21.343 | 5.393 | 0.115 | 0 | 73.5976 | 0 | 73.5976 | 1.4659 | 0 | 1.4659 | 4.282 | 4.281 | 4.281 | 4.282 | 4.28 | 26.86 | 27.72 | 26.31 | 28.23 | 28.6 | 28.09 | 24.14 | 4.282 | 4.28 | 21.407 | 28.6 | 26.31 | 0
7978.35 | 2018-05-08 05:12:52 | 1 | 4 | 充电 电流 阶跃 | 5413.00 | 7978.4 | 5.5 | - | - | - | 21.336 | 5.402 | 0.115 | 0 | 73.5991 | 0 | 73.5991 | 1.466 | 0 | 1.466 | 4.283 | 4.281 | 4.281 | 4.282 | 4.28 | 26.7 | 27.8 | 26.21 | 28.28 | 28.72 | 28 | 24 | 4.283 | 4.28 | 21.407 | 28.72 | 26.21 | 0
7979.35 | 2018-05-08 05:12:53 | 1 | 4 | 充电 电流 阶跃 | 5414.00 | 7979.4 | 5.5 | - | - | - | 21.339 | 5.388 | 0.115 | 0 | 73.6006 | 0 | 73.6006 | 1.466 | 0 | 1.466 | 4.283 | 4.281 | 4.281 | 4.282 | 4.28 | 26.72 | 27.88 | 26.34 | 28.2 | 28.6 | 27.97 | 24.12 | 4.283 | 4.28 | 21.407 | 28.6 | 26.34 | 0
7980.35 | 2018-05-08 05:12:54 | 1 | 4 | 充电 电流 阶跃 | 5415.00 | 7980.4 | 5.5 | - | - | - | 21.336 | 5.391 | 0.115 | 0 | 73.6021 | 0 | 73.6021 | 1.466 | 0 | 1.466 | 4.283 | 4.281 | 4.281 | 4.282 | 4.28 | 26.78 | 27.79 | 26.28 | 28.23 | 28.62 | 28.15 | 24.1 | 4.283 | 4.28 | 21.407 | 28.62 | 26.28 | 0
7981.35 | 2018-05-08 05:12:55 | 1 | 4 | 充电 电流 阶跃 | 5416.00 | 7981.4 | 5.5 | - | - | - | 21.343 | 5.396 | 0.115 | 0 | 73.6036 | 0 | 73.6036 | 1.4661 | 0 | 1.4661 | 4.283 | 4.281 | 4.282 | 4.283 | 4.28 | 26.76 | 27.83 | 26.29 | 28.24 | 28.71 | 27.96 | 24.04 | 4.283 | 4.28 | 21.408 | 28.71 | 26.29 | 0
7982.35 | 2018-05-08 05:12:56 | 1 | 4 | 充电 电流 阶跃 | 5417.00 | 7982.4 | 5.5 | - | - | - | 21.34 | 5.377 | 0.115 | 0 | 73.6051 | 0 | 73.6051 | 1.4661 | 0 | 1.4661 | 4.283 | 4.281 | 4.282 | 4.283 | 4.28 | 26.65 | 27.7 | 26.26 | 28.29 | 28.65 | 28.05 | 24.18 | 4.283 | 4.28 | 21.408 | 28.65 | 26.26 | 0
7983.35 | 2018-05-08 05:12:57 | 1 | 4 | 充电 电流 阶跃 | 5418.00 | 7983.4 | 5.5 | - | - | - | 21.337 | 5.395 | 0.115 | 0 | 73.6066 | 0 | 73.6066 | 1.4661 | 0 | 1.4661 | 4.283 | 4.281 | 4.282 | 4.283 | 4.28 | 26.62 | 27.78 | 26.21 | 28.27 | 28.74 | 27.97 | 24 | 4.283 | 4.28 | 21.408 | 28.74 | 26.21 | 0
7984.35 | 2018-05-08 05:12:58 | 1 | 4 | 充电 电流 阶跃 | 5419.00 | 7984.4 | 5.5 | - | - | - | 21.354 | 5.398 | 0.115 | 0 | 73.6081 | 0 | 73.6081 | 1.4662 | 0 | 1.4662 | 4.283 | 4.281 | 4.282 | 4.283 | 4.28 | 26.66 | 27.83 | 26.22 | 28.12 | 28.59 | 28 | 24.03 | 4.283 | 4.28 | 21.408 | 28.59 | 26.22 | 0
7985.35 | 2018-05-08 05:12:59 | 1 | 4 | 充电 电流 阶跃 | 5420.00 | 7985.4 | 5.5 | - | - | - | 21.333 | 5.402 | 0.115 | 0 | 73.6096 | 0 | 73.6096 | 1.4662 | 0 | 1.4662 | 4.283 | 4.281 | 4.282 | 4.283 | 4.28 | 26.87 | 27.88 | 26.23 | 28.28 | 28.63 | 28.05 | 24.04 | 4.283 | 4.28 | 21.408 | 28.63 | 26.23 | 0
7986.35 | 2018-05-08 05:13:00 | 1 | 4 | 充电 电流 阶跃 | 5421.00 | 7986.4 | 5.5 | - | - | - | 21.348 | 5.399 | 0.115 | 0 | 73.6111 | 0 | 73.6111 | 1.4662 | 0 | 1.4662 | 4.283 | 4.281 | 4.282 | 4.283 | 4.28 | 26.66 | 27.82 | 26.21 | 28.18 | 28.68 | 27.95 | 24.11 | 4.283 | 4.28 | 21.408 | 28.68 | 26.21 | 0
7987.35 | 2018-05-08 05:13:01 | 1 | 4 | 充电 电流 阶跃 | 5422.00 | 7987.4 | 5.5 | - | - | - | 21.334 | 5.389 | 0.115 | 0 | 73.6126 | 0 | 73.6126 | 1.4663 | 0 | 1.4663 | 4.283 | 4.281 | 4.282 | 4.283 | 4.28 | 26.79 | 27.9 | 26.34 | 28.25 | 28.61 | 27.95 | 23.99 | 4.283 | 4.28 | 21.409 | 28.61 | 26.34 | 0
7988.35 | 2018-05-08 05:13:02 | 1 | 4 | 充电 电流 阶跃 | 5423.00 | 7988.4 | 5.5 | - | - | - | 21.347 | 5.393 | 0.115 | 0 | 73.6141 | 0 | 73.6141 | 1.4663 | 0 | 1.4663 | 4.283 | 4.281 | 4.282 | 4.283 | 4.28 | 26.76 | 27.83 | 26.33 | 28.21 | 28.57 | 28.05 | 24.29 | 4.283 | 4.28 | 21.409 | 28.57 | 26.33 | 0
7989.35 | 2018-05-08 05:13:03 | 1 | 4 | 充电 电流 阶跃 | 5424.00 | 7989.4 | 5.5 | - | - | - | 21.336 | 5.401 | 0.115 | 0 | 73.6156 | 0 | 73.6156 | 1.4663 | 0 | 1.4663 | 4.283 | 4.281 | 4.282 | 4.283 | 4.28 | 26.76 | 27.85 | 26.37 | 28.23 | 28.78 | 27.97 | 24.13 | 4.283 | 4.28 | 21.409 | 28.78 | 26.37 | 0
7990.35 | 2018-05-08 05:13:04 | 1 | 4 | 充电 电流 阶跃 | 5425.00 | 7990.4 | 5.5 | - | - | - | 21.348 | 5.386 | 0.115 | 0 | 73.6171 | 0 | 73.6171 | 1.4663 | 0 | 1.4663 | 4.283 | 4.281 | 4.282 | 4.283 | 4.28 | 26.73 | 27.92 | 26.37 | 28.18 | 28.67 | 27.82 | 24.11 | 4.283 | 4.28 | 21.409 | 28.67 | 26.37 | 0
7991.35 | 2018-05-08 05:13:05 | 1 | 4 | 充电 电流 阶跃 | 5426.00 | 7991.4 | 5.5 | - | - | - | 21.333 | 5.393 | 0.115 | 0 | 73.6186 | 0 | 73.6186 | 1.4664 | 0 | 1.4664 | 4.283 | 4.281 | 4.282 | 4.283 | 4.28 | 26.79 | 27.93 | 26.33 | 28.17 | 28.71 | 28.09 | 24.01 | 4.283 | 4.28 | 21.409 | 28.71 | 26.33 | 0
7992.35 | 2018-05-08 05:13:06 | 1 | 4 | 充电 电流 阶跃 | 5427.00 | 7992.4 | 5.5 | - | - | - | 21.333 | 5.383 | 0.115 | 0 | 73.6201 | 0 | 73.6201 | 1.4664 | 0 | 1.4664 | 4.283 | 4.281 | 4.282 | 4.283 | 4.28 | 26.81 | 27.89 | 26.36 | 28.17 | 28.75 | 27.94 | 24.01 | 4.283 | 4.28 | 21.409 | 28.75 | 26.36 | 0
7993.35 | 2018-05-08 05:13:07 | 1 | 4 | 充电 电流 阶跃 | 5428.00 | 7993.4 | 5.5 | - | - | - | 21.349 | 5.387 | 0.115 | 0 | 73.6216 | 0 | 73.6216 | 1.4664 | 0 | 1.4664 | 4.283 | 4.281 | 4.282 | 4.283 | 4.28 | 26.69 | 27.68 | 26.2 | 28.24 | 28.65 | 27.9 | 23.97 | 4.283 | 4.28 | 21.409 | 28.65 | 26.2 | 0
7994.35 | 2018-05-08 05:13:08 | 1 | 4 | 充电 电流 阶跃 | 5429.00 | 7994.4 | 5.5 | - | - | - | 21.333 | 5.388 | 0.115 | 0 | 73.6231 | 0 | 73.6231 | 1.4665 | 0 | 1.4665 | 4.283 | 4.282 | 4.282 | 4.283 | 4.28 | 26.66 | 27.9 | 26.16 | 28.19 | 28.63 | 28.1 | 24.07 | 4.283 | 4.28 | 21.409 | 28.63 | 26.16 | 0
7995.35 | 2018-05-08 05:13:09 | 1 | 4 | 充电 电流 阶跃 | 5430.00 | 7995.4 | 5.5 | - | - | - | 21.351 | 5.378 | 0.115 | 0 | 73.6246 | 0 | 73.6245 | 1.4665 | 0 | 1.4665 | 4.283 | 4.281 | 4.282 | 4.283 | 4.28 | 26.7 | 27.79 | 26.31 | 28.13 | 28.57 | 28.11 | 24.04 | 4.283 | 4.28 | 21.409 | 28.57 | 26.31 | 0
7996.35 | 2018-05-08 05:13:10 | 1 | 4 | 充电 电流 阶跃 | 5431.00 | 7996.4 | 5.5 | - | - | - | 21.333 | 5.401 | 0.115 | 0 | 73.6261 | 0 | 73.626 | 1.4665 | 0 | 1.4665 | 4.283 | 4.282 | 4.282 | 4.283 | 4.28 | 26.62 | 27.62 | 26.14 | 28.18 | 28.6 | 28.08 | 24.04 | 4.283 | 4.28 | 21.409 | 28.6 | 26.14 | 0
7997.35 | 2018-05-08 05:13:11 | 1 | 4 | 充电 电流 阶跃 | 5432.00 | 7997.4 | 5.5 | - | - | - | 21.333 | 5.383 | 0.115 | 0 | 73.6276 | 0 | 73.6275 | 1.4666 | 0 | 1.4666 | 4.283 | 4.282 | 4.282 | 4.283 | 4.281 | 26.78 | 27.71 | 26.25 | 28.18 | 28.66 | 27.83 | 24.11 | 4.283 | 4.281 | 21.41 | 28.66 | 26.25 | 0
7998.35 | 2018-05-08 05:13:12 | 1 | 4 | 充电 电流 阶跃 | 5433.00 | 7998.4 | 5.5 | - | - | - | 21.339 | 5.391 | 0.115 | 0 | 73.6291 | 0 | 73.629 | 1.4666 | 0 | 1.4666 | 4.283 | 4.282 | 4.282 | 4.283 | 4.28 | 26.67 | 27.84 | 26.36 | 28.15 | 28.65 | 27.94 | 24.16 | 4.283 | 4.28 | 21.41 | 28.65 | 26.36 | 0
7999.35 | 2018-05-08 05:13:13 | 1 | 4 | 充电 电流 阶跃 | 5434.00 | 7999.4 | 5.5 | - | - | - | 21.342 | 5.392 | 0.115 | 0 | 73.6306 | 0 | 73.6305 | 1.4666 | 0 | 1.4666 | 4.283 | 4.282 | 4.282 | 4.283 | 4.281 | 26.68 | 27.88 | 26.32 | 28.23 | 28.61 | 27.97 | 24.18 | 4.283 | 4.281 | 21.41 | 28.61 | 26.32 | 0
8000.35 | 2018-05-08 05:13:14 | 1 | 4 | 充电 电流 阶跃 | 5435.00 | 8000.4 | 5.5 | - | - | - | 21.339 | 5.395 | 0.115 | 0 | 73.6321 | 0 | 73.632 | 1.4667 | 0 | 1.4667 | 4.283 | 4.282 | 4.282 | 4.283 | 4.281 | 26.75 | 27.86 | 26.3 | 28.23 | 28.71 | 27.91 | 24.09 | 4.283 | 4.281 | 21.41 | 28.71 | 26.3 | 0
8001.35 | 2018-05-08 05:13:15 | 1 | 4 | 充电 电流 阶跃 | 5436.00 | 8001.4 | 5.5 | - | - | - | 21.349 | 5.402 | 0.115 | 0 | 73.6336 | 0 | 73.6335 | 1.4667 | 0 | 1.4667 | 4.283 | 4.282 | 4.282 | 4.283 | 4.281 | 26.63 | 27.71 | 26.26 | 28.12 | 28.63 | 27.99 | 24.11 | 4.283 | 4.281 | 21.41 | 28.63 | 26.26 | 0
8002.35 | 2018-05-08 05:13:16 | 1 | 4 | 充电 电流 阶跃 | 5437.00 | 8002.4 | 5.5 | - | - | - | 21.343 | 5.396 | 0.115 | 0 | 73.6351 | 0 | 73.635 | 1.4667 | 0 | 1.4667 | 4.283 | 4.282 | 4.282 | 4.283 | 4.281 | 26.86 | 27.86 | 26.25 | 28.17 | 28.75 | 28.03 | 24.11 | 4.283 | 4.281 | 21.41 | 28.75 | 26.25 | 0
8003.35 | 2018-05-08 05:13:17 | 1 | 4 | 充电 电流 阶跃 | 5438.00 | 8003.4 | 5.5 | - | - | - | 21.339 | 5.392 | 0.115 | 0 | 73.6366 | 0 | 73.6365 | 1.4668 | 0 | 1.4668 | 4.283 | 4.282 | 4.282 | 4.283 | 4.281 | 26.74 | 27.8 | 26.19 | 28.17 | 28.76 | 28.01 | 24.2 | 4.283 | 4.281 | 21.411 | 28.76 | 26.19 | 0
8004.35 | 2018-05-08 05:13:18 | 1 | 4 | 充电 电流 阶跃 | 5439.00 | 8004.4 | 5.5 | - | - | - | 21.351 | 5.399 | 0.115 | 0 | 73.6381 | 0 | 73.638 | 1.4668 | 0 | 1.4668 | 4.283 | 4.282 | 4.282 | 4.283 | 4.281 | 26.75 | 27.83 | 26.32 | 28.13 | 28.65 | 28.08 | 23.96 | 4.283 | 4.281 | 21.411 | 28.65 | 26.32 | 0
8005.35 | 2018-05-08 05:13:19 | 1 | 4 | 充电 电流 阶跃 | 5440.00 | 8005.4 | 5.5 | - | - | - | 21.347 | 5.4 | 0.115 | 0 | 73.6396 | 0 | 73.6395 | 1.4668 | 0 | 1.4668 | 4.283 | 4.282 | 4.282 | 4.283 | 4.281 | 26.64 | 27.79 | 26.26 | 28.27 | 28.58 | 28.05 | 24.06 | 4.283 | 4.281 | 21.411 | 28.58 | 26.26 | 0
8006.35 | 2018-05-08 05:13:20 | 1 | 4 | 充电 电流 阶跃 | 5441.00 | 8006.4 | 5.5 | - | - | - | 21.34 | 5.394 | 0.115 | 0 | 73.6411 | 0 | 73.641 | 1.4669 | 0 | 1.4669 | 4.283 | 4.282 | 4.282 | 4.283 | 4.281 | 26.76 | 27.84 | 26.36 | 28.24 | 28.68 | 28.1 | 24.16 | 4.283 | 4.281 | 21.411 | 28.68 | 26.36 | 0
8007.35 | 2018-05-08 05:13:21 | 1 | 4 | 充电 电流 阶跃 | 5442.00 | 8007.4 | 5.5 | - | - | - | 21.343 | 5.398 | 0.115 | 0 | 73.6426 | 0 | 73.6425 | 1.4669 | 0 | 1.4669 | 4.283 | 4.282 | 4.282 | 4.283 | 4.281 | 26.7 | 27.86 | 26.36 | 28.24 | 28.72 | 28.05 | 24.06 | 4.283 | 4.281 | 21.411 | 28.72 | 26.36 | 0
8008.35 | 2018-05-08 05:13:22 | 1 | 4 | 充电 电流 阶跃 | 5443.00 | 8008.4 | 5.5 | - | - | - | 21.353 | 5.389 | 0.115 | 0 | 73.6441 | 0 | 73.644 | 1.4669 | 0 | 1.4669 | 4.283 | 4.282 | 4.282 | 4.283 | 4.281 | 26.76 | 27.71 | 26.28 | 28.25 | 28.65 | 27.87 | 24.2 | 4.283 | 4.281 | 21.411 | 28.65 | 26.28 | 0
8009.35 | 2018-05-08 05:13:23 | 1 | 4 | 充电 电流 阶跃 | 5444.00 | 8009.4 | 5.5 | - | - | - | 21.356 | 5.381 | 0.115 | 0 | 73.6456 | 0 | 73.6455 | 1.467 | 0 | 1.467 | 4.283 | 4.282 | 4.282 | 4.283 | 4.281 | 26.66 | 27.77 | 26.33 | 28.15 | 28.62 | 28.03 | 24.13 | 4.283 | 4.281 | 21.412 | 28.62 | 26.33 | 0
8010.35 | 2018-05-08 05:13:24 | 1 | 4 | 充电 电流 阶跃 | 5445.00 | 8010.4 | 5.5 | - | - | - | 21.354 | 5.396 | 0.115 | 0 | 73.6471 | 0 | 73.647 | 1.467 | 0 | 1.467 | 4.283 | 4.282 | 4.282 | 4.283 | 4.281 | 26.77 | 27.88 | 26.38 | 28.23 | 28.76 | 28.01 | 23.99 | 4.283 | 4.281 | 21.411 | 28.76 | 26.38 | 0
8011.35 | 2018-05-08 05:13:25 | 1 | 4 | 充电 电流 阶跃 | 5446.00 | 8011.4 | 5.5 | - | - | - | 21.351 | 5.393 | 0.115 | 0 | 73.6486 | 0 | 73.6485 | 1.467 | 0 | 1.467 | 4.283 | 4.282 | 4.282 | 4.283 | 4.281 | 26.81 | 27.79 | 26.4 | 28.27 | 28.58 | 28.18 | 24.21 | 4.283 | 4.281 | 21.412 | 28.58 | 26.4 | 0
8012.35 | 2018-05-08 05:13:26 | 1 | 4 | 充电 电流 阶跃 | 5447.00 | 8012.4 | 5.5 | - | - | - | 21.35 | 5.405 | 0.115 | 0 | 73.6501 | 0 | 73.65 | 1.467 | 0 | 1.467 | 4.284 | 4.282 | 4.282 | 4.283 | 4.281 | 26.8 | 27.92 | 26.35 | 28.5 | 28.54 | 28.06 | 24.1 | 4.284 | 4.281 | 21.412 | 28.54 | 26.35 | 0
8013.35 | 2018-05-08 05:13:27 | 1 | 4 | 充电 电流 阶跃 | 5448.00 | 8013.4 | 5.5 | - | - | - | 21.351 | 5.397 | 0.115 | 0 | 73.6516 | 0 | 73.6515 | 1.4671 | 0 | 1.4671 | 4.284 | 4.282 | 4.282 | 4.283 | 4.281 | 26.84 | 27.92 | 26.37 | 28.32 | 28.72 | 28.21 | 24.13 | 4.284 | 4.281 | 21.412 | 28.72 | 26.37 | 0
8014.35 | 2018-05-08 05:13:28 | 1 | 4 | 充电 电流 阶跃 | 5449.00 | 8014.4 | 5.5 | - | - | - | 21.344 | 5.401 | 0.115 | 0 | 73.6531 | 0 | 73.653 | 1.4671 | 0 | 1.4671 | 4.284 | 4.282 | 4.282 | 4.283 | 4.281 | 26.72 | 27.77 | 26.33 | 28.25 | 28.54 | 28.07 | 24.21 | 4.284 | 4.281 | 21.412 | 28.54 | 26.33 | 0
8015.35 | 2018-05-08 05:13:29 | 1 | 4 | 充电 电流 阶跃 | 5450.00 | 8015.4 | 5.5 | - | - | - | 21.339 | 5.384 | 0.115 | 0 | 73.6546 | 0 | 73.6545 | 1.4671 | 0 | 1.4671 | 4.284 | 4.282 | 4.282 | 4.283 | 4.281 | 26.82 | 27.72 | 26.25 | 28.21 | 28.61 | 27.98 | 24.07 | 4.284 | 4.281 | 21.412 | 28.61 | 26.25 | 0
8016.35 | 2018-05-08 05:13:30 | 1 | 4 | 充电 电流 阶跃 | 5451.00 | 8016.4 | 5.5 | - | - | - | 21.354 | 5.399 | 0.115 | 0 | 73.656 | 0 | 73.656 | 1.4672 | 0 | 1.4672 | 4.284 | 4.282 | 4.282 | 4.283 | 4.281 | 26.83 | 27.86 | 26.39 | 28.23 | 28.63 | 27.99 | 24.13 | 4.284 | 4.281 | 21.413 | 28.63 | 26.39 | 0
8017.35 | 2018-05-08 05:13:31 | 1 | 4 | 充电 电流 阶跃 | 5452.00 | 8017.4 | 5.5 | - | - | - | 21.337 | 5.387 | 0.115 | 0 | 73.6575 | 0 | 73.6575 | 1.4672 | 0 | 1.4672 | 4.284 | 4.282 | 4.283 | 4.284 | 4.281 | 26.83 | 27.77 | 26.15 | 28.22 | 28.64 | 27.88 | 24.11 | 4.284 | 4.281 | 21.412 | 28.64 | 26.15 | 0
8018.35 | 2018-05-08 05:13:32 | 1 | 4 | 充电 电流 阶跃 | 5453.00 | 8018.4 | 5.5 | - | - | - | 21.348 | 5.392 | 0.115 | 0 | 73.659 | 0 | 73.659 | 1.4672 | 0 | 1.4672 | 4.284 | 4.282 | 4.282 | 4.283 | 4.281 | 26.75 | 27.66 | 26.25 | 28.17 | 28.71 | 27.96 | 24.12 | 4.284 | 4.281 | 21.412 | 28.71 | 26.25 | 0
8019.35 | 2018-05-08 05:13:33 | 1 | 4 | 充电 电流 阶跃 | 5454.00 | 8019.4 | 5.5 | - | - | - | 21.348 | 5.396 | 0.115 | 0 | 73.6605 | 0 | 73.6605 | 1.4673 | 0 | 1.4673 | 4.284 | 4.282 | 4.283 | 4.284 | 4.281 | 26.75 | 27.8 | 26.26 | 28.17 | 28.57 | 27.9 | 23.98 | 4.284 | 4.281 | 21.413 | 28.57 | 26.26 | 0
8020.35 | 2018-05-08 05:13:34 | 1 | 4 | 充电 电流 阶跃 | 5455.00 | 8020.4 | 5.5 | - | - | - | 21.346 | 5.388 | 0.115 | 0 | 73.662 | 0 | 73.662 | 1.4673 | 0 | 1.4673 | 4.284 | 4.282 | 4.283 | 4.284 | 4.281 | 26.78 | 27.67 | 26.27 | 28.18 | 28.67 | 27.85 | 24.07 | 4.284 | 4.281 | 21.413 | 28.67 | 26.27 | 0
8021.35 | 2018-05-08 05:13:35 | 1 | 4 | 充电 电流 阶跃 | 5456.00 | 8021.4 | 5.5 | - | - | - | 21.35 | 5.397 | 0.115 | 0 | 73.6635 | 0 | 73.6635 | 1.4673 | 0 | 1.4673 | 4.284 | 4.282 | 4.283 | 4.284 | 4.281 | 26.69 | 27.78 | 26.22 | 28.25 | 28.64 | 28.08 | 24.02 | 4.284 | 4.281 | 21.413 | 28.64 | 26.22 | 0
8022.35 | 2018-05-08 05:13:36 | 1 | 4 | 充电 电流 阶跃 | 5457.00 | 8022.4 | 5.5 | - | - | - | 21.353 | 5.396 | 0.115 | 0 | 73.665 | 0 | 73.665 | 1.4674 | 0 | 1.4674 | 4.284 | 4.282 | 4.283 | 4.284 | 4.281 | 26.75 | 27.82 | 26.31 | 28.25 | 28.58 | 28.05 | 24.12 | 4.284 | 4.281 | 21.413 | 28.58 | 26.31 | 0
8023.35 | 2018-05-08 05:13:37 | 1 | 4 | 充电 电流 阶跃 | 5458.00 | 8023.4 | 5.5 | - | - | - | 21.347 | 5.395 | 0.115 | 0 | 73.6665 | 0 | 73.6665 | 1.4674 | 0 | 1.4674 | 4.284 | 4.282 | 4.283 | 4.284 | 4.281 | 26.8 | 27.72 | 26.35 | 28.34 | 28.75 | 27.98 | 24.14 | 4.284 | 4.281 | 21.413 | 28.75 | 26.35 | 0
8024.35 | 2018-05-08 05:13:38 | 1 | 4 | 充电 电流 阶跃 | 5459.00 | 8024.4 | 5.5 | - | - | - | 21.347 | 5.387 | 0.115 | 0 | 73.668 | 0 | 73.668 | 1.4674 | 0 | 1.4674 | 4.284 | 4.282 | 4.283 | 4.284 | 4.281 | 26.77 | 27.72 | 26.2 | 28.24 | 28.66 | 27.98 | 24.09 | 4.284 | 4.281 | 21.413 | 28.66 | 26.2 | 0
8025.35 | 2018-05-08 05:13:39 | 1 | 4 | 充电 电流 阶跃 | 5460.00 | 8025.4 | 5.5 | - | - | - | 21.344 | 5.398 | 0.115 | 0 | 73.6695 | 0 | 73.6695 | 1.4675 | 0 | 1.4675 | 4.284 | 4.282 | 4.283 | 4.284 | 4.281 | 26.87 | 27.78 | 26.32 | 28.35 | 28.65 | 28.03 | 23.99 | 4.284 | 4.281 | 21.414 | 28.65 | 26.32 | 0
8026.35 | 2018-05-08 05:13:40 | 1 | 4 | 充电 电流 阶跃 | 5461.00 | 8026.4 | 5.5 | - | - | - | 21.343 | 5.396 | 0.115 | 0 | 73.671 | 0 | 73.671 | 1.4675 | 0 | 1.4675 | 4.284 | 4.282 | 4.283 | 4.284 | 4.281 | 26.8 | 27.82 | 26.39 | 28.18 | 28.71 | 28 | 24.1 | 4.284 | 4.281 | 21.414 | 28.71 | 26.39 | 0
8027.35 | 2018-05-08 05:13:41 | 1 | 4 | 充电 电流 阶跃 | 5462.00 | 8027.4 | 5.5 | - | - | - | 21.346 | 5.402 | 0.115 | 0 | 73.6725 | 0 | 73.6725 | 1.4675 | 0 | 1.4675 | 4.284 | 4.282 | 4.283 | 4.284 | 4.281 | 26.64 | 27.87 | 26.15 | 28.14 | 28.78 | 27.87 | 24.1 | 4.284 | 4.281 | 21.414 | 28.78 | 26.15 | 0
8028.35 | 2018-05-08 05:13:42 | 1 | 4 | 充电 电流 阶跃 | 5463.00 | 8028.4 | 5.5 | - | - | - | 21.346 | 5.39 | 0.115 | 0 | 73.674 | 0 | 73.674 | 1.4676 | 0 | 1.4676 | 4.284 | 4.282 | 4.283 | 4.284 | 4.281 | 26.67 | 27.77 | 26.25 | 28.19 | 28.68 | 27.85 | 23.99 | 4.284 | 4.281 | 21.414 | 28.68 | 26.25 | 0
8029.35 | 2018-05-08 05:13:43 | 1 | 4 | 充电 电流 阶跃 | 5464.00 | 8029.4 | 5.5 | - | - | - | 21.354 | 5.394 | 0.115 | 0 | 73.6755 | 0 | 73.6755 | 1.4676 | 0 | 1.4676 | 4.284 | 4.282 | 4.283 | 4.284 | 4.281 | 26.58 | 27.65 | 26.24 | 28.13 | 28.66 | 27.84 | 24.18 | 4.284 | 4.281 | 21.414 | 28.66 | 26.24 | 0
8030.35 | 2018-05-08 05:13:44 | 1 | 4 | 充电 电流 阶跃 | 5465.00 | 8030.4 | 5.5 | - | - | - | 21.351 | 5.388 | 0.115 | 0 | 73.677 | 0 | 73.677 | 1.4676 | 0 | 1.4676 | 4.284 | 4.282 | 4.283 | 4.284 | 4.281 | 26.82 | 27.8 | 26.4 | 28.26 | 28.62 | 27.88 | 24.09 | 4.284 | 4.281 | 21.414 | 28.62 | 26.4 | 0
8031.35 | 2018-05-08 05:13:45 | 1 | 4 | 充电 电流 阶跃 | 5466.00 | 8031.4 | 5.5 | - | - | - | 21.342 | 5.395 | 0.115 | 0 | 73.6785 | 0 | 73.6785 | 1.4677 | 0 | 1.4677 | 4.284 | 4.282 | 4.283 | 4.284 | 4.281 | 26.78 | 27.85 | 26.24 | 28.32 | 28.59 | 27.94 | 24.01 | 4.284 | 4.281 | 21.414 | 28.59 | 26.24 | 0
8032.35 | 2018-05-08 05:13:46 | 1 | 4 | 充电 电流 阶跃 | 5467.00 | 8032.4 | 5.5 | - | - | - | 21.351 | 5.395 | 0.115 | 0 | 73.68 | 0 | 73.68 | 1.4677 | 0 | 1.4677 | 4.284 | 4.283 | 4.283 | 4.284 | 4.281 | 26.66 | 27.84 | 26.34 | 28.21 | 28.65 | 27.94 | 24.11 | 4.284 | 4.281 | 21.414 | 28.65 | 26.34 | 0
8033.35 | 2018-05-08 05:13:47 | 1 | 4 | 充电 电流 阶跃 | 5468.00 | 8033.4 | 5.5 | - | - | - | 21.342 | 5.391 | 0.115 | 0 | 73.6815 | 0 | 73.6815 | 1.4677 | 0 | 1.4677 | 4.284 | 4.283 | 4.283 | 4.284 | 4.281 | 26.86 | 27.87 | 26.37 | 28.14 | 28.65 | 27.84 | 24.01 | 4.284 | 4.281 | 21.415 | 28.65 | 26.37 | 0
8034.35 | 2018-05-08 05:13:48 | 1 | 4 | 充电 电流 阶跃 | 5469.00 | 8034.4 | 5.5 | - | - | - | 21.354 | 5.393 | 0.115 | 0 | 73.683 | 0 | 73.683 | 1.4678 | 0 | 1.4678 | 4.284 | 4.283 | 4.283 | 4.284 | 4.281 | 26.9 | 27.73 | 26.3 | 28.36 | 28.71 | 27.98 | 24.1 | 4.284 | 4.281 | 21.415 | 28.71 | 26.3 | 0
8035.35 | 2018-05-08 05:13:49 | 1 | 4 | 充电 电流 阶跃 | 5470.00 | 8035.4 | 5.5 | - | - | - | 21.342 | 5.397 | 0.115 | 0 | 73.6845 | 0 | 73.6845 | 1.4678 | 0 | 1.4678 | 4.284 | 4.282 | 4.283 | 4.284 | 4.281 | 26.74 | 27.83 | 26.28 | 28.28 | 28.66 | 27.94 | 24.2 | 4.284 | 4.281 | 21.414 | 28.66 | 26.28 | 0
8036.35 | 2018-05-08 05:13:50 | 1 | 4 | 充电 电流 阶跃 | 5471.00 | 8036.4 | 5.5 | - | - | - | 21.342 | 5.393 | 0.115 | 0 | 73.686 | 0 | 73.686 | 1.4678 | 0 | 1.4678 | 4.284 | 4.283 | 4.283 | 4.284 | 4.282 | 26.71 | 27.74 | 26.38 | 28.26 | 28.64 | 27.87 | 24.09 | 4.284 | 4.282 | 21.415 | 28.64 | 26.38 | 0
8037.35 | 2018-05-08 05:13:51 | 1 | 4 | 充电 电流 阶跃 | 5472.00 | 8037.4 | 5.5 | - | - | - | 21.346 | 5.402 | 0.115 | 0 | 73.6875 | 0 | 73.6875 | 1.4678 | 0 | 1.4678 | 4.284 | 4.283 | 4.283 | 4.284 | 4.281 | 26.79 | 27.72 | 26.29 | 28.19 | 28.6 | 28.03 | 24.14 | 4.284 | 4.281 | 21.415 | 28.6 | 26.29 | 0
8038.35 | 2018-05-08 05:13:52 | 1 | 4 | 充电 电流 阶跃 | 5473.00 | 8038.4 | 5.5 | - | - | - | 21.346 | 5.395 | 0.115 | 0 | 73.689 | 0 | 73.689 | 1.4679 | 0 | 1.4679 | 4.284 | 4.283 | 4.283 | 4.284 | 4.282 | 26.83 | 27.64 | 26.22 | 28.11 | 28.79 | 27.99 | 24.13 | 4.284 | 4.282 | 21.415 | 28.79 | 26.22 | 0
8039.35 | 2018-05-08 05:13:53 | 1 | 4 | 充电 电流 阶跃 | 5474.00 | 8039.4 | 5.5 | - | - | - | 21.35 | 5.399 | 0.115 | 0 | 73.6905 | 0 | 73.6905 | 1.4679 | 0 | 1.4679 | 4.284 | 4.283 | 4.283 | 4.284 | 4.282 | 26.83 | 27.9 | 26.38 | 28.18 | 28.58 | 28.03 | 24.07 | 4.284 | 4.282 | 21.415 | 28.58 | 26.38 | 0
8040.35 | 2018-05-08 05:13:54 | 1 | 4 | 充电 电流 阶跃 | 5475.00 | 8040.4 | 5.5 | - | - | - | 21.348 | 5.401 | 0.115 | 0 | 73.692 | 0 | 73.692 | 1.4679 | 0 | 1.4679 | 4.284 | 4.283 | 4.283 | 4.284 | 4.282 | 26.66 | 27.8 | 26.29 | 28.11 | 28.59 | 28.12 | 23.98 | 4.284 | 4.282 | 21.415 | 28.59 | 26.29 | 0
8041.35 | 2018-05-08 05:13:55 | 1 | 4 | 充电 电流 阶跃 | 5476.00 | 8041.4 | 5.5 | - | - | - | 21.354 | 5.391 | 0.115 | 0 | 73.6935 | 0 | 73.6935 | 1.468 | 0 | 1.468 | 4.284 | 4.283 | 4.283 | 4.284 | 4.282 | 26.79 | 27.88 | 26.37 | 28.19 | 28.64 | 27.89 | 24.07 | 4.284 | 4.282 | 21.416 | 28.64 | 26.37 | 0
8042.35 | 2018-05-08 05:13:56 | 1 | 4 | 充电 电流 阶跃 | 5477.00 | 8042.4 | 5.5 | - | - | - | 21.351 | 5.393 | 0.115 | 0 | 73.695 | 0 | 73.695 | 1.468 | 0 | 1.468 | 4.284 | 4.283 | 4.283 | 4.284 | 4.282 | 26.8 | 27.68 | 26.35 | 28.15 | 28.53 | 28.12 | 24 | 4.284 | 4.282 | 21.416 | 28.53 | 26.35 | 0
8043.35 | 2018-05-08 05:13:57 | 1 | 4 | 充电 电流 阶跃 | 5478.00 | 8043.4 | 5.5 | - | - | - | 21.347 | 5.411 | 0.116 | 0 | 73.6965 | 0 | 73.6965 | 1.468 | 0 | 1.468 | 4.284 | 4.283 | 4.283 | 4.284 | 4.282 | 26.69 | 27.76 | 26.16 | 28.16 | 28.59 | 27.97 | 24.13 | 4.284 | 4.282 | 21.416 | 28.59 | 26.16 | 0
8044.35 | 2018-05-08 05:13:58 | 1 | 4 | 充电 电流 阶跃 | 5479.00 | 8044.4 | 5.5 | - | - | - | 21.346 | 5.385 | 0.115 | 0 | 73.698 | 0 | 73.698 | 1.4681 | 0 | 1.4681 | 4.284 | 4.283 | 4.283 | 4.284 | 4.282 | 26.69 | 27.8 | 26.35 | 28.24 | 28.54 | 28.1 | 23.83 | 4.284 | 4.282 | 21.416 | 28.54 | 26.35 | 0
8045.35 | 2018-05-08 05:13:59 | 1 | 4 | 充电 电流 阶跃 | 5480.00 | 8045.4 | 5.5 | - | - | - | 21.354 | 5.405 | 0.115 | 0 | 73.6995 | 0 | 73.6995 | 1.4681 | 0 | 1.4681 | 4.284 | 4.283 | 4.283 | 4.284 | 4.282 | 26.79 | 27.77 | 26.3 | 28.35 | 28.55 | 27.99 | 24 | 4.284 | 4.282 | 21.416 | 28.55 | 26.3 | 0
8046.35 | 2018-05-08 05:14:00 | 1 | 4 | 充电 电流 阶跃 | 5481.00 | 8046.4 | 5.5 | - | - | - | 21.345 | 5.393 | 0.115 | 0 | 73.701 | 0 | 73.701 | 1.4681 | 0 | 1.4681 | 4.284 | 4.283 | 4.283 | 4.284 | 4.282 | 26.65 | 27.84 | 26.31 | 28.23 | 28.68 | 28.06 | 23.99 | 4.284 | 4.282 | 21.416 | 28.68 | 26.31 | 0
8047.35 | 2018-05-08 05:14:01 | 1 | 4 | 充电 电流 阶跃 | 5482.00 | 8047.4 | 5.5 | - | - | - | 21.346 | 5.383 | 0.115 | 0 | 73.7025 | 0 | 73.7025 | 1.4682 | 0 | 1.4682 | 4.284 | 4.283 | 4.283 | 4.284 | 4.282 | 26.75 | 27.79 | 26.29 | 28.08 | 28.64 | 27.91 | 23.96 | 4.284 | 4.282 | 21.416 | 28.64 | 26.29 | 0
8048.35 | 2018-05-08 05:14:02 | 1 | 4 | 充电 电流 阶跃 | 5483.00 | 8048.4 | 5.5 | - | - | - | 21.354 | 5.398 | 0.115 | 0 | 73.704 | 0 | 73.704 | 1.4682 | 0 | 1.4682 | 4.284 | 4.283 | 4.283 | 4.284 | 4.282 | 26.75 | 27.88 | 26.37 | 28.28 | 28.67 | 27.9 | 24.12 | 4.284 | 4.282 | 21.416 | 28.67 | 26.37 | 0
8049.35 | 2018-05-08 05:14:03 | 1 | 4 | 充电 电流 阶跃 | 5484.00 | 8049.4 | 5.5 | - | - | - | 21.344 | 5.393 | 0.115 | 0 | 73.7055 | 0 | 73.7055 | 1.4682 | 0 | 1.4682 | 4.284 | 4.283 | 4.283 | 4.284 | 4.282 | 26.66 | 27.85 | 26.32 | 28.32 | 28.69 | 28.08 | 24.04 | 4.284 | 4.282 | 21.416 | 28.69 | 26.32 | 0
8050.35 | 2018-05-08 05:14:04 | 1 | 4 | 充电 电流 阶跃 | 5485.00 | 8050.4 | 5.5 | - | - | - | 21.341 | 5.391 | 0.115 | 0 | 73.707 | 0 | 73.7069 | 1.4683 | 0 | 1.4683 | 4.284 | 4.283 | 4.283 | 4.284 | 4.282 | 26.83 | 27.65 | 26.37 | 28.12 | 28.65 | 27.92 | 23.95 | 4.284 | 4.282 | 21.417 | 28.65 | 26.37 | 0
8051.35 | 2018-05-08 05:14:05 | 1 | 4 | 充电 电流 阶跃 | 5486.00 | 8051.4 | 5.5 | - | - | - | 21.351 | 5.396 | 0.115 | 0 | 73.7085 | 0 | 73.7084 | 1.4683 | 0 | 1.4683 | 4.284 | 4.283 | 4.284 | 4.284 | 4.282 | 26.66 | 27.75 | 26.27 | 28.23 | 28.66 | 27.9 | 24.01 | 4.284 | 4.282 | 21.417 | 28.66 | 26.27 | 0
8052.35 | 2018-05-08 05:14:06 | 1 | 4 | 充电 电流 阶跃 | 5487.00 | 8052.4 | 5.5 | - | - | - | 21.354 | 5.404 | 0.115 | 0 | 73.71 | 0 | 73.7099 | 1.4683 | 0 | 1.4683 | 4.284 | 4.283 | 4.283 | 4.284 | 4.282 | 26.87 | 27.81 | 26.31 | 28.2 | 28.73 | 27.88 | 24.14 | 4.284 | 4.282 | 21.417 | 28.73 | 26.31 | 0
8053.35 | 2018-05-08 05:14:07 | 1 | 4 | 充电 电流 阶跃 | 5488.00 | 8053.4 | 5.5 | - | - | - | 21.356 | 5.392 | 0.115 | 0 | 73.7115 | 0 | 73.7114 | 1.4684 | 0 | 1.4684 | 4.285 | 4.283 | 4.284 | 4.284 | 4.282 | 26.77 | 27.72 | 26.25 | 28.17 | 28.51 | 28.07 | 23.93 | 4.285 | 4.282 | 21.418 | 28.51 | 26.25 | 0
8054.35 | 2018-05-08 05:14:08 | 1 | 4 | 充电 电流 阶跃 | 5489.00 | 8054.4 | 5.5 | - | - | - | 21.355 | 5.388 | 0.115 | 0 | 73.713 | 0 | 73.7129 | 1.4684 | 0 | 1.4684 | 4.285 | 4.283 | 4.283 | 4.284 | 4.282 | 26.6 | 27.71 | 26.32 | 28.26 | 28.68 | 27.89 | 23.89 | 4.285 | 4.282 | 21.417 | 28.68 | 26.32 | 0
8055.35 | 2018-05-08 05:14:09 | 1 | 4 | 充电 电流 阶跃 | 5490.00 | 8055.4 | 5.5 | - | - | - | 21.354 | 5.408 | 0.115 | 0 | 73.7145 | 0 | 73.7144 | 1.4684 | 0 | 1.4684 | 4.285 | 4.283 | 4.283 | 4.284 | 4.282 | 26.6 | 27.65 | 26.24 | 28.12 | 28.62 | 28.03 | 24.05 | 4.285 | 4.282 | 21.417 | 28.62 | 26.24 | 0
8056.35 | 2018-05-08 05:14:10 | 1 | 4 | 充电 电流 阶跃 | 5491.00 | 8056.4 | 5.5 | - | - | - | 21.354 | 5.401 | 0.115 | 0 | 73.716 | 0 | 73.7159 | 1.4685 | 0 | 1.4685 | 4.285 | 4.283 | 4.284 | 4.284 | 4.282 | 26.79 | 27.64 | 26.23 | 28.11 | 28.51 | 27.92 | 23.94 | 4.285 | 4.282 | 21.418 | 28.51 | 26.23 | 0
8057.35 | 2018-05-08 05:14:11 | 1 | 4 | 充电 电流 阶跃 | 5492.00 | 8057.4 | 5.5 | - | - | - | 21.355 | 5.391 | 0.115 | 0 | 73.7175 | 0 | 73.7174 | 1.4685 | 0 | 1.4685 | 4.285 | 4.283 | 4.284 | 4.284 | 4.282 | 26.66 | 27.82 | 26.26 | 28.02 | 28.57 | 27.9 | 23.93 | 4.285 | 4.282 | 21.418 | 28.57 | 26.26 | 0
8058.35 | 2018-05-08 05:14:12 | 1 | 4 | 充电 电流 阶跃 | 5493.00 | 8058.4 | 5.5 | - | - | - | 21.354 | 5.402 | 0.115 | 0 | 73.719 | 0 | 73.7189 | 1.4685 | 0 | 1.4685 | 4.285 | 4.283 | 4.284 | 4.284 | 4.282 | 26.66 | 27.74 | 26.32 | 28.08 | 28.5 | 27.85 | 24.05 | 4.285 | 4.282 | 21.418 | 28.5 | 26.32 | 0
8059.35 | 2018-05-08 05:14:13 | 1 | 4 | 充电 电流 阶跃 | 5494.00 | 8059.4 | 5.5 | - | - | - | 21.354 | 5.391 | 0.115 | 0 | 73.7205 | 0 | 73.7204 | 1.4686 | 0 | 1.4686 | 4.285 | 4.283 | 4.284 | 4.285 | 4.282 | 26.71 | 27.72 | 26.31 | 28.39 | 28.58 | 28.03 | 24.2 | 4.285 | 4.282 | 21.418 | 28.58 | 26.31 | 0
8060.35 | 2018-05-08 05:14:14 | 1 | 4 | 充电 电流 阶跃 | 5495.00 | 8060.4 | 5.5 | - | - | - | 21.348 | 5.392 | 0.115 | 0 | 73.722 | 0 | 73.7219 | 1.4686 | 0 | 1.4686 | 4.285 | 4.283 | 4.284 | 4.285 | 4.282 | 26.65 | 27.72 | 26.16 | 28.29 | 28.68 | 27.94 | 24.08 | 4.285 | 4.282 | 21.418 | 28.68 | 26.16 | 0
8061.35 | 2018-05-08 05:14:15 | 1 | 4 | 充电 电流 阶跃 | 5496.00 | 8061.4 | 5.5 | - | - | - | 21.346 | 5.384 | 0.115 | 0 | 73.7235 | 0 | 73.7234 | 1.4686 | 0 | 1.4686 | 4.285 | 4.283 | 4.284 | 4.285 | 4.282 | 26.67 | 27.61 | 26.26 | 28.19 | 28.67 | 27.94 | 24.12 | 4.285 | 4.282 | 21.418 | 28.67 | 26.26 | 0
8062.35 | 2018-05-08 05:14:16 | 1 | 4 | 充电 电流 阶跃 | 5497.00 | 8062.4 | 5.5 | - | - | - | 21.346 | 5.39 | 0.115 | 0 | 73.725 | 0 | 73.7249 | 1.4686 | 0 | 1.4686 | 4.285 | 4.283 | 4.284 | 4.285 | 4.282 | 26.71 | 27.88 | 26.29 | 28.15 | 28.57 | 27.97 | 24 | 4.285 | 4.282 | 21.418 | 28.57 | 26.29 | 0
8063.35 | 2018-05-08 05:14:17 | 1 | 4 | 充电 电流 阶跃 | 5498.00 | 8063.4 | 5.5 | - | - | - | 21.354 | 5.391 | 0.115 | 0 | 73.7265 | 0 | 73.7264 | 1.4687 | 0 | 1.4687 | 4.285 | 4.283 | 4.284 | 4.285 | 4.282 | 26.62 | 27.74 | 26.34 | 28.14 | 28.65 | 28.11 | 23.94 | 4.285 | 4.282 | 21.419 | 28.65 | 26.34 | 0
8064.35 | 2018-05-08 05:14:18 | 1 | 4 | 充电 电流 阶跃 | 5499.00 | 8064.4 | 5.5 | - | - | - | 21.354 | 5.39 | 0.115 | 0 | 73.728 | 0 | 73.7279 | 1.4687 | 0 | 1.4687 | 4.285 | 4.283 | 4.284 | 4.285 | 4.282 | 26.63 | 27.82 | 26.31 | 28.31 | 28.65 | 27.83 | 23.98 | 4.285 | 4.282 | 21.419 | 28.65 | 26.31 | 0
8065.35 | 2018-05-08 05:14:19 | 1 | 4 | 充电 电流 阶跃 | 5500.00 | 8065.4 | 5.5 | - | - | - | 21.354 | 5.386 | 0.115 | 0 | 73.7295 | 0 | 73.7294 | 1.4687 | 0 | 1.4687 | 4.285 | 4.283 | 4.284 | 4.285 | 4.282 | 26.63 | 27.72 | 26.36 | 28.27 | 28.69 | 27.82 | 23.94 | 4.285 | 4.282 | 21.419 | 28.69 | 26.36 | 0
8066.35 | 2018-05-08 05:14:20 | 1 | 4 | 充电 电流 阶跃 | 5501.00 | 8066.4 | 5.5 | - | - | - | 21.347 | 5.396 | 0.115 | 0 | 73.731 | 0 | 73.7309 | 1.4688 | 0 | 1.4688 | 4.285 | 4.283 | 4.284 | 4.285 | 4.282 | 26.64 | 27.68 | 26.35 | 28.15 | 28.58 | 27.9 | 23.91 | 4.285 | 4.282 | 21.419 | 28.58 | 26.35 | 0
8067.35 | 2018-05-08 05:14:21 | 1 | 4 | 充电 电流 阶跃 | 5502.00 | 8067.4 | 5.5 | - | - | - | 21.362 | 5.398 | 0.115 | 0 | 73.7325 | 0 | 73.7324 | 1.4688 | 0 | 1.4688 | 4.285 | 4.283 | 4.284 | 4.285 | 4.282 | 26.66 | 27.71 | 26.23 | 28.19 | 28.52 | 27.81 | 24.11 | 4.285 | 4.282 | 21.419 | 28.52 | 26.23 | 0
8068.35 | 2018-05-08 05:14:22 | 1 | 4 | 充电 电流 阶跃 | 5503.00 | 8068.4 | 5.5 | - | - | - | 21.354 | 5.386 | 0.115 | 0 | 73.734 | 0 | 73.7339 | 1.4688 | 0 | 1.4688 | 4.285 | 4.284 | 4.284 | 4.285 | 4.282 | 26.71 | 27.67 | 26.18 | 28.31 | 28.62 | 27.99 | 24.15 | 4.285 | 4.282 | 21.419 | 28.62 | 26.18 | 0
8069.35 | 2018-05-08 05:14:23 | 1 | 4 | 充电 电流 阶跃 | 5504.00 | 8069.4 | 5.5 | - | - | - | 21.346 | 5.397 | 0.115 | 0 | 73.7355 | 0 | 73.7354 | 1.4689 | 0 | 1.4689 | 4.285 | 4.284 | 4.284 | 4.285 | 4.282 | 26.69 | 27.73 | 26.13 | 28.19 | 28.64 | 27.91 | 23.86 | 4.285 | 4.282 | 21.419 | 28.64 | 26.13 | 0
8070.35 | 2018-05-08 05:14:24 | 1 | 4 | 充电 电流 阶跃 | 5505.00 | 8070.4 | 5.5 | - | - | - | 21.354 | 5.4 | 0.115 | 0 | 73.737 | 0 | 73.7369 | 1.4689 | 0 | 1.4689 | 4.285 | 4.284 | 4.284 | 4.285 | 4.282 | 26.73 | 27.78 | 26.26 | 28.07 | 28.63 | 27.83 | 24.01 | 4.285 | 4.282 | 21.42 | 28.63 | 26.26 | 0
8071.35 | 2018-05-08 05:14:25 | 1 | 4 | 充电 电流 阶跃 | 5506.00 | 8071.4 | 5.5 | - | - | - | 21.355 | 5.392 | 0.115 | 0 | 73.7385 | 0 | 73.7384 | 1.4689 | 0 | 1.4689 | 4.285 | 4.284 | 4.284 | 4.285 | 4.282 | 26.79 | 27.69 | 26.27 | 28.21 | 28.66 | 27.93 | 24.17 | 4.285 | 4.282 | 21.42 | 28.66 | 26.27 | 0
8072.35 | 2018-05-08 05:14:26 | 1 | 4 | 充电 电流 阶跃 | 5507.00 | 8072.4 | 5.5 | - | - | - | 21.354 | 5.403 | 0.115 | 0 | 73.74 | 0 | 73.7399 | 1.469 | 0 | 1.469 | 4.285 | 4.284 | 4.284 | 4.285 | 4.282 | 26.74 | 27.79 | 26.33 | 28.2 | 28.58 | 27.98 | 24.15 | 4.285 | 4.282 | 21.42 | 28.58 | 26.33 | 0
8073.35 | 2018-05-08 05:14:27 | 1 | 4 | 充电 电流 阶跃 | 5508.00 | 8073.4 | 5.5 | - | - | - | 21.353 | 5.393 | 0.115 | 0 | 73.7415 | 0 | 73.7414 | 1.469 | 0 | 1.469 | 4.285 | 4.284 | 4.284 | 4.285 | 4.282 | 26.49 | 27.58 | 26.26 | 28.24 | 28.69 | 27.95 | 23.94 | 4.285 | 4.282 | 21.42 | 28.69 | 26.26 | 0
8074.35 | 2018-05-08 05:14:28 | 1 | 4 | 充电 电流 阶跃 | 5509.00 | 8074.4 | 5.5 | - | - | - | 21.355 | 5.394 | 0.115 | 0 | 73.7429 | 0 | 73.7429 | 1.469 | 0 | 1.469 | 4.285 | 4.284 | 4.284 | 4.285 | 4.282 | 26.68 | 27.64 | 26.4 | 28.1 | 28.57 | 28.1 | 24.15 | 4.285 | 4.282 | 21.42 | 28.57 | 26.4 | 0
8075.35 | 2018-05-08 05:14:29 | 1 | 4 | 充电 电流 阶跃 | 5510.00 | 8075.4 | 5.5 | - | - | - | 21.347 | 5.384 | 0.115 | 0 | 73.7444 | 0 | 73.7444 | 1.4691 | 0 | 1.4691 | 4.285 | 4.284 | 4.284 | 4.285 | 4.283 | 26.74 | 27.68 | 26.28 | 28.23 | 28.61 | 27.91 | 24.08 | 4.285 | 4.283 | 21.42 | 28.61 | 26.28 | 0
8076.35 | 2018-05-08 05:14:30 | 1 | 4 | 充电 电流 阶跃 | 5511.00 | 8076.4 | 5.5 | - | - | - | 21.354 | 5.395 | 0.115 | 0 | 73.7459 | 0 | 73.7459 | 1.4691 | 0 | 1.4691 | 4.285 | 4.284 | 4.284 | 4.285 | 4.283 | 26.7 | 27.81 | 26.32 | 28.16 | 28.63 | 27.74 | 23.97 | 4.285 | 4.283 | 21.42 | 28.63 | 26.32 | 0
8077.35 | 2018-05-08 05:14:31 | 1 | 4 | 充电 电流 阶跃 | 5512.00 | 8077.4 | 5.5 | - | - | - | 21.354 | 5.393 | 0.115 | 0 | 73.7474 | 0 | 73.7474 | 1.4691 | 0 | 1.4691 | 4.285 | 4.284 | 4.284 | 4.285 | 4.283 | 26.64 | 27.66 | 26.09 | 28.16 | 28.64 | 27.91 | 23.93 | 4.285 | 4.283 | 21.42 | 28.64 | 26.09 | 0
8078.35 | 2018-05-08 05:14:32 | 1 | 4 | 充电 电流 阶跃 | 5513.00 | 8078.4 | 5.5 | - | - | - | 21.354 | 5.4 | 0.115 | 0 | 73.7489 | 0 | 73.7489 | 1.4692 | 0 | 1.4692 | 4.285 | 4.284 | 4.284 | 4.285 | 4.283 | 26.77 | 27.61 | 26.28 | 28.14 | 28.54 | 27.86 | 23.95 | 4.285 | 4.283 | 21.421 | 28.54 | 26.28 | 0
8079.35 | 2018-05-08 05:14:33 | 1 | 4 | 充电 电流 阶跃 | 5514.00 | 8079.4 | 5.5 | - | - | - | 21.342 | 5.387 | 0.115 | 0 | 73.7504 | 0 | 73.7504 | 1.4692 | 0 | 1.4692 | 4.285 | 4.284 | 4.284 | 4.285 | 4.283 | 26.76 | 27.95 | 26.19 | 28.13 | 28.64 | 27.93 | 24.13 | 4.285 | 4.283 | 21.421 | 28.64 | 26.19 | 0
8080.35 | 2018-05-08 05:14:34 | 1 | 4 | 充电 电流 阶跃 | 5515.00 | 8080.4 | 5.5 | - | - | - | 21.354 | 5.39 | 0.115 | 0 | 73.7519 | 0 | 73.7519 | 1.4692 | 0 | 1.4692 | 4.285 | 4.284 | 4.284 | 4.285 | 4.283 | 26.68 | 27.81 | 26.14 | 28.09 | 28.57 | 27.7 | 23.94 | 4.285 | 4.283 | 21.421 | 28.57 | 26.14 | 0
8081.35 | 2018-05-08 05:14:35 | 1 | 4 | 充电 电流 阶跃 | 5516.00 | 8081.4 | 5.5 | - | - | - | 21.347 | 5.4 | 0.115 | 0 | 73.7534 | 0 | 73.7534 | 1.4693 | 0 | 1.4693 | 4.285 | 4.284 | 4.284 | 4.285 | 4.283 | 26.79 | 27.61 | 26.25 | 27.93 | 28.44 | 28.01 | 23.83 | 4.285 | 4.283 | 21.421 | 28.44 | 26.25 | 0
8082.35 | 2018-05-08 05:14:36 | 1 | 4 | 充电 电流 阶跃 | 5517.00 | 8082.4 | 5.5 | - | - | - | 21.347 | 5.386 | 0.115 | 0 | 73.7549 | 0 | 73.7549 | 1.4693 | 0 | 1.4693 | 4.285 | 4.284 | 4.284 | 4.285 | 4.283 | 26.73 | 27.76 | 26.17 | 28.06 | 28.73 | 28.03 | 23.99 | 4.285 | 4.283 | 21.421 | 28.73 | 26.17 | 0
8083.35 | 2018-05-08 05:14:37 | 1 | 4 | 充电 电流 阶跃 | 5518.00 | 8083.4 | 5.5 | - | - | - | 21.354 | 5.387 | 0.115 | 0 | 73.7564 | 0 | 73.7564 | 1.4693 | 0 | 1.4693 | 4.285 | 4.284 | 4.284 | 4.285 | 4.283 | 26.69 | 27.81 | 26.28 | 28.26 | 28.64 | 28.01 | 24 | 4.285 | 4.283 | 21.421 | 28.64 | 26.28 | 0
8084.35 | 2018-05-08 05:14:38 | 1 | 4 | 充电 电流 阶跃 | 5519.00 | 8084.4 | 5.5 | - | - | - | 21.349 | 5.395 | 0.115 | 0 | 73.7579 | 0 | 73.7579 | 1.4694 | 0 | 1.4694 | 4.285 | 4.284 | 4.284 | 4.285 | 4.283 | 26.67 | 27.72 | 26.4 | 28.22 | 28.56 | 27.98 | 24 | 4.285 | 4.283 | 21.421 | 28.56 | 26.4 | 0
8085.35 | 2018-05-08 05:14:39 | 1 | 4 | 充电 电流 阶跃 | 5520.00 | 8085.4 | 5.5 | - | - | - | 21.347 | 5.383 | 0.115 | 0 | 73.7594 | 0 | 73.7594 | 1.4694 | 0 | 1.4694 | 4.285 | 4.284 | 4.284 | 4.285 | 4.283 | 26.53 | 27.62 | 26.16 | 28.08 | 28.52 | 27.7 | 23.94 | 4.285 | 4.283 | 21.422 | 28.52 | 26.16 | 0
8086.35 | 2018-05-08 05:14:40 | 1 | 4 | 充电 电流 阶跃 | 5521.00 | 8086.4 | 5.5 | - | - | - | 21.349 | 5.398 | 0.115 | 0 | 73.7609 | 0 | 73.7609 | 1.4694 | 0 | 1.4694 | 4.285 | 4.284 | 4.284 | 4.285 | 4.283 | 26.6 | 27.7 | 26.46 | 28.1 | 28.51 | 28 | 24.05 | 4.285 | 4.283 | 21.422 | 28.51 | 26.46 | 0
8087.35 | 2018-05-08 05:14:41 | 1 | 4 | 充电 电流 阶跃 | 5522.00 | 8087.4 | 5.5 | - | - | - | 21.354 | 5.391 | 0.115 | 0 | 73.7624 | 0 | 73.7624 | 1.4694 | 0 | 1.4694 | 4.285 | 4.284 | 4.284 | 4.285 | 4.283 | 26.68 | 27.78 | 26.27 | 28.12 | 28.66 | 27.92 | 24.02 | 4.285 | 4.283 | 21.422 | 28.66 | 26.27 | 0
8088.35 | 2018-05-08 05:14:42 | 1 | 4 | 充电 电流 阶跃 | 5523.00 | 8088.4 | 5.5 | - | - | - | 21.354 | 5.399 | 0.115 | 0 | 73.7639 | 0 | 73.7639 | 1.4695 | 0 | 1.4695 | 4.285 | 4.284 | 4.285 | 4.285 | 4.283 | 26.66 | 27.71 | 26.17 | 28.23 | 28.64 | 27.96 | 24.09 | 4.285 | 4.283 | 21.422 | 28.64 | 26.17 | 0
8089.35 | 2018-05-08 05:14:43 | 1 | 4 | 充电 电流 阶跃 | 5524.00 | 8089.4 | 5.5 | - | - | - | 21.356 | 5.386 | 0.115 | 0 | 73.7654 | 0 | 73.7654 | 1.4695 | 0 | 1.4695 | 4.285 | 4.284 | 4.284 | 4.285 | 4.283 | 26.76 | 27.78 | 26.24 | 28.07 | 28.57 | 27.92 | 24.14 | 4.285 | 4.283 | 21.422 | 28.57 | 26.24 | 0
8090.35 | 2018-05-08 05:14:44 | 1 | 4 | 充电 电流 阶跃 | 5525.00 | 8090.4 | 5.5 | - | - | - | 21.353 | 5.396 | 0.115 | 0 | 73.7669 | 0 | 73.7669 | 1.4695 | 0 | 1.4695 | 4.285 | 4.284 | 4.284 | 4.285 | 4.283 | 26.81 | 27.58 | 26.11 | 28.22 | 28.55 | 28.02 | 24.01 | 4.285 | 4.283 | 21.422 | 28.55 | 26.11 | 0
8091.35 | 2018-05-08 05:14:45 | 1 | 4 | 充电 电流 阶跃 | 5526.00 | 8091.4 | 5.5 | - | - | - | 21.356 | 5.385 | 0.115 | 0 | 73.7684 | 0 | 73.7684 | 1.4696 | 0 | 1.4696 | 4.286 | 4.284 | 4.284 | 4.285 | 4.283 | 26.67 | 27.65 | 26.18 | 28.12 | 28.53 | 27.97 | 24 | 4.286 | 4.283 | 21.422 | 28.53 | 26.18 | 0
8092.35 | 2018-05-08 05:14:46 | 1 | 4 | 充电 电流 阶跃 | 5527.00 | 8092.4 | 5.5 | - | - | - | 21.349 | 5.404 | 0.115 | 0 | 73.7699 | 0 | 73.7699 | 1.4696 | 0 | 1.4696 | 4.286 | 4.284 | 4.285 | 4.285 | 4.283 | 26.53 | 27.6 | 26.3 | 28.05 | 28.55 | 27.91 | 24.06 | 4.286 | 4.283 | 21.422 | 28.55 | 26.3 | 0
8093.35 | 2018-05-08 05:14:47 | 1 | 4 | 充电 电流 阶跃 | 5528.00 | 8093.4 | 5.5 | - | - | - | 21.354 | 5.401 | 0.115 | 0 | 73.7714 | 0 | 73.7714 | 1.4696 | 0 | 1.4696 | 4.286 | 4.284 | 4.285 | 4.286 | 4.283 | 26.6 | 27.59 | 26.26 | 28.15 | 28.52 | 27.97 | 23.81 | 4.286 | 4.283 | 21.423 | 28.52 | 26.26 | 0
8094.35 | 2018-05-08 05:14:48 | 1 | 4 | 充电 电流 阶跃 | 5529.00 | 8094.4 | 5.5 | - | - | - | 21.355 | 5.387 | 0.115 | 0 | 73.7729 | 0 | 73.7729 | 1.4697 | 0 | 1.4697 | 4.286 | 4.284 | 4.285 | 4.286 | 4.283 | 26.57 | 27.6 | 26.19 | 28.12 | 28.58 | 27.78 | 24.13 | 4.286 | 4.283 | 21.423 | 28.58 | 26.19 | 0
8095.35 | 2018-05-08 05:14:49 | 1 | 4 | 充电 电流 阶跃 | 5530.00 | 8095.4 | 5.5 | - | - | - | 21.357 | 5.392 | 0.115 | 0 | 73.7744 | 0 | 73.7744 | 1.4697 | 0 | 1.4697 | 4.286 | 4.284 | 4.285 | 4.286 | 4.283 | 26.75 | 27.71 | 26.26 | 28.02 | 28.54 | 27.92 | 24.08 | 4.286 | 4.283 | 21.423 | 28.54 | 26.26 | 0
8096.35 | 2018-05-08 05:14:50 | 1 | 4 | 充电 电流 阶跃 | 5531.00 | 8096.4 | 5.5 | - | - | - | 21.354 | 5.396 | 0.115 | 0 | 73.7759 | 0 | 73.7759 | 1.4697 | 0 | 1.4697 | 4.286 | 4.284 | 4.285 | 4.286 | 4.283 | 26.59 | 27.5 | 26.11 | 28.13 | 28.53 | 27.84 | 24.03 | 4.286 | 4.283 | 21.423 | 28.53 | 26.11 | 0
8097.35 | 2018-05-08 05:14:51 | 1 | 4 | 充电 电流 阶跃 | 5532.00 | 8097.4 | 5.5 | - | - | - | 21.357 | 5.391 | 0.115 | 0 | 73.7774 | 0 | 73.7774 | 1.4698 | 0 | 1.4698 | 4.286 | 4.284 | 4.285 | 4.286 | 4.283 | 26.64 | 27.78 | 26.22 | 28.21 | 28.63 | 27.82 | 24.1 | 4.286 | 4.283 | 21.423 | 28.63 | 26.22 | 0
8098.35 | 2018-05-08 05:14:52 | 1 | 4 | 充电 电流 阶跃 | 5533.00 | 8098.4 | 5.5 | - | - | - | 21.354 | 5.384 | 0.115 | 0 | 73.7789 | 0 | 73.7789 | 1.4698 | 0 | 1.4698 | 4.286 | 4.284 | 4.285 | 4.286 | 4.283 | 26.72 | 27.7 | 26.2 | 28.12 | 28.59 | 27.85 | 23.96 | 4.286 | 4.283 | 21.423 | 28.59 | 26.2 | 0
8099.35 | 2018-05-08 05:14:53 | 1 | 4 | 充电 电流 阶跃 | 5534.00 | 8099.4 | 5.5 | - | - | - | 21.359 | 5.393 | 0.115 | 0 | 73.7804 | 0 | 73.7804 | 1.4698 | 0 | 1.4698 | 4.286 | 4.284 | 4.285 | 4.286 | 4.283 | 26.77 | 27.63 | 26.25 | 28.08 | 28.73 | 27.87 | 24.06 | 4.286 | 4.283 | 21.423 | 28.73 | 26.25 | 0
8100.35 | 2018-05-08 05:14:54 | 1 | 4 | 充电 电流 阶跃 | 5535.00 | 8100.4 | 5.5 | - | - | - | 21.354 | 5.377 | 0.115 | 0 | 73.7819 | 0 | 73.7819 | 1.4699 | 0 | 1.4699 | 4.286 | 4.284 | 4.285 | 4.286 | 4.283 | 26.69 | 27.69 | 26.33 | 28.24 | 28.5 | 27.94 | 23.9 | 4.286 | 4.283 | 21.423 | 28.5 | 26.33 | 0
8101.35 | 2018-05-08 05:14:55 | 1 | 4 | 充电 电流 阶跃 | 5536.00 | 8101.4 | 5.5 | - | - | - | 21.354 | 5.389 | 0.115 | 0 | 73.7834 | 0 | 73.7834 | 1.4699 | 0 | 1.4699 | 4.286 | 4.284 | 4.285 | 4.286 | 4.283 | 26.57 | 27.49 | 26.22 | 28.17 | 28.56 | 27.91 | 23.86 | 4.286 | 4.283 | 21.424 | 28.56 | 26.22 | 0
8102.35 | 2018-05-08 05:14:56 | 1 | 4 | 充电 电流 阶跃 | 5537.00 | 8102.4 | 5.5 | - | - | - | 21.354 | 5.387 | 0.115 | 0 | 73.7849 | 0 | 73.7849 | 1.4699 | 0 | 1.4699 | 4.286 | 4.284 | 4.285 | 4.286 | 4.283 | 26.77 | 27.81 | 26.3 | 28.19 | 28.63 | 28.08 | 24.01 | 4.286 | 4.283 | 21.424 | 28.63 | 26.3 | 0
8103.35 | 2018-05-08 05:14:57 | 1 | 4 | 充电 电流 阶跃 | 5538.00 | 8103.4 | 5.5 | - | - | - | 21.356 | 5.4 | 0.115 | 0 | 73.7864 | 0 | 73.7864 | 1.47 | 0 | 1.47 | 4.286 | 4.284 | 4.285 | 4.286 | 4.283 | 26.51 | 27.68 | 26.16 | 28.07 | 28.48 | 27.69 | 23.89 | 4.286 | 4.283 | 21.424 | 28.48 | 26.16 | 0
8104.35 | 2018-05-08 05:14:58 | 1 | 4 | 充电 电流 阶跃 | 5539.00 | 8104.4 | 5.5 | - | - | - | 21.358 | 5.388 | 0.115 | 0 | 73.7879 | 0 | 73.7879 | 1.47 | 0 | 1.47 | 4.286 | 4.284 | 4.285 | 4.286 | 4.283 | 26.58 | 27.49 | 26.09 | 27.99 | 28.57 | 27.86 | 23.77 | 4.286 | 4.283 | 21.424 | 28.57 | 26.09 | 0
8105.35 | 2018-05-08 05:14:59 | 1 | 4 | 充电 电流 阶跃 | 5540.00 | 8105.4 | 5.5 | - | - | - | 21.354 | 5.386 | 0.115 | 0 | 73.7894 | 0 | 73.7894 | 1.47 | 0 | 1.47 | 4.286 | 4.284 | 4.285 | 4.286 | 4.283 | 26.58 | 27.66 | 26.08 | 28.22 | 28.61 | 27.85 | 23.96 | 4.286 | 4.283 | 21.424 | 28.61 | 26.08 | 0
8106.35 | 2018-05-08 05:15:00 | 1 | 4 | 充电 电流 阶跃 | 5541.00 | 8106.4 | 5.5 | - | - | - | 21.354 | 5.39 | 0.115 | 0 | 73.7909 | 0 | 73.7909 | 1.4701 | 0 | 1.4701 | 4.286 | 4.284 | 4.285 | 4.286 | 4.283 | 26.7 | 27.54 | 26.32 | 28.14 | 28.68 | 27.97 | 24.17 | 4.286 | 4.283 | 21.424 | 28.68 | 26.32 | 0
8107.35 | 2018-05-08 05:15:01 | 1 | 4 | 充电 电流 阶跃 | 5542.00 | 8107.4 | 5.5 | - | - | - | 21.354 | 5.392 | 0.115 | 0 | 73.7924 | 0 | 73.7923 | 1.4701 | 0 | 1.4701 | 4.286 | 4.284 | 4.285 | 4.286 | 4.283 | 26.68 | 27.6 | 26.26 | 28.17 | 28.67 | 27.85 | 24.17 | 4.286 | 4.283 | 21.424 | 28.67 | 26.26 | 0
8108.35 | 2018-05-08 05:15:02 | 1 | 4 | 充电 电流 阶跃 | 5543.00 | 8108.4 | 5.5 | - | - | - | 21.361 | 5.388 | 0.115 | 0 | 73.7939 | 0 | 73.7938 | 1.4701 | 0 | 1.4701 | 4.286 | 4.284 | 4.285 | 4.286 | 4.283 | 26.75 | 27.72 | 26.29 | 28.12 | 28.61 | 28.1 | 24.16 | 4.286 | 4.283 | 21.424 | 28.61 | 26.29 | 0
8109.35 | 2018-05-08 05:15:03 | 1 | 4 | 充电 电流 阶跃 | 5544.00 | 8109.4 | 5.5 | - | - | - | 21.354 | 5.381 | 0.115 | 0 | 73.7954 | 0 | 73.7953 | 1.4702 | 0 | 1.4702 | 4.286 | 4.285 | 4.285 | 4.286 | 4.283 | 26.59 | 27.67 | 26.16 | 28.11 | 28.57 | 27.85 | 24.07 | 4.286 | 4.283 | 21.425 | 28.57 | 26.16 | 0
8110.35 | 2018-05-08 05:15:04 | 1 | 4 | 充电 电流 阶跃 | 5545.00 | 8110.4 | 5.5 | - | - | - | 21.357 | 5.39 | 0.115 | 0 | 73.7969 | 0 | 73.7968 | 1.4702 | 0 | 1.4702 | 4.286 | 4.285 | 4.285 | 4.286 | 4.283 | 26.79 | 27.66 | 26.19 | 28.32 | 28.6 | 27.77 | 24.06 | 4.286 | 4.283 | 21.425 | 28.6 | 26.19 | 0
8111.35 | 2018-05-08 05:15:05 | 1 | 4 | 充电 电流 阶跃 | 5546.00 | 8111.4 | 5.5 | - | - | - | 21.359 | 5.386 | 0.115 | 0 | 73.7984 | 0 | 73.7983 | 1.4702 | 0 | 1.4702 | 4.286 | 4.285 | 4.285 | 4.286 | 4.284 | 26.73 | 27.63 | 26.17 | 28.17 | 28.62 | 28.07 | 23.94 | 4.286 | 4.284 | 21.425 | 28.62 | 26.17 | 0
8112.35 | 2018-05-08 05:15:06 | 1 | 4 | 充电 电流 阶跃 | 5547.00 | 8112.4 | 5.5 | - | - | - | 21.36 | 5.375 | 0.115 | 0 | 73.7999 | 0 | 73.7998 | 1.4702 | 0 | 1.4702 | 4.286 | 4.285 | 4.285 | 4.286 | 4.283 | 26.76 | 27.64 | 26.3 | 28.18 | 28.59 | 27.87 | 24.01 | 4.286 | 4.283 | 21.425 | 28.59 | 26.3 | 0
8113.35 | 2018-05-08 05:15:07 | 1 | 4 | 充电 电流 阶跃 | 5548.00 | 8113.4 | 5.5 | - | - | - | 21.356 | 5.392 | 0.115 | 0 | 73.8014 | 0 | 73.8013 | 1.4703 | 0 | 1.4703 | 4.286 | 4.285 | 4.285 | 4.286 | 4.284 | 26.56 | 27.74 | 26.24 | 28.09 | 28.59 | 27.88 | 24.11 | 4.286 | 4.284 | 21.425 | 28.59 | 26.24 | 0
8114.35 | 2018-05-08 05:15:08 | 1 | 4 | 充电 电流 阶跃 | 5549.00 | 8114.4 | 5.5 | - | - | - | 21.361 | 5.394 | 0.115 | 0 | 73.8029 | 0 | 73.8028 | 1.4703 | 0 | 1.4703 | 4.286 | 4.285 | 4.285 | 4.286 | 4.284 | 26.61 | 27.71 | 26.28 | 28.19 | 28.6 | 27.85 | 24.12 | 4.286 | 4.284 | 21.425 | 28.6 | 26.28 | 0
8115.35 | 2018-05-08 05:15:09 | 1 | 4 | 充电 电流 阶跃 | 5550.00 | 8115.4 | 5.5 | - | - | - | 21.354 | 5.41 | 0.116 | 0 | 73.8044 | 0 | 73.8043 | 1.4703 | 0 | 1.4703 | 4.286 | 4.285 | 4.285 | 4.286 | 4.284 | 26.67 | 27.56 | 26.19 | 28.14 | 28.64 | 27.99 | 24.03 | 4.286 | 4.284 | 21.425 | 28.64 | 26.19 | 0
8116.35 | 2018-05-08 05:15:10 | 1 | 4 | 充电 电流 阶跃 | 5551.00 | 8116.4 | 5.5 | - | - | - | 21.354 | 5.395 | 0.115 | 0 | 73.8059 | 0 | 73.8058 | 1.4704 | 0 | 1.4704 | 4.286 | 4.285 | 4.285 | 4.286 | 4.284 | 26.75 | 27.82 | 26.37 | 28.17 | 28.65 | 27.95 | 24.11 | 4.286 | 4.284 | 21.426 | 28.65 | 26.37 | 0
8117.35 | 2018-05-08 05:15:11 | 1 | 4 | 充电 电流 阶跃 | 5552.00 | 8117.4 | 5.5 | - | - | - | 21.358 | 5.386 | 0.115 | 0 | 73.8074 | 0 | 73.8073 | 1.4704 | 0 | 1.4704 | 4.286 | 4.285 | 4.285 | 4.286 | 4.284 | 26.61 | 27.59 | 26.25 | 28.17 | 28.62 | 27.91 | 23.94 | 4.286 | 4.284 | 21.426 | 28.62 | 26.25 | 0
8118.35 | 2018-05-08 05:15:12 | 1 | 4 | 充电 电流 阶跃 | 5553.00 | 8118.4 | 5.5 | - | - | - | 21.348 | 5.391 | 0.115 | 0 | 73.8089 | 0 | 73.8088 | 1.4704 | 0 | 1.4704 | 4.286 | 4.285 | 4.285 | 4.286 | 4.284 | 26.64 | 27.64 | 26.25 | 28.11 | 28.52 | 27.93 | 23.96 | 4.286 | 4.284 | 21.426 | 28.52 | 26.25 | 0
8119.35 | 2018-05-08 05:15:13 | 1 | 4 | 充电 电流 阶跃 | 5554.00 | 8119.4 | 5.5 | - | - | - | 21.359 | 5.388 | 0.115 | 0 | 73.8104 | 0 | 73.8103 | 1.4705 | 0 | 1.4705 | 4.286 | 4.285 | 4.285 | 4.286 | 4.284 | 26.58 | 27.57 | 26.32 | 28.2 | 28.58 | 28.1 | 24.01 | 4.286 | 4.284 | 21.426 | 28.58 | 26.32 | 0
8120.35 | 2018-05-08 05:15:14 | 1 | 4 | 充电 电流 阶跃 | 5555.00 | 8120.4 | 5.5 | - | - | - | 21.354 | 5.399 | 0.115 | 0 | 73.8119 | 0 | 73.8118 | 1.4705 | 0 | 1.4705 | 4.286 | 4.285 | 4.285 | 4.286 | 4.284 | 26.7 | 27.6 | 26.23 | 28.1 | 28.55 | 27.88 | 23.78 | 4.286 | 4.284 | 21.426 | 28.55 | 26.23 | 0
8121.35 | 2018-05-08 05:15:15 | 1 | 4 | 充电 电流 阶跃 | 5556.00 | 8121.4 | 5.5 | - | - | - | 21.354 | 5.393 | 0.115 | 0 | 73.8134 | 0 | 73.8133 | 1.4705 | 0 | 1.4705 | 4.286 | 4.285 | 4.285 | 4.286 | 4.284 | 26.59 | 27.64 | 26.18 | 28.13 | 28.42 | 27.92 | 24 | 4.286 | 4.284 | 21.426 | 28.42 | 26.18 | 0
8122.35 | 2018-05-08 05:15:16 | 1 | 4 | 充电 电流 阶跃 | 5557.00 | 8122.4 | 5.5 | - | - | - | 21.365 | 5.404 | 0.115 | 0 | 73.8149 | 0 | 73.8148 | 1.4706 | 0 | 1.4706 | 4.286 | 4.285 | 4.285 | 4.286 | 4.284 | 26.72 | 27.61 | 26.3 | 28.1 | 28.64 | 27.84 | 23.95 | 4.286 | 4.284 | 21.427 | 28.64 | 26.3 | 0
8123.35 | 2018-05-08 05:15:17 | 1 | 4 | 充电 电流 阶跃 | 5558.00 | 8123.4 | 5.5 | - | - | - | 21.36 | 5.406 | 0.115 | 0 | 73.8164 | 0 | 73.8163 | 1.4706 | 0 | 1.4706 | 4.286 | 4.285 | 4.285 | 4.286 | 4.284 | 26.62 | 27.76 | 26.21 | 28.23 | 28.61 | 27.89 | 24.14 | 4.286 | 4.284 | 21.427 | 28.61 | 26.21 | 0
8124.35 | 2018-05-08 05:15:18 | 1 | 4 | 充电 电流 阶跃 | 5559.00 | 8124.4 | 5.5 | - | - | - | 21.354 | 5.387 | 0.115 | 0 | 73.8179 | 0 | 73.8178 | 1.4706 | 0 | 1.4706 | 4.287 | 4.285 | 4.286 | 4.286 | 4.284 | 26.69 | 27.73 | 26.21 | 28.25 | 28.65 | 27.94 | 23.98 | 4.287 | 4.284 | 21.427 | 28.65 | 26.21 | 0
8125.35 | 2018-05-08 05:15:19 | 1 | 4 | 充电 电流 阶跃 | 5560.00 | 8125.4 | 5.5 | - | - | - | 21.354 | 5.399 | 0.115 | 0 | 73.8194 | 0 | 73.8193 | 1.4707 | 0 | 1.4707 | 4.286 | 4.285 | 4.285 | 4.286 | 4.284 | 26.75 | 27.69 | 26.29 | 28.28 | 28.63 | 27.9 | 24.13 | 4.286 | 4.284 | 21.427 | 28.63 | 26.29 | 0
8126.35 | 2018-05-08 05:15:20 | 1 | 4 | 充电 电流 阶跃 | 5561.00 | 8126.4 | 5.5 | - | - | - | 21.358 | 5.398 | 0.115 | 0 | 73.8209 | 0 | 73.8208 | 1.4707 | 0 | 1.4707 | 4.286 | 4.285 | 4.285 | 4.286 | 4.284 | 26.72 | 27.6 | 26.23 | 28.14 | 28.59 | 27.97 | 24.05 | 4.286 | 4.284 | 21.427 | 28.59 | 26.23 | 0
8127.35 | 2018-05-08 05:15:21 | 1 | 4 | 充电 电流 阶跃 | 5562.00 | 8127.4 | 5.5 | - | - | - | 21.367 | 5.401 | 0.115 | 0 | 73.8224 | 0 | 73.8223 | 1.4707 | 0 | 1.4707 | 4.286 | 4.285 | 4.286 | 4.286 | 4.284 | 26.66 | 27.69 | 26.25 | 28.32 | 28.57 | 27.9 | 24.12 | 4.286 | 4.284 | 21.427 | 28.57 | 26.25 | 0
8128.35 | 2018-05-08 05:15:22 | 1 | 4 | 充电 电流 阶跃 | 5563.00 | 8128.4 | 5.5 | - | - | - | 21.358 | 5.39 | 0.115 | 0 | 73.8238 | 0 | 73.8238 | 1.4708 | 0 | 1.4708 | 4.287 | 4.285 | 4.286 | 4.286 | 4.284 | 26.61 | 27.85 | 26.28 | 28.23 | 28.66 | 28 | 24.29 | 4.287 | 4.284 | 21.427 | 28.66 | 26.28 | 0
8129.35 | 2018-05-08 05:15:23 | 1 | 4 | 充电 电流 阶跃 | 5564.00 | 8129.4 | 5.5 | - | - | - | 21.365 | 5.395 | 0.115 | 0 | 73.8253 | 0 | 73.8253 | 1.4708 | 0 | 1.4708 | 4.287 | 4.285 | 4.286 | 4.286 | 4.284 | 26.7 | 27.64 | 26.21 | 28.15 | 28.54 | 27.86 | 24.11 | 4.287 | 4.284 | 21.428 | 28.54 | 26.21 | 0
8130.35 | 2018-05-08 05:15:24 | 1 | 4 | 充电 电流 阶跃 | 5565.00 | 8130.4 | 5.5 | - | - | - | 21.368 | 5.392 | 0.115 | 0 | 73.8268 | 0 | 73.8268 | 1.4708 | 0 | 1.4708 | 4.287 | 4.285 | 4.286 | 4.286 | 4.284 | 26.61 | 27.79 | 26.35 | 28.15 | 28.58 | 27.94 | 24.08 | 4.287 | 4.284 | 21.428 | 28.58 | 26.35 | 0
8131.35 | 2018-05-08 05:15:25 | 1 | 4 | 充电 电流 阶跃 | 5566.00 | 8131.4 | 5.5 | - | - | - | 21.354 | 5.399 | 0.115 | 0 | 73.8283 | 0 | 73.8283 | 1.4709 | 0 | 1.4709 | 4.287 | 4.285 | 4.286 | 4.286 | 4.284 | 26.77 | 27.81 | 26.25 | 28.13 | 28.63 | 27.84 | 24.08 | 4.287 | 4.284 | 21.428 | 28.63 | 26.25 | 0
8132.35 | 2018-05-08 05:15:26 | 1 | 4 | 充电 电流 阶跃 | 5567.00 | 8132.4 | 5.5 | - | - | - | 21.362 | 5.399 | 0.115 | 0 | 73.8298 | 0 | 73.8298 | 1.4709 | 0 | 1.4709 | 4.287 | 4.285 | 4.286 | 4.286 | 4.284 | 26.6 | 27.67 | 26.24 | 28.11 | 28.56 | 27.75 | 23.94 | 4.287 | 4.284 | 21.428 | 28.56 | 26.24 | 0
8133.35 | 2018-05-08 05:15:27 | 1 | 4 | 充电 电流 阶跃 | 5568.00 | 8133.4 | 5.5 | - | - | - | 21.36 | 5.396 | 0.115 | 0 | 73.8313 | 0 | 73.8313 | 1.4709 | 0 | 1.4709 | 4.287 | 4.285 | 4.286 | 4.286 | 4.284 | 26.59 | 27.65 | 26.2 | 28 | 28.5 | 27.8 | 23.99 | 4.287 | 4.284 | 21.428 | 28.5 | 26.2 | 0
8134.35 | 2018-05-08 05:15:28 | 1 | 4 | 充电 电流 阶跃 | 5569.00 | 8134.4 | 5.5 | - | - | - | 21.357 | 5.395 | 0.115 | 0 | 73.8328 | 0 | 73.8328 | 1.471 | 0 | 1.471 | 4.287 | 4.285 | 4.286 | 4.287 | 4.284 | 26.65 | 27.83 | 26.19 | 28.09 | 28.6 | 27.92 | 23.99 | 4.287 | 4.284 | 21.428 | 28.6 | 26.19 | 0
8135.35 | 2018-05-08 05:15:29 | 1 | 4 | 充电 电流 阶跃 | 5570.00 | 8135.4 | 5.5 | - | - | - | 21.36 | 5.4 | 0.115 | 0 | 73.8343 | 0 | 73.8343 | 1.471 | 0 | 1.471 | 4.287 | 4.285 | 4.286 | 4.287 | 4.284 | 26.54 | 27.64 | 26.15 | 28.19 | 28.49 | 27.87 | 23.97 | 4.287 | 4.284 | 21.428 | 28.49 | 26.15 | 0
8136.35 | 2018-05-08 05:15:30 | 1 | 4 | 充电 电流 阶跃 | 5571.00 | 8136.4 | 5.5 | - | - | - | 21.365 | 5.393 | 0.115 | 0 | 73.8358 | 0 | 73.8358 | 1.471 | 0 | 1.471 | 4.287 | 4.285 | 4.286 | 4.287 | 4.284 | 26.58 | 27.68 | 26.13 | 28.08 | 28.53 | 27.97 | 23.85 | 4.287 | 4.284 | 21.429 | 28.53 | 26.13 | 0
8137.35 | 2018-05-08 05:15:31 | 1 | 4 | 充电 电流 阶跃 | 5572.00 | 8137.4 | 5.5 | - | - | - | 21.354 | 5.393 | 0.115 | 0 | 73.8373 | 0 | 73.8373 | 1.471 | 0 | 1.471 | 4.287 | 4.285 | 4.286 | 4.287 | 4.284 | 26.54 | 27.58 | 26.16 | 28.15 | 28.6 | 28 | 23.99 | 4.287 | 4.284 | 21.428 | 28.6 | 26.16 | 0
8138.35 | 2018-05-08 05:15:32 | 1 | 4 | 充电 电流 阶跃 | 5573.00 | 8138.4 | 5.5 | - | - | - | 21.354 | 5.395 | 0.115 | 0 | 73.8388 | 0 | 73.8388 | 1.4711 | 0 | 1.4711 | 4.287 | 4.285 | 4.286 | 4.287 | 4.284 | 26.6 | 27.67 | 26.22 | 28.19 | 28.57 | 27.81 | 24.09 | 4.287 | 4.284 | 21.428 | 28.57 | 26.22 | 0
8139.35 | 2018-05-08 05:15:33 | 1 | 4 | 充电 电流 阶跃 | 5574.00 | 8139.4 | 5.5 | - | - | - | 21.354 | 5.396 | 0.115 | 0 | 73.8403 | 0 | 73.8403 | 1.4711 | 0 | 1.4711 | 4.287 | 4.285 | 4.286 | 4.287 | 4.284 | 26.53 | 27.63 | 26.32 | 28.2 | 28.51 | 27.97 | 24.09 | 4.287 | 4.284 | 21.429 | 28.51 | 26.32 | 0
8140.35 | 2018-05-08 05:15:34 | 1 | 4 | 充电 电流 阶跃 | 5575.00 | 8140.4 | 5.5 | - | - | - | 21.363 | 5.4 | 0.115 | 0 | 73.8418 | 0 | 73.8418 | 1.4711 | 0 | 1.4711 | 4.287 | 4.285 | 4.286 | 4.287 | 4.284 | 26.62 | 27.71 | 26.05 | 28.13 | 28.52 | 27.91 | 24.16 | 4.287 | 4.284 | 21.429 | 28.52 | 26.05 | 0
8141.35 | 2018-05-08 05:15:35 | 1 | 4 | 充电 电流 阶跃 | 5576.00 | 8141.4 | 5.5 | - | - | - | 21.357 | 5.391 | 0.115 | 0 | 73.8433 | 0 | 73.8433 | 1.4712 | 0 | 1.4712 | 4.287 | 4.285 | 4.286 | 4.287 | 4.284 | 26.7 | 27.78 | 26.34 | 28.24 | 28.52 | 27.81 | 24.02 | 4.287 | 4.284 | 21.429 | 28.52 | 26.34 | 0
8142.35 | 2018-05-08 05:15:36 | 1 | 4 | 充电 电流 阶跃 | 5577.00 | 8142.4 | 5.5 | - | - | - | 21.354 | 5.395 | 0.115 | 0 | 73.8448 | 0 | 73.8448 | 1.4712 | 0 | 1.4712 | 4.287 | 4.285 | 4.286 | 4.287 | 4.284 | 26.71 | 27.59 | 26.17 | 28.2 | 28.71 | 27.96 | 24.14 | 4.287 | 4.284 | 21.429 | 28.71 | 26.17 | 0
8143.35 | 2018-05-08 05:15:37 | 1 | 4 | 充电 电流 阶跃 | 5578.00 | 8143.4 | 5.5 | - | - | - | 21.364 | 5.389 | 0.115 | 0 | 73.8463 | 0 | 73.8463 | 1.4712 | 0 | 1.4712 | 4.287 | 4.285 | 4.286 | 4.287 | 4.284 | 26.67 | 27.66 | 26.34 | 28.19 | 28.58 | 27.8 | 24.04 | 4.287 | 4.284 | 21.429 | 28.58 | 26.34 | 0
8144.35 | 2018-05-08 05:15:38 | 1 | 4 | 充电 电流 阶跃 | 5579.00 | 8144.4 | 5.5 | - | - | - | 21.357 | 5.402 | 0.115 | 0 | 73.8478 | 0 | 73.8478 | 1.4713 | 0 | 1.4713 | 4.287 | 4.285 | 4.286 | 4.287 | 4.284 | 26.65 | 27.69 | 26.13 | 28.15 | 28.53 | 27.88 | 24.03 | 4.287 | 4.284 | 21.429 | 28.53 | 26.13 | 0
8145.35 | 2018-05-08 05:15:39 | 1 | 4 | 充电 电流 阶跃 | 5580.00 | 8145.4 | 5.5 | - | - | - | 21.354 | 5.394 | 0.115 | 0 | 73.8493 | 0 | 73.8493 | 1.4713 | 0 | 1.4713 | 4.287 | 4.286 | 4.286 | 4.287 | 4.284 | 26.66 | 27.61 | 26.27 | 28.27 | 28.5 | 28.05 | 23.96 | 4.287 | 4.284 | 21.43 | 28.5 | 26.27 | 0
8146.35 | 2018-05-08 05:15:40 | 1 | 4 | 充电 电流 阶跃 | 5581.00 | 8146.4 | 5.5 | - | - | - | 21.354 | 5.387 | 0.115 | 0 | 73.8508 | 0 | 73.8508 | 1.4713 | 0 | 1.4713 | 4.287 | 4.286 | 4.286 | 4.287 | 4.284 | 26.58 | 27.68 | 26.13 | 28.16 | 28.5 | 27.83 | 24.2 | 4.287 | 4.284 | 21.429 | 28.5 | 26.13 | 0
8147.35 | 2018-05-08 05:15:41 | 1 | 4 | 充电 电流 阶跃 | 5582.00 | 8147.4 | 5.5 | - | - | - | 21.354 | 5.396 | 0.115 | 0 | 73.8523 | 0 | 73.8523 | 1.4714 | 0 | 1.4714 | 4.287 | 4.286 | 4.286 | 4.287 | 4.284 | 26.67 | 27.64 | 26.29 | 28.07 | 28.55 | 27.93 | 24 | 4.287 | 4.284 | 21.43 | 28.55 | 26.29 | 0
8148.35 | 2018-05-08 05:15:42 | 1 | 4 | 充电 电流 阶跃 | 5583.00 | 8148.4 | 5.5 | - | - | - | 21.354 | 5.386 | 0.115 | 0 | 73.8538 | 0 | 73.8538 | 1.4714 | 0 | 1.4714 | 4.287 | 4.286 | 4.286 | 4.287 | 4.284 | 26.71 | 27.69 | 26.34 | 28.19 | 28.51 | 27.94 | 23.96 | 4.287 | 4.284 | 21.43 | 28.51 | 26.34 | 0
8149.35 | 2018-05-08 05:15:43 | 1 | 4 | 充电 电流 阶跃 | 5584.00 | 8149.4 | 5.5 | - | - | - | 21.363 | 5.395 | 0.115 | 0 | 73.8553 | 0 | 73.8553 | 1.4714 | 0 | 1.4714 | 4.287 | 4.286 | 4.286 | 4.287 | 4.284 | 26.62 | 27.73 | 26.25 | 28.03 | 28.63 | 27.92 | 23.97 | 4.287 | 4.284 | 21.43 | 28.63 | 26.25 | 0
8150.35 | 2018-05-08 05:15:44 | 1 | 4 | 充电 电流 阶跃 | 5585.00 | 8150.4 | 5.5 | - | - | - | 21.364 | 5.402 | 0.115 | 0 | 73.8568 | 0 | 73.8568 | 1.4715 | 0 | 1.4715 | 4.287 | 4.286 | 4.286 | 4.287 | 4.284 | 26.66 | 27.68 | 26.32 | 28.26 | 28.71 | 27.86 | 24.12 | 4.287 | 4.284 | 21.43 | 28.71 | 26.32 | 0
8151.35 | 2018-05-08 05:15:45 | 1 | 4 | 充电 电流 阶跃 | 5586.00 | 8151.4 | 5.5 | - | - | - | 21.357 | 5.397 | 0.115 | 0 | 73.8583 | 0 | 73.8583 | 1.4715 | 0 | 1.4715 | 4.287 | 4.286 | 4.286 | 4.287 | 4.285 | 26.71 | 27.65 | 26.28 | 28.23 | 28.51 | 28.01 | 24.04 | 4.287 | 4.285 | 21.43 | 28.51 | 26.28 | 0
8152.35 | 2018-05-08 05:15:46 | 1 | 4 | 充电 电流 阶跃 | 5587.00 | 8152.4 | 5.5 | - | - | - | 21.354 | 5.397 | 0.115 | 0 | 73.8598 | 0 | 73.8598 | 1.4715 | 0 | 1.4715 | 4.287 | 4.286 | 4.286 | 4.287 | 4.285 | 26.79 | 27.81 | 26.26 | 28.21 | 28.56 | 28.17 | 24.02 | 4.287 | 4.285 | 21.43 | 28.56 | 26.26 | 0
8153.35 | 2018-05-08 05:15:47 | 1 | 4 | 充电 电流 阶跃 | 5588.00 | 8153.4 | 5.5 | - | - | - | 21.356 | 5.39 | 0.115 | 0 | 73.8613 | 0 | 73.8613 | 1.4716 | 0 | 1.4716 | 4.287 | 4.286 | 4.286 | 4.287 | 4.285 | 26.74 | 27.66 | 26.22 | 28.21 | 28.58 | 27.88 | 24.09 | 4.287 | 4.285 | 21.43 | 28.58 | 26.22 | 0
8154.35 | 2018-05-08 05:15:48 | 1 | 4 | 充电 电流 阶跃 | 5589.00 | 8154.4 | 5.5 | - | - | - | 21.366 | 5.397 | 0.115 | 0 | 73.8628 | 0 | 73.8628 | 1.4716 | 0 | 1.4716 | 4.287 | 4.286 | 4.286 | 4.287 | 4.285 | 26.72 | 27.72 | 26.27 | 28.25 | 28.63 | 27.83 | 23.91 | 4.287 | 4.285 | 21.431 | 28.63 | 26.27 | 0
8155.35 | 2018-05-08 05:15:49 | 1 | 4 | 充电 电流 阶跃 | 5590.00 | 8155.4 | 5.5 | - | - | - | 21.355 | 5.39 | 0.115 | 0 | 73.8643 | 0 | 73.8643 | 1.4716 | 0 | 1.4716 | 4.287 | 4.286 | 4.286 | 4.287 | 4.285 | 26.81 | 27.61 | 26.28 | 28.09 | 28.6 | 28.1 | 24.2 | 4.287 | 4.285 | 21.431 | 28.6 | 26.28 | 0
8156.35 | 2018-05-08 05:15:50 | 1 | 4 | 充电 电流 阶跃 | 5591.00 | 8156.4 | 5.5 | - | - | - | 21.368 | 5.397 | 0.115 | 0 | 73.8658 | 0 | 73.8658 | 1.4717 | 0 | 1.4717 | 4.287 | 4.286 | 4.286 | 4.287 | 4.285 | 26.72 | 27.6 | 26.28 | 28.06 | 28.54 | 27.84 | 23.96 | 4.287 | 4.285 | 21.431 | 28.54 | 26.28 | 0
8157.35 | 2018-05-08 05:15:51 | 1 | 4 | 充电 电流 阶跃 | 5592.00 | 8157.4 | 5.5 | - | - | - | 21.371 | 5.4 | 0.115 | 0 | 73.8673 | 0 | 73.8673 | 1.4717 | 0 | 1.4717 | 4.287 | 4.286 | 4.286 | 4.287 | 4.285 | 26.6 | 27.67 | 26.11 | 28.05 | 28.62 | 27.91 | 23.98 | 4.287 | 4.285 | 21.431 | 28.62 | 26.11 | 0
8158.35 | 2018-05-08 05:15:52 | 1 | 4 | 充电 电流 阶跃 | 5593.00 | 8158.4 | 5.5 | - | - | - | 21.356 | 5.392 | 0.115 | 0 | 73.8688 | 0 | 73.8688 | 1.4717 | 0 | 1.4717 | 4.287 | 4.286 | 4.286 | 4.287 | 4.285 | 26.56 | 27.65 | 26.25 | 28.08 | 28.52 | 27.96 | 24.13 | 4.287 | 4.285 | 21.431 | 28.52 | 26.25 | 0
8159.35 | 2018-05-08 05:15:53 | 1 | 4 | 充电 电流 阶跃 | 5594.00 | 8159.4 | 5.5 | - | - | - | 21.361 | 5.397 | 0.115 | 0 | 73.8703 | 0 | 73.8702 | 1.4718 | 0 | 1.4718 | 4.287 | 4.286 | 4.286 | 4.287 | 4.285 | 26.66 | 27.62 | 26.25 | 28.11 | 28.45 | 27.84 | 24.08 | 4.287 | 4.285 | 21.431 | 28.45 | 26.25 | 0
8160.35 | 2018-05-08 05:15:54 | 1 | 4 | 充电 电流 阶跃 | 5595.00 | 8160.4 | 5.5 | - | - | - | 21.357 | 5.387 | 0.115 | 0 | 73.8718 | 0 | 73.8717 | 1.4718 | 0 | 1.4718 | 4.287 | 4.286 | 4.287 | 4.287 | 4.285 | 26.79 | 27.72 | 26.3 | 28.07 | 28.56 | 27.91 | 24.07 | 4.287 | 4.285 | 21.431 | 28.56 | 26.3 | 0
8161.35 | 2018-05-08 05:15:55 | 1 | 4 | 充电 电流 阶跃 | 5596.00 | 8161.4 | 5.5 | - | - | - | 21.357 | 5.401 | 0.115 | 0 | 73.8733 | 0 | 73.8732 | 1.4718 | 0 | 1.4718 | 4.288 | 4.286 | 4.286 | 4.287 | 4.285 | 26.6 | 27.64 | 26.13 | 28.04 | 28.38 | 27.81 | 23.97 | 4.288 | 4.285 | 21.432 | 28.38 | 26.13 | 0
8162.35 | 2018-05-08 05:15:56 | 1 | 4 | 充电 电流 阶跃 | 5597.00 | 8162.4 | 5.5 | - | - | - | 21.362 | 5.396 | 0.115 | 0 | 73.8748 | 0 | 73.8747 | 1.4718 | 0 | 1.4718 | 4.287 | 4.286 | 4.286 | 4.287 | 4.285 | 26.65 | 27.58 | 26.16 | 28.05 | 28.41 | 27.91 | 23.95 | 4.287 | 4.285 | 21.432 | 28.41 | 26.16 | 0
8163.35 | 2018-05-08 05:15:57 | 1 | 4 | 充电 电流 阶跃 | 5598.00 | 8163.4 | 5.5 | - | - | - | 21.364 | 5.388 | 0.115 | 0 | 73.8763 | 0 | 73.8762 | 1.4719 | 0 | 1.4719 | 4.287 | 4.286 | 4.286 | 4.287 | 4.285 | 26.7 | 27.67 | 26.18 | 28.06 | 28.47 | 27.84 | 23.91 | 4.287 | 4.285 | 21.432 | 28.47 | 26.18 | 0
8164.35 | 2018-05-08 05:15:58 | 1 | 4 | 充电 电流 阶跃 | 5599.00 | 8164.4 | 5.5 | - | - | - | 21.359 | 5.388 | 0.115 | 0 | 73.8778 | 0 | 73.8777 | 1.4719 | 0 | 1.4719 | 4.287 | 4.286 | 4.286 | 4.287 | 4.285 | 26.62 | 27.7 | 26.17 | 28.02 | 28.53 | 27.94 | 23.96 | 4.287 | 4.285 | 21.432 | 28.53 | 26.17 | 0
8165.35 | 2018-05-08 05:15:59 | 1 | 4 | 充电 电流 阶跃 | 5600.00 | 8165.4 | 5.5 | - | - | - | 21.361 | 5.399 | 0.115 | 0 | 73.8793 | 0 | 73.8792 | 1.4719 | 0 | 1.4719 | 4.288 | 4.286 | 4.286 | 4.287 | 4.285 | 26.71 | 27.71 | 26.27 | 28.28 | 28.61 | 27.96 | 24.1 | 4.288 | 4.285 | 21.432 | 28.61 | 26.27 | 0
8166.35 | 2018-05-08 05:16:00 | 1 | 4 | 充电 电流 阶跃 | 5601.00 | 8166.4 | 5.5 | - | - | - | 21.361 | 5.396 | 0.115 | 0 | 73.8808 | 0 | 73.8807 | 1.472 | 0 | 1.472 | 4.288 | 4.286 | 4.287 | 4.287 | 4.285 | 26.67 | 27.83 | 26.26 | 28.16 | 28.57 | 27.82 | 23.96 | 4.288 | 4.285 | 21.432 | 28.57 | 26.26 | 0
8167.35 | 2018-05-08 05:16:01 | 1 | 4 | 充电 电流 阶跃 | 5602.00 | 8167.4 | 5.5 | - | - | - | 21.354 | 5.395 | 0.115 | 0 | 73.8823 | 0 | 73.8822 | 1.472 | 0 | 1.472 | 4.287 | 4.286 | 4.287 | 4.287 | 4.285 | 26.72 | 27.68 | 26.24 | 28.17 | 28.58 | 27.89 | 24.08 | 4.287 | 4.285 | 21.432 | 28.58 | 26.24 | 0
8168.35 | 2018-05-08 05:16:02 | 1 | 4 | 充电 电流 阶跃 | 5603.00 | 8168.4 | 5.5 | - | - | - | 21.357 | 5.401 | 0.115 | 0 | 73.8838 | 0 | 73.8837 | 1.472 | 0 | 1.472 | 4.288 | 4.286 | 4.287 | 4.287 | 4.285 | 26.8 | 27.68 | 26.25 | 28.37 | 28.68 | 28.13 | 24.22 | 4.288 | 4.285 | 21.433 | 28.68 | 26.25 | 0
8169.35 | 2018-05-08 05:16:03 | 1 | 4 | 充电 电流 阶跃 | 5604.00 | 8169.4 | 5.5 | - | - | - | 21.358 | 5.39 | 0.115 | 0 | 73.8853 | 0 | 73.8852 | 1.4721 | 0 | 1.4721 | 4.288 | 4.286 | 4.287 | 4.288 | 4.285 | 26.75 | 27.7 | 26.3 | 28.18 | 28.66 | 28.07 | 24.19 | 4.288 | 4.285 | 21.433 | 28.66 | 26.3 | 0
8170.35 | 2018-05-08 05:16:04 | 1 | 4 | 充电 电流 阶跃 | 5605.00 | 8170.4 | 5.5 | - | - | - | 21.366 | 5.388 | 0.115 | 0 | 73.8868 | 0 | 73.8867 | 1.4721 | 0 | 1.4721 | 4.288 | 4.286 | 4.287 | 4.288 | 4.285 | 26.58 | 27.74 | 26.27 | 28.08 | 28.43 | 27.82 | 24.12 | 4.288 | 4.285 | 21.433 | 28.43 | 26.27 | 0
8171.35 | 2018-05-08 05:16:05 | 1 | 4 | 充电 电流 阶跃 | 5606.00 | 8171.4 | 5.5 | - | - | - | 21.369 | 5.381 | 0.115 | 0 | 73.8883 | 0 | 73.8882 | 1.4721 | 0 | 1.4721 | 4.288 | 4.286 | 4.287 | 4.288 | 4.285 | 26.63 | 27.64 | 26.38 | 28.07 | 28.48 | 27.82 | 24.04 | 4.288 | 4.285 | 21.433 | 28.48 | 26.38 | 0
8172.35 | 2018-05-08 05:16:06 | 1 | 4 | 充电 电流 阶跃 | 5607.00 | 8172.4 | 5.5 | - | - | - | 21.364 | 5.393 | 0.115 | 0 | 73.8898 | 0 | 73.8897 | 1.4722 | 0 | 1.4722 | 4.288 | 4.286 | 4.287 | 4.287 | 4.285 | 26.67 | 27.67 | 26.27 | 28.15 | 28.63 | 27.86 | 24.16 | 4.288 | 4.285 | 21.433 | 28.63 | 26.27 | 0
8173.35 | 2018-05-08 05:16:07 | 1 | 4 | 充电 电流 阶跃 | 5608.00 | 8173.4 | 5.5 | - | - | - | 21.359 | 5.394 | 0.115 | 0 | 73.8913 | 0 | 73.8912 | 1.4722 | 0 | 1.4722 | 4.288 | 4.286 | 4.287 | 4.288 | 4.285 | 26.78 | 27.84 | 26.33 | 28.08 | 28.59 | 27.92 | 23.92 | 4.288 | 4.285 | 21.434 | 28.59 | 26.33 | 0
8174.35 | 2018-05-08 05:16:08 | 1 | 4 | 充电 电流 阶跃 | 5609.00 | 8174.4 | 5.5 | - | - | - | 21.359 | 5.391 | 0.115 | 0 | 73.8928 | 0 | 73.8927 | 1.4722 | 0 | 1.4722 | 4.288 | 4.286 | 4.287 | 4.288 | 4.285 | 26.63 | 27.73 | 26.22 | 28.07 | 28.48 | 27.85 | 24.03 | 4.288 | 4.285 | 21.433 | 28.48 | 26.22 | 0
8175.35 | 2018-05-08 05:16:09 | 1 | 4 | 充电 电流 阶跃 | 5610.00 | 8175.4 | 5.5 | - | - | - | 21.36 | 5.386 | 0.115 | 0 | 73.8943 | 0 | 73.8942 | 1.4723 | 0 | 1.4723 | 4.288 | 4.286 | 4.287 | 4.288 | 4.285 | 26.77 | 27.63 | 26.12 | 28.2 | 28.59 | 27.89 | 24.17 | 4.288 | 4.285 | 21.434 | 28.59 | 26.12 | 0
8176.35 | 2018-05-08 05:16:10 | 1 | 4 | 充电 电流 阶跃 | 5611.00 | 8176.4 | 5.5 | - | - | - | 21.359 | 5.384 | 0.115 | 0 | 73.8958 | 0 | 73.8957 | 1.4723 | 0 | 1.4723 | 4.288 | 4.286 | 4.287 | 4.288 | 4.285 | 26.66 | 27.73 | 26.32 | 28.12 | 28.6 | 27.76 | 23.92 | 4.288 | 4.285 | 21.434 | 28.6 | 26.32 | 0
8177.35 | 2018-05-08 05:16:11 | 1 | 4 | 充电 电流 阶跃 | 5612.00 | 8177.4 | 5.5 | - | - | - | 21.363 | 5.387 | 0.115 | 0 | 73.8973 | 0 | 73.8972 | 1.4723 | 0 | 1.4723 | 4.288 | 4.286 | 4.287 | 4.288 | 4.285 | 26.69 | 27.69 | 26.33 | 28.15 | 28.51 | 27.85 | 24.19 | 4.288 | 4.285 | 21.434 | 28.51 | 26.33 | 0
8178.35 | 2018-05-08 05:16:12 | 1 | 4 | 充电 电流 阶跃 | 5613.00 | 8178.4 | 5.5 | - | - | - | 21.358 | 5.394 | 0.115 | 0 | 73.8988 | 0 | 73.8987 | 1.4724 | 0 | 1.4724 | 4.288 | 4.286 | 4.287 | 4.288 | 4.285 | 26.66 | 27.71 | 26.1 | 28.13 | 28.6 | 27.98 | 24.24 | 4.288 | 4.285 | 21.434 | 28.6 | 26.1 | 0
8179.35 | 2018-05-08 05:16:13 | 1 | 4 | 充电 电流 阶跃 | 5614.00 | 8179.4 | 5.5 | - | - | - | 21.369 | 5.4 | 0.115 | 0 | 73.9003 | 0 | 73.9002 | 1.4724 | 0 | 1.4724 | 4.288 | 4.286 | 4.287 | 4.288 | 4.285 | 26.48 | 27.67 | 26.17 | 28.05 | 28.5 | 27.82 | 23.99 | 4.288 | 4.285 | 21.434 | 28.5 | 26.17 | 0
8180.35 | 2018-05-08 05:16:14 | 1 | 4 | 充电 电流 阶跃 | 5615.00 | 8180.4 | 5.5 | - | - | - | 21.36 | 5.387 | 0.115 | 0 | 73.9018 | 0 | 73.9017 | 1.4724 | 0 | 1.4724 | 4.288 | 4.286 | 4.287 | 4.288 | 4.285 | 26.51 | 27.65 | 26.13 | 28.01 | 28.41 | 28 | 23.99 | 4.288 | 4.285 | 21.434 | 28.41 | 26.13 | 0
8181.35 | 2018-05-08 05:16:15 | 1 | 4 | 充电 电流 阶跃 | 5616.00 | 8181.4 | 5.5 | - | - | - | 21.371 | 5.397 | 0.115 | 0 | 73.9032 | 0 | 73.9032 | 1.4725 | 0 | 1.4725 | 4.288 | 4.286 | 4.287 | 4.288 | 4.285 | 26.68 | 27.59 | 26.26 | 28.1 | 28.45 | 28.06 | 24.02 | 4.288 | 4.285 | 21.434 | 28.45 | 26.26 | 0
8182.35 | 2018-05-08 05:16:16 | 1 | 4 | 充电 电流 阶跃 | 5617.00 | 8182.4 | 5.5 | - | - | - | 21.367 | 5.392 | 0.115 | 0 | 73.9047 | 0 | 73.9047 | 1.4725 | 0 | 1.4725 | 4.288 | 4.286 | 4.287 | 4.288 | 4.285 | 26.59 | 27.57 | 26.3 | 28 | 28.48 | 27.68 | 24.11 | 4.288 | 4.285 | 21.434 | 28.48 | 26.3 | 0
8183.35 | 2018-05-08 05:16:17 | 1 | 4 | 充电 电流 阶跃 | 5618.00 | 8183.4 | 5.5 | - | - | - | 21.354 | 5.399 | 0.115 | 0 | 73.9062 | 0 | 73.9062 | 1.4725 | 0 | 1.4725 | 4.288 | 4.287 | 4.287 | 4.288 | 4.285 | 26.47 | 27.65 | 26.1 | 28.16 | 28.42 | 28 | 24 | 4.288 | 4.285 | 21.434 | 28.42 | 26.1 | 0
8184.35 | 2018-05-08 05:16:18 | 1 | 4 | 充电 电流 阶跃 | 5619.00 | 8184.4 | 5.5 | - | - | - | 21.358 | 5.389 | 0.115 | 0 | 73.9077 | 0 | 73.9077 | 1.4726 | 0 | 1.4726 | 4.288 | 4.287 | 4.287 | 4.288 | 4.285 | 26.66 | 27.63 | 26.14 | 27.97 | 28.61 | 27.94 | 24.15 | 4.288 | 4.285 | 21.434 | 28.61 | 26.14 | 0
8185.35 | 2018-05-08 05:16:19 | 1 | 4 | 充电 电流 阶跃 | 5620.00 | 8185.4 | 5.5 | - | - | - | 21.363 | 5.393 | 0.115 | 0 | 73.9092 | 0 | 73.9092 | 1.4726 | 0 | 1.4726 | 4.288 | 4.287 | 4.287 | 4.288 | 4.285 | 26.57 | 27.52 | 26.28 | 28.12 | 28.42 | 27.84 | 23.89 | 4.288 | 4.285 | 21.435 | 28.42 | 26.28 | 0
8186.35 | 2018-05-08 05:16:20 | 1 | 4 | 充电 电流 阶跃 | 5621.00 | 8186.4 | 5.5 | - | - | - | 21.37 | 5.398 | 0.115 | 0 | 73.9107 | 0 | 73.9107 | 1.4726 | 0 | 1.4726 | 4.288 | 4.287 | 4.287 | 4.288 | 4.285 | 26.57 | 27.56 | 26.26 | 27.95 | 28.56 | 27.78 | 24.15 | 4.288 | 4.285 | 21.435 | 28.56 | 26.26 | 0
8187.35 | 2018-05-08 05:16:21 | 1 | 4 | 充电 电流 阶跃 | 5622.00 | 8187.4 | 5.5 | - | - | - | 21.376 | 5.394 | 0.115 | 0 | 73.9122 | 0 | 73.9122 | 1.4726 | 0 | 1.4726 | 4.288 | 4.287 | 4.287 | 4.288 | 4.285 | 26.65 | 27.62 | 26.1 | 28.01 | 28.54 | 28.02 | 23.99 | 4.288 | 4.285 | 21.435 | 28.54 | 26.1 | 0
8188.35 | 2018-05-08 05:16:22 | 1 | 4 | 充电 电流 阶跃 | 5623.00 | 8188.4 | 5.5 | - | - | - | 21.363 | 5.396 | 0.115 | 0 | 73.9137 | 0 | 73.9137 | 1.4727 | 0 | 1.4727 | 4.288 | 4.287 | 4.287 | 4.288 | 4.285 | 26.56 | 27.59 | 26.29 | 28.06 | 28.55 | 27.85 | 24.06 | 4.288 | 4.285 | 21.435 | 28.55 | 26.29 | 0
8189.35 | 2018-05-08 05:16:23 | 1 | 4 | 充电 电流 阶跃 | 5624.00 | 8189.4 | 5.5 | - | - | - | 21.356 | 5.383 | 0.115 | 0 | 73.9152 | 0 | 73.9152 | 1.4727 | 0 | 1.4727 | 4.288 | 4.287 | 4.287 | 4.288 | 4.286 | 26.68 | 27.75 | 26.06 | 28.14 | 28.6 | 27.86 | 24.01 | 4.288 | 4.286 | 21.435 | 28.6 | 26.06 | 0
8190.35 | 2018-05-08 05:16:24 | 1 | 4 | 充电 电流 阶跃 | 5625.00 | 8190.4 | 5.5 | - | - | - | 21.357 | 5.393 | 0.115 | 0 | 73.9167 | 0 | 73.9167 | 1.4727 | 0 | 1.4727 | 4.288 | 4.287 | 4.287 | 4.288 | 4.285 | 26.67 | 27.59 | 26.22 | 28.08 | 28.5 | 27.87 | 24.02 | 4.288 | 4.285 | 21.436 | 28.5 | 26.22 | 0
8191.35 | 2018-05-08 05:16:25 | 1 | 4 | 充电 电流 阶跃 | 5626.00 | 8191.4 | 5.5 | - | - | - | 21.354 | 5.395 | 0.115 | 0 | 73.9182 | 0 | 73.9182 | 1.4728 | 0 | 1.4728 | 4.288 | 4.287 | 4.287 | 4.288 | 4.286 | 26.48 | 27.69 | 26.21 | 28.01 | 28.45 | 27.79 | 23.92 | 4.288 | 4.286 | 21.436 | 28.45 | 26.21 | 0
8192.35 | 2018-05-08 05:16:26 | 1 | 4 | 充电 电流 阶跃 | 5627.00 | 8192.4 | 5.5 | - | - | - | 21.368 | 5.396 | 0.115 | 0 | 73.9197 | 0 | 73.9197 | 1.4728 | 0 | 1.4728 | 4.288 | 4.287 | 4.288 | 4.288 | 4.286 | 26.64 | 27.58 | 26.27 | 28 | 28.5 | 27.83 | 24.01 | 4.288 | 4.286 | 21.436 | 28.5 | 26.27 | 0
8193.35 | 2018-05-08 05:16:27 | 1 | 4 | 充电 电流 阶跃 | 5628.00 | 8193.4 | 5.5 | - | - | - | 21.365 | 5.399 | 0.115 | 0 | 73.9212 | 0 | 73.9212 | 1.4728 | 0 | 1.4728 | 4.288 | 4.287 | 4.287 | 4.288 | 4.286 | 26.61 | 27.72 | 26.19 | 28.06 | 28.55 | 27.89 | 24.18 | 4.288 | 4.286 | 21.436 | 28.55 | 26.19 | 0
8194.35 | 2018-05-08 05:16:28 | 1 | 4 | 充电 电流 阶跃 | 5629.00 | 8194.4 | 5.5 | - | - | - | 21.371 | 5.404 | 0.115 | 0 | 73.9227 | 0 | 73.9227 | 1.4729 | 0 | 1.4729 | 4.288 | 4.287 | 4.287 | 4.288 | 4.286 | 26.59 | 27.64 | 26.06 | 28.14 | 28.43 | 27.93 | 24.03 | 4.288 | 4.286 | 21.436 | 28.43 | 26.06 | 0
8195.35 | 2018-05-08 05:16:29 | 1 | 4 | 充电 电流 阶跃 | 5630.00 | 8195.4 | 5.5 | - | - | - | 21.374 | 5.395 | 0.115 | 0 | 73.9242 | 0 | 73.9242 | 1.4729 | 0 | 1.4729 | 4.288 | 4.287 | 4.287 | 4.288 | 4.286 | 26.62 | 27.73 | 26.17 | 28.23 | 28.45 | 27.93 | 24.1 | 4.288 | 4.286 | 21.436 | 28.45 | 26.17 | 0
8196.35 | 2018-05-08 05:16:30 | 1 | 4 | 充电 电流 阶跃 | 5631.00 | 8196.4 | 5.5 | - | - | - | 21.365 | 5.388 | 0.115 | 0 | 73.9257 | 0 | 73.9257 | 1.4729 | 0 | 1.4729 | 4.288 | 4.287 | 4.287 | 4.288 | 4.286 | 26.63 | 27.49 | 26.39 | 28.07 | 28.6 | 27.93 | 24.08 | 4.288 | 4.286 | 21.436 | 28.6 | 26.39 | 0
8197.35 | 2018-05-08 05:16:31 | 1 | 4 | 充电 电流 阶跃 | 5632.00 | 8197.4 | 5.5 | - | - | - | 21.364 | 5.396 | 0.115 | 0 | 73.9272 | 0 | 73.9272 | 1.473 | 0 | 1.473 | 4.288 | 4.287 | 4.288 | 4.288 | 4.286 | 26.61 | 27.6 | 26.15 | 28.07 | 28.58 | 27.65 | 24.12 | 4.288 | 4.286 | 21.437 | 28.58 | 26.15 | 0
8198.35 | 2018-05-08 05:16:32 | 1 | 4 | 充电 电流 阶跃 | 5633.00 | 8198.4 | 5.5 | - | - | - | 21.362 | 5.395 | 0.115 | 0 | 73.9287 | 0 | 73.9287 | 1.473 | 0 | 1.473 | 4.288 | 4.287 | 4.288 | 4.288 | 4.286 | 26.57 | 27.69 | 26.2 | 28.08 | 28.48 | 27.67 | 23.92 | 4.288 | 4.286 | 21.437 | 28.48 | 26.2 | 0
8199.35 | 2018-05-08 05:16:33 | 1 | 4 | 充电 电流 阶跃 | 5634.00 | 8199.4 | 5.5 | - | - | - | 21.363 | 5.398 | 0.115 | 0 | 73.9302 | 0 | 73.9302 | 1.473 | 0 | 1.473 | 4.288 | 4.287 | 4.287 | 4.288 | 4.286 | 26.62 | 27.6 | 26.14 | 28.06 | 28.46 | 27.89 | 23.91 | 4.288 | 4.286 | 21.437 | 28.46 | 26.14 | 0
8200.35 | 2018-05-08 05:16:34 | 1 | 4 | 充电 电流 阶跃 | 5635.00 | 8200.4 | 5.5 | - | - | - | 21.356 | 5.386 | 0.115 | 0 | 73.9317 | 0 | 73.9317 | 1.4731 | 0 | 1.4731 | 4.288 | 4.287 | 4.288 | 4.288 | 4.286 | 26.45 | 27.67 | 26.15 | 28.15 | 28.43 | 27.91 | 24.15 | 4.288 | 4.286 | 21.437 | 28.43 | 26.15 | 0
8201.35 | 2018-05-08 05:16:35 | 1 | 4 | 充电 电流 阶跃 | 5636.00 | 8201.4 | 5.5 | - | - | - | 21.358 | 5.402 | 0.115 | 0 | 73.9332 | 0 | 73.9332 | 1.4731 | 0 | 1.4731 | 4.288 | 4.287 | 4.287 | 4.288 | 4.286 | 26.71 | 27.63 | 26.11 | 28.12 | 28.63 | 27.95 | 23.9 | 4.288 | 4.286 | 21.437 | 28.63 | 26.11 | 0
8202.35 | 2018-05-08 05:16:36 | 1 | 4 | 充电 电流 阶跃 | 5637.00 | 8202.4 | 5.5 | - | - | - | 21.364 | 5.396 | 0.115 | 0 | 73.9347 | 0 | 73.9347 | 1.4731 | 0 | 1.4731 | 4.288 | 4.287 | 4.288 | 4.288 | 4.286 | 26.58 | 27.62 | 26.26 | 28.17 | 28.58 | 27.82 | 23.97 | 4.288 | 4.286 | 21.437 | 28.58 | 26.26 | 0
8203.35 | 2018-05-08 05:16:37 | 1 | 4 | 充电 电流 阶跃 | 5638.00 | 8203.4 | 5.5 | - | - | - | 21.373 | 5.402 | 0.115 | 0 | 73.9362 | 0 | 73.9362 | 1.4732 | 0 | 1.4732 | 4.289 | 4.287 | 4.288 | 4.288 | 4.286 | 26.73 | 27.6 | 26.23 | 28.01 | 28.53 | 27.93 | 23.96 | 4.289 | 4.286 | 21.437 | 28.53 | 26.23 | 0
8204.35 | 2018-05-08 05:16:38 | 1 | 4 | 充电 电流 阶跃 | 5639.00 | 8204.4 | 5.5 | - | - | - | 21.359 | 5.393 | 0.115 | 0 | 73.9377 | 0 | 73.9377 | 1.4732 | 0 | 1.4732 | 4.289 | 4.287 | 4.288 | 4.288 | 4.286 | 26.68 | 27.56 | 26.29 | 28.02 | 28.5 | 27.93 | 23.94 | 4.289 | 4.286 | 21.438 | 28.5 | 26.29 | 0
8205.35 | 2018-05-08 05:16:39 | 1 | 4 | 充电 电流 阶跃 | 5640.00 | 8205.4 | 5.5 | - | - | - | 21.358 | 5.395 | 0.115 | 0 | 73.9392 | 0 | 73.9392 | 1.4732 | 0 | 1.4732 | 4.289 | 4.287 | 4.288 | 4.288 | 4.286 | 26.65 | 27.63 | 26.08 | 28.08 | 28.41 | 27.9 | 24.11 | 4.289 | 4.286 | 21.438 | 28.41 | 26.08 | 0
8206.35 | 2018-05-08 05:16:40 | 1 | 4 | 充电 电流 阶跃 | 5641.00 | 8206.4 | 5.5 | - | - | - | 21.37 | 5.399 | 0.115 | 0 | 73.9407 | 0 | 73.9407 | 1.4733 | 0 | 1.4733 | 4.289 | 4.287 | 4.288 | 4.288 | 4.286 | 26.69 | 27.66 | 26.18 | 28.08 | 28.48 | 27.85 | 23.89 | 4.289 | 4.286 | 21.438 | 28.48 | 26.18 | 0
8207.35 | 2018-05-08 05:16:41 | 1 | 4 | 充电 电流 阶跃 | 5642.00 | 8207.4 | 5.5 | - | - | - | 21.374 | 5.4 | 0.115 | 0 | 73.9422 | 0 | 73.9422 | 1.4733 | 0 | 1.4733 | 4.289 | 4.287 | 4.288 | 4.288 | 4.286 | 26.63 | 27.54 | 26.09 | 27.91 | 28.42 | 27.75 | 23.97 | 4.289 | 4.286 | 21.438 | 28.42 | 26.09 | 0
8208.35 | 2018-05-08 05:16:42 | 1 | 4 | 充电 电流 阶跃 | 5643.00 | 8208.4 | 5.5 | - | - | - | 21.372 | 5.396 | 0.115 | 0 | 73.9437 | 0 | 73.9437 | 1.4733 | 0 | 1.4733 | 4.289 | 4.287 | 4.288 | 4.288 | 4.286 | 26.66 | 27.64 | 26.38 | 28.19 | 28.51 | 27.89 | 23.98 | 4.289 | 4.286 | 21.438 | 28.51 | 26.38 | 0
8209.35 | 2018-05-08 05:16:43 | 1 | 4 | 充电 电流 阶跃 | 5644.00 | 8209.4 | 5.5 | - | - | - | 21.357 | 5.385 | 0.115 | 0 | 73.9452 | 0 | 73.9452 | 1.4734 | 0 | 1.4734 | 4.289 | 4.287 | 4.288 | 4.288 | 4.286 | 26.66 | 27.7 | 26.29 | 28.07 | 28.56 | 27.83 | 24.21 | 4.289 | 4.286 | 21.438 | 28.56 | 26.29 | 0
8210.35 | 2018-05-08 05:16:44 | 1 | 4 | 充电 电流 阶跃 | 5645.00 | 8210.4 | 5.5 | - | - | - | 21.374 | 5.395 | 0.115 | 0 | 73.9467 | 0 | 73.9467 | 1.4734 | 0 | 1.4734 | 4.289 | 4.287 | 4.288 | 4.289 | 4.286 | 26.51 | 27.62 | 26.13 | 28.07 | 28.47 | 27.89 | 23.88 | 4.289 | 4.286 | 21.438 | 28.47 | 26.13 | 0
8211.35 | 2018-05-08 05:16:45 | 1 | 4 | 充电 电流 阶跃 | 5646.00 | 8211.4 | 5.5 | - | - | - | 21.374 | 5.392 | 0.115 | 0 | 73.9482 | 0 | 73.9482 | 1.4734 | 0 | 1.4734 | 4.289 | 4.287 | 4.288 | 4.288 | 4.286 | 26.53 | 27.57 | 26.2 | 28.1 | 28.39 | 27.86 | 23.96 | 4.289 | 4.286 | 21.438 | 28.39 | 26.2 | 0
8212.35 | 2018-05-08 05:16:46 | 1 | 4 | 充电 电流 阶跃 | 5647.00 | 8212.4 | 5.5 | - | - | - | 21.364 | 5.393 | 0.115 | 0 | 73.9497 | 0 | 73.9497 | 1.4734 | 0 | 1.4734 | 4.289 | 4.287 | 4.288 | 4.289 | 4.286 | 26.6 | 27.71 | 26.17 | 28.03 | 28.45 | 27.92 | 23.96 | 4.289 | 4.286 | 21.438 | 28.45 | 26.17 | 0
8213.35 | 2018-05-08 05:16:47 | 1 | 4 | 充电 电流 阶跃 | 5648.00 | 8213.4 | 5.5 | - | - | - | 21.356 | 5.393 | 0.115 | 0 | 73.9512 | 0 | 73.9511 | 1.4735 | 0 | 1.4735 | 4.289 | 4.287 | 4.288 | 4.289 | 4.286 | 26.78 | 27.61 | 26.24 | 28.1 | 28.33 | 27.81 | 23.97 | 4.289 | 4.286 | 21.439 | 28.33 | 26.24 | 0
8214.35 | 2018-05-08 05:16:48 | 1 | 4 | 充电 电流 阶跃 | 5649.00 | 8214.4 | 5.5 | - | - | - | 21.374 | 5.398 | 0.115 | 0 | 73.9527 | 0 | 73.9526 | 1.4735 | 0 | 1.4735 | 4.289 | 4.287 | 4.288 | 4.289 | 4.286 | 26.58 | 27.48 | 26.22 | 28.1 | 28.47 | 27.97 | 24.02 | 4.289 | 4.286 | 21.439 | 28.47 | 26.22 | 0
8215.35 | 2018-05-08 05:16:49 | 1 | 4 | 充电 电流 阶跃 | 5650.00 | 8215.4 | 5.5 | - | - | - | 21.368 | 5.393 | 0.115 | 0 | 73.9542 | 0 | 73.9541 | 1.4735 | 0 | 1.4735 | 4.289 | 4.287 | 4.288 | 4.289 | 4.286 | 26.68 | 27.7 | 26.15 | 28.06 | 28.55 | 27.83 | 24.03 | 4.289 | 4.286 | 21.439 | 28.55 | 26.15 | 0
8216.35 | 2018-05-08 05:16:50 | 1 | 4 | 充电 电流 阶跃 | 5651.00 | 8216.4 | 5.5 | - | - | - | 21.363 | 5.395 | 0.115 | 0 | 73.9557 | 0 | 73.9556 | 1.4736 | 0 | 1.4736 | 4.289 | 4.287 | 4.288 | 4.289 | 4.286 | 26.69 | 27.73 | 26.21 | 27.96 | 28.51 | 27.73 | 24.06 | 4.289 | 4.286 | 21.439 | 28.51 | 26.21 | 0
8217.35 | 2018-05-08 05:16:51 | 1 | 4 | 充电 电流 阶跃 | 5652.00 | 8217.4 | 5.5 | - | - | - | 21.366 | 5.392 | 0.115 | 0 | 73.9572 | 0 | 73.9571 | 1.4736 | 0 | 1.4736 | 4.289 | 4.287 | 4.288 | 4.289 | 4.286 | 26.59 | 27.7 | 26.28 | 27.98 | 28.48 | 27.83 | 24 | 4.289 | 4.286 | 21.439 | 28.48 | 26.28 | 0
8218.35 | 2018-05-08 05:16:52 | 1 | 4 | 充电 电流 阶跃 | 5653.00 | 8218.4 | 5.5 | - | - | - | 21.365 | 5.404 | 0.115 | 0 | 73.9587 | 0 | 73.9586 | 1.4736 | 0 | 1.4736 | 4.289 | 4.288 | 4.288 | 4.289 | 4.286 | 26.6 | 27.67 | 26.16 | 28.08 | 28.46 | 27.89 | 23.94 | 4.289 | 4.286 | 21.439 | 28.46 | 26.16 | 0
8219.35 | 2018-05-08 05:16:53 | 1 | 4 | 充电 电流 阶跃 | 5654.00 | 8219.4 | 5.5 | - | - | - | 21.374 | 5.386 | 0.115 | 0 | 73.9602 | 0 | 73.9601 | 1.4737 | 0 | 1.4737 | 4.289 | 4.288 | 4.288 | 4.289 | 4.286 | 26.54 | 27.59 | 26.29 | 27.99 | 28.49 | 27.88 | 23.91 | 4.289 | 4.286 | 21.44 | 28.49 | 26.29 | 0
8220.35 | 2018-05-08 05:16:54 | 1 | 4 | 充电 电流 阶跃 | 5655.00 | 8220.4 | 5.5 | - | - | - | 21.374 | 5.4 | 0.115 | 0 | 73.9617 | 0 | 73.9616 | 1.4737 | 0 | 1.4737 | 4.289 | 4.288 | 4.288 | 4.289 | 4.286 | 26.74 | 27.7 | 26.28 | 28.14 | 28.56 | 27.68 | 24.04 | 4.289 | 4.286 | 21.44 | 28.56 | 26.28 | 0
8221.35 | 2018-05-08 05:16:55 | 1 | 4 | 充电 电流 阶跃 | 5656.00 | 8221.4 | 5.5 | - | - | - | 21.365 | 5.378 | 0.115 | 0 | 73.9632 | 0 | 73.9631 | 1.4737 | 0 | 1.4737 | 4.289 | 4.288 | 4.288 | 4.289 | 4.286 | 26.6 | 27.59 | 26.22 | 28.14 | 28.44 | 27.81 | 24.04 | 4.289 | 4.286 | 21.44 | 28.44 | 26.22 | 0
8222.35 | 2018-05-08 05:16:56 | 1 | 4 | 充电 电流 阶跃 | 5657.00 | 8222.4 | 5.5 | - | - | - | 21.355 | 5.402 | 0.115 | 0 | 73.9647 | 0 | 73.9646 | 1.4738 | 0 | 1.4738 | 4.289 | 4.288 | 4.288 | 4.289 | 4.286 | 26.58 | 27.58 | 26.13 | 28.03 | 28.47 | 27.69 | 24 | 4.289 | 4.286 | 21.44 | 28.47 | 26.13 | 0
8223.35 | 2018-05-08 05:16:57 | 1 | 4 | 充电 电流 阶跃 | 5658.00 | 8223.4 | 5.5 | - | - | - | 21.362 | 5.383 | 0.115 | 0 | 73.9662 | 0 | 73.9661 | 1.4738 | 0 | 1.4738 | 4.289 | 4.288 | 4.288 | 4.289 | 4.286 | 26.51 | 27.64 | 26.29 | 28.09 | 28.61 | 27.77 | 24.11 | 4.289 | 4.286 | 21.44 | 28.61 | 26.29 | 0
8224.35 | 2018-05-08 05:16:58 | 1 | 4 | 充电 电流 阶跃 | 5659.00 | 8224.4 | 5.5 | - | - | - | 21.373 | 5.399 | 0.115 | 0 | 73.9677 | 0 | 73.9676 | 1.4738 | 0 | 1.4738 | 4.289 | 4.288 | 4.288 | 4.289 | 4.286 | 26.75 | 27.62 | 26.29 | 28.09 | 28.46 | 27.92 | 24.11 | 4.289 | 4.286 | 21.44 | 28.46 | 26.29 | 0
8225.35 | 2018-05-08 05:16:59 | 1 | 4 | 充电 电流 阶跃 | 5660.00 | 8225.4 | 5.5 | - | - | - | 21.37 | 5.393 | 0.115 | 0 | 73.9692 | 0 | 73.9691 | 1.4739 | 0 | 1.4739 | 4.289 | 4.288 | 4.288 | 4.289 | 4.287 | 26.57 | 27.66 | 26.23 | 28.03 | 28.47 | 27.75 | 23.9 | 4.289 | 4.287 | 21.44 | 28.47 | 26.23 | 0
8226.35 | 2018-05-08 05:17:00 | 1 | 4 | 充电 电流 阶跃 | 5661.00 | 8226.4 | 5.5 | - | - | - | 21.374 | 5.379 | 0.115 | 0 | 73.9707 | 0 | 73.9706 | 1.4739 | 0 | 1.4739 | 4.289 | 4.288 | 4.288 | 4.289 | 4.287 | 26.67 | 27.7 | 26.16 | 28.04 | 28.47 | 27.73 | 23.92 | 4.289 | 4.287 | 21.441 | 28.47 | 26.16 | 0
8227.35 | 2018-05-08 05:17:01 | 1 | 4 | 充电 电流 阶跃 | 5662.00 | 8227.4 | 5.5 | - | - | - | 21.358 | 5.385 | 0.115 | 0 | 73.9722 | 0 | 73.9721 | 1.4739 | 0 | 1.4739 | 4.289 | 4.288 | 4.288 | 4.289 | 4.287 | 26.7 | 27.63 | 26.17 | 27.96 | 28.45 | 27.84 | 23.84 | 4.289 | 4.287 | 21.441 | 28.45 | 26.17 | 0
8228.35 | 2018-05-08 05:17:02 | 1 | 4 | 充电 电流 阶跃 | 5663.00 | 8228.4 | 5.5 | - | - | - | 21.37 | 5.404 | 0.115 | 0 | 73.9737 | 0 | 73.9736 | 1.474 | 0 | 1.474 | 4.289 | 4.288 | 4.288 | 4.289 | 4.286 | 26.56 | 27.65 | 26.14 | 27.98 | 28.51 | 27.69 | 24.11 | 4.289 | 4.286 | 21.441 | 28.51 | 26.14 | 0
8229.35 | 2018-05-08 05:17:03 | 1 | 4 | 充电 电流 阶跃 | 5664.00 | 8229.4 | 5.5 | - | - | - | 21.366 | 5.392 | 0.115 | 0 | 73.9752 | 0 | 73.9751 | 1.474 | 0 | 1.474 | 4.289 | 4.288 | 4.288 | 4.289 | 4.287 | 26.45 | 27.61 | 26.1 | 28.11 | 28.47 | 27.76 | 24.09 | 4.289 | 4.287 | 21.441 | 28.47 | 26.1 | 0
8230.35 | 2018-05-08 05:17:04 | 1 | 4 | 充电 电流 阶跃 | 5665.00 | 8230.4 | 5.5 | - | - | - | 21.364 | 5.395 | 0.115 | 0 | 73.9767 | 0 | 73.9766 | 1.474 | 0 | 1.474 | 4.289 | 4.288 | 4.288 | 4.289 | 4.287 | 26.65 | 27.59 | 26.17 | 28 | 28.44 | 27.7 | 23.95 | 4.289 | 4.287 | 21.441 | 28.44 | 26.17 | 0
8231.35 | 2018-05-08 05:17:05 | 1 | 4 | 充电 电流 阶跃 | 5666.00 | 8231.4 | 5.5 | - | - | - | 21.374 | 5.402 | 0.115 | 0 | 73.9782 | 0 | 73.9781 | 1.4741 | 0 | 1.4741 | 4.289 | 4.288 | 4.288 | 4.289 | 4.287 | 26.52 | 27.57 | 26.29 | 27.95 | 28.62 | 27.81 | 24.07 | 4.289 | 4.287 | 21.441 | 28.62 | 26.29 | 0
8232.35 | 2018-05-08 05:17:06 | 1 | 4 | 充电 电流 阶跃 | 5667.00 | 8232.4 | 5.5 | - | - | - | 21.365 | 5.399 | 0.115 | 0 | 73.9797 | 0 | 73.9796 | 1.4741 | 0 | 1.4741 | 4.289 | 4.288 | 4.288 | 4.289 | 4.287 | 26.7 | 27.8 | 26.14 | 27.98 | 28.39 | 27.81 | 24.15 | 4.289 | 4.287 | 21.441 | 28.39 | 26.14 | 0
8233.35 | 2018-05-08 05:17:07 | 1 | 4 | 充电 电流 阶跃 | 5668.00 | 8233.4 | 5.5 | - | - | - | 21.371 | 5.393 | 0.115 | 0 | 73.9812 | 0 | 73.9811 | 1.4741 | 0 | 1.4741 | 4.289 | 4.288 | 4.288 | 4.289 | 4.287 | 26.61 | 27.63 | 26.05 | 28.18 | 28.37 | 27.95 | 23.93 | 4.289 | 4.287 | 21.442 | 28.37 | 26.05 | 0
8234.35 | 2018-05-08 05:17:08 | 1 | 4 | 充电 电流 阶跃 | 5669.00 | 8234.4 | 5.5 | - | - | - | 21.355 | 5.4 | 0.115 | 0 | 73.9827 | 0 | 73.9826 | 1.4742 | 0 | 1.4742 | 4.289 | 4.288 | 4.288 | 4.289 | 4.287 | 26.72 | 27.76 | 26.21 | 28.01 | 28.6 | 27.87 | 24.12 | 4.289 | 4.287 | 21.441 | 28.6 | 26.21 | 0
8235.35 | 2018-05-08 05:17:09 | 1 | 4 | 充电 电流 阶跃 | 5670.00 | 8235.4 | 5.5 | - | - | - | 21.363 | 5.393 | 0.115 | 0 | 73.9842 | 0 | 73.9841 | 1.4742 | 0 | 1.4742 | 4.289 | 4.288 | 4.289 | 4.289 | 4.287 | 26.68 | 27.65 | 26.07 | 28.09 | 28.38 | 27.83 | 23.93 | 4.289 | 4.287 | 21.442 | 28.38 | 26.07 | 0
8236.35 | 2018-05-08 05:17:10 | 1 | 4 | 充电 电流 阶跃 | 5671.00 | 8236.4 | 5.5 | - | - | - | 21.378 | 5.4 | 0.115 | 0 | 73.9856 | 0 | 73.9856 | 1.4742 | 0 | 1.4742 | 4.289 | 4.288 | 4.288 | 4.289 | 4.287 | 26.61 | 27.5 | 26.15 | 28.09 | 28.5 | 27.78 | 23.98 | 4.289 | 4.287 | 21.442 | 28.5 | 26.15 | 0
8237.35 | 2018-05-08 05:17:11 | 1 | 4 | 充电 电流 阶跃 | 5672.00 | 8237.4 | 5.5 | - | - | - | 21.377 | 5.403 | 0.116 | 0 | 73.9871 | 0 | 73.9871 | 1.4742 | 0 | 1.4742 | 4.289 | 4.288 | 4.289 | 4.289 | 4.287 | 26.65 | 27.62 | 26.25 | 28.11 | 28.43 | 27.81 | 24.02 | 4.289 | 4.287 | 21.442 | 28.43 | 26.25 | 0
8238.35 | 2018-05-08 05:17:12 | 1 | 4 | 充电 电流 阶跃 | 5673.00 | 8238.4 | 5.5 | - | - | - | 21.379 | 5.396 | 0.115 | 0 | 73.9886 | 0 | 73.9886 | 1.4743 | 0 | 1.4743 | 4.289 | 4.288 | 4.289 | 4.289 | 4.287 | 26.55 | 27.57 | 26.22 | 28.2 | 28.44 | 27.86 | 24 | 4.289 | 4.287 | 21.442 | 28.44 | 26.22 | 0
8239.35 | 2018-05-08 05:17:13 | 1 | 4 | 充电 电流 阶跃 | 5674.00 | 8239.4 | 5.5 | - | - | - | 21.374 | 5.391 | 0.115 | 0 | 73.9901 | 0 | 73.9901 | 1.4743 | 0 | 1.4743 | 4.289 | 4.288 | 4.289 | 4.289 | 4.287 | 26.62 | 27.57 | 26.24 | 28.03 | 28.35 | 27.89 | 24.08 | 4.289 | 4.287 | 21.442 | 28.35 | 26.24 | 0
8240.35 | 2018-05-08 05:17:14 | 1 | 4 | 充电 电流 阶跃 | 5675.00 | 8240.4 | 5.5 | - | - | - | 21.368 | 5.389 | 0.115 | 0 | 73.9916 | 0 | 73.9916 | 1.4743 | 0 | 1.4743 | 4.289 | 4.288 | 4.289 | 4.289 | 4.287 | 26.67 | 27.61 | 26.11 | 27.98 | 28.5 | 27.84 | 23.91 | 4.289 | 4.287 | 21.442 | 28.5 | 26.11 | 0
8241.35 | 2018-05-08 05:17:15 | 1 | 4 | 充电 电流 阶跃 | 5676.00 | 8241.4 | 5.5 | - | - | - | 21.374 | 5.401 | 0.115 | 0 | 73.9931 | 0 | 73.9931 | 1.4744 | 0 | 1.4744 | 4.29 | 4.288 | 4.289 | 4.289 | 4.287 | 26.75 | 27.76 | 26.26 | 28.17 | 28.54 | 27.96 | 24.01 | 4.29 | 4.287 | 21.442 | 28.54 | 26.26 | 0
8242.35 | 2018-05-08 05:17:16 | 1 | 4 | 充电 电流 阶跃 | 5677.00 | 8242.4 | 5.5 | - | - | - | 21.37 | 5.398 | 0.115 | 0 | 73.9946 | 0 | 73.9946 | 1.4744 | 0 | 1.4744 | 4.29 | 4.288 | 4.289 | 4.289 | 4.287 | 26.73 | 27.73 | 26.28 | 28.13 | 28.5 | 27.9 | 24.15 | 4.29 | 4.287 | 21.443 | 28.5 | 26.28 | 0
8243.35 | 2018-05-08 05:17:17 | 1 | 4 | 充电 电流 阶跃 | 5678.00 | 8243.4 | 5.5 | - | - | - | 21.366 | 5.39 | 0.115 | 0 | 73.9961 | 0 | 73.9961 | 1.4744 | 0 | 1.4744 | 4.29 | 4.288 | 4.289 | 4.289 | 4.287 | 26.51 | 27.68 | 26.23 | 27.98 | 28.52 | 27.95 | 24.01 | 4.29 | 4.287 | 21.443 | 28.52 | 26.23 | 0
8244.35 | 2018-05-08 05:17:18 | 1 | 4 | 充电 电流 阶跃 | 5679.00 | 8244.4 | 5.5 | - | - | - | 21.374 | 5.39 | 0.115 | 0 | 73.9976 | 0 | 73.9976 | 1.4745 | 0 | 1.4745 | 4.29 | 4.288 | 4.289 | 4.289 | 4.287 | 26.56 | 27.66 | 26.26 | 28.09 | 28.53 | 27.76 | 24.11 | 4.29 | 4.287 | 21.443 | 28.53 | 26.26 | 0
8245.35 | 2018-05-08 05:17:19 | 1 | 4 | 充电 电流 阶跃 | 5680.00 | 8245.4 | 5.5 | - | - | - | 21.376 | 5.394 | 0.115 | 0 | 73.9991 | 0 | 73.9991 | 1.4745 | 0 | 1.4745 | 4.29 | 4.288 | 4.289 | 4.29 | 4.287 | 26.6 | 27.55 | 26.28 | 28.08 | 28.33 | 27.83 | 24.03 | 4.29 | 4.287 | 21.443 | 28.33 | 26.28 | 0
8246.35 | 2018-05-08 05:17:20 | 1 | 4 | 充电 电流 阶跃 | 5681.00 | 8246.4 | 5.5 | - | - | - | 21.367 | 5.395 | 0.115 | 0 | 74.0006 | 0 | 74.0006 | 1.4745 | 0 | 1.4745 | 4.29 | 4.288 | 4.289 | 4.29 | 4.287 | 26.75 | 27.75 | 26.18 | 28.04 | 28.36 | 27.88 | 24.06 | 4.29 | 4.287 | 21.443 | 28.36 | 26.18 | 0
8247.35 | 2018-05-08 05:17:21 | 1 | 4 | 充电 电流 阶跃 | 5682.00 | 8247.4 | 5.5 | - | - | - | 21.367 | 5.388 | 0.115 | 0 | 74.0021 | 0 | 74.0021 | 1.4746 | 0 | 1.4746 | 4.29 | 4.288 | 4.289 | 4.29 | 4.287 | 26.69 | 27.58 | 26.12 | 27.94 | 28.33 | 27.66 | 24.04 | 4.29 | 4.287 | 21.443 | 28.33 | 26.12 | 0
8248.35 | 2018-05-08 05:17:22 | 1 | 4 | 充电 电流 阶跃 | 5683.00 | 8248.4 | 5.5 | - | - | - | 21.374 | 5.399 | 0.115 | 0 | 74.0036 | 0 | 74.0036 | 1.4746 | 0 | 1.4746 | 4.29 | 4.288 | 4.289 | 4.29 | 4.287 | 26.49 | 27.66 | 26.05 | 27.9 | 28.46 | 27.74 | 24.08 | 4.29 | 4.287 | 21.444 | 28.46 | 26.05 | 0
8249.35 | 2018-05-08 05:17:23 | 1 | 4 | 充电 电流 阶跃 | 5684.00 | 8249.4 | 5.5 | - | - | - | 21.374 | 5.387 | 0.115 | 0 | 74.0051 | 0 | 74.0051 | 1.4746 | 0 | 1.4746 | 4.29 | 4.288 | 4.289 | 4.29 | 4.287 | 26.54 | 27.62 | 26.18 | 28.08 | 28.37 | 27.63 | 23.99 | 4.29 | 4.287 | 21.444 | 28.37 | 26.18 | 0
8250.35 | 2018-05-08 05:17:24 | 1 | 4 | 充电 电流 阶跃 | 5685.00 | 8250.4 | 5.5 | - | - | - | 21.373 | 5.4 | 0.115 | 0 | 74.0066 | 0 | 74.0066 | 1.4747 | 0 | 1.4747 | 4.29 | 4.288 | 4.289 | 4.29 | 4.287 | 26.66 | 27.63 | 26.24 | 28.14 | 28.41 | 27.81 | 23.88 | 4.29 | 4.287 | 21.444 | 28.41 | 26.24 | 0
8251.35 | 2018-05-08 05:17:25 | 1 | 4 | 充电 电流 阶跃 | 5686.00 | 8251.4 | 5.5 | - | - | - | 21.369 | 5.397 | 0.115 | 0 | 74.0081 | 0 | 74.0081 | 1.4747 | 0 | 1.4747 | 4.29 | 4.288 | 4.289 | 4.29 | 4.287 | 26.62 | 27.65 | 26.04 | 28.09 | 28.45 | 27.9 | 23.92 | 4.29 | 4.287 | 21.444 | 28.45 | 26.04 | 0
8252.35 | 2018-05-08 05:17:26 | 1 | 4 | 充电 电流 阶跃 | 5687.00 | 8252.4 | 5.5 | - | - | - | 21.38 | 5.392 | 0.115 | 0 | 74.0096 | 0 | 74.0096 | 1.4747 | 0 | 1.4747 | 4.29 | 4.288 | 4.289 | 4.29 | 4.287 | 26.64 | 27.61 | 26 | 28 | 28.49 | 27.82 | 24.03 | 4.29 | 4.287 | 21.444 | 28.49 | 26 | 0
8253.35 | 2018-05-08 05:17:27 | 1 | 4 | 充电 电流 阶跃 | 5688.00 | 8253.4 | 5.5 | - | - | - | 21.374 | 5.387 | 0.115 | 0 | 74.0111 | 0 | 74.0111 | 1.4748 | 0 | 1.4748 | 4.29 | 4.288 | 4.289 | 4.29 | 4.287 | 26.79 | 27.75 | 26.17 | 28.02 | 28.42 | 27.86 | 23.98 | 4.29 | 4.287 | 21.444 | 28.42 | 26.17 | 0
8254.35 | 2018-05-08 05:17:28 | 1 | 4 | 充电 电流 阶跃 | 5689.00 | 8254.4 | 5.5 | - | - | - | 21.374 | 5.393 | 0.115 | 0 | 74.0126 | 0 | 74.0126 | 1.4748 | 0 | 1.4748 | 4.29 | 4.288 | 4.289 | 4.29 | 4.287 | 26.48 | 27.54 | 26.21 | 28.1 | 28.46 | 27.83 | 24.04 | 4.29 | 4.287 | 21.444 | 28.46 | 26.21 | 0
8255.35 | 2018-05-08 05:17:29 | 1 | 4 | 充电 电流 阶跃 | 5690.00 | 8255.4 | 5.5 | - | - | - | 21.369 | 5.397 | 0.115 | 0 | 74.0141 | 0 | 74.0141 | 1.4748 | 0 | 1.4748 | 4.29 | 4.288 | 4.289 | 4.29 | 4.287 | 26.62 | 27.76 | 26.17 | 28.24 | 28.37 | 27.8 | 24.16 | 4.29 | 4.287 | 21.444 | 28.37 | 26.17 | 0
8256.35 | 2018-05-08 05:17:30 | 1 | 4 | 充电 电流 阶跃 | 5691.00 | 8256.4 | 5.5 | - | - | - | 21.369 | 5.379 | 0.115 | 0 | 74.0156 | 0 | 74.0156 | 1.4749 | 0 | 1.4749 | 4.29 | 4.289 | 4.289 | 4.29 | 4.287 | 26.58 | 27.55 | 26.06 | 28.12 | 28.36 | 27.78 | 24.06 | 4.29 | 4.287 | 21.445 | 28.36 | 26.06 | 0
8257.35 | 2018-05-08 05:17:31 | 1 | 4 | 充电 电流 阶跃 | 5692.00 | 8257.4 | 5.5 | - | - | - | 21.357 | 5.392 | 0.115 | 0 | 74.0171 | 0 | 74.0171 | 1.4749 | 0 | 1.4749 | 4.29 | 4.288 | 4.289 | 4.29 | 4.287 | 26.53 | 27.7 | 26.28 | 27.99 | 28.45 | 27.83 | 24.11 | 4.29 | 4.287 | 21.444 | 28.45 | 26.28 | 0
8258.35 | 2018-05-08 05:17:32 | 1 | 4 | 充电 电流 阶跃 | 5693.00 | 8258.4 | 5.5 | - | - | - | 21.372 | 5.399 | 0.115 | 0 | 74.0186 | 0 | 74.0186 | 1.4749 | 0 | 1.4749 | 4.29 | 4.289 | 4.289 | 4.29 | 4.287 | 26.62 | 27.67 | 26.22 | 28.12 | 28.45 | 27.88 | 24 | 4.29 | 4.287 | 21.445 | 28.45 | 26.22 | 0
8259.35 | 2018-05-08 05:17:33 | 1 | 4 | 充电 电流 阶跃 | 5694.00 | 8259.4 | 5.5 | - | - | - | 21.365 | 5.383 | 0.115 | 0 | 74.0201 | 0 | 74.0201 | 1.475 | 0 | 1.475 | 4.29 | 4.289 | 4.289 | 4.29 | 4.287 | 26.71 | 27.61 | 26.11 | 27.99 | 28.51 | 27.89 | 24.1 | 4.29 | 4.287 | 21.445 | 28.51 | 26.11 | 0
8260.35 | 2018-05-08 05:17:34 | 1 | 4 | 充电 电流 阶跃 | 5695.00 | 8260.4 | 5.5 | - | - | - | 21.366 | 5.393 | 0.115 | 0 | 74.0216 | 0 | 74.0216 | 1.475 | 0 | 1.475 | 4.29 | 4.289 | 4.289 | 4.29 | 4.287 | 26.69 | 27.53 | 26.03 | 27.98 | 28.4 | 27.74 | 23.91 | 4.29 | 4.287 | 21.445 | 28.4 | 26.03 | 0
8261.35 | 2018-05-08 05:17:35 | 1 | 4 | 充电 电流 阶跃 | 5696.00 | 8261.4 | 5.5 | - | - | - | 21.374 | 5.392 | 0.115 | 0 | 74.0231 | 0 | 74.0231 | 1.475 | 0 | 1.475 | 4.29 | 4.289 | 4.289 | 4.29 | 4.287 | 26.65 | 27.4 | 26.06 | 27.96 | 28.34 | 27.88 | 23.88 | 4.29 | 4.287 | 21.445 | 28.34 | 26.06 | 0
8262.35 | 2018-05-08 05:17:36 | 1 | 4 | 充电 电流 阶跃 | 5697.00 | 8262.4 | 5.5 | - | - | - | 21.362 | 5.4 | 0.115 | 0 | 74.0246 | 0 | 74.0246 | 1.475 | 0 | 1.475 | 4.29 | 4.289 | 4.289 | 4.29 | 4.287 | 26.67 | 27.62 | 26.27 | 28.05 | 28.43 | 27.72 | 23.94 | 4.29 | 4.287 | 21.445 | 28.43 | 26.27 | 0
8263.35 | 2018-05-08 05:17:37 | 1 | 4 | 充电 电流 阶跃 | 5698.00 | 8263.4 | 5.5 | - | - | - | 21.374 | 5.398 | 0.115 | 0 | 74.0261 | 0 | 74.0261 | 1.4751 | 0 | 1.4751 | 4.29 | 4.289 | 4.289 | 4.29 | 4.288 | 26.55 | 27.62 | 26.18 | 27.99 | 28.53 | 27.7 | 23.95 | 4.29 | 4.288 | 21.446 | 28.53 | 26.18 | 0
8264.35 | 2018-05-08 05:17:38 | 1 | 4 | 充电 电流 阶跃 | 5699.00 | 8264.4 | 5.5 | - | - | - | 21.366 | 5.396 | 0.115 | 0 | 74.0276 | 0 | 74.0276 | 1.4751 | 0 | 1.4751 | 4.29 | 4.289 | 4.289 | 4.29 | 4.287 | 26.55 | 27.59 | 26.26 | 28.07 | 28.43 | 27.67 | 23.91 | 4.29 | 4.287 | 21.446 | 28.43 | 26.26 | 0
8265.35 | 2018-05-08 05:17:39 | 1 | 4 | 充电 电流 阶跃 | 5700.00 | 8265.4 | 5.5 | - | - | - | 21.365 | 5.397 | 0.115 | 0 | 74.0291 | 0 | 74.0291 | 1.4751 | 0 | 1.4751 | 4.29 | 4.289 | 4.289 | 4.29 | 4.288 | 26.66 | 27.52 | 26.2 | 28.04 | 28.48 | 27.83 | 24.07 | 4.29 | 4.288 | 21.446 | 28.48 | 26.2 | 0
8266.35 | 2018-05-08 05:17:40 | 1 | 4 | 充电 电流 阶跃 | 5701.00 | 8266.4 | 5.5 | - | - | - | 21.375 | 5.392 | 0.115 | 0 | 74.0306 | 0 | 74.0306 | 1.4752 | 0 | 1.4752 | 4.29 | 4.289 | 4.289 | 4.29 | 4.288 | 26.7 | 27.62 | 26.23 | 28.18 | 28.41 | 27.99 | 24.25 | 4.29 | 4.288 | 21.446 | 28.41 | 26.23 | 0
8267.35 | 2018-05-08 05:17:41 | 1 | 4 | 充电 电流 阶跃 | 5702.00 | 8267.4 | 5.5 | - | - | - | 21.376 | 5.389 | 0.115 | 0 | 74.0321 | 0 | 74.0321 | 1.4752 | 0 | 1.4752 | 4.29 | 4.289 | 4.29 | 4.29 | 4.288 | 26.54 | 27.46 | 26.19 | 27.99 | 28.47 | 27.86 | 24.06 | 4.29 | 4.288 | 21.446 | 28.47 | 26.19 | 0
8268.35 | 2018-05-08 05:17:42 | 1 | 4 | 充电 电流 阶跃 | 5703.00 | 8268.4 | 5.5 | - | - | - | 21.374 | 5.399 | 0.115 | 0 | 74.0336 | 0 | 74.0335 | 1.4752 | 0 | 1.4752 | 4.29 | 4.289 | 4.289 | 4.29 | 4.288 | 26.63 | 27.54 | 26.21 | 28.09 | 28.38 | 27.73 | 23.92 | 4.29 | 4.288 | 21.446 | 28.38 | 26.21 | 0
8269.35 | 2018-05-08 05:17:43 | 1 | 4 | 充电 电流 阶跃 | 5704.00 | 8269.4 | 5.5 | - | - | - | 21.374 | 5.382 | 0.115 | 0 | 74.0351 | 0 | 74.035 | 1.4753 | 0 | 1.4753 | 4.29 | 4.289 | 4.29 | 4.29 | 4.288 | 26.67 | 27.62 | 26.25 | 27.93 | 28.56 | 27.8 | 24.07 | 4.29 | 4.288 | 21.446 | 28.56 | 26.25 | 0
8270.35 | 2018-05-08 05:17:44 | 1 | 4 | 充电 电流 阶跃 | 5705.00 | 8270.4 | 5.5 | - | - | - | 21.365 | 5.392 | 0.115 | 0 | 74.0366 | 0 | 74.0365 | 1.4753 | 0 | 1.4753 | 4.29 | 4.289 | 4.29 | 4.29 | 4.288 | 26.64 | 27.59 | 26.15 | 28.16 | 28.56 | 27.8 | 24.02 | 4.29 | 4.288 | 21.447 | 28.56 | 26.15 | 0
8271.35 | 2018-05-08 05:17:45 | 1 | 4 | 充电 电流 阶跃 | 5706.00 | 8271.4 | 5.5 | - | - | - | 21.374 | 5.39 | 0.115 | 0 | 74.0381 | 0 | 74.038 | 1.4753 | 0 | 1.4753 | 4.29 | 4.289 | 4.289 | 4.29 | 4.288 | 26.6 | 27.59 | 26.33 | 28.15 | 28.45 | 27.85 | 23.93 | 4.29 | 4.288 | 21.446 | 28.45 | 26.33 | 0
8272.35 | 2018-05-08 05:17:46 | 1 | 4 | 充电 电流 阶跃 | 5707.00 | 8272.4 | 5.5 | - | - | - | 21.372 | 5.396 | 0.115 | 0 | 74.0396 | 0 | 74.0395 | 1.4754 | 0 | 1.4754 | 4.29 | 4.289 | 4.29 | 4.29 | 4.288 | 26.54 | 27.72 | 26.26 | 28.07 | 28.29 | 27.94 | 23.97 | 4.29 | 4.288 | 21.447 | 28.29 | 26.26 | 0
8273.35 | 2018-05-08 05:17:47 | 1 | 4 | 充电 电流 阶跃 | 5708.00 | 8273.4 | 5.5 | - | - | - | 21.371 | 5.388 | 0.115 | 0 | 74.0411 | 0 | 74.041 | 1.4754 | 0 | 1.4754 | 4.29 | 4.289 | 4.29 | 4.29 | 4.288 | 26.61 | 27.62 | 26.12 | 28 | 28.53 | 27.92 | 24.1 | 4.29 | 4.288 | 21.447 | 28.53 | 26.12 | 0
8274.35 | 2018-05-08 05:17:48 | 1 | 4 | 充电 电流 阶跃 | 5709.00 | 8274.4 | 5.5 | - | - | - | 21.374 | 5.393 | 0.115 | 0 | 74.0426 | 0 | 74.0425 | 1.4754 | 0 | 1.4754 | 4.29 | 4.289 | 4.29 | 4.29 | 4.288 | 26.59 | 27.67 | 26.07 | 28 | 28.48 | 27.88 | 24.14 | 4.29 | 4.288 | 21.447 | 28.48 | 26.07 | 0
8275.35 | 2018-05-08 05:17:49 | 1 | 4 | 充电 电流 阶跃 | 5710.00 | 8275.4 | 5.5 | - | - | - | 21.362 | 5.406 | 0.115 | 0 | 74.0441 | 0 | 74.044 | 1.4755 | 0 | 1.4755 | 4.29 | 4.289 | 4.29 | 4.29 | 4.288 | 26.54 | 27.61 | 26.16 | 28 | 28.43 | 27.76 | 24.11 | 4.29 | 4.288 | 21.447 | 28.43 | 26.16 | 0
8276.35 | 2018-05-08 05:17:50 | 1 | 4 | 充电 电流 阶跃 | 5711.00 | 8276.4 | 5.5 | - | - | - | 21.377 | 5.391 | 0.115 | 0 | 74.0456 | 0 | 74.0455 | 1.4755 | 0 | 1.4755 | 4.29 | 4.289 | 4.29 | 4.29 | 4.288 | 26.51 | 27.56 | 26.13 | 27.98 | 28.48 | 27.88 | 24.16 | 4.29 | 4.288 | 21.447 | 28.48 | 26.13 | 0
8277.35 | 2018-05-08 05:17:51 | 1 | 4 | 充电 电流 阶跃 | 5712.00 | 8277.4 | 5.5 | - | - | - | 21.37 | 5.396 | 0.115 | 0 | 74.0471 | 0 | 74.047 | 1.4755 | 0 | 1.4755 | 4.291 | 4.289 | 4.29 | 4.29 | 4.288 | 26.63 | 27.46 | 26.19 | 28 | 28.54 | 27.87 | 23.99 | 4.291 | 4.288 | 21.447 | 28.54 | 26.19 | 0
8278.35 | 2018-05-08 05:17:52 | 1 | 4 | 充电 电流 阶跃 | 5713.00 | 8278.4 | 5.5 | - | - | - | 21.362 | 5.399 | 0.115 | 0 | 74.0486 | 0 | 74.0485 | 1.4756 | 0 | 1.4756 | 4.29 | 4.289 | 4.29 | 4.29 | 4.288 | 26.53 | 27.54 | 26.09 | 27.98 | 28.34 | 27.7 | 23.9 | 4.29 | 4.288 | 21.447 | 28.34 | 26.09 | 0
8279.35 | 2018-05-08 05:17:53 | 1 | 4 | 充电 电流 阶跃 | 5714.00 | 8279.4 | 5.5 | - | - | - | 21.372 | 5.388 | 0.115 | 0 | 74.0501 | 0 | 74.05 | 1.4756 | 0 | 1.4756 | 4.291 | 4.289 | 4.29 | 4.29 | 4.288 | 26.69 | 27.45 | 26.19 | 27.92 | 28.41 | 27.62 | 24.03 | 4.291 | 4.288 | 21.448 | 28.41 | 26.19 | 0
8280.35 | 2018-05-08 05:17:54 | 1 | 4 | 充电 电流 阶跃 | 5715.00 | 8280.4 | 5.5 | - | - | - | 21.374 | 5.392 | 0.115 | 0 | 74.0516 | 0 | 74.0515 | 1.4756 | 0 | 1.4756 | 4.291 | 4.289 | 4.29 | 4.29 | 4.288 | 26.49 | 27.61 | 26.1 | 27.95 | 28.38 | 27.68 | 23.98 | 4.291 | 4.288 | 21.448 | 28.38 | 26.1 | 0
8281.35 | 2018-05-08 05:17:55 | 1 | 4 | 充电 电流 阶跃 | 5716.00 | 8281.4 | 5.5 | - | - | - | 21.374 | 5.39 | 0.115 | 0 | 74.0531 | 0 | 74.053 | 1.4757 | 0 | 1.4757 | 4.291 | 4.289 | 4.29 | 4.29 | 4.288 | 26.57 | 27.63 | 26.21 | 28.02 | 28.5 | 27.7 | 23.93 | 4.291 | 4.288 | 21.448 | 28.5 | 26.21 | 0
8282.35 | 2018-05-08 05:17:56 | 1 | 4 | 充电 电流 阶跃 | 5717.00 | 8282.4 | 5.5 | - | - | - | 21.374 | 5.4 | 0.115 | 0 | 74.0546 | 0 | 74.0545 | 1.4757 | 0 | 1.4757 | 4.291 | 4.289 | 4.29 | 4.29 | 4.288 | 26.55 | 27.7 | 26.16 | 28.04 | 28.54 | 27.71 | 23.88 | 4.291 | 4.288 | 21.448 | 28.54 | 26.16 | 0
8283.35 | 2018-05-08 05:17:57 | 1 | 4 | 充电 电流 阶跃 | 5718.00 | 8283.4 | 5.5 | - | - | - | 21.371 | 5.392 | 0.115 | 0 | 74.0561 | 0 | 74.056 | 1.4757 | 0 | 1.4757 | 4.291 | 4.289 | 4.29 | 4.29 | 4.288 | 26.59 | 27.61 | 26.26 | 28.15 | 28.34 | 27.84 | 24.13 | 4.291 | 4.288 | 21.448 | 28.34 | 26.26 | 0
8284.35 | 2018-05-08 05:17:58 | 1 | 4 | 充电 电流 阶跃 | 5719.00 | 8284.4 | 5.5 | - | - | - | 21.374 | 5.398 | 0.115 | 0 | 74.0576 | 0 | 74.0575 | 1.4758 | 0 | 1.4758 | 4.291 | 4.289 | 4.29 | 4.291 | 4.288 | 26.46 | 27.65 | 26.09 | 27.94 | 28.37 | 27.66 | 24.05 | 4.291 | 4.288 | 21.448 | 28.37 | 26.09 | 0
8285.35 | 2018-05-08 05:17:59 | 1 | 4 | 充电 电流 阶跃 | 5720.00 | 8285.4 | 5.5 | - | - | - | 21.374 | 5.39 | 0.115 | 0 | 74.0591 | 0 | 74.059 | 1.4758 | 0 | 1.4758 | 4.291 | 4.289 | 4.29 | 4.29 | 4.288 | 26.61 | 27.51 | 26.06 | 27.95 | 28.3 | 27.69 | 24.03 | 4.291 | 4.288 | 21.448 | 28.3 | 26.06 | 0
8286.35 | 2018-05-08 05:18:00 | 1 | 4 | 充电 电流 阶跃 | 5721.00 | 8286.4 | 5.5 | - | - | - | 21.374 | 5.388 | 0.115 | 0 | 74.0606 | 0 | 74.0605 | 1.4758 | 0 | 1.4758 | 4.291 | 4.289 | 4.29 | 4.291 | 4.288 | 26.63 | 27.59 | 26.14 | 28.07 | 28.32 | 27.8 | 23.99 | 4.291 | 4.288 | 21.448 | 28.32 | 26.14 | 0
8287.35 | 2018-05-08 05:18:01 | 1 | 4 | 充电 电流 阶跃 | 5722.00 | 8287.4 | 5.5 | - | - | - | 21.372 | 5.39 | 0.115 | 0 | 74.0621 | 0 | 74.062 | 1.4759 | 0 | 1.4759 | 4.291 | 4.289 | 4.29 | 4.29 | 4.288 | 26.61 | 27.62 | 26.19 | 28.06 | 28.48 | 27.75 | 23.97 | 4.291 | 4.288 | 21.449 | 28.48 | 26.19 | 0
8288.35 | 2018-05-08 05:18:02 | 1 | 4 | 充电 电流 阶跃 | 5723.00 | 8288.4 | 5.5 | - | - | - | 21.376 | 5.396 | 0.115 | 0 | 74.0636 | 0 | 74.0635 | 1.4759 | 0 | 1.4759 | 4.291 | 4.289 | 4.29 | 4.291 | 4.288 | 26.49 | 27.5 | 26.16 | 28.06 | 28.42 | 27.8 | 24.06 | 4.291 | 4.288 | 21.449 | 28.42 | 26.16 | 0
8289.35 | 2018-05-08 05:18:03 | 1 | 4 | 充电 电流 阶跃 | 5724.00 | 8289.4 | 5.5 | - | - | - | 21.379 | 5.401 | 0.115 | 0 | 74.065 | 0 | 74.065 | 1.4759 | 0 | 1.4759 | 4.291 | 4.29 | 4.29 | 4.291 | 4.288 | 26.67 | 27.49 | 26.18 | 28.05 | 28.32 | 27.75 | 24.15 | 4.291 | 4.288 | 21.449 | 28.32 | 26.18 | 0
8290.35 | 2018-05-08 05:18:04 | 1 | 4 | 充电 电流 阶跃 | 5725.00 | 8290.4 | 5.5 | - | - | - | 21.372 | 5.4 | 0.115 | 0 | 74.0665 | 0 | 74.0665 | 1.4759 | 0 | 1.4759 | 4.291 | 4.289 | 4.29 | 4.291 | 4.288 | 26.44 | 27.45 | 26.19 | 27.98 | 28.39 | 27.84 | 23.81 | 4.291 | 4.288 | 21.449 | 28.39 | 26.19 | 0
8291.35 | 2018-05-08 05:18:05 | 1 | 4 | 充电 电流 阶跃 | 5726.00 | 8291.4 | 5.5 | - | - | - | 21.372 | 5.387 | 0.115 | 0 | 74.068 | 0 | 74.068 | 1.476 | 0 | 1.476 | 4.291 | 4.29 | 4.29 | 4.291 | 4.288 | 26.73 | 27.56 | 26.08 | 28.07 | 28.34 | 27.71 | 24.13 | 4.291 | 4.288 | 21.449 | 28.34 | 26.08 | 0
8292.35 | 2018-05-08 05:18:06 | 1 | 4 | 充电 电流 阶跃 | 5727.00 | 8292.4 | 5.5 | - | - | - | 21.367 | 5.387 | 0.115 | 0 | 74.0695 | 0 | 74.0695 | 1.476 | 0 | 1.476 | 4.291 | 4.29 | 4.29 | 4.291 | 4.288 | 26.69 | 27.44 | 26.2 | 28.03 | 28.42 | 27.94 | 23.95 | 4.291 | 4.288 | 21.449 | 28.42 | 26.2 | 0
8293.35 | 2018-05-08 05:18:07 | 1 | 4 | 充电 电流 阶跃 | 5728.00 | 8293.4 | 5.5 | - | - | - | 21.374 | 5.393 | 0.115 | 0 | 74.071 | 0 | 74.071 | 1.476 | 0 | 1.476 | 4.291 | 4.29 | 4.29 | 4.291 | 4.288 | 26.62 | 27.59 | 26.16 | 28.08 | 28.49 | 27.76 | 23.95 | 4.291 | 4.288 | 21.449 | 28.49 | 26.16 | 0
8294.35 | 2018-05-08 05:18:08 | 1 | 4 | 充电 电流 阶跃 | 5729.00 | 8294.4 | 5.5 | - | - | - | 21.379 | 5.395 | 0.115 | 0 | 74.0725 | 0 | 74.0725 | 1.4761 | 0 | 1.4761 | 4.291 | 4.29 | 4.29 | 4.291 | 4.288 | 26.62 | 27.46 | 26.1 | 28.01 | 28.36 | 27.65 | 24.05 | 4.291 | 4.288 | 21.45 | 28.36 | 26.1 | 0
8295.35 | 2018-05-08 05:18:09 | 1 | 4 | 充电 电流 阶跃 | 5730.00 | 8295.4 | 5.5 | - | - | - | 21.374 | 5.405 | 0.116 | 0 | 74.074 | 0 | 74.074 | 1.4761 | 0 | 1.4761 | 4.291 | 4.29 | 4.29 | 4.291 | 4.288 | 26.58 | 27.47 | 26.07 | 27.98 | 28.42 | 27.68 | 24.03 | 4.291 | 4.288 | 21.45 | 28.42 | 26.07 | 0
8296.35 | 2018-05-08 05:18:10 | 1 | 4 | 充电 电流 阶跃 | 5731.00 | 8296.4 | 5.5 | - | - | - | 21.374 | 5.393 | 0.115 | 0 | 74.0755 | 0 | 74.0755 | 1.4761 | 0 | 1.4761 | 4.291 | 4.29 | 4.29 | 4.291 | 4.288 | 26.51 | 27.64 | 26.17 | 28.07 | 28.44 | 27.75 | 23.94 | 4.291 | 4.288 | 21.45 | 28.44 | 26.17 | 0
8297.35 | 2018-05-08 05:18:11 | 1 | 4 | 充电 电流 阶跃 | 5732.00 | 8297.4 | 5.5 | - | - | - | 21.373 | 5.394 | 0.115 | 0 | 74.077 | 0 | 74.077 | 1.4762 | 0 | 1.4762 | 4.291 | 4.29 | 4.29 | 4.291 | 4.288 | 26.62 | 27.5 | 26.21 | 27.94 | 28.42 | 27.79 | 23.97 | 4.291 | 4.288 | 21.45 | 28.42 | 26.21 | 0
8298.35 | 2018-05-08 05:18:12 | 1 | 4 | 充电 电流 阶跃 | 5733.00 | 8298.4 | 5.5 | - | - | - | 21.374 | 5.394 | 0.115 | 0 | 74.0785 | 0 | 74.0785 | 1.4762 | 0 | 1.4762 | 4.291 | 4.29 | 4.29 | 4.291 | 4.288 | 26.38 | 27.62 | 26.02 | 28.04 | 28.29 | 27.81 | 24.1 | 4.291 | 4.288 | 21.45 | 28.29 | 26.02 | 0
8299.35 | 2018-05-08 05:18:13 | 1 | 4 | 充电 电流 阶跃 | 5734.00 | 8299.4 | 5.5 | - | - | - | 21.377 | 5.393 | 0.115 | 0 | 74.08 | 0 | 74.08 | 1.4762 | 0 | 1.4762 | 4.291 | 4.29 | 4.29 | 4.291 | 4.288 | 26.52 | 27.43 | 26.08 | 27.9 | 28.39 | 27.7 | 23.84 | 4.291 | 4.288 | 21.45 | 28.39 | 26.08 | 0
8300.35 | 2018-05-08 05:18:14 | 1 | 4 | 充电 电流 阶跃 | 5735.00 | 8300.4 | 5.5 | - | - | - | 21.371 | 5.399 | 0.115 | 0 | 74.0815 | 0 | 74.0815 | 1.4763 | 0 | 1.4763 | 4.291 | 4.29 | 4.29 | 4.291 | 4.288 | 26.65 | 27.69 | 26.21 | 28.01 | 28.49 | 27.87 | 24 | 4.291 | 4.288 | 21.45 | 28.49 | 26.21 | 0
8301.35 | 2018-05-08 05:18:15 | 1 | 4 | 充电 电流 阶跃 | 5736.00 | 8301.4 | 5.5 | - | - | - | 21.375 | 5.384 | 0.115 | 0 | 74.083 | 0 | 74.083 | 1.4763 | 0 | 1.4763 | 4.291 | 4.29 | 4.29 | 4.291 | 4.288 | 26.66 | 27.59 | 26.05 | 28.09 | 28.39 | 27.72 | 24.02 | 4.291 | 4.288 | 21.451 | 28.39 | 26.05 | 0
8302.35 | 2018-05-08 05:18:16 | 1 | 4 | 充电 电流 阶跃 | 5737.00 | 8302.4 | 5.5 | - | - | - | 21.371 | 5.394 | 0.115 | 0 | 74.0845 | 0 | 74.0845 | 1.4763 | 0 | 1.4763 | 4.291 | 4.29 | 4.29 | 4.291 | 4.288 | 26.58 | 27.45 | 26.31 | 28.12 | 28.42 | 27.65 | 23.97 | 4.291 | 4.288 | 21.451 | 28.42 | 26.31 | 0
8303.35 | 2018-05-08 05:18:17 | 1 | 4 | 充电 电流 阶跃 | 5738.00 | 8303.4 | 5.5 | - | - | - | 21.379 | 5.405 | 0.116 | 0 | 74.086 | 0 | 74.086 | 1.4764 | 0 | 1.4764 | 4.291 | 4.29 | 4.29 | 4.291 | 4.288 | 26.68 | 27.57 | 26.16 | 28.06 | 28.54 | 27.78 | 24.06 | 4.291 | 4.288 | 21.451 | 28.54 | 26.16 | 0
8304.35 | 2018-05-08 05:18:18 | 1 | 4 | 充电 电流 阶跃 | 5739.00 | 8304.4 | 5.5 | - | - | - | 21.374 | 5.395 | 0.115 | 0 | 74.0875 | 0 | 74.0875 | 1.4764 | 0 | 1.4764 | 4.291 | 4.29 | 4.291 | 4.291 | 4.289 | 26.7 | 27.61 | 26.15 | 28.11 | 28.51 | 27.66 | 24.05 | 4.291 | 4.289 | 21.451 | 28.51 | 26.15 | 0
8305.35 | 2018-05-08 05:18:19 | 1 | 4 | 充电 电流 阶跃 | 5740.00 | 8305.4 | 5.5 | - | - | - | 21.375 | 5.4 | 0.115 | 0 | 74.089 | 0 | 74.089 | 1.4764 | 0 | 1.4764 | 4.291 | 4.29 | 4.29 | 4.291 | 4.289 | 26.44 | 27.42 | 26.21 | 27.99 | 28.57 | 27.75 | 23.94 | 4.291 | 4.289 | 21.451 | 28.57 | 26.21 | 0
8306.35 | 2018-05-08 05:18:20 | 1 | 4 | 充电 电流 阶跃 | 5741.00 | 8306.4 | 5.5 | - | - | - | 21.372 | 5.402 | 0.115 | 0 | 74.0905 | 0 | 74.0905 | 1.4765 | 0 | 1.4765 | 4.291 | 4.29 | 4.29 | 4.291 | 4.289 | 26.65 | 27.58 | 26.25 | 27.99 | 28.46 | 27.79 | 23.9 | 4.291 | 4.289 | 21.451 | 28.46 | 26.25 | 0
8307.35 | 2018-05-08 05:18:21 | 1 | 4 | 充电 电流 阶跃 | 5742.00 | 8307.4 | 5.5 | - | - | - | 21.386 | 5.393 | 0.115 | 0 | 74.092 | 0 | 74.092 | 1.4765 | 0 | 1.4765 | 4.291 | 4.29 | 4.29 | 4.291 | 4.289 | 26.53 | 27.51 | 26.22 | 27.99 | 28.31 | 27.84 | 24.09 | 4.291 | 4.289 | 21.451 | 28.31 | 26.22 | 0
8308.35 | 2018-05-08 05:18:22 | 1 | 4 | 充电 电流 阶跃 | 5743.00 | 8308.4 | 5.5 | - | - | - | 21.369 | 5.396 | 0.115 | 0 | 74.0935 | 0 | 74.0935 | 1.4765 | 0 | 1.4765 | 4.291 | 4.29 | 4.291 | 4.291 | 4.289 | 26.55 | 27.51 | 26.04 | 27.86 | 28.35 | 27.84 | 23.97 | 4.291 | 4.289 | 21.452 | 28.35 | 26.04 | 0
8309.35 | 2018-05-08 05:18:23 | 1 | 4 | 充电 电流 阶跃 | 5744.00 | 8309.4 | 5.5 | - | - | - | 21.374 | 5.391 | 0.115 | 0 | 74.095 | 0 | 74.095 | 1.4766 | 0 | 1.4766 | 4.291 | 4.29 | 4.291 | 4.291 | 4.289 | 26.51 | 27.6 | 26.19 | 28.01 | 28.47 | 27.73 | 24 | 4.291 | 4.289 | 21.452 | 28.47 | 26.19 | 0
8310.35 | 2018-05-08 05:18:24 | 1 | 4 | 充电 电流 阶跃 | 5745.00 | 8310.4 | 5.5 | - | - | - | 21.374 | 5.391 | 0.115 | 0 | 74.0965 | 0 | 74.0965 | 1.4766 | 0 | 1.4766 | 4.291 | 4.29 | 4.291 | 4.291 | 4.289 | 26.58 | 27.52 | 25.94 | 27.92 | 28.31 | 27.71 | 23.94 | 4.291 | 4.289 | 21.452 | 28.31 | 25.94 | 0
8311.35 | 2018-05-08 05:18:25 | 1 | 4 | 充电 电流 阶跃 | 5746.00 | 8311.4 | 5.5 | - | - | - | 21.381 | 5.396 | 0.115 | 0 | 74.098 | 0 | 74.098 | 1.4766 | 0 | 1.4766 | 4.291 | 4.29 | 4.291 | 4.291 | 4.289 | 26.57 | 27.6 | 26.08 | 27.87 | 28.38 | 27.5 | 23.91 | 4.291 | 4.289 | 21.452 | 28.38 | 26.08 | 0
8312.35 | 2018-05-08 05:18:26 | 1 | 4 | 充电 电流 阶跃 | 5747.00 | 8312.4 | 5.5 | - | - | - | 21.371 | 5.394 | 0.115 | 0 | 74.0995 | 0 | 74.0995 | 1.4767 | 0 | 1.4767 | 4.291 | 4.29 | 4.291 | 4.291 | 4.289 | 26.49 | 27.55 | 26.09 | 27.93 | 28.51 | 27.72 | 24.02 | 4.291 | 4.289 | 21.452 | 28.51 | 26.09 | 0
8313.35 | 2018-05-08 05:18:27 | 1 | 4 | 充电 电流 阶跃 | 5748.00 | 8313.4 | 5.5 | - | - | - | 21.376 | 5.389 | 0.115 | 0 | 74.101 | 0 | 74.101 | 1.4767 | 0 | 1.4767 | 4.291 | 4.29 | 4.291 | 4.291 | 4.289 | 26.44 | 27.54 | 26.08 | 27.96 | 28.32 | 27.63 | 24.05 | 4.291 | 4.289 | 21.452 | 28.32 | 26.08 | 0
8314.35 | 2018-05-08 05:18:28 | 1 | 4 | 充电 电流 阶跃 | 5749.00 | 8314.4 | 5.5 | - | - | - | 21.381 | 5.395 | 0.115 | 0 | 74.1025 | 0 | 74.1025 | 1.4767 | 0 | 1.4767 | 4.292 | 4.29 | 4.291 | 4.291 | 4.289 | 26.57 | 27.57 | 26.19 | 27.94 | 28.34 | 27.71 | 23.93 | 4.292 | 4.289 | 21.452 | 28.34 | 26.19 | 0
8315.35 | 2018-05-08 05:18:29 | 1 | 4 | 充电 电流 阶跃 | 5750.00 | 8315.4 | 5.5 | - | - | - | 21.372 | 5.4 | 0.115 | 0 | 74.104 | 0 | 74.104 | 1.4767 | 0 | 1.4767 | 4.292 | 4.29 | 4.291 | 4.291 | 4.289 | 26.6 | 27.51 | 26.14 | 28 | 28.5 | 27.77 | 24.07 | 4.292 | 4.289 | 21.452 | 28.5 | 26.14 | 0
8316.35 | 2018-05-08 05:18:30 | 1 | 4 | 充电 电流 阶跃 | 5751.00 | 8316.4 | 5.5 | - | - | - | 21.374 | 5.378 | 0.115 | 0 | 74.1055 | 0 | 74.1055 | 1.4768 | 0 | 1.4768 | 4.292 | 4.29 | 4.291 | 4.291 | 4.289 | 26.5 | 27.51 | 26.09 | 28.03 | 28.32 | 27.69 | 24.13 | 4.292 | 4.289 | 21.453 | 28.32 | 26.09 | 0
8317.35 | 2018-05-08 05:18:31 | 1 | 4 | 充电 电流 阶跃 | 5752.00 | 8317.4 | 5.5 | - | - | - | 21.379 | 5.393 | 0.115 | 0 | 74.107 | 0 | 74.1069 | 1.4768 | 0 | 1.4768 | 4.292 | 4.29 | 4.291 | 4.291 | 4.289 | 26.47 | 27.57 | 26.25 | 28.01 | 28.27 | 27.65 | 23.99 | 4.292 | 4.289 | 21.453 | 28.27 | 26.25 | 0
8318.35 | 2018-05-08 05:18:32 | 1 | 4 | 充电 电流 阶跃 | 5753.00 | 8318.4 | 5.5 | - | - | - | 21.374 | 5.386 | 0.115 | 0 | 74.1085 | 0 | 74.1084 | 1.4768 | 0 | 1.4768 | 4.292 | 4.29 | 4.291 | 4.291 | 4.289 | 26.57 | 27.53 | 26.08 | 27.89 | 28.33 | 27.65 | 24.1 | 4.292 | 4.289 | 21.453 | 28.33 | 26.08 | 0
8319.35 | 2018-05-08 05:18:33 | 1 | 4 | 充电 电流 阶跃 | 5754.00 | 8319.4 | 5.5 | - | - | - | 21.379 | 5.402 | 0.116 | 0 | 74.11 | 0 | 74.1099 | 1.4769 | 0 | 1.4769 | 4.292 | 4.29 | 4.291 | 4.291 | 4.289 | 26.53 | 27.57 | 26.06 | 27.93 | 28.43 | 27.65 | 23.92 | 4.292 | 4.289 | 21.453 | 28.43 | 26.06 | 0
8320.35 | 2018-05-08 05:18:34 | 1 | 4 | 充电 电流 阶跃 | 5755.00 | 8320.4 | 5.5 | - | - | - | 21.374 | 5.401 | 0.115 | 0 | 74.1115 | 0 | 74.1114 | 1.4769 | 0 | 1.4769 | 4.292 | 4.29 | 4.291 | 4.292 | 4.289 | 26.53 | 27.41 | 26.01 | 27.73 | 28.39 | 27.65 | 23.91 | 4.292 | 4.289 | 21.453 | 28.39 | 26.01 | 0
8321.35 | 2018-05-08 05:18:35 | 1 | 4 | 充电 电流 阶跃 | 5756.00 | 8321.4 | 5.5 | - | - | - | 21.381 | 5.388 | 0.115 | 0 | 74.113 | 0 | 74.1129 | 1.4769 | 0 | 1.4769 | 4.292 | 4.29 | 4.291 | 4.292 | 4.289 | 26.41 | 27.64 | 26.1 | 27.9 | 28.24 | 27.72 | 23.92 | 4.292 | 4.289 | 21.453 | 28.24 | 26.1 | 0
8322.35 | 2018-05-08 05:18:36 | 1 | 4 | 充电 电流 阶跃 | 5757.00 | 8322.4 | 5.5 | - | - | - | 21.377 | 5.403 | 0.116 | 0 | 74.1145 | 0 | 74.1144 | 1.477 | 0 | 1.477 | 4.292 | 4.29 | 4.291 | 4.292 | 4.289 | 26.53 | 27.46 | 26.15 | 28.07 | 28.4 | 27.8 | 24.13 | 4.292 | 4.289 | 21.453 | 28.4 | 26.15 | 0
8323.35 | 2018-05-08 05:18:37 | 1 | 4 | 充电 电流 阶跃 | 5758.00 | 8323.4 | 5.5 | - | - | - | 21.377 | 5.392 | 0.115 | 0 | 74.116 | 0 | 74.1159 | 1.477 | 0 | 1.477 | 4.292 | 4.29 | 4.291 | 4.292 | 4.289 | 26.47 | 27.51 | 26.02 | 27.86 | 28.41 | 27.66 | 23.79 | 4.292 | 4.289 | 21.454 | 28.41 | 26.02 | 0
8324.35 | 2018-05-08 05:18:38 | 1 | 4 | 充电 电流 阶跃 | 5759.00 | 8324.4 | 5.5 | - | - | - | 21.374 | 5.396 | 0.115 | 0 | 74.1175 | 0 | 74.1174 | 1.477 | 0 | 1.477 | 4.292 | 4.29 | 4.291 | 4.292 | 4.289 | 26.55 | 27.46 | 26.16 | 27.88 | 28.24 | 27.85 | 24.06 | 4.292 | 4.289 | 21.454 | 28.24 | 26.16 | 0
8325.35 | 2018-05-08 05:18:39 | 1 | 4 | 充电 电流 阶跃 | 5760.00 | 8325.4 | 5.5 | - | - | - | 21.382 | 5.387 | 0.115 | 0 | 74.119 | 0 | 74.1189 | 1.4771 | 0 | 1.4771 | 4.292 | 4.29 | 4.291 | 4.292 | 4.289 | 26.53 | 27.64 | 26.08 | 27.96 | 28.33 | 27.75 | 24.03 | 4.292 | 4.289 | 21.454 | 28.33 | 26.08 | 0
8326.35 | 2018-05-08 05:18:40 | 1 | 4 | 充电 电流 阶跃 | 5761.00 | 8326.4 | 5.5 | - | - | - | 21.374 | 5.379 | 0.115 | 0 | 74.1205 | 0 | 74.1204 | 1.4771 | 0 | 1.4771 | 4.292 | 4.29 | 4.291 | 4.292 | 4.289 | 26.57 | 27.47 | 26.08 | 27.96 | 28.4 | 27.75 | 24.06 | 4.292 | 4.289 | 21.454 | 28.4 | 26.08 | 0
8327.35 | 2018-05-08 05:18:41 | 1 | 4 | 充电 电流 阶跃 | 5762.00 | 8327.4 | 5.5 | - | - | - | 21.38 | 5.39 | 0.115 | 0 | 74.122 | 0 | 74.1219 | 1.4771 | 0 | 1.4771 | 4.292 | 4.29 | 4.291 | 4.292 | 4.289 | 26.55 | 27.5 | 26.23 | 28.02 | 28.42 | 27.61 | 23.98 | 4.292 | 4.289 | 21.454 | 28.42 | 26.23 | 0
8328.35 | 2018-05-08 05:18:42 | 1 | 4 | 充电 电流 阶跃 | 5763.00 | 8328.4 | 5.5 | - | - | - | 21.375 | 5.391 | 0.115 | 0 | 74.1235 | 0 | 74.1234 | 1.4772 | 0 | 1.4772 | 4.292 | 4.291 | 4.291 | 4.292 | 4.289 | 26.49 | 27.59 | 26.13 | 27.94 | 28.56 | 27.67 | 23.95 | 4.292 | 4.289 | 21.454 | 28.56 | 26.13 | 0
8329.35 | 2018-05-08 05:18:43 | 1 | 4 | 充电 电流 阶跃 | 5764.00 | 8329.4 | 5.5 | - | - | - | 21.377 | 5.408 | 0.116 | 0 | 74.125 | 0 | 74.1249 | 1.4772 | 0 | 1.4772 | 4.292 | 4.291 | 4.291 | 4.292 | 4.289 | 26.54 | 27.54 | 26.09 | 27.95 | 28.34 | 27.72 | 24.03 | 4.292 | 4.289 | 21.454 | 28.34 | 26.09 | 0
8330.35 | 2018-05-08 05:18:44 | 1 | 4 | 充电 电流 阶跃 | 5765.00 | 8330.4 | 5.5 | - | - | - | 21.379 | 5.399 | 0.115 | 0 | 74.1265 | 0 | 74.1264 | 1.4772 | 0 | 1.4772 | 4.292 | 4.291 | 4.291 | 4.292 | 4.289 | 26.64 | 27.65 | 26.14 | 27.99 | 28.47 | 27.84 | 23.93 | 4.292 | 4.289 | 21.455 | 28.47 | 26.14 | 0
8331.35 | 2018-05-08 05:18:45 | 1 | 4 | 充电 电流 阶跃 | 5766.00 | 8331.4 | 5.5 | - | - | - | 21.376 | 5.402 | 0.115 | 0 | 74.128 | 0 | 74.1279 | 1.4773 | 0 | 1.4773 | 4.292 | 4.291 | 4.291 | 4.292 | 4.289 | 26.53 | 27.42 | 25.97 | 28.01 | 28.3 | 27.61 | 24.03 | 4.292 | 4.289 | 21.455 | 28.3 | 25.97 | 0
8332.35 | 2018-05-08 05:18:46 | 1 | 4 | 充电 电流 阶跃 | 5767.00 | 8332.4 | 5.5 | - | - | - | 21.382 | 5.397 | 0.115 | 0 | 74.1295 | 0 | 74.1294 | 1.4773 | 0 | 1.4773 | 4.292 | 4.291 | 4.291 | 4.292 | 4.289 | 26.39 | 27.42 | 26.16 | 27.97 | 28.31 | 27.8 | 23.91 | 4.292 | 4.289 | 21.455 | 28.31 | 26.16 | 0
8333.35 | 2018-05-08 05:18:47 | 1 | 4 | 充电 电流 阶跃 | 5768.00 | 8333.4 | 5.5 | - | - | - | 21.374 | 5.395 | 0.115 | 0 | 74.131 | 0 | 74.1309 | 1.4773 | 0 | 1.4773 | 4.292 | 4.291 | 4.291 | 4.292 | 4.289 | 26.52 | 27.48 | 26.02 | 27.95 | 28.4 | 27.76 | 23.9 | 4.292 | 4.289 | 21.455 | 28.4 | 26.02 | 0
8334.35 | 2018-05-08 05:18:48 | 1 | 4 | 充电 电流 阶跃 | 5769.00 | 8334.4 | 5.5 | - | - | - | 21.374 | 5.374 | 0.115 | 0 | 74.1325 | 0 | 74.1324 | 1.4774 | 0 | 1.4774 | 4.292 | 4.291 | 4.291 | 4.292 | 4.289 | 26.58 | 27.64 | 26.24 | 27.91 | 28.2 | 27.89 | 23.97 | 4.292 | 4.289 | 21.455 | 28.2 | 26.24 | 0
8335.35 | 2018-05-08 05:18:49 | 1 | 4 | 充电 电流 阶跃 | 5770.00 | 8335.4 | 5.5 | - | - | - | 21.381 | 5.392 | 0.115 | 0 | 74.134 | 0 | 74.1339 | 1.4774 | 0 | 1.4774 | 4.292 | 4.291 | 4.291 | 4.292 | 4.289 | 26.58 | 27.52 | 26.02 | 27.96 | 28.37 | 27.72 | 23.98 | 4.292 | 4.289 | 21.455 | 28.37 | 26.02 | 0
8336.35 | 2018-05-08 05:18:50 | 1 | 4 | 充电 电流 阶跃 | 5771.00 | 8336.4 | 5.5 | - | - | - | 21.384 | 5.392 | 0.115 | 0 | 74.1355 | 0 | 74.1354 | 1.4774 | 0 | 1.4774 | 4.292 | 4.291 | 4.291 | 4.292 | 4.29 | 26.61 | 27.53 | 26.16 | 28.03 | 28.37 | 27.63 | 24.02 | 4.292 | 4.29 | 21.456 | 28.37 | 26.16 | 0
8337.35 | 2018-05-08 05:18:51 | 1 | 4 | 充电 电流 阶跃 | 5772.00 | 8337.4 | 5.5 | - | - | - | 21.377 | 5.405 | 0.116 | 0 | 74.137 | 0 | 74.1369 | 1.4775 | 0 | 1.4775 | 4.292 | 4.291 | 4.291 | 4.292 | 4.289 | 26.62 | 27.63 | 26.21 | 27.9 | 28.45 | 27.74 | 23.98 | 4.292 | 4.289 | 21.456 | 28.45 | 26.21 | 0
8338.35 | 2018-05-08 05:18:52 | 1 | 4 | 充电 电流 阶跃 | 5773.00 | 8338.4 | 5.5 | - | - | - | 21.378 | 5.387 | 0.115 | 0 | 74.1385 | 0 | 74.1384 | 1.4775 | 0 | 1.4775 | 4.292 | 4.291 | 4.291 | 4.292 | 4.29 | 26.47 | 27.64 | 26.18 | 28.16 | 28.43 | 27.59 | 24.06 | 4.292 | 4.29 | 21.456 | 28.43 | 26.18 | 0
8339.35 | 2018-05-08 05:18:53 | 1 | 4 | 充电 电流 阶跃 | 5774.00 | 8339.4 | 5.5 | - | - | - | 21.383 | 5.391 | 0.115 | 0 | 74.1399 | 0 | 74.1399 | 1.4775 | 0 | 1.4775 | 4.292 | 4.291 | 4.292 | 4.292 | 4.289 | 26.42 | 27.52 | 26.17 | 27.9 | 28.38 | 27.64 | 24.02 | 4.292 | 4.289 | 21.456 | 28.38 | 26.17 | 0
8340.35 | 2018-05-08 05:18:54 | 1 | 4 | 充电 电流 阶跃 | 5775.00 | 8340.4 | 5.5 | - | - | - | 21.383 | 5.398 | 0.115 | 0 | 74.1414 | 0 | 74.1414 | 1.4775 | 0 | 1.4775 | 4.292 | 4.291 | 4.292 | 4.292 | 4.29 | 26.51 | 27.59 | 26.09 | 27.87 | 28.26 | 27.66 | 24.04 | 4.292 | 4.29 | 21.456 | 28.26 | 26.09 | 0
8341.35 | 2018-05-08 05:18:55 | 1 | 4 | 充电 电流 阶跃 | 5776.00 | 8341.4 | 5.5 | - | - | - | 21.378 | 5.395 | 0.115 | 0 | 74.1429 | 0 | 74.1429 | 1.4776 | 0 | 1.4776 | 4.292 | 4.291 | 4.292 | 4.292 | 4.29 | 26.65 | 27.6 | 26.27 | 28.11 | 28.51 | 27.62 | 24.05 | 4.292 | 4.29 | 21.456 | 28.51 | 26.27 | 0
8342.35 | 2018-05-08 05:18:56 | 1 | 4 | 充电 电流 阶跃 | 5777.00 | 8342.4 | 5.5 | - | - | - | 21.376 | 5.398 | 0.115 | 0 | 74.1444 | 0 | 74.1444 | 1.4776 | 0 | 1.4776 | 4.292 | 4.291 | 4.292 | 4.292 | 4.29 | 26.43 | 27.51 | 26.14 | 27.88 | 28.42 | 27.72 | 23.84 | 4.292 | 4.29 | 21.457 | 28.42 | 26.14 | 0
8343.35 | 2018-05-08 05:18:57 | 1 | 4 | 充电 电流 阶跃 | 5778.00 | 8343.4 | 5.5 | - | - | - | 21.378 | 5.389 | 0.115 | 0 | 74.1459 | 0 | 74.1459 | 1.4776 | 0 | 1.4776 | 4.292 | 4.291 | 4.292 | 4.292 | 4.29 | 26.64 | 27.61 | 26.06 | 27.92 | 28.44 | 27.82 | 24.06 | 4.292 | 4.29 | 21.456 | 28.44 | 26.06 | 0
8344.35 | 2018-05-08 05:18:58 | 1 | 4 | 充电 电流 阶跃 | 5779.00 | 8344.4 | 5.5 | - | - | - | 21.376 | 5.396 | 0.115 | 0 | 74.1474 | 0 | 74.1474 | 1.4777 | 0 | 1.4777 | 4.292 | 4.291 | 4.292 | 4.292 | 4.29 | 26.6 | 27.53 | 26.1 | 28.01 | 28.39 | 27.58 | 23.92 | 4.292 | 4.29 | 21.457 | 28.39 | 26.1 | 0
8345.35 | 2018-05-08 05:18:59 | 1 | 4 | 充电 电流 阶跃 | 5780.00 | 8345.4 | 5.5 | - | - | - | 21.384 | 5.391 | 0.115 | 0 | 74.1489 | 0 | 74.1489 | 1.4777 | 0 | 1.4777 | 4.292 | 4.291 | 4.292 | 4.292 | 4.29 | 26.61 | 27.58 | 26.15 | 27.89 | 28.45 | 27.65 | 24.02 | 4.292 | 4.29 | 21.457 | 28.45 | 26.15 | 0
8346.35 | 2018-05-08 05:19:00 | 1 | 4 | 充电 电流 阶跃 | 5781.00 | 8346.4 | 5.5 | - | - | - | 21.375 | 5.403 | 0.115 | 0 | 74.1504 | 0 | 74.1504 | 1.4777 | 0 | 1.4777 | 4.292 | 4.291 | 4.292 | 4.292 | 4.29 | 26.58 | 27.53 | 26.09 | 28.01 | 28.31 | 27.75 | 23.92 | 4.292 | 4.29 | 21.457 | 28.31 | 26.09 | 0
8347.35 | 2018-05-08 05:19:01 | 1 | 4 | 充电 电流 阶跃 | 5782.00 | 8347.4 | 5.5 | - | - | - | 21.374 | 5.396 | 0.115 | 0 | 74.1519 | 0 | 74.1519 | 1.4778 | 0 | 1.4778 | 4.292 | 4.291 | 4.292 | 4.292 | 4.29 | 26.53 | 27.37 | 26.03 | 27.97 | 28.32 | 27.78 | 23.84 | 4.292 | 4.29 | 21.457 | 28.32 | 26.03 | 0
8348.35 | 2018-05-08 05:19:02 | 1 | 4 | 充电 电流 阶跃 | 5783.00 | 8348.4 | 5.5 | - | - | - | 21.38 | 5.388 | 0.115 | 0 | 74.1534 | 0 | 74.1534 | 1.4778 | 0 | 1.4778 | 4.292 | 4.291 | 4.292 | 4.292 | 4.29 | 26.54 | 27.48 | 26.18 | 27.98 | 28.3 | 27.74 | 23.95 | 4.292 | 4.29 | 21.457 | 28.3 | 26.18 | 0
8349.35 | 2018-05-08 05:19:03 | 1 | 4 | 充电 电流 阶跃 | 5784.00 | 8349.4 | 5.5 | - | - | - | 21.378 | 5.395 | 0.115 | 0 | 74.1549 | 0 | 74.1549 | 1.4778 | 0 | 1.4778 | 4.292 | 4.291 | 4.292 | 4.292 | 4.29 | 26.51 | 27.45 | 26.03 | 27.97 | 28.27 | 27.68 | 24.07 | 4.292 | 4.29 | 21.457 | 28.27 | 26.03 | 0
8350.35 | 2018-05-08 05:19:04 | 1 | 4 | 充电 电流 阶跃 | 5785.00 | 8350.4 | 5.5 | - | - | - | 21.378 | 5.4 | 0.115 | 0 | 74.1564 | 0 | 74.1564 | 1.4779 | 0 | 1.4779 | 4.292 | 4.291 | 4.292 | 4.292 | 4.29 | 26.53 | 27.35 | 26.01 | 27.94 | 28.35 | 27.73 | 23.9 | 4.292 | 4.29 | 21.457 | 28.35 | 26.01 | 0
8351.35 | 2018-05-08 05:19:05 | 1 | 4 | 充电 电流 阶跃 | 5786.00 | 8351.4 | 5.5 | - | - | - | 21.39 | 5.39 | 0.115 | 0 | 74.1579 | 0 | 74.1579 | 1.4779 | 0 | 1.4779 | 4.292 | 4.291 | 4.292 | 4.292 | 4.29 | 26.55 | 27.35 | 26.09 | 27.95 | 28.3 | 27.7 | 23.88 | 4.292 | 4.29 | 21.457 | 28.3 | 26.09 | 0
8352.35 | 2018-05-08 05:19:06 | 1 | 4 | 充电 电流 阶跃 | 5787.00 | 8352.4 | 5.5 | - | - | - | 21.381 | 5.392 | 0.115 | 0 | 74.1594 | 0 | 74.1594 | 1.4779 | 0 | 1.4779 | 4.293 | 4.291 | 4.292 | 4.292 | 4.29 | 26.53 | 27.55 | 26.22 | 27.92 | 28.4 | 27.76 | 23.99 | 4.293 | 4.29 | 21.458 | 28.4 | 26.22 | 0
8353.35 | 2018-05-08 05:19:07 | 1 | 4 | 充电 电流 阶跃 | 5788.00 | 8353.4 | 5.5 | - | - | - | 21.39 | 5.386 | 0.115 | 0 | 74.1609 | 0 | 74.1609 | 1.478 | 0 | 1.478 | 4.293 | 4.291 | 4.292 | 4.292 | 4.29 | 26.62 | 27.58 | 26.14 | 27.97 | 28.46 | 27.79 | 24.08 | 4.293 | 4.29 | 21.458 | 28.46 | 26.14 | 0
8354.35 | 2018-05-08 05:19:08 | 1 | 4 | 充电 电流 阶跃 | 5789.00 | 8354.4 | 5.5 | - | - | - | 21.381 | 5.388 | 0.115 | 0 | 74.1624 | 0 | 74.1624 | 1.478 | 0 | 1.478 | 4.292 | 4.291 | 4.292 | 4.292 | 4.29 | 26.56 | 27.53 | 26.19 | 27.95 | 28.29 | 27.76 | 24.12 | 4.292 | 4.29 | 21.458 | 28.29 | 26.19 | 0
8355.35 | 2018-05-08 05:19:09 | 1 | 4 | 充电 电流 阶跃 | 5790.00 | 8355.4 | 5.5 | - | - | - | 21.389 | 5.395 | 0.115 | 0 | 74.1639 | 0 | 74.1639 | 1.478 | 0 | 1.478 | 4.293 | 4.291 | 4.292 | 4.293 | 4.29 | 26.44 | 27.6 | 26.04 | 27.83 | 28.46 | 27.82 | 23.94 | 4.293 | 4.29 | 21.458 | 28.46 | 26.04 | 0
8356.35 | 2018-05-08 05:19:10 | 1 | 4 | 充电 电流 阶跃 | 5791.00 | 8356.4 | 5.5 | - | - | - | 21.386 | 5.402 | 0.116 | 0 | 74.1654 | 0 | 74.1654 | 1.4781 | 0 | 1.4781 | 4.293 | 4.291 | 4.292 | 4.292 | 4.29 | 26.54 | 27.43 | 26.04 | 27.91 | 28.37 | 27.66 | 23.97 | 4.293 | 4.29 | 21.458 | 28.37 | 26.04 | 0
8357.35 | 2018-05-08 05:19:11 | 1 | 4 | 充电 电流 阶跃 | 5792.00 | 8357.4 | 5.5 | - | - | - | 21.386 | 5.399 | 0.115 | 0 | 74.1669 | 0 | 74.1669 | 1.4781 | 0 | 1.4781 | 4.293 | 4.291 | 4.292 | 4.292 | 4.29 | 26.4 | 27.42 | 26.13 | 27.91 | 28.28 | 27.77 | 24.05 | 4.293 | 4.29 | 21.458 | 28.28 | 26.13 | 0
8358.35 | 2018-05-08 05:19:12 | 1 | 4 | 充电 电流 阶跃 | 5793.00 | 8358.4 | 5.5 | - | - | - | 21.388 | 5.402 | 0.116 | 0 | 74.1684 | 0 | 74.1684 | 1.4781 | 0 | 1.4781 | 4.293 | 4.291 | 4.292 | 4.293 | 4.29 | 26.49 | 27.59 | 26.06 | 28.05 | 28.3 | 27.81 | 23.87 | 4.293 | 4.29 | 21.458 | 28.3 | 26.06 | 0
8359.35 | 2018-05-08 05:19:13 | 1 | 4 | 充电 电流 阶跃 | 5794.00 | 8359.4 | 5.5 | - | - | - | 21.378 | 5.393 | 0.115 | 0 | 74.1699 | 0 | 74.1699 | 1.4782 | 0 | 1.4782 | 4.293 | 4.291 | 4.292 | 4.293 | 4.29 | 26.62 | 27.65 | 26.1 | 28.05 | 28.32 | 27.65 | 24.01 | 4.293 | 4.29 | 21.459 | 28.32 | 26.1 | 0
8360.35 | 2018-05-08 05:19:14 | 1 | 4 | 充电 电流 阶跃 | 5795.00 | 8360.4 | 5.5 | - | - | - | 21.374 | 5.387 | 0.115 | 0 | 74.1714 | 0 | 74.1714 | 1.4782 | 0 | 1.4782 | 4.293 | 4.291 | 4.292 | 4.293 | 4.29 | 26.63 | 27.54 | 26.08 | 27.97 | 28.32 | 27.68 | 24.08 | 4.293 | 4.29 | 21.459 | 28.32 | 26.08 | 0
8361.35 | 2018-05-08 05:19:15 | 1 | 4 | 充电 电流 阶跃 | 5796.00 | 8361.4 | 5.5 | - | - | - | 21.386 | 5.396 | 0.115 | 0 | 74.1729 | 0 | 74.1729 | 1.4782 | 0 | 1.4782 | 4.293 | 4.291 | 4.292 | 4.293 | 4.29 | 26.67 | 27.41 | 26.12 | 28 | 28.35 | 27.68 | 23.97 | 4.293 | 4.29 | 21.459 | 28.35 | 26.12 | 0
8362.35 | 2018-05-08 05:19:16 | 1 | 4 | 充电 电流 阶跃 | 5797.00 | 8362.4 | 5.5 | - | - | - | 21.386 | 5.387 | 0.115 | 0 | 74.1744 | 0 | 74.1744 | 1.4783 | 0 | 1.4783 | 4.293 | 4.291 | 4.292 | 4.293 | 4.29 | 26.52 | 27.48 | 26.17 | 27.75 | 28.23 | 27.64 | 23.93 | 4.293 | 4.29 | 21.459 | 28.23 | 26.17 | 0
8363.35 | 2018-05-08 05:19:17 | 1 | 4 | 充电 电流 阶跃 | 5798.00 | 8363.4 | 5.5 | - | - | - | 21.381 | 5.408 | 0.116 | 0 | 74.1759 | 0 | 74.1759 | 1.4783 | 0 | 1.4783 | 4.293 | 4.291 | 4.292 | 4.293 | 4.29 | 26.48 | 27.48 | 26.2 | 27.99 | 28.44 | 27.67 | 24.02 | 4.293 | 4.29 | 21.459 | 28.44 | 26.2 | 0
8364.35 | 2018-05-08 05:19:18 | 1 | 4 | 充电 电流 阶跃 | 5799.00 | 8364.4 | 5.5 | - | - | - | 21.388 | 5.397 | 0.115 | 0 | 74.1774 | 0 | 74.1774 | 1.4783 | 0 | 1.4783 | 4.293 | 4.292 | 4.292 | 4.293 | 4.29 | 26.62 | 27.37 | 26.17 | 28 | 28.33 | 27.74 | 24.17 | 4.293 | 4.29 | 21.46 | 28.33 | 26.17 | 0
8365.35 | 2018-05-08 05:19:19 | 1 | 4 | 充电 电流 阶跃 | 5800.00 | 8365.4 | 5.5 | - | - | - | 21.395 | 5.397 | 0.115 | 0 | 74.1789 | 0 | 74.1789 | 1.4783 | 0 | 1.4783 | 4.293 | 4.292 | 4.292 | 4.293 | 4.29 | 26.4 | 27.5 | 26.05 | 27.91 | 28.3 | 27.67 | 24.1 | 4.293 | 4.29 | 21.46 | 28.3 | 26.05 | 0
8366.35 | 2018-05-08 05:19:20 | 1 | 4 | 充电 电流 阶跃 | 5801.00 | 8366.4 | 5.5 | - | - | - | 21.374 | 5.378 | 0.115 | 0 | 74.1804 | 0 | 74.1804 | 1.4784 | 0 | 1.4784 | 4.293 | 4.292 | 4.292 | 4.293 | 4.29 | 26.48 | 27.39 | 26.06 | 27.97 | 28.31 | 27.78 | 24.01 | 4.293 | 4.29 | 21.46 | 28.31 | 26.06 | 0
8367.35 | 2018-05-08 05:19:21 | 1 | 4 | 充电 电流 阶跃 | 5802.00 | 8367.4 | 5.5 | - | - | - | 21.378 | 5.383 | 0.115 | 0 | 74.1819 | 0 | 74.1818 | 1.4784 | 0 | 1.4784 | 4.293 | 4.292 | 4.292 | 4.293 | 4.29 | 26.51 | 27.48 | 26.08 | 27.84 | 28.3 | 27.58 | 23.9 | 4.293 | 4.29 | 21.46 | 28.3 | 26.08 | 0
8368.35 | 2018-05-08 05:19:22 | 1 | 4 | 充电 电流 阶跃 | 5803.00 | 8368.4 | 5.5 | - | - | - | 21.387 | 5.4 | 0.115 | 0 | 74.1834 | 0 | 74.1833 | 1.4784 | 0 | 1.4784 | 4.293 | 4.292 | 4.292 | 4.293 | 4.29 | 26.49 | 27.53 | 26.13 | 27.95 | 28.29 | 27.76 | 23.85 | 4.293 | 4.29 | 21.46 | 28.29 | 26.13 | 0
8369.35 | 2018-05-08 05:19:23 | 1 | 4 | 充电 电流 阶跃 | 5804.00 | 8369.4 | 5.5 | - | - | - | 21.377 | 5.397 | 0.115 | 0 | 74.1849 | 0 | 74.1848 | 1.4785 | 0 | 1.4785 | 4.293 | 4.292 | 4.292 | 4.293 | 4.29 | 26.59 | 27.52 | 26.15 | 28.11 | 28.38 | 27.65 | 24.04 | 4.293 | 4.29 | 21.46 | 28.38 | 26.15 | 0
8370.35 | 2018-05-08 05:19:24 | 1 | 4 | 充电 电流 阶跃 | 5805.00 | 8370.4 | 5.5 | - | - | - | 21.396 | 5.397 | 0.115 | 0 | 74.1864 | 0 | 74.1863 | 1.4785 | 0 | 1.4785 | 4.293 | 4.292 | 4.292 | 4.293 | 4.29 | 26.61 | 27.51 | 26.33 | 27.91 | 28.49 | 27.7 | 24.26 | 4.293 | 4.29 | 21.46 | 28.49 | 26.33 | 0
8371.35 | 2018-05-08 05:19:25 | 1 | 4 | 充电 电流 阶跃 | 5806.00 | 8371.4 | 5.5 | - | - | - | 21.383 | 5.399 | 0.115 | 0 | 74.1879 | 0 | 74.1878 | 1.4785 | 0 | 1.4785 | 4.293 | 4.292 | 4.292 | 4.293 | 4.29 | 26.58 | 27.59 | 26.11 | 27.89 | 28.36 | 27.75 | 24.11 | 4.293 | 4.29 | 21.46 | 28.36 | 26.11 | 0
8372.35 | 2018-05-08 05:19:26 | 1 | 4 | 充电 电流 阶跃 | 5807.00 | 8372.4 | 5.5 | - | - | - | 21.39 | 5.402 | 0.116 | 0 | 74.1894 | 0 | 74.1893 | 1.4786 | 0 | 1.4786 | 4.293 | 4.292 | 4.292 | 4.293 | 4.29 | 26.57 | 27.47 | 26.17 | 28.05 | 28.36 | 27.72 | 24.02 | 4.293 | 4.29 | 21.46 | 28.36 | 26.17 | 0
8373.35 | 2018-05-08 05:19:27 | 1 | 4 | 充电 电流 阶跃 | 5808.00 | 8373.4 | 5.5 | - | - | - | 21.388 | 5.39 | 0.115 | 0 | 74.1909 | 0 | 74.1908 | 1.4786 | 0 | 1.4786 | 4.293 | 4.292 | 4.292 | 4.293 | 4.29 | 26.49 | 27.49 | 26.1 | 27.91 | 28.38 | 27.58 | 24.03 | 4.293 | 4.29 | 21.461 | 28.38 | 26.1 | 0
8374.35 | 2018-05-08 05:19:28 | 1 | 4 | 充电 电流 阶跃 | 5809.00 | 8374.4 | 5.5 | - | - | - | 21.377 | 5.396 | 0.115 | 0 | 74.1924 | 0 | 74.1923 | 1.4786 | 0 | 1.4786 | 4.293 | 4.292 | 4.292 | 4.293 | 4.29 | 26.55 | 27.51 | 26.1 | 27.83 | 28.31 | 27.72 | 23.97 | 4.293 | 4.29 | 21.461 | 28.31 | 26.1 | 0
8375.35 | 2018-05-08 05:19:29 | 1 | 4 | 充电 电流 阶跃 | 5810.00 | 8375.4 | 5.5 | - | - | - | 21.39 | 5.396 | 0.115 | 0 | 74.1939 | 0 | 74.1938 | 1.4787 | 0 | 1.4787 | 4.293 | 4.292 | 4.292 | 4.293 | 4.29 | 26.59 | 27.45 | 26.12 | 27.91 | 28.3 | 27.8 | 23.96 | 4.293 | 4.29 | 21.461 | 28.3 | 26.12 | 0
8376.35 | 2018-05-08 05:19:30 | 1 | 4 | 充电 电流 阶跃 | 5811.00 | 8376.4 | 5.5 | - | - | - | 21.387 | 5.393 | 0.115 | 0 | 74.1954 | 0 | 74.1953 | 1.4787 | 0 | 1.4787 | 4.293 | 4.292 | 4.292 | 4.293 | 4.291 | 26.42 | 27.53 | 26.11 | 27.86 | 28.21 | 27.69 | 24.01 | 4.293 | 4.291 | 21.461 | 28.21 | 26.11 | 0
8377.35 | 2018-05-08 05:19:31 | 1 | 4 | 充电 电流 阶跃 | 5812.00 | 8377.4 | 5.5 | - | - | - | 21.383 | 5.399 | 0.115 | 0 | 74.1969 | 0 | 74.1968 | 1.4787 | 0 | 1.4787 | 4.293 | 4.292 | 4.293 | 4.293 | 4.291 | 26.52 | 27.46 | 26.04 | 27.85 | 28.47 | 27.69 | 24.04 | 4.293 | 4.291 | 21.461 | 28.47 | 26.04 | 0
8378.35 | 2018-05-08 05:19:32 | 1 | 4 | 充电 电流 阶跃 | 5813.00 | 8378.4 | 5.5 | - | - | - | 21.388 | 5.392 | 0.115 | 0 | 74.1984 | 0 | 74.1983 | 1.4788 | 0 | 1.4788 | 4.293 | 4.292 | 4.293 | 4.293 | 4.291 | 26.49 | 27.35 | 26.11 | 28.05 | 28.27 | 27.6 | 23.9 | 4.293 | 4.291 | 21.461 | 28.27 | 26.11 | 0
8379.35 | 2018-05-08 05:19:33 | 1 | 4 | 充电 电流 阶跃 | 5814.00 | 8379.4 | 5.5 | - | - | - | 21.394 | 5.385 | 0.115 | 0 | 74.1999 | 0 | 74.1998 | 1.4788 | 0 | 1.4788 | 4.293 | 4.292 | 4.293 | 4.293 | 4.291 | 26.53 | 27.61 | 26.19 | 28.07 | 28.38 | 27.8 | 24.03 | 4.293 | 4.291 | 21.462 | 28.38 | 26.19 | 0
8380.35 | 2018-05-08 05:19:34 | 1 | 4 | 充电 电流 阶跃 | 5815.00 | 8380.4 | 5.5 | - | - | - | 21.382 | 5.399 | 0.115 | 0 | 74.2014 | 0 | 74.2013 | 1.4788 | 0 | 1.4788 | 4.293 | 4.292 | 4.293 | 4.293 | 4.291 | 26.62 | 27.5 | 26.08 | 28.04 | 28.29 | 27.82 | 24.11 | 4.293 | 4.291 | 21.462 | 28.29 | 26.08 | 0
8381.35 | 2018-05-08 05:19:35 | 1 | 4 | 充电 电流 阶跃 | 5816.00 | 8381.4 | 5.5 | - | - | - | 21.381 | 5.403 | 0.116 | 0 | 74.2029 | 0 | 74.2028 | 1.4789 | 0 | 1.4789 | 4.293 | 4.292 | 4.293 | 4.293 | 4.291 | 26.53 | 27.64 | 26.3 | 27.93 | 28.33 | 27.77 | 23.94 | 4.293 | 4.291 | 21.462 | 28.33 | 26.3 | 0
8382.35 | 2018-05-08 05:19:36 | 1 | 4 | 充电 电流 阶跃 | 5817.00 | 8382.4 | 5.5 | - | - | - | 21.377 | 5.391 | 0.115 | 0 | 74.2044 | 0 | 74.2043 | 1.4789 | 0 | 1.4789 | 4.293 | 4.292 | 4.293 | 4.293 | 4.291 | 26.59 | 27.6 | 26.12 | 28.01 | 28.39 | 27.89 | 24.19 | 4.293 | 4.291 | 21.462 | 28.39 | 26.12 | 0
8383.35 | 2018-05-08 05:19:37 | 1 | 4 | 充电 电流 阶跃 | 5818.00 | 8383.4 | 5.5 | - | - | - | 21.388 | 5.397 | 0.115 | 0 | 74.2059 | 0 | 74.2058 | 1.4789 | 0 | 1.4789 | 4.293 | 4.292 | 4.293 | 4.293 | 4.291 | 26.42 | 27.6 | 26.29 | 28.02 | 28.32 | 27.68 | 24.17 | 4.293 | 4.291 | 21.462 | 28.32 | 26.29 | 0
8384.35 | 2018-05-08 05:19:38 | 1 | 4 | 充电 电流 阶跃 | 5819.00 | 8384.4 | 5.5 | - | - | - | 21.389 | 5.392 | 0.115 | 0 | 74.2074 | 0 | 74.2073 | 1.479 | 0 | 1.479 | 4.293 | 4.292 | 4.293 | 4.293 | 4.291 | 26.59 | 27.54 | 26.05 | 27.95 | 28.46 | 27.78 | 24.13 | 4.293 | 4.291 | 21.462 | 28.46 | 26.05 | 0
8385.35 | 2018-05-08 05:19:39 | 1 | 4 | 充电 电流 阶跃 | 5820.00 | 8385.4 | 5.5 | - | - | - | 21.379 | 5.393 | 0.115 | 0 | 74.2089 | 0 | 74.2088 | 1.479 | 0 | 1.479 | 4.293 | 4.292 | 4.293 | 4.293 | 4.291 | 26.61 | 27.59 | 26.22 | 28.02 | 28.45 | 27.9 | 24.23 | 4.293 | 4.291 | 21.462 | 28.45 | 26.22 | 0
8386.35 | 2018-05-08 05:19:40 | 1 | 4 | 充电 电流 阶跃 | 5821.00 | 8386.4 | 5.5 | - | - | - | 21.392 | 5.388 | 0.115 | 0 | 74.2103 | 0 | 74.2103 | 1.479 | 0 | 1.479 | 4.294 | 4.292 | 4.293 | 4.293 | 4.291 | 26.61 | 27.66 | 26.18 | 27.96 | 28.46 | 27.79 | 24.32 | 4.294 | 4.291 | 21.463 | 28.46 | 26.18 | 0
8387.35 | 2018-05-08 05:19:41 | 1 | 4 | 充电 电流 阶跃 | 5822.00 | 8387.4 | 5.5 | - | - | - | 21.382 | 5.388 | 0.115 | 0 | 74.2118 | 0 | 74.2118 | 1.4791 | 0 | 1.4791 | 4.293 | 4.292 | 4.293 | 4.293 | 4.291 | 26.6 | 27.48 | 26.06 | 28 | 28.38 | 27.85 | 24.12 | 4.293 | 4.291 | 21.462 | 28.38 | 26.06 | 0
8388.35 | 2018-05-08 05:19:42 | 1 | 4 | 充电 电流 阶跃 | 5823.00 | 8388.4 | 5.5 | - | - | - | 21.384 | 5.4 | 0.115 | 0 | 74.2133 | 0 | 74.2133 | 1.4791 | 0 | 1.4791 | 4.294 | 4.292 | 4.293 | 4.293 | 4.291 | 26.51 | 27.58 | 26.21 | 27.97 | 28.26 | 27.6 | 24.08 | 4.294 | 4.291 | 21.462 | 28.26 | 26.21 | 0
8389.35 | 2018-05-08 05:19:43 | 1 | 4 | 充电 电流 阶跃 | 5824.00 | 8389.4 | 5.5 | - | - | - | 21.404 | 5.388 | 0.115 | 0 | 74.2148 | 0 | 74.2148 | 1.4791 | 0 | 1.4791 | 4.294 | 4.292 | 4.293 | 4.293 | 4.291 | 26.56 | 27.59 | 26.21 | 28 | 28.41 | 27.72 | 24.07 | 4.294 | 4.291 | 21.463 | 28.41 | 26.21 | 0
8390.35 | 2018-05-08 05:19:44 | 1 | 4 | 充电 电流 阶跃 | 5825.00 | 8390.4 | 5.5 | - | - | - | 21.391 | 5.395 | 0.115 | 0 | 74.2163 | 0 | 74.2163 | 1.4791 | 0 | 1.4791 | 4.294 | 4.292 | 4.293 | 4.294 | 4.291 | 26.65 | 27.46 | 26.3 | 27.99 | 28.28 | 27.75 | 23.99 | 4.294 | 4.291 | 21.463 | 28.28 | 26.3 | 0
8391.35 | 2018-05-08 05:19:45 | 1 | 4 | 充电 电流 阶跃 | 5826.00 | 8391.4 | 5.5 | - | - | - | 21.383 | 5.39 | 0.115 | 0 | 74.2178 | 0 | 74.2178 | 1.4792 | 0 | 1.4792 | 4.294 | 4.292 | 4.293 | 4.293 | 4.291 | 26.59 | 27.59 | 26.19 | 28 | 28.4 | 27.7 | 23.97 | 4.294 | 4.291 | 21.463 | 28.4 | 26.19 | 0
8392.35 | 2018-05-08 05:19:46 | 1 | 4 | 充电 电流 阶跃 | 5827.00 | 8392.4 | 5.5 | - | - | - | 21.39 | 5.405 | 0.116 | 0 | 74.2193 | 0 | 74.2193 | 1.4792 | 0 | 1.4792 | 4.294 | 4.292 | 4.293 | 4.294 | 4.291 | 26.54 | 27.49 | 26.15 | 27.98 | 28.38 | 27.77 | 23.97 | 4.294 | 4.291 | 21.464 | 28.38 | 26.15 | 0
8393.35 | 2018-05-08 05:19:47 | 1 | 4 | 充电 电流 阶跃 | 5828.00 | 8393.4 | 5.5 | - | - | - | 21.395 | 5.393 | 0.115 | 0 | 74.2208 | 0 | 74.2208 | 1.4792 | 0 | 1.4792 | 4.294 | 4.292 | 4.293 | 4.294 | 4.291 | 26.58 | 27.54 | 26.17 | 27.98 | 28.37 | 27.62 | 24.09 | 4.294 | 4.291 | 21.463 | 28.37 | 26.17 | 0
8394.35 | 2018-05-08 05:19:48 | 1 | 4 | 充电 电流 阶跃 | 5829.00 | 8394.4 | 5.5 | - | - | - | 21.387 | 5.395 | 0.115 | 0 | 74.2223 | 0 | 74.2223 | 1.4793 | 0 | 1.4793 | 4.294 | 4.292 | 4.293 | 4.294 | 4.291 | 26.55 | 27.42 | 26.03 | 28.01 | 28.43 | 27.83 | 23.97 | 4.294 | 4.291 | 21.464 | 28.43 | 26.03 | 0
8395.35 | 2018-05-08 05:19:49 | 1 | 4 | 充电 电流 阶跃 | 5830.00 | 8395.4 | 5.5 | - | - | - | 21.388 | 5.391 | 0.115 | 0 | 74.2238 | 0 | 74.2238 | 1.4793 | 0 | 1.4793 | 4.294 | 4.292 | 4.293 | 4.294 | 4.291 | 26.45 | 27.61 | 26.03 | 27.79 | 28.35 | 27.74 | 24.14 | 4.294 | 4.291 | 21.464 | 28.35 | 26.03 | 0
8396.35 | 2018-05-08 05:19:50 | 1 | 4 | 充电 电流 阶跃 | 5831.00 | 8396.4 | 5.5 | - | - | - | 21.391 | 5.389 | 0.115 | 0 | 74.2253 | 0 | 74.2253 | 1.4793 | 0 | 1.4793 | 4.294 | 4.292 | 4.293 | 4.294 | 4.291 | 26.49 | 27.54 | 26.08 | 27.85 | 28.31 | 27.61 | 23.99 | 4.294 | 4.291 | 21.464 | 28.31 | 26.08 | 0
8397.35 | 2018-05-08 05:19:51 | 1 | 4 | 充电 电流 阶跃 | 5832.00 | 8397.4 | 5.5 | - | - | - | 21.39 | 5.399 | 0.115 | 0 | 74.2268 | 0 | 74.2268 | 1.4794 | 0 | 1.4794 | 4.294 | 4.292 | 4.293 | 4.294 | 4.291 | 26.55 | 27.48 | 26.2 | 27.9 | 28.27 | 27.58 | 23.9 | 4.294 | 4.291 | 21.464 | 28.27 | 26.2 | 0
8398.35 | 2018-05-08 05:19:52 | 1 | 4 | 充电 电流 阶跃 | 5833.00 | 8398.4 | 5.5 | - | - | - | 21.393 | 5.396 | 0.115 | 0 | 74.2283 | 0 | 74.2283 | 1.4794 | 0 | 1.4794 | 4.294 | 4.292 | 4.293 | 4.294 | 4.291 | 26.53 | 27.58 | 26.06 | 27.93 | 28.3 | 27.64 | 24.03 | 4.294 | 4.291 | 21.464 | 28.3 | 26.06 | 0
8399.35 | 2018-05-08 05:19:53 | 1 | 4 | 充电 电流 阶跃 | 5834.00 | 8399.4 | 5.5 | - | - | - | 21.379 | 5.393 | 0.115 | 0 | 74.2298 | 0 | 74.2298 | 1.4794 | 0 | 1.4794 | 4.294 | 4.292 | 4.293 | 4.294 | 4.291 | 26.54 | 27.45 | 26.15 | 28.05 | 28.36 | 27.83 | 23.97 | 4.294 | 4.291 | 21.464 | 28.36 | 26.15 | 0
8400.35 | 2018-05-08 05:19:54 | 1 | 4 | 充电 电流 阶跃 | 5835.00 | 8400.4 | 5.5 | - | - | - | 21.394 | 5.392 | 0.115 | 0 | 74.2313 | 0 | 74.2313 | 1.4795 | 0 | 1.4795 | 4.294 | 4.292 | 4.293 | 4.294 | 4.291 | 26.67 | 27.61 | 26.18 | 27.93 | 28.44 | 27.66 | 24.03 | 4.294 | 4.291 | 21.464 | 28.44 | 26.18 | 0
8401.35 | 2018-05-08 05:19:55 | 1 | 4 | 充电 电流 阶跃 | 5836.00 | 8401.4 | 5.5 | - | - | - | 21.395 | 5.39 | 0.115 | 0 | 74.2328 | 0 | 74.2328 | 1.4795 | 0 | 1.4795 | 4.294 | 4.292 | 4.293 | 4.294 | 4.291 | 26.5 | 27.56 | 26.1 | 27.89 | 28.24 | 27.73 | 23.98 | 4.294 | 4.291 | 21.464 | 28.24 | 26.1 | 0
8402.35 | 2018-05-08 05:19:56 | 1 | 4 | 充电 电流 阶跃 | 5837.00 | 8402.4 | 5.5 | - | - | - | 21.388 | 5.389 | 0.115 | 0 | 74.2343 | 0 | 74.2343 | 1.4795 | 0 | 1.4795 | 4.294 | 4.293 | 4.293 | 4.294 | 4.291 | 26.57 | 27.63 | 26.2 | 27.83 | 28.29 | 27.56 | 23.98 | 4.294 | 4.291 | 21.464 | 28.29 | 26.2 | 0
8403.35 | 2018-05-08 05:19:57 | 1 | 4 | 充电 电流 阶跃 | 5838.00 | 8403.4 | 5.5 | - | - | - | 21.393 | 5.395 | 0.115 | 0 | 74.2358 | 0 | 74.2358 | 1.4796 | 0 | 1.4796 | 4.294 | 4.293 | 4.293 | 4.294 | 4.291 | 26.44 | 27.58 | 25.98 | 27.92 | 28.44 | 27.68 | 24 | 4.294 | 4.291 | 21.465 | 28.44 | 25.98 | 0
8404.35 | 2018-05-08 05:19:58 | 1 | 4 | 充电 电流 阶跃 | 5839.00 | 8404.4 | 5.5 | - | - | - | 21.395 | 5.391 | 0.115 | 0 | 74.2373 | 0 | 74.2373 | 1.4796 | 0 | 1.4796 | 4.294 | 4.293 | 4.293 | 4.294 | 4.291 | 26.43 | 27.52 | 26.07 | 27.88 | 28.21 | 27.65 | 24.12 | 4.294 | 4.291 | 21.465 | 28.21 | 26.07 | 0
8405.35 | 2018-05-08 05:19:59 | 1 | 4 | 充电 电流 阶跃 | 5840.00 | 8405.4 | 5.5 | - | - | - | 21.395 | 5.388 | 0.115 | 0 | 74.2388 | 0 | 74.2388 | 1.4796 | 0 | 1.4796 | 4.294 | 4.293 | 4.293 | 4.294 | 4.291 | 26.5 | 27.6 | 26.13 | 28.01 | 28.18 | 27.7 | 24 | 4.294 | 4.291 | 21.465 | 28.18 | 26.13 | 0
8406.35 | 2018-05-08 05:20:00 | 1 | 4 | 充电 电流 阶跃 | 5841.00 | 8406.4 | 5.5 | - | - | - | 21.394 | 5.385 | 0.115 | 0 | 74.2403 | 0 | 74.2403 | 1.4797 | 0 | 1.4797 | 4.294 | 4.293 | 4.293 | 4.294 | 4.291 | 26.59 | 27.42 | 26.07 | 28.05 | 28.3 | 27.69 | 23.87 | 4.294 | 4.291 | 21.465 | 28.3 | 26.07 | 0
8407.35 | 2018-05-08 05:20:01 | 1 | 4 | 充电 电流 阶跃 | 5842.00 | 8407.4 | 5.5 | - | - | - | 21.39 | 5.385 | 0.115 | 0 | 74.2418 | 0 | 74.2418 | 1.4797 | 0 | 1.4797 | 4.294 | 4.293 | 4.293 | 4.294 | 4.291 | 26.45 | 27.52 | 26.03 | 27.84 | 28.32 | 27.6 | 23.88 | 4.294 | 4.291 | 21.465 | 28.32 | 26.03 | 0
8408.35 | 2018-05-08 05:20:02 | 1 | 4 | 充电 电流 阶跃 | 5843.00 | 8408.4 | 5.5 | - | - | - | 21.397 | 5.394 | 0.115 | 0 | 74.2433 | 0 | 74.2433 | 1.4797 | 0 | 1.4797 | 4.294 | 4.293 | 4.293 | 4.294 | 4.291 | 26.4 | 27.45 | 26.14 | 27.91 | 28.31 | 27.73 | 24.01 | 4.294 | 4.291 | 21.466 | 28.31 | 26.14 | 0
8409.35 | 2018-05-08 05:20:03 | 1 | 4 | 充电 电流 阶跃 | 5844.00 | 8409.4 | 5.5 | - | - | - | 21.381 | 5.4 | 0.115 | 0 | 74.2448 | 0 | 74.2448 | 1.4798 | 0 | 1.4798 | 4.294 | 4.293 | 4.293 | 4.294 | 4.292 | 26.48 | 27.42 | 26.1 | 27.86 | 28.32 | 27.71 | 24.16 | 4.294 | 4.292 | 21.466 | 28.32 | 26.1 | 0
8410.35 | 2018-05-08 05:20:04 | 1 | 4 | 充电 电流 阶跃 | 5845.00 | 8410.4 | 5.5 | - | - | - | 21.392 | 5.39 | 0.115 | 0 | 74.2463 | 0 | 74.2463 | 1.4798 | 0 | 1.4798 | 4.294 | 4.293 | 4.294 | 4.294 | 4.291 | 26.42 | 27.5 | 26.09 | 27.88 | 28.39 | 27.48 | 24.08 | 4.294 | 4.291 | 21.466 | 28.39 | 26.09 | 0
8411.35 | 2018-05-08 05:20:05 | 1 | 4 | 充电 电流 阶跃 | 5846.00 | 8411.4 | 5.5 | - | - | - | 21.395 | 5.389 | 0.115 | 0 | 74.2478 | 0 | 74.2478 | 1.4798 | 0 | 1.4798 | 4.294 | 4.293 | 4.294 | 4.294 | 4.291 | 26.43 | 27.61 | 26.13 | 27.83 | 28.33 | 27.61 | 23.98 | 4.294 | 4.291 | 21.466 | 28.33 | 26.13 | 0
8412.35 | 2018-05-08 05:20:06 | 1 | 4 | 充电 电流 阶跃 | 5847.00 | 8412.4 | 5.5 | - | - | - | 21.382 | 5.399 | 0.115 | 0 | 74.2493 | 0 | 74.2493 | 1.4799 | 0 | 1.4799 | 4.294 | 4.293 | 4.294 | 4.294 | 4.292 | 26.45 | 27.46 | 26.1 | 27.93 | 28.27 | 27.55 | 24.04 | 4.294 | 4.292 | 21.466 | 28.27 | 26.1 | 0
8413.35 | 2018-05-08 05:20:07 | 1 | 4 | 充电 电流 阶跃 | 5848.00 | 8413.4 | 5.5 | - | - | - | 21.387 | 5.386 | 0.115 | 0 | 74.2508 | 0 | 74.2508 | 1.4799 | 0 | 1.4799 | 4.294 | 4.293 | 4.294 | 4.294 | 4.292 | 26.35 | 27.5 | 26.1 | 27.87 | 28.23 | 27.67 | 24.04 | 4.294 | 4.292 | 21.466 | 28.23 | 26.1 | 0
8414.35 | 2018-05-08 05:20:08 | 1 | 4 | 充电 电流 阶跃 | 5849.00 | 8414.4 | 5.5 | - | - | - | 21.405 | 5.396 | 0.115 | 0 | 74.2523 | 0 | 74.2523 | 1.4799 | 0 | 1.4799 | 4.294 | 4.293 | 4.294 | 4.294 | 4.292 | 26.44 | 27.62 | 26.15 | 27.77 | 28.29 | 27.53 | 24.06 | 4.294 | 4.292 | 21.466 | 28.29 | 26.15 | 0
8415.35 | 2018-05-08 05:20:09 | 1 | 4 | 充电 电流 阶跃 | 5850.00 | 8415.4 | 5.5 | - | - | - | 21.395 | 5.392 | 0.115 | 0 | 74.2538 | 0 | 74.2537 | 1.48 | 0 | 1.48 | 4.294 | 4.293 | 4.294 | 4.294 | 4.292 | 26.59 | 27.37 | 26.14 | 27.83 | 28.27 | 27.62 | 23.95 | 4.294 | 4.292 | 21.466 | 28.27 | 26.14 | 0
8416.35 | 2018-05-08 05:20:10 | 1 | 4 | 充电 电流 阶跃 | 5851.00 | 8416.4 | 5.5 | - | - | - | 21.403 | 5.397 | 0.116 | 0 | 74.2553 | 0 | 74.2552 | 1.48 | 0 | 1.48 | 4.294 | 4.293 | 4.294 | 4.294 | 4.292 | 26.58 | 27.66 | 26.05 | 27.91 | 28.29 | 27.63 | 23.94 | 4.294 | 4.292 | 21.467 | 28.29 | 26.05 | 0
8417.35 | 2018-05-08 05:20:11 | 1 | 4 | 充电 电流 阶跃 | 5852.00 | 8417.4 | 5.5 | - | - | - | 21.397 | 5.393 | 0.115 | 0 | 74.2568 | 0 | 74.2567 | 1.48 | 0 | 1.48 | 4.294 | 4.293 | 4.294 | 4.294 | 4.292 | 26.5 | 27.5 | 26.02 | 27.91 | 28.31 | 27.58 | 23.93 | 4.294 | 4.292 | 21.467 | 28.31 | 26.02 | 0
8418.35 | 2018-05-08 05:20:12 | 1 | 4 | 充电 电流 阶跃 | 5853.00 | 8418.4 | 5.5 | - | - | - | 21.392 | 5.396 | 0.115 | 0 | 74.2583 | 0 | 74.2582 | 1.48 | 0 | 1.48 | 4.294 | 4.293 | 4.294 | 4.294 | 4.292 | 26.49 | 27.53 | 25.96 | 27.86 | 28.27 | 27.82 | 24.02 | 4.294 | 4.292 | 21.467 | 28.27 | 25.96 | 0
8419.35 | 2018-05-08 05:20:13 | 1 | 4 | 充电 电流 阶跃 | 5854.00 | 8419.4 | 5.5 | - | - | - | 21.392 | 5.392 | 0.115 | 0 | 74.2598 | 0 | 74.2597 | 1.4801 | 0 | 1.4801 | 4.294 | 4.293 | 4.294 | 4.294 | 4.292 | 26.57 | 27.56 | 26.1 | 27.84 | 28.29 | 27.66 | 24.03 | 4.294 | 4.292 | 21.467 | 28.29 | 26.1 | 0
8420.35 | 2018-05-08 05:20:14 | 1 | 4 | 充电 电流 阶跃 | 5855.00 | 8420.4 | 5.5 | - | - | - | 21.401 | 5.387 | 0.115 | 0 | 74.2613 | 0 | 74.2612 | 1.4801 | 0 | 1.4801 | 4.294 | 4.293 | 4.294 | 4.294 | 4.292 | 26.56 | 27.35 | 26.07 | 27.9 | 28.41 | 27.69 | 23.96 | 4.294 | 4.292 | 21.467 | 28.41 | 26.07 | 0
8421.35 | 2018-05-08 05:20:15 | 1 | 4 | 充电 电流 阶跃 | 5856.00 | 8421.4 | 5.5 | - | - | - | 21.399 | 5.4 | 0.116 | 0 | 74.2628 | 0 | 74.2627 | 1.4801 | 0 | 1.4801 | 4.294 | 4.293 | 4.294 | 4.294 | 4.292 | 26.55 | 27.39 | 26.07 | 27.87 | 28.48 | 27.84 | 23.93 | 4.294 | 4.292 | 21.467 | 28.48 | 26.07 | 0
8422.35 | 2018-05-08 05:20:16 | 1 | 4 | 充电 电流 阶跃 | 5857.00 | 8422.4 | 5.5 | - | - | - | 21.395 | 5.398 | 0.115 | 0 | 74.2643 | 0 | 74.2642 | 1.4802 | 0 | 1.4802 | 4.294 | 4.293 | 4.294 | 4.294 | 4.292 | 26.59 | 27.48 | 26.11 | 27.93 | 28.41 | 27.77 | 24.16 | 4.294 | 4.292 | 21.468 | 28.41 | 26.11 | 0
8423.35 | 2018-05-08 05:20:17 | 1 | 4 | 充电 电流 阶跃 | 5858.00 | 8423.4 | 5.5 | - | - | - | 21.403 | 5.388 | 0.115 | 0 | 74.2658 | 0 | 74.2657 | 1.4802 | 0 | 1.4802 | 4.294 | 4.293 | 4.294 | 4.294 | 4.292 | 26.48 | 27.49 | 26.1 | 27.85 | 28.26 | 27.54 | 23.87 | 4.294 | 4.292 | 21.467 | 28.26 | 26.1 | 0
8424.35 | 2018-05-08 05:20:18 | 1 | 4 | 充电 电流 阶跃 | 5859.00 | 8424.4 | 5.5 | - | - | - | 21.397 | 5.393 | 0.115 | 0 | 74.2673 | 0 | 74.2672 | 1.4802 | 0 | 1.4802 | 4.294 | 4.293 | 4.294 | 4.294 | 4.292 | 26.4 | 27.58 | 26.05 | 27.95 | 28.24 | 27.61 | 24.13 | 4.294 | 4.292 | 21.468 | 28.24 | 26.05 | 0
8425.35 | 2018-05-08 05:20:19 | 1 | 4 | 充电 电流 阶跃 | 5860.00 | 8425.4 | 5.5 | - | - | - | 21.4 | 5.396 | 0.115 | 0 | 74.2688 | 0 | 74.2687 | 1.4803 | 0 | 1.4803 | 4.295 | 4.293 | 4.294 | 4.294 | 4.292 | 26.45 | 27.51 | 26.05 | 27.86 | 28.29 | 27.69 | 24.02 | 4.295 | 4.292 | 21.468 | 28.29 | 26.05 | 0
8426.35 | 2018-05-08 05:20:20 | 1 | 4 | 充电 电流 阶跃 | 5861.00 | 8426.4 | 5.5 | - | - | - | 21.395 | 5.397 | 0.115 | 0 | 74.2703 | 0 | 74.2702 | 1.4803 | 0 | 1.4803 | 4.295 | 4.293 | 4.294 | 4.294 | 4.292 | 26.53 | 27.47 | 26.05 | 27.82 | 28.26 | 27.75 | 24.1 | 4.295 | 4.292 | 21.468 | 28.26 | 26.05 | 0
8427.35 | 2018-05-08 05:20:21 | 1 | 4 | 充电 电流 阶跃 | 5862.00 | 8427.4 | 5.5 | - | - | - | 21.399 | 5.394 | 0.115 | 0 | 74.2718 | 0 | 74.2717 | 1.4803 | 0 | 1.4803 | 4.295 | 4.293 | 4.294 | 4.294 | 4.292 | 26.39 | 27.31 | 25.99 | 28 | 28.33 | 27.78 | 24.01 | 4.295 | 4.292 | 21.468 | 28.33 | 25.99 | 0
8428.35 | 2018-05-08 05:20:22 | 1 | 4 | 充电 电流 阶跃 | 5863.00 | 8428.4 | 5.5 | - | - | - | 21.382 | 5.396 | 0.115 | 0 | 74.2733 | 0 | 74.2732 | 1.4804 | 0 | 1.4804 | 4.295 | 4.293 | 4.294 | 4.294 | 4.292 | 26.53 | 27.33 | 26.08 | 27.9 | 28.24 | 27.66 | 24.05 | 4.295 | 4.292 | 21.468 | 28.24 | 26.08 | 0
8429.35 | 2018-05-08 05:20:23 | 1 | 4 | 充电 电流 阶跃 | 5864.00 | 8429.4 | 5.5 | - | - | - | 21.395 | 5.384 | 0.115 | 0 | 74.2748 | 0 | 74.2747 | 1.4804 | 0 | 1.4804 | 4.295 | 4.293 | 4.294 | 4.294 | 4.292 | 26.46 | 27.41 | 26.02 | 27.77 | 28.25 | 27.49 | 23.98 | 4.295 | 4.292 | 21.469 | 28.25 | 26.02 | 0
8430.35 | 2018-05-08 05:20:24 | 1 | 4 | 充电 电流 阶跃 | 5865.00 | 8430.4 | 5.5 | - | - | - | 21.396 | 5.395 | 0.115 | 0 | 74.2763 | 0 | 74.2762 | 1.4804 | 0 | 1.4804 | 4.295 | 4.293 | 4.294 | 4.295 | 4.292 | 26.35 | 27.58 | 26.17 | 27.78 | 28.25 | 27.5 | 23.9 | 4.295 | 4.292 | 21.468 | 28.25 | 26.17 | 0
8431.35 | 2018-05-08 05:20:25 | 1 | 4 | 充电 电流 阶跃 | 5866.00 | 8431.4 | 5.5 | - | - | - | 21.395 | 5.387 | 0.115 | 0 | 74.2778 | 0 | 74.2777 | 1.4805 | 0 | 1.4805 | 4.295 | 4.293 | 4.294 | 4.294 | 4.292 | 26.38 | 27.53 | 26.05 | 27.65 | 28.21 | 27.56 | 23.91 | 4.295 | 4.292 | 21.469 | 28.21 | 26.05 | 0
8432.35 | 2018-05-08 05:20:26 | 1 | 4 | 充电 电流 阶跃 | 5867.00 | 8432.4 | 5.5 | - | - | - | 21.395 | 5.402 | 0.116 | 0 | 74.2793 | 0 | 74.2792 | 1.4805 | 0 | 1.4805 | 4.295 | 4.293 | 4.294 | 4.294 | 4.292 | 26.38 | 27.49 | 26.07 | 28.01 | 28.34 | 27.69 | 23.94 | 4.295 | 4.292 | 21.469 | 28.34 | 26.07 | 0
8433.35 | 2018-05-08 05:20:27 | 1 | 4 | 充电 电流 阶跃 | 5868.00 | 8433.4 | 5.5 | - | - | - | 21.395 | 5.393 | 0.115 | 0 | 74.2808 | 0 | 74.2807 | 1.4805 | 0 | 1.4805 | 4.295 | 4.293 | 4.294 | 4.295 | 4.292 | 26.56 | 27.46 | 26.15 | 27.85 | 28.22 | 27.47 | 23.93 | 4.295 | 4.292 | 21.469 | 28.22 | 26.15 | 0
8434.35 | 2018-05-08 05:20:28 | 1 | 4 | 充电 电流 阶跃 | 5869.00 | 8434.4 | 5.5 | - | - | - | 21.399 | 5.397 | 0.115 | 0 | 74.2823 | 0 | 74.2822 | 1.4806 | 0 | 1.4806 | 4.295 | 4.294 | 4.294 | 4.295 | 4.292 | 26.59 | 27.5 | 26.25 | 27.94 | 28.29 | 27.76 | 24.04 | 4.295 | 4.292 | 21.469 | 28.29 | 26.25 | 0
8435.35 | 2018-05-08 05:20:29 | 1 | 4 | 充电 电流 阶跃 | 5870.00 | 8435.4 | 5.5 | - | - | - | 21.394 | 5.387 | 0.115 | 0 | 74.2837 | 0 | 74.2837 | 1.4806 | 0 | 1.4806 | 4.295 | 4.294 | 4.294 | 4.295 | 4.292 | 26.52 | 27.54 | 26.12 | 27.88 | 28.28 | 27.64 | 24.11 | 4.295 | 4.292 | 21.47 | 28.28 | 26.12 | 0
8436.35 | 2018-05-08 05:20:30 | 1 | 4 | 充电 电流 阶跃 | 5871.00 | 8436.4 | 5.5 | - | - | - | 21.393 | 5.387 | 0.115 | 0 | 74.2852 | 0 | 74.2852 | 1.4806 | 0 | 1.4806 | 4.295 | 4.294 | 4.294 | 4.295 | 4.292 | 26.4 | 27.4 | 26.09 | 27.94 | 28.27 | 27.73 | 24.14 | 4.295 | 4.292 | 21.469 | 28.27 | 26.09 | 0
8437.35 | 2018-05-08 05:20:31 | 1 | 4 | 充电 电流 阶跃 | 5872.00 | 8437.4 | 5.5 | - | - | - | 21.395 | 5.4 | 0.116 | 0 | 74.2867 | 0 | 74.2867 | 1.4807 | 0 | 1.4807 | 4.295 | 4.294 | 4.294 | 4.295 | 4.292 | 26.47 | 27.44 | 25.92 | 27.79 | 28.25 | 27.59 | 24.01 | 4.295 | 4.292 | 21.47 | 28.25 | 25.92 | 0
8438.35 | 2018-05-08 05:20:32 | 1 | 4 | 充电 电流 阶跃 | 5873.00 | 8438.4 | 5.5 | - | - | - | 21.398 | 5.387 | 0.115 | 0 | 74.2882 | 0 | 74.2882 | 1.4807 | 0 | 1.4807 | 4.295 | 4.294 | 4.294 | 4.295 | 4.292 | 26.51 | 27.39 | 26.02 | 27.91 | 28.16 | 27.82 | 24.26 | 4.295 | 4.292 | 21.47 | 28.16 | 26.02 | 0
8439.35 | 2018-05-08 05:20:33 | 1 | 4 | 充电 电流 阶跃 | 5874.00 | 8439.4 | 5.5 | - | - | - | 21.393 | 5.398 | 0.115 | 0 | 74.2897 | 0 | 74.2897 | 1.4807 | 0 | 1.4807 | 4.295 | 4.294 | 4.294 | 4.295 | 4.292 | 26.56 | 27.46 | 26.13 | 27.91 | 28.33 | 27.64 | 24.02 | 4.295 | 4.292 | 21.47 | 28.33 | 26.13 | 0
8440.35 | 2018-05-08 05:20:34 | 1 | 4 | 充电 电流 阶跃 | 5875.00 | 8440.4 | 5.5 | - | - | - | 21.397 | 5.39 | 0.115 | 0 | 74.2912 | 0 | 74.2912 | 1.4808 | 0 | 1.4808 | 4.295 | 4.294 | 4.294 | 4.295 | 4.292 | 26.48 | 27.41 | 25.99 | 27.95 | 28.2 | 27.44 | 24.18 | 4.295 | 4.292 | 21.47 | 28.2 | 25.99 | 0
8441.35 | 2018-05-08 05:20:35 | 1 | 4 | 充电 电流 阶跃 | 5876.00 | 8441.4 | 5.5 | - | - | - | 21.393 | 5.39 | 0.115 | 0 | 74.2927 | 0 | 74.2927 | 1.4808 | 0 | 1.4808 | 4.295 | 4.294 | 4.294 | 4.295 | 4.292 | 26.53 | 27.44 | 26.07 | 27.85 | 28.37 | 27.61 | 24.13 | 4.295 | 4.292 | 21.47 | 28.37 | 26.07 | 0
8442.35 | 2018-05-08 05:20:36 | 1 | 4 | 充电 电流 阶跃 | 5877.00 | 8442.4 | 5.5 | - | - | - | 21.388 | 5.388 | 0.115 | 0 | 74.2942 | 0 | 74.2942 | 1.4808 | 0 | 1.4808 | 4.295 | 4.294 | 4.294 | 4.295 | 4.292 | 26.44 | 27.35 | 25.97 | 27.88 | 28.2 | 27.7 | 24 | 4.295 | 4.292 | 21.47 | 28.2 | 25.97 | 0
8443.35 | 2018-05-08 05:20:37 | 1 | 4 | 充电 电流 阶跃 | 5878.00 | 8443.4 | 5.5 | - | - | - | 21.395 | 5.387 | 0.115 | 0 | 74.2957 | 0 | 74.2957 | 1.4808 | 0 | 1.4808 | 4.295 | 4.294 | 4.294 | 4.295 | 4.292 | 26.45 | 27.37 | 26.11 | 27.78 | 28.23 | 27.72 | 24.1 | 4.295 | 4.292 | 21.47 | 28.23 | 26.11 | 0
8444.35 | 2018-05-08 05:20:38 | 1 | 4 | 充电 电流 阶跃 | 5879.00 | 8444.4 | 5.5 | - | - | - | 21.384 | 5.393 | 0.115 | 0 | 74.2972 | 0 | 74.2972 | 1.4809 | 0 | 1.4809 | 4.295 | 4.294 | 4.294 | 4.295 | 4.292 | 26.5 | 27.41 | 25.98 | 27.77 | 28.23 | 27.69 | 23.97 | 4.295 | 4.292 | 21.47 | 28.23 | 25.98 | 0
8445.35 | 2018-05-08 05:20:39 | 1 | 4 | 充电 电流 阶跃 | 5880.00 | 8445.4 | 5.5 | - | - | - | 21.393 | 5.39 | 0.115 | 0 | 74.2987 | 0 | 74.2987 | 1.4809 | 0 | 1.4809 | 4.295 | 4.294 | 4.295 | 4.295 | 4.292 | 26.52 | 27.5 | 25.96 | 27.8 | 28.31 | 27.73 | 23.98 | 4.295 | 4.292 | 21.471 | 28.31 | 25.96 | 0
8446.35 | 2018-05-08 05:20:40 | 1 | 4 | 充电 电流 阶跃 | 5881.00 | 8446.4 | 5.5 | - | - | - | 21.4 | 5.392 | 0.115 | 0 | 74.3002 | 0 | 74.3002 | 1.4809 | 0 | 1.4809 | 4.295 | 4.294 | 4.294 | 4.295 | 4.292 | 26.46 | 27.45 | 26.15 | 27.78 | 28.22 | 27.7 | 23.98 | 4.295 | 4.292 | 21.471 | 28.22 | 26.15 | 0
8447.35 | 2018-05-08 05:20:41 | 1 | 4 | 充电 电流 阶跃 | 5882.00 | 8447.4 | 5.5 | - | - | - | 21.395 | 5.387 | 0.115 | 0 | 74.3017 | 0 | 74.3017 | 1.481 | 0 | 1.481 | 4.295 | 4.294 | 4.295 | 4.295 | 4.292 | 26.44 | 27.59 | 26.03 | 27.9 | 28.17 | 27.63 | 24.05 | 4.295 | 4.292 | 21.471 | 28.17 | 26.03 | 0
8448.35 | 2018-05-08 05:20:42 | 1 | 4 | 充电 电流 阶跃 | 5883.00 | 8448.4 | 5.5 | - | - | - | 21.395 | 5.395 | 0.115 | 0 | 74.3032 | 0 | 74.3032 | 1.481 | 0 | 1.481 | 4.295 | 4.294 | 4.295 | 4.295 | 4.292 | 26.38 | 27.43 | 26.1 | 27.97 | 28.26 | 27.63 | 23.95 | 4.295 | 4.292 | 21.471 | 28.26 | 26.1 | 0
8449.35 | 2018-05-08 05:20:43 | 1 | 4 | 充电 电流 阶跃 | 5884.00 | 8449.4 | 5.5 | - | - | - | 21.405 | 5.396 | 0.116 | 0 | 74.3047 | 0 | 74.3047 | 1.481 | 0 | 1.481 | 4.295 | 4.294 | 4.295 | 4.295 | 4.293 | 26.53 | 27.47 | 26.18 | 27.88 | 28.32 | 27.65 | 23.83 | 4.295 | 4.293 | 21.472 | 28.32 | 26.18 | 0
8450.35 | 2018-05-08 05:20:44 | 1 | 4 | 充电 电流 阶跃 | 5885.00 | 8450.4 | 5.5 | - | - | - | 21.39 | 5.39 | 0.115 | 0 | 74.3062 | 0 | 74.3062 | 1.4811 | 0 | 1.4811 | 4.295 | 4.294 | 4.295 | 4.295 | 4.292 | 26.45 | 27.35 | 26.16 | 27.74 | 28.31 | 27.59 | 24.06 | 4.295 | 4.292 | 21.471 | 28.31 | 26.16 | 0
8451.35 | 2018-05-08 05:20:45 | 1 | 4 | 充电 电流 阶跃 | 5886.00 | 8451.4 | 5.5 | - | - | - | 21.391 | 5.387 | 0.115 | 0 | 74.3077 | 0 | 74.3077 | 1.4811 | 0 | 1.4811 | 4.295 | 4.294 | 4.295 | 4.295 | 4.293 | 26.43 | 27.43 | 25.95 | 27.86 | 28.29 | 27.56 | 23.96 | 4.295 | 4.293 | 21.472 | 28.29 | 25.95 | 0
8452.35 | 2018-05-08 05:20:46 | 1 | 4 | 充电 电流 阶跃 | 5887.00 | 8452.4 | 5.5 | - | - | - | 21.396 | 5.388 | 0.115 | 0 | 74.3092 | 0 | 74.3092 | 1.4811 | 0 | 1.4811 | 4.295 | 4.294 | 4.295 | 4.295 | 4.293 | 26.57 | 27.46 | 26.16 | 27.97 | 28.29 | 27.59 | 23.99 | 4.295 | 4.293 | 21.472 | 28.29 | 26.16 | 0
8453.35 | 2018-05-08 05:20:47 | 1 | 4 | 充电 电流 阶跃 | 5888.00 | 8453.4 | 5.5 | - | - | - | 21.395 | 5.391 | 0.115 | 0 | 74.3107 | 0 | 74.3107 | 1.4812 | 0 | 1.4812 | 4.295 | 4.294 | 4.295 | 4.295 | 4.293 | 26.5 | 27.55 | 26.07 | 27.93 | 28.37 | 27.62 | 24.11 | 4.295 | 4.293 | 21.472 | 28.37 | 26.07 | 0
8454.35 | 2018-05-08 05:20:48 | 1 | 4 | 充电 电流 阶跃 | 5889.00 | 8454.4 | 5.5 | - | - | - | 21.404 | 5.39 | 0.115 | 0 | 74.3122 | 0 | 74.3122 | 1.4812 | 0 | 1.4812 | 4.295 | 4.294 | 4.295 | 4.295 | 4.293 | 26.43 | 27.49 | 26.04 | 27.68 | 28.15 | 27.56 | 24.18 | 4.295 | 4.293 | 21.472 | 28.15 | 26.04 | 0
8455.35 | 2018-05-08 05:20:49 | 1 | 4 | 充电 电流 阶跃 | 5890.00 | 8455.4 | 5.5 | - | - | - | 21.41 | 5.398 | 0.116 | 0 | 74.3137 | 0 | 74.3137 | 1.4812 | 0 | 1.4812 | 4.295 | 4.294 | 4.295 | 4.295 | 4.293 | 26.54 | 27.32 | 26.2 | 27.86 | 28.39 | 27.61 | 23.92 | 4.295 | 4.293 | 21.472 | 28.39 | 26.2 | 0
8456.35 | 2018-05-08 05:20:50 | 1 | 4 | 充电 电流 阶跃 | 5891.00 | 8456.4 | 5.5 | - | - | - | 21.392 | 5.395 | 0.115 | 0 | 74.3152 | 0 | 74.3152 | 1.4813 | 0 | 1.4813 | 4.295 | 4.294 | 4.295 | 4.295 | 4.293 | 26.5 | 27.35 | 26.11 | 27.91 | 28.36 | 27.52 | 23.94 | 4.295 | 4.293 | 21.472 | 28.36 | 26.11 | 0
8457.35 | 2018-05-08 05:20:51 | 1 | 4 | 充电 电流 阶跃 | 5892.00 | 8457.4 | 5.5 | - | - | - | 21.401 | 5.396 | 0.115 | 0 | 74.3167 | 0 | 74.3167 | 1.4813 | 0 | 1.4813 | 4.295 | 4.294 | 4.295 | 4.295 | 4.293 | 26.42 | 27.51 | 25.98 | 27.9 | 28.34 | 27.67 | 24.12 | 4.295 | 4.293 | 21.472 | 28.34 | 25.98 | 0
8458.35 | 2018-05-08 05:20:52 | 1 | 4 | 充电 电流 阶跃 | 5893.00 | 8458.4 | 5.5 | - | - | - | 21.4 | 5.393 | 0.115 | 0 | 74.3182 | 0 | 74.3182 | 1.4813 | 0 | 1.4813 | 4.295 | 4.294 | 4.295 | 4.295 | 4.293 | 26.56 | 27.64 | 26.05 | 27.82 | 28.34 | 27.62 | 24.17 | 4.295 | 4.293 | 21.472 | 28.34 | 26.05 | 0
8459.35 | 2018-05-08 05:20:53 | 1 | 4 | 充电 电流 阶跃 | 5894.00 | 8459.4 | 5.5 | - | - | - | 21.398 | 5.399 | 0.116 | 0 | 74.3197 | 0 | 74.3197 | 1.4814 | 0 | 1.4814 | 4.296 | 4.294 | 4.295 | 4.295 | 4.293 | 26.49 | 27.53 | 26.15 | 27.89 | 28.14 | 27.72 | 24.23 | 4.296 | 4.293 | 21.473 | 28.14 | 26.15 | 0
8460.35 | 2018-05-08 05:20:54 | 1 | 4 | 充电 电流 阶跃 | 5895.00 | 8460.4 | 5.5 | - | - | - | 21.4 | 5.393 | 0.115 | 0 | 74.3212 | 0 | 74.3212 | 1.4814 | 0 | 1.4814 | 4.296 | 4.294 | 4.295 | 4.295 | 4.293 | 26.61 | 27.5 | 26.11 | 27.92 | 28.24 | 27.73 | 23.97 | 4.296 | 4.293 | 21.473 | 28.24 | 26.11 | 0
8461.35 | 2018-05-08 05:20:55 | 1 | 4 | 充电 电流 阶跃 | 5896.00 | 8461.4 | 5.5 | - | - | - | 21.402 | 5.392 | 0.115 | 0 | 74.3227 | 0 | 74.3227 | 1.4814 | 0 | 1.4814 | 4.295 | 4.294 | 4.295 | 4.295 | 4.293 | 26.59 | 27.42 | 26.08 | 27.88 | 28.22 | 27.62 | 24.06 | 4.295 | 4.293 | 21.472 | 28.22 | 26.08 | 0
8462.35 | 2018-05-08 05:20:56 | 1 | 4 | 充电 电流 阶跃 | 5897.00 | 8462.4 | 5.5 | - | - | - | 21.396 | 5.388 | 0.115 | 0 | 74.3242 | 0 | 74.3241 | 1.4815 | 0 | 1.4815 | 4.296 | 4.294 | 4.295 | 4.296 | 4.293 | 26.43 | 27.5 | 26.01 | 27.95 | 28.26 | 27.65 | 24.01 | 4.296 | 4.293 | 21.473 | 28.26 | 26.01 | 0
8463.35 | 2018-05-08 05:20:57 | 1 | 4 | 充电 电流 阶跃 | 5898.00 | 8463.4 | 5.5 | - | - | - | 21.395 | 5.384 | 0.115 | 0 | 74.3257 | 0 | 74.3256 | 1.4815 | 0 | 1.4815 | 4.296 | 4.294 | 4.295 | 4.295 | 4.293 | 26.47 | 27.29 | 26.05 | 27.83 | 28.21 | 27.62 | 24.08 | 4.296 | 4.293 | 21.473 | 28.21 | 26.05 | 0
8464.35 | 2018-05-08 05:20:58 | 1 | 4 | 充电 电流 阶跃 | 5899.00 | 8464.4 | 5.5 | - | - | - | 21.41 | 5.397 | 0.116 | 0 | 74.3272 | 0 | 74.3271 | 1.4815 | 0 | 1.4815 | 4.296 | 4.294 | 4.295 | 4.295 | 4.293 | 26.51 | 27.55 | 26.13 | 27.85 | 28.23 | 27.61 | 23.91 | 4.296 | 4.293 | 21.473 | 28.23 | 26.13 | 0
8465.35 | 2018-05-08 05:20:59 | 1 | 4 | 充电 电流 阶跃 | 5900.00 | 8465.4 | 5.5 | - | - | - | 21.393 | 5.393 | 0.115 | 0 | 74.3287 | 0 | 74.3286 | 1.4816 | 0 | 1.4816 | 4.296 | 4.294 | 4.295 | 4.295 | 4.293 | 26.49 | 27.39 | 26.12 | 27.8 | 28.31 | 27.62 | 23.91 | 4.296 | 4.293 | 21.474 | 28.31 | 26.12 | 0
8466.35 | 2018-05-08 05:21:00 | 1 | 4 | 充电 电流 阶跃 | 5901.00 | 8466.4 | 5.5 | - | - | - | 21.395 | 5.392 | 0.115 | 0 | 74.3302 | 0 | 74.3301 | 1.4816 | 0 | 1.4816 | 4.296 | 4.294 | 4.295 | 4.296 | 4.293 | 26.59 | 27.61 | 26.03 | 27.79 | 28.29 | 27.79 | 24.05 | 4.296 | 4.293 | 21.474 | 28.29 | 26.03 | 0
8467.35 | 2018-05-08 05:21:01 | 1 | 4 | 充电 电流 阶跃 | 5902.00 | 8467.4 | 5.5 | - | - | - | 21.407 | 5.405 | 0.116 | 0 | 74.3317 | 0 | 74.3316 | 1.4816 | 0 | 1.4816 | 4.296 | 4.294 | 4.295 | 4.296 | 4.293 | 26.45 | 27.36 | 26.07 | 27.8 | 28.3 | 27.75 | 24.14 | 4.296 | 4.293 | 21.474 | 28.3 | 26.07 | 0
8468.35 | 2018-05-08 05:21:02 | 1 | 4 | 充电 电流 阶跃 | 5903.00 | 8468.4 | 5.5 | - | - | - | 21.41 | 5.388 | 0.115 | 0 | 74.3332 | 0 | 74.3331 | 1.4816 | 0 | 1.4816 | 4.296 | 4.294 | 4.295 | 4.296 | 4.293 | 26.51 | 27.47 | 26.19 | 27.86 | 28.27 | 27.59 | 24.09 | 4.296 | 4.293 | 21.474 | 28.27 | 26.19 | 0
8469.35 | 2018-05-08 05:21:03 | 1 | 4 | 充电 电流 阶跃 | 5904.00 | 8469.4 | 5.5 | - | - | - | 21.397 | 5.388 | 0.115 | 0 | 74.3347 | 0 | 74.3346 | 1.4817 | 0 | 1.4817 | 4.296 | 4.294 | 4.295 | 4.296 | 4.293 | 26.4 | 27.25 | 26.1 | 27.75 | 28.36 | 27.71 | 24.11 | 4.296 | 4.293 | 21.474 | 28.36 | 26.1 | 0
8470.35 | 2018-05-08 05:21:04 | 1 | 4 | 充电 电流 阶跃 | 5905.00 | 8470.4 | 5.5 | - | - | - | 21.405 | 5.392 | 0.115 | 0 | 74.3362 | 0 | 74.3361 | 1.4817 | 0 | 1.4817 | 4.296 | 4.295 | 4.295 | 4.296 | 4.293 | 26.48 | 27.45 | 26.19 | 27.91 | 28.35 | 27.68 | 23.91 | 4.296 | 4.293 | 21.474 | 28.35 | 26.19 | 0
8471.35 | 2018-05-08 05:21:05 | 1 | 4 | 充电 电流 阶跃 | 5906.00 | 8471.4 | 5.5 | - | - | - | 21.4 | 5.388 | 0.115 | 0 | 74.3377 | 0 | 74.3376 | 1.4817 | 0 | 1.4817 | 4.296 | 4.294 | 4.295 | 4.296 | 4.293 | 26.55 | 27.37 | 26.16 | 27.91 | 28.1 | 27.64 | 23.97 | 4.296 | 4.293 | 21.474 | 28.1 | 26.16 | 0
8472.35 | 2018-05-08 05:21:06 | 1 | 4 | 充电 电流 阶跃 | 5907.00 | 8472.4 | 5.5 | - | - | - | 21.4 | 5.391 | 0.115 | 0 | 74.3392 | 0 | 74.3391 | 1.4818 | 0 | 1.4818 | 4.296 | 4.295 | 4.295 | 4.296 | 4.293 | 26.58 | 27.55 | 26.1 | 27.83 | 28.24 | 27.65 | 24.05 | 4.296 | 4.293 | 21.475 | 28.24 | 26.1 | 0
8473.35 | 2018-05-08 05:21:07 | 1 | 4 | 充电 电流 阶跃 | 5908.00 | 8473.4 | 5.5 | - | - | - | 21.412 | 5.387 | 0.115 | 0 | 74.3407 | 0 | 74.3406 | 1.4818 | 0 | 1.4818 | 4.296 | 4.295 | 4.295 | 4.296 | 4.293 | 26.48 | 27.24 | 26.06 | 27.94 | 28.29 | 27.69 | 24.01 | 4.296 | 4.293 | 21.474 | 28.29 | 26.06 | 0
8474.35 | 2018-05-08 05:21:08 | 1 | 4 | 充电 电流 阶跃 | 5909.00 | 8474.4 | 5.5 | - | - | - | 21.417 | 5.388 | 0.115 | 0 | 74.3422 | 0 | 74.3421 | 1.4818 | 0 | 1.4818 | 4.296 | 4.295 | 4.295 | 4.296 | 4.293 | 26.35 | 27.55 | 25.97 | 27.81 | 28.17 | 27.59 | 24.04 | 4.296 | 4.293 | 21.475 | 28.17 | 25.97 | 0
8475.35 | 2018-05-08 05:21:09 | 1 | 4 | 充电 电流 阶跃 | 5910.00 | 8475.4 | 5.5 | - | - | - | 21.415 | 5.405 | 0.116 | 0 | 74.3437 | 0 | 74.3436 | 1.4819 | 0 | 1.4819 | 4.296 | 4.295 | 4.295 | 4.296 | 4.293 | 26.6 | 27.53 | 26.07 | 27.98 | 28.49 | 27.75 | 24.12 | 4.296 | 4.293 | 21.475 | 28.49 | 26.07 | 0
8476.35 | 2018-05-08 05:21:10 | 1 | 4 | 充电 电流 阶跃 | 5911.00 | 8476.4 | 5.5 | - | - | - | 21.409 | 5.395 | 0.115 | 0 | 74.3452 | 0 | 74.3451 | 1.4819 | 0 | 1.4819 | 4.296 | 4.295 | 4.295 | 4.296 | 4.293 | 26.63 | 27.44 | 26.05 | 27.87 | 28.26 | 27.76 | 24.19 | 4.296 | 4.293 | 21.475 | 28.26 | 26.05 | 0
8477.35 | 2018-05-08 05:21:11 | 1 | 4 | 充电 电流 阶跃 | 5912.00 | 8477.4 | 5.5 | - | - | - | 21.414 | 5.385 | 0.115 | 0 | 74.3467 | 0 | 74.3466 | 1.4819 | 0 | 1.4819 | 4.296 | 4.295 | 4.296 | 4.296 | 4.293 | 26.53 | 27.35 | 26.06 | 27.83 | 28.3 | 27.48 | 24.07 | 4.296 | 4.293 | 21.475 | 28.3 | 26.06 | 0
8478.35 | 2018-05-08 05:21:12 | 1 | 4 | 充电 电流 阶跃 | 5913.00 | 8478.4 | 5.5 | - | - | - | 21.411 | 5.4 | 0.116 | 0 | 74.3482 | 0 | 74.3481 | 1.482 | 0 | 1.482 | 4.296 | 4.295 | 4.296 | 4.296 | 4.293 | 26.5 | 27.54 | 26.16 | 27.84 | 28.14 | 27.66 | 23.87 | 4.296 | 4.293 | 21.475 | 28.14 | 26.16 | 0
8479.35 | 2018-05-08 05:21:13 | 1 | 4 | 充电 电流 阶跃 | 5914.00 | 8479.4 | 5.5 | - | - | - | 21.403 | 5.393 | 0.115 | 0 | 74.3497 | 0 | 74.3496 | 1.482 | 0 | 1.482 | 4.296 | 4.295 | 4.296 | 4.296 | 4.293 | 26.36 | 27.56 | 26.06 | 27.81 | 28.27 | 27.46 | 24 | 4.296 | 4.293 | 21.475 | 28.27 | 26.06 | 0
8480.35 | 2018-05-08 05:21:14 | 1 | 4 | 充电 电流 阶跃 | 5915.00 | 8480.4 | 5.5 | - | - | - | 21.401 | 5.382 | 0.115 | 0 | 74.3512 | 0 | 74.3511 | 1.482 | 0 | 1.482 | 4.296 | 4.295 | 4.296 | 4.296 | 4.293 | 26.56 | 27.53 | 26.14 | 27.64 | 28.27 | 27.55 | 24 | 4.296 | 4.293 | 21.475 | 28.27 | 26.14 | 0
8481.35 | 2018-05-08 05:21:15 | 1 | 4 | 充电 电流 阶跃 | 5916.00 | 8481.4 | 5.5 | - | - | - | 21.41 | 5.388 | 0.115 | 0 | 74.3527 | 0 | 74.3526 | 1.4821 | 0 | 1.4821 | 4.296 | 4.295 | 4.296 | 4.296 | 4.293 | 26.47 | 27.44 | 26.03 | 27.85 | 28.25 | 27.46 | 23.93 | 4.296 | 4.293 | 21.476 | 28.25 | 26.03 | 0
8482.35 | 2018-05-08 05:21:16 | 1 | 4 | 充电 电流 阶跃 | 5917.00 | 8482.4 | 5.5 | - | - | - | 21.41 | 5.39 | 0.115 | 0 | 74.3541 | 0 | 74.3541 | 1.4821 | 0 | 1.4821 | 4.296 | 4.295 | 4.296 | 4.296 | 4.293 | 26.5 | 27.44 | 26 | 27.78 | 28.24 | 27.58 | 23.94 | 4.296 | 4.293 | 21.476 | 28.24 | 26 | 0
8483.35 | 2018-05-08 05:21:17 | 1 | 4 | 充电 电流 阶跃 | 5918.00 | 8483.4 | 5.5 | - | - | - | 21.404 | 5.386 | 0.115 | 0 | 74.3556 | 0 | 74.3556 | 1.4821 | 0 | 1.4821 | 4.296 | 4.295 | 4.296 | 4.296 | 4.293 | 26.54 | 27.42 | 25.99 | 27.88 | 28.38 | 27.58 | 24.1 | 4.296 | 4.293 | 21.476 | 28.38 | 25.99 | 0
8484.35 | 2018-05-08 05:21:18 | 1 | 4 | 充电 电流 阶跃 | 5919.00 | 8484.4 | 5.5 | - | - | - | 21.408 | 5.397 | 0.116 | 0 | 74.3571 | 0 | 74.3571 | 1.4822 | 0 | 1.4822 | 4.296 | 4.295 | 4.296 | 4.296 | 4.293 | 26.56 | 27.41 | 26.21 | 27.88 | 28.3 | 27.68 | 23.99 | 4.296 | 4.293 | 21.476 | 28.3 | 26.21 | 0
8485.35 | 2018-05-08 05:21:19 | 1 | 4 | 充电 电流 阶跃 | 5920.00 | 8485.4 | 5.5 | - | - | - | 21.418 | 5.391 | 0.115 | 0 | 74.3586 | 0 | 74.3586 | 1.4822 | 0 | 1.4822 | 4.296 | 4.295 | 4.296 | 4.296 | 4.294 | 26.52 | 27.42 | 26 | 28 | 28.37 | 27.59 | 24.05 | 4.296 | 4.294 | 21.476 | 28.37 | 26 | 0
8486.35 | 2018-05-08 05:21:20 | 1 | 4 | 充电 电流 阶跃 | 5921.00 | 8486.4 | 5.5 | - | - | - | 21.403 | 5.396 | 0.115 | 0 | 74.3601 | 0 | 74.3601 | 1.4822 | 0 | 1.4822 | 4.296 | 4.295 | 4.296 | 4.296 | 4.294 | 26.38 | 27.31 | 26.09 | 27.7 | 28.27 | 27.63 | 24.02 | 4.296 | 4.294 | 21.476 | 28.27 | 26.09 | 0
8487.35 | 2018-05-08 05:21:21 | 1 | 4 | 充电 电流 阶跃 | 5922.00 | 8487.4 | 5.5 | - | - | - | 21.407 | 5.401 | 0.116 | 0 | 74.3616 | 0 | 74.3616 | 1.4823 | 0 | 1.4823 | 4.296 | 4.295 | 4.296 | 4.296 | 4.294 | 26.48 | 27.47 | 26 | 27.83 | 28.18 | 27.72 | 24.07 | 4.296 | 4.294 | 21.476 | 28.18 | 26 | 0
8488.35 | 2018-05-08 05:21:22 | 1 | 4 | 充电 电流 阶跃 | 5923.00 | 8488.4 | 5.5 | - | - | - | 21.418 | 5.387 | 0.115 | 0 | 74.3631 | 0 | 74.3631 | 1.4823 | 0 | 1.4823 | 4.296 | 4.295 | 4.296 | 4.296 | 4.294 | 26.36 | 27.33 | 26.21 | 27.73 | 28.27 | 27.66 | 24.06 | 4.296 | 4.294 | 21.477 | 28.27 | 26.21 | 0
8489.35 | 2018-05-08 05:21:23 | 1 | 4 | 充电 电流 阶跃 | 5924.00 | 8489.4 | 5.5 | - | - | - | 21.406 | 5.396 | 0.116 | 0 | 74.3646 | 0 | 74.3646 | 1.4823 | 0 | 1.4823 | 4.296 | 4.295 | 4.296 | 4.296 | 4.294 | 26.32 | 27.4 | 26.04 | 27.75 | 28.23 | 27.53 | 24.02 | 4.296 | 4.294 | 21.477 | 28.23 | 26.04 | 0
8490.35 | 2018-05-08 05:21:24 | 1 | 4 | 充电 电流 阶跃 | 5925.00 | 8490.4 | 5.5 | - | - | - | 21.411 | 5.393 | 0.115 | 0 | 74.3661 | 0 | 74.3661 | 1.4824 | 0 | 1.4824 | 4.296 | 4.295 | 4.296 | 4.296 | 4.294 | 26.49 | 27.36 | 26.06 | 27.87 | 28.24 | 27.61 | 23.87 | 4.296 | 4.294 | 21.477 | 28.24 | 26.06 | 0
8491.35 | 2018-05-08 05:21:25 | 1 | 4 | 充电 电流 阶跃 | 5926.00 | 8491.4 | 5.5 | - | - | - | 21.415 | 5.393 | 0.116 | 0 | 74.3676 | 0 | 74.3676 | 1.4824 | 0 | 1.4824 | 4.296 | 4.295 | 4.296 | 4.296 | 4.294 | 26.45 | 27.33 | 26.15 | 27.74 | 28.11 | 27.53 | 23.93 | 4.296 | 4.294 | 21.477 | 28.11 | 26.15 | 0
8492.35 | 2018-05-08 05:21:26 | 1 | 4 | 充电 电流 阶跃 | 5927.00 | 8492.4 | 5.5 | - | - | - | 21.412 | 5.391 | 0.115 | 0 | 74.3691 | 0 | 74.3691 | 1.4824 | 0 | 1.4824 | 4.296 | 4.295 | 4.296 | 4.296 | 4.294 | 26.49 | 27.31 | 26.16 | 27.81 | 28.27 | 27.48 | 24.06 | 4.296 | 4.294 | 21.477 | 28.27 | 26.16 | 0
8493.35 | 2018-05-08 05:21:27 | 1 | 4 | 充电 电流 阶跃 | 5928.00 | 8493.4 | 5.5 | - | - | - | 21.412 | 5.383 | 0.115 | 0 | 74.3706 | 0 | 74.3706 | 1.4825 | 0 | 1.4825 | 4.296 | 4.295 | 4.296 | 4.296 | 4.294 | 26.52 | 27.4 | 26.02 | 27.76 | 28.3 | 27.5 | 23.91 | 4.296 | 4.294 | 21.478 | 28.3 | 26.02 | 0
8494.35 | 2018-05-08 05:21:28 | 1 | 4 | 充电 电流 阶跃 | 5929.00 | 8494.4 | 5.5 | - | - | - | 21.415 | 5.395 | 0.116 | 0 | 74.3721 | 0 | 74.3721 | 1.4825 | 0 | 1.4825 | 4.296 | 4.295 | 4.296 | 4.296 | 4.294 | 26.44 | 27.38 | 26.08 | 27.86 | 28.21 | 27.73 | 23.88 | 4.296 | 4.294 | 21.478 | 28.21 | 26.08 | 0
8495.35 | 2018-05-08 05:21:29 | 1 | 4 | 充电 电流 阶跃 | 5930.00 | 8495.4 | 5.5 | - | - | - | 21.405 | 5.396 | 0.115 | 0 | 74.3736 | 0 | 74.3736 | 1.4825 | 0 | 1.4825 | 4.296 | 4.295 | 4.296 | 4.296 | 4.294 | 26.47 | 27.47 | 25.98 | 27.87 | 28.1 | 27.64 | 23.95 | 4.296 | 4.294 | 21.478 | 28.1 | 25.98 | 0
8496.35 | 2018-05-08 05:21:30 | 1 | 4 | 充电 电流 阶跃 | 5931.00 | 8496.4 | 5.5 | - | - | - | 21.415 | 5.391 | 0.115 | 0 | 74.3751 | 0 | 74.3751 | 1.4825 | 0 | 1.4825 | 4.296 | 4.295 | 4.296 | 4.296 | 4.294 | 26.39 | 27.48 | 26.14 | 27.85 | 28.32 | 27.53 | 24.02 | 4.296 | 4.294 | 21.478 | 28.32 | 26.14 | 0
8497.35 | 2018-05-08 05:21:31 | 1 | 4 | 充电 电流 阶跃 | 5932.00 | 8497.4 | 5.5 | - | - | - | 21.409 | 5.396 | 0.116 | 0 | 74.3766 | 0 | 74.3766 | 1.4826 | 0 | 1.4826 | 4.297 | 4.295 | 4.296 | 4.296 | 4.294 | 26.47 | 27.41 | 25.99 | 27.74 | 28.21 | 27.73 | 23.98 | 4.297 | 4.294 | 21.478 | 28.21 | 25.99 | 0
8498.35 | 2018-05-08 05:21:32 | 1 | 4 | 充电 电流 阶跃 | 5933.00 | 8498.4 | 5.5 | - | - | - | 21.415 | 5.39 | 0.115 | 0 | 74.3781 | 0 | 74.3781 | 1.4826 | 0 | 1.4826 | 4.297 | 4.295 | 4.296 | 4.296 | 4.294 | 26.35 | 27.4 | 26.02 | 27.81 | 28.27 | 27.6 | 23.9 | 4.297 | 4.294 | 21.478 | 28.27 | 26.02 | 0
8499.35 | 2018-05-08 05:21:33 | 1 | 4 | 充电 电流 阶跃 | 5934.00 | 8499.4 | 5.5 | - | - | - | 21.411 | 5.395 | 0.116 | 0 | 74.3796 | 0 | 74.3796 | 1.4826 | 0 | 1.4826 | 4.297 | 4.295 | 4.296 | 4.296 | 4.294 | 26.49 | 27.38 | 26.15 | 27.92 | 28.3 | 27.75 | 23.94 | 4.297 | 4.294 | 21.478 | 28.3 | 26.15 | 0
8500.35 | 2018-05-08 05:21:34 | 1 | 4 | 充电 电流 阶跃 | 5935.00 | 8500.4 | 5.5 | - | - | - | 21.409 | 5.394 | 0.115 | 0 | 74.3811 | 0 | 74.3811 | 1.4827 | 0 | 1.4827 | 4.297 | 4.295 | 4.296 | 4.296 | 4.294 | 26.53 | 27.4 | 26.06 | 27.93 | 28.34 | 27.6 | 24.06 | 4.297 | 4.294 | 21.478 | 28.34 | 26.06 | 0
8501.35 | 2018-05-08 05:21:35 | 1 | 4 | 充电 电流 阶跃 | 5936.00 | 8501.4 | 5.5 | - | - | - | 21.413 | 5.399 | 0.116 | 0 | 74.3826 | 0 | 74.3826 | 1.4827 | 0 | 1.4827 | 4.297 | 4.295 | 4.296 | 4.296 | 4.294 | 26.41 | 27.3 | 26.1 | 27.83 | 28.11 | 27.64 | 24.02 | 4.297 | 4.294 | 21.478 | 28.11 | 26.1 | 0
8502.35 | 2018-05-08 05:21:36 | 1 | 4 | 充电 电流 阶跃 | 5937.00 | 8502.4 | 5.5 | - | - | - | 21.408 | 5.4 | 0.116 | 0 | 74.3841 | 0 | 74.3841 | 1.4827 | 0 | 1.4827 | 4.297 | 4.295 | 4.296 | 4.297 | 4.294 | 26.45 | 27.3 | 25.97 | 27.81 | 28.22 | 27.64 | 24.15 | 4.297 | 4.294 | 21.479 | 28.22 | 25.97 | 0
8503.35 | 2018-05-08 05:21:37 | 1 | 4 | 充电 电流 阶跃 | 5938.00 | 8503.4 | 5.5 | - | - | - | 21.408 | 5.39 | 0.115 | 0 | 74.3856 | 0 | 74.3856 | 1.4828 | 0 | 1.4828 | 4.297 | 4.295 | 4.296 | 4.296 | 4.294 | 26.47 | 27.36 | 25.92 | 27.8 | 28.22 | 27.55 | 24.03 | 4.297 | 4.294 | 21.479 | 28.22 | 25.92 | 0
8504.35 | 2018-05-08 05:21:38 | 1 | 4 | 充电 电流 阶跃 | 5939.00 | 8504.4 | 5.5 | - | - | - | 21.407 | 5.391 | 0.115 | 0 | 74.3871 | 0 | 74.3871 | 1.4828 | 0 | 1.4828 | 4.297 | 4.295 | 4.296 | 4.297 | 4.294 | 26.34 | 27.44 | 26.02 | 27.86 | 28.22 | 27.7 | 24.02 | 4.297 | 4.294 | 21.479 | 28.22 | 26.02 | 0
8505.35 | 2018-05-08 05:21:39 | 1 | 4 | 充电 电流 阶跃 | 5940.00 | 8505.4 | 5.5 | - | - | - | 21.402 | 5.392 | 0.115 | 0 | 74.3886 | 0 | 74.3886 | 1.4828 | 0 | 1.4828 | 4.297 | 4.295 | 4.296 | 4.297 | 4.294 | 26.5 | 27.38 | 26.1 | 27.85 | 28.31 | 27.74 | 24.19 | 4.297 | 4.294 | 21.479 | 28.31 | 26.1 | 0
8506.35 | 2018-05-08 05:21:40 | 1 | 4 | 充电 电流 阶跃 | 5941.00 | 8506.4 | 5.5 | - | - | - | 21.415 | 5.393 | 0.116 | 0 | 74.3901 | 0 | 74.3901 | 1.4829 | 0 | 1.4829 | 4.297 | 4.296 | 4.296 | 4.297 | 4.294 | 26.5 | 27.59 | 25.98 | 27.79 | 28.25 | 27.72 | 24.14 | 4.297 | 4.294 | 21.479 | 28.25 | 25.98 | 0
8507.35 | 2018-05-08 05:21:41 | 1 | 4 | 充电 电流 阶跃 | 5942.00 | 8507.4 | 5.5 | - | - | - | 21.413 | 5.392 | 0.115 | 0 | 74.3916 | 0 | 74.3916 | 1.4829 | 0 | 1.4829 | 4.297 | 4.296 | 4.296 | 4.297 | 4.294 | 26.55 | 27.45 | 26.13 | 27.92 | 28.3 | 27.59 | 23.92 | 4.297 | 4.294 | 21.479 | 28.3 | 26.13 | 0
8508.35 | 2018-05-08 05:21:42 | 1 | 4 | 充电 电流 阶跃 | 5943.00 | 8508.4 | 5.5 | - | - | - | 21.407 | 5.395 | 0.115 | 0 | 74.3931 | 0 | 74.3931 | 1.4829 | 0 | 1.4829 | 4.297 | 4.296 | 4.296 | 4.297 | 4.294 | 26.28 | 27.41 | 26.1 | 27.78 | 28.19 | 27.52 | 23.95 | 4.297 | 4.294 | 21.479 | 28.19 | 26.1 | 0
8509.35 | 2018-05-08 05:21:43 | 1 | 4 | 充电 电流 阶跃 | 5944.00 | 8509.4 | 5.5 | - | - | - | 21.412 | 5.398 | 0.116 | 0 | 74.3946 | 0 | 74.3946 | 1.483 | 0 | 1.483 | 4.297 | 4.296 | 4.296 | 4.297 | 4.294 | 26.57 | 27.28 | 25.88 | 27.7 | 28.18 | 27.52 | 23.99 | 4.297 | 4.294 | 21.48 | 28.18 | 25.88 | 0
8510.35 | 2018-05-08 05:21:44 | 1 | 4 | 充电 电流 阶跃 | 5945.00 | 8510.4 | 5.5 | - | - | - | 21.415 | 5.396 | 0.116 | 0 | 74.3961 | 0 | 74.3961 | 1.483 | 0 | 1.483 | 4.297 | 4.296 | 4.296 | 4.297 | 4.294 | 26.29 | 27.38 | 26.17 | 27.78 | 28.2 | 27.6 | 24.02 | 4.297 | 4.294 | 21.48 | 28.2 | 26.17 | 0
8511.35 | 2018-05-08 05:21:45 | 1 | 4 | 充电 电流 阶跃 | 5946.00 | 8511.4 | 5.5 | - | - | - | 21.408 | 5.389 | 0.115 | 0 | 74.3976 | 0 | 74.3976 | 1.483 | 0 | 1.483 | 4.297 | 4.296 | 4.296 | 4.297 | 4.294 | 26.31 | 27.51 | 26.17 | 27.83 | 28.22 | 27.54 | 24.09 | 4.297 | 4.294 | 21.48 | 28.22 | 26.17 | 0
8512.35 | 2018-05-08 05:21:46 | 1 | 4 | 充电 电流 阶跃 | 5947.00 | 8512.4 | 5.5 | - | - | - | 21.413 | 5.401 | 0.116 | 0 | 74.3991 | 0 | 74.399 | 1.4831 | 0 | 1.4831 | 4.297 | 4.296 | 4.296 | 4.297 | 4.294 | 26.39 | 27.58 | 26.11 | 27.88 | 28.21 | 27.84 | 24.02 | 4.297 | 4.294 | 21.48 | 28.21 | 26.11 | 0
8513.35 | 2018-05-08 05:21:47 | 1 | 4 | 充电 电流 阶跃 | 5948.00 | 8513.4 | 5.5 | - | - | - | 21.415 | 5.391 | 0.115 | 0 | 74.4006 | 0 | 74.4005 | 1.4831 | 0 | 1.4831 | 4.297 | 4.296 | 4.297 | 4.297 | 4.294 | 26.37 | 27.44 | 26.21 | 27.82 | 28.2 | 27.69 | 24.17 | 4.297 | 4.294 | 21.48 | 28.2 | 26.21 | 0
8514.35 | 2018-05-08 05:21:48 | 1 | 4 | 充电 电流 阶跃 | 5949.00 | 8514.4 | 5.5 | - | - | - | 21.408 | 5.383 | 0.115 | 0 | 74.4021 | 0 | 74.402 | 1.4831 | 0 | 1.4831 | 4.297 | 4.296 | 4.297 | 4.297 | 4.294 | 26.54 | 27.39 | 26.06 | 27.84 | 28.18 | 27.54 | 23.91 | 4.297 | 4.294 | 21.48 | 28.18 | 26.06 | 0
8515.35 | 2018-05-08 05:21:49 | 1 | 4 | 充电 电流 阶跃 | 5950.00 | 8515.4 | 5.5 | - | - | - | 21.418 | 5.396 | 0.116 | 0 | 74.4036 | 0 | 74.4035 | 1.4832 | 0 | 1.4832 | 4.297 | 4.296 | 4.297 | 4.297 | 4.294 | 26.52 | 27.52 | 25.94 | 27.9 | 28.33 | 27.66 | 23.92 | 4.297 | 4.294 | 21.48 | 28.33 | 25.94 | 0
8516.35 | 2018-05-08 05:21:50 | 1 | 4 | 充电 电流 阶跃 | 5951.00 | 8516.4 | 5.5 | - | - | - | 21.415 | 5.393 | 0.115 | 0 | 74.4051 | 0 | 74.405 | 1.4832 | 0 | 1.4832 | 4.297 | 4.296 | 4.297 | 4.297 | 4.294 | 26.47 | 27.42 | 26 | 27.87 | 28.18 | 27.68 | 24.26 | 4.297 | 4.294 | 21.481 | 28.18 | 26 | 0
8517.35 | 2018-05-08 05:21:51 | 1 | 4 | 充电 电流 阶跃 | 5952.00 | 8517.4 | 5.5 | - | - | - | 21.415 | 5.397 | 0.116 | 0 | 74.4066 | 0 | 74.4065 | 1.4832 | 0 | 1.4832 | 4.297 | 4.296 | 4.297 | 4.297 | 4.294 | 26.51 | 27.31 | 25.9 | 27.75 | 28.24 | 27.64 | 23.94 | 4.297 | 4.294 | 21.481 | 28.24 | 25.9 | 0
8518.35 | 2018-05-08 05:21:52 | 1 | 4 | 充电 电流 阶跃 | 5953.00 | 8518.4 | 5.5 | - | - | - | 21.411 | 5.396 | 0.116 | 0 | 74.4081 | 0 | 74.408 | 1.4833 | 0 | 1.4833 | 4.297 | 4.296 | 4.297 | 4.297 | 4.294 | 26.39 | 27.34 | 26.16 | 27.94 | 28.29 | 27.61 | 24.07 | 4.297 | 4.294 | 21.481 | 28.29 | 26.16 | 0
8519.35 | 2018-05-08 05:21:53 | 1 | 4 | 充电 电流 阶跃 | 5954.00 | 8519.4 | 5.5 | - | - | - | 21.409 | 5.397 | 0.116 | 0 | 74.4096 | 0 | 74.4095 | 1.4833 | 0 | 1.4833 | 4.297 | 4.296 | 4.297 | 4.297 | 4.294 | 26.55 | 27.46 | 25.97 | 27.83 | 28.31 | 27.58 | 23.94 | 4.297 | 4.294 | 21.481 | 28.31 | 25.97 | 0
8520.35 | 2018-05-08 05:21:54 | 1 | 4 | 充电 电流 阶跃 | 5955.00 | 8520.4 | 5.5 | - | - | - | 21.414 | 5.398 | 0.116 | 0 | 74.4111 | 0 | 74.411 | 1.4833 | 0 | 1.4833 | 4.297 | 4.296 | 4.297 | 4.297 | 4.295 | 26.33 | 27.32 | 26.02 | 27.58 | 28.2 | 27.53 | 24.08 | 4.297 | 4.295 | 21.481 | 28.2 | 26.02 | 0
8521.35 | 2018-05-08 05:21:55 | 1 | 4 | 充电 电流 阶跃 | 5956.00 | 8521.4 | 5.5 | - | - | - | 21.415 | 5.395 | 0.116 | 0 | 74.4126 | 0 | 74.4125 | 1.4833 | 0 | 1.4833 | 4.297 | 4.296 | 4.297 | 4.297 | 4.294 | 26.49 | 27.31 | 26.09 | 27.78 | 28.24 | 27.52 | 24.02 | 4.297 | 4.294 | 21.481 | 28.24 | 26.09 | 0
8522.35 | 2018-05-08 05:21:56 | 1 | 4 | 充电 电流 阶跃 | 5957.00 | 8522.4 | 5.5 | - | - | - | 21.407 | 5.396 | 0.116 | 0 | 74.4141 | 0 | 74.414 | 1.4834 | 0 | 1.4834 | 4.297 | 4.296 | 4.297 | 4.297 | 4.294 | 26.41 | 27.25 | 25.92 | 27.7 | 28.2 | 27.59 | 24.05 | 4.297 | 4.294 | 21.481 | 28.2 | 25.92 | 0
8523.35 | 2018-05-08 05:21:57 | 1 | 4 | 充电 电流 阶跃 | 5958.00 | 8523.4 | 5.5 | - | - | - | 21.415 | 5.4 | 0.116 | 0 | 74.4156 | 0 | 74.4155 | 1.4834 | 0 | 1.4834 | 4.297 | 4.296 | 4.297 | 4.297 | 4.294 | 26.4 | 27.3 | 26.06 | 27.78 | 28.23 | 27.6 | 24.06 | 4.297 | 4.294 | 21.481 | 28.23 | 26.06 | 0
8524.35 | 2018-05-08 05:21:58 | 1 | 4 | 充电 电流 阶跃 | 5959.00 | 8524.4 | 5.5 | - | - | - | 21.412 | 5.388 | 0.115 | 0 | 74.4171 | 0 | 74.417 | 1.4834 | 0 | 1.4834 | 4.297 | 4.296 | 4.297 | 4.297 | 4.295 | 26.39 | 27.34 | 26 | 27.65 | 28.24 | 27.45 | 24 | 4.297 | 4.295 | 21.482 | 28.24 | 26 | 0
8525.35 | 2018-05-08 05:21:59 | 1 | 4 | 充电 电流 阶跃 | 5960.00 | 8525.4 | 5.5 | - | - | - | 21.416 | 5.388 | 0.115 | 0 | 74.4186 | 0 | 74.4185 | 1.4835 | 0 | 1.4835 | 4.297 | 4.296 | 4.297 | 4.297 | 4.295 | 26.43 | 27.35 | 25.85 | 27.71 | 28.21 | 27.49 | 24.06 | 4.297 | 4.295 | 21.482 | 28.21 | 25.85 | 0
8526.35 | 2018-05-08 05:22:00 | 1 | 4 | 充电 电流 阶跃 | 5961.00 | 8526.4 | 5.5 | - | - | - | 21.415 | 5.391 | 0.115 | 0 | 74.4201 | 0 | 74.42 | 1.4835 | 0 | 1.4835 | 4.297 | 4.296 | 4.297 | 4.297 | 4.295 | 26.38 | 27.4 | 26.05 | 27.78 | 28.31 | 27.63 | 23.99 | 4.297 | 4.295 | 21.482 | 28.31 | 26.05 | 0
8527.35 | 2018-05-08 05:22:01 | 1 | 4 | 充电 电流 阶跃 | 5962.00 | 8527.4 | 5.5 | - | - | - | 21.415 | 5.399 | 0.116 | 0 | 74.4216 | 0 | 74.4215 | 1.4835 | 0 | 1.4835 | 4.297 | 4.296 | 4.297 | 4.297 | 4.295 | 26.35 | 27.37 | 26.02 | 27.69 | 28.14 | 27.43 | 24.12 | 4.297 | 4.295 | 21.482 | 28.14 | 26.02 | 0
8528.35 | 2018-05-08 05:22:02 | 1 | 4 | 充电 电流 阶跃 | 5963.00 | 8528.4 | 5.5 | - | - | - | 21.415 | 5.387 | 0.115 | 0 | 74.4231 | 0 | 74.423 | 1.4836 | 0 | 1.4836 | 4.297 | 4.296 | 4.297 | 4.297 | 4.295 | 26.38 | 27.47 | 25.93 | 27.78 | 28.27 | 27.57 | 24.01 | 4.297 | 4.295 | 21.482 | 28.27 | 25.93 | 0
8529.35 | 2018-05-08 05:22:03 | 1 | 4 | 充电 电流 阶跃 | 5964.00 | 8529.4 | 5.5 | - | - | - | 21.42 | 5.4 | 0.116 | 0 | 74.4246 | 0 | 74.4245 | 1.4836 | 0 | 1.4836 | 4.297 | 4.296 | 4.297 | 4.297 | 4.295 | 26.42 | 27.32 | 25.83 | 27.71 | 28.1 | 27.43 | 23.86 | 4.297 | 4.295 | 21.483 | 28.1 | 25.83 | 0
8530.35 | 2018-05-08 05:22:04 | 1 | 4 | 充电 电流 阶跃 | 5965.00 | 8530.4 | 5.5 | - | - | - | 21.415 | 5.397 | 0.116 | 0 | 74.4261 | 0 | 74.426 | 1.4836 | 0 | 1.4836 | 4.297 | 4.296 | 4.297 | 4.297 | 4.295 | 26.34 | 27.3 | 25.97 | 27.67 | 28.11 | 27.47 | 23.95 | 4.297 | 4.295 | 21.483 | 28.11 | 25.97 | 0
8531.35 | 2018-05-08 05:22:05 | 1 | 4 | 充电 电流 阶跃 | 5966.00 | 8531.4 | 5.5 | - | - | - | 21.41 | 5.395 | 0.116 | 0 | 74.4276 | 0 | 74.4275 | 1.4837 | 0 | 1.4837 | 4.297 | 4.296 | 4.297 | 4.297 | 4.295 | 26.35 | 27.28 | 25.88 | 27.65 | 28.14 | 27.48 | 23.99 | 4.297 | 4.295 | 21.483 | 28.14 | 25.88 | 0
8532.35 | 2018-05-08 05:22:06 | 1 | 4 | 充电 电流 阶跃 | 5967.00 | 8532.4 | 5.5 | - | - | - | 21.412 | 5.39 | 0.115 | 0 | 74.4291 | 0 | 74.429 | 1.4837 | 0 | 1.4837 | 4.298 | 4.296 | 4.297 | 4.297 | 4.295 | 26.28 | 27.29 | 26.07 | 27.79 | 28.12 | 27.56 | 24.02 | 4.298 | 4.295 | 21.483 | 28.12 | 26.07 | 0
8533.35 | 2018-05-08 05:22:07 | 1 | 4 | 充电 电流 阶跃 | 5968.00 | 8533.4 | 5.5 | - | - | - | 21.412 | 5.401 | 0.116 | 0 | 74.4305 | 0 | 74.4305 | 1.4837 | 0 | 1.4837 | 4.298 | 4.296 | 4.297 | 4.297 | 4.295 | 26.49 | 27.28 | 26 | 27.73 | 28.18 | 27.54 | 23.91 | 4.298 | 4.295 | 21.483 | 28.18 | 26 | 0
8534.35 | 2018-05-08 05:22:08 | 1 | 4 | 充电 电流 阶跃 | 5969.00 | 8534.4 | 5.5 | - | - | - | 21.409 | 5.386 | 0.115 | 0 | 74.432 | 0 | 74.432 | 1.4838 | 0 | 1.4838 | 4.298 | 4.296 | 4.297 | 4.297 | 4.295 | 26.21 | 27.47 | 26.02 | 27.72 | 28.14 | 27.5 | 23.89 | 4.298 | 4.295 | 21.483 | 28.14 | 26.02 | 0
8535.35 | 2018-05-08 05:22:09 | 1 | 4 | 充电 电流 阶跃 | 5970.00 | 8535.4 | 5.5 | - | - | - | 21.419 | 5.396 | 0.116 | 0 | 74.4335 | 0 | 74.4335 | 1.4838 | 0 | 1.4838 | 4.298 | 4.296 | 4.297 | 4.297 | 4.295 | 26.35 | 27.36 | 26.02 | 27.86 | 28.23 | 27.45 | 23.85 | 4.298 | 4.295 | 21.483 | 28.23 | 26.02 | 0
8536.35 | 2018-05-08 05:22:10 | 1 | 4 | 充电 电流 阶跃 | 5971.00 | 8536.4 | 5.5 | - | - | - | 21.42 | 5.388 | 0.115 | 0 | 74.435 | 0 | 74.435 | 1.4838 | 0 | 1.4838 | 4.298 | 4.296 | 4.297 | 4.297 | 4.295 | 26.39 | 27.21 | 25.95 | 27.79 | 28.16 | 27.5 | 24.01 | 4.298 | 4.295 | 21.483 | 28.16 | 25.95 | 0
8537.35 | 2018-05-08 05:22:11 | 1 | 4 | 充电 电流 阶跃 | 5972.00 | 8537.4 | 5.5 | - | - | - | 21.416 | 5.393 | 0.115 | 0 | 74.4365 | 0 | 74.4365 | 1.4839 | 0 | 1.4839 | 4.298 | 4.296 | 4.297 | 4.297 | 4.295 | 26.32 | 27.36 | 26.08 | 27.76 | 28.09 | 27.61 | 24.04 | 4.298 | 4.295 | 21.484 | 28.09 | 26.08 | 0
8538.35 | 2018-05-08 05:22:12 | 1 | 4 | 充电 电流 阶跃 | 5973.00 | 8538.4 | 5.5 | - | - | - | 21.415 | 5.387 | 0.115 | 0 | 74.438 | 0 | 74.438 | 1.4839 | 0 | 1.4839 | 4.298 | 4.296 | 4.297 | 4.297 | 4.295 | 26.35 | 27.34 | 25.97 | 27.74 | 28.19 | 27.49 | 23.96 | 4.298 | 4.295 | 21.483 | 28.19 | 25.97 | 0
8539.35 | 2018-05-08 05:22:13 | 1 | 4 | 充电 电流 阶跃 | 5974.00 | 8539.4 | 5.5 | - | - | - | 21.419 | 5.39 | 0.115 | 0 | 74.4395 | 0 | 74.4395 | 1.4839 | 0 | 1.4839 | 4.298 | 4.297 | 4.297 | 4.298 | 4.295 | 26.47 | 27.19 | 26.08 | 27.81 | 28.14 | 27.55 | 23.92 | 4.298 | 4.295 | 21.484 | 28.14 | 26.08 | 0
8540.35 | 2018-05-08 05:22:14 | 1 | 4 | 充电 电流 阶跃 | 5975.00 | 8540.4 | 5.5 | - | - | - | 21.418 | 5.397 | 0.116 | 0 | 74.441 | 0 | 74.441 | 1.484 | 0 | 1.484 | 4.298 | 4.296 | 4.297 | 4.298 | 4.295 | 26.5 | 27.53 | 26.03 | 27.76 | 28.21 | 27.52 | 23.97 | 4.298 | 4.295 | 21.484 | 28.21 | 26.03 | 0
8541.35 | 2018-05-08 05:22:15 | 1 | 4 | 充电 电流 阶跃 | 5976.00 | 8541.4 | 5.5 | - | - | - | 21.415 | 5.397 | 0.116 | 0 | 74.4425 | 0 | 74.4425 | 1.484 | 0 | 1.484 | 4.298 | 4.296 | 4.297 | 4.297 | 4.295 | 26.33 | 27.34 | 26.08 | 27.86 | 28.18 | 27.51 | 24.11 | 4.298 | 4.295 | 21.484 | 28.18 | 26.08 | 0
8542.35 | 2018-05-08 05:22:16 | 1 | 4 | 充电 电流 阶跃 | 5977.00 | 8542.4 | 5.5 | - | - | - | 21.414 | 5.396 | 0.116 | 0 | 74.444 | 0 | 74.444 | 1.484 | 0 | 1.484 | 4.298 | 4.296 | 4.297 | 4.298 | 4.295 | 26.32 | 27.31 | 25.95 | 27.63 | 28.16 | 27.52 | 23.84 | 4.298 | 4.295 | 21.484 | 28.16 | 25.95 | 0
8543.35 | 2018-05-08 05:22:17 | 1 | 4 | 充电 电流 阶跃 | 5978.00 | 8543.4 | 5.5 | - | - | - | 21.418 | 5.403 | 0.116 | 0 | 74.4455 | 0 | 74.4455 | 1.4841 | 0 | 1.4841 | 4.298 | 4.296 | 4.297 | 4.298 | 4.295 | 26.53 | 27.3 | 25.97 | 27.87 | 28.2 | 27.74 | 24.15 | 4.298 | 4.295 | 21.484 | 28.2 | 25.97 | 0
8544.35 | 2018-05-08 05:22:18 | 1 | 4 | 充电 电流 阶跃 | 5979.00 | 8544.4 | 5.5 | - | - | - | 21.401 | 5.393 | 0.115 | 0 | 74.447 | 0 | 74.447 | 1.4841 | 0 | 1.4841 | 4.298 | 4.297 | 4.297 | 4.298 | 4.295 | 26.5 | 27.54 | 25.99 | 27.72 | 28.27 | 27.65 | 24.03 | 4.298 | 4.295 | 21.485 | 28.27 | 25.99 | 0
8545.35 | 2018-05-08 05:22:19 | 1 | 4 | 充电 电流 阶跃 | 5980.00 | 8545.4 | 5.5 | - | - | - | 21.405 | 5.387 | 0.115 | 0 | 74.4485 | 0 | 74.4485 | 1.4841 | 0 | 1.4841 | 4.298 | 4.297 | 4.297 | 4.298 | 4.295 | 26.48 | 27.32 | 25.96 | 27.77 | 28.17 | 27.53 | 23.97 | 4.298 | 4.295 | 21.485 | 28.17 | 25.96 | 0
8546.35 | 2018-05-08 05:22:20 | 1 | 4 | 充电 电流 阶跃 | 5981.00 | 8546.4 | 5.5 | - | - | - | 21.415 | 5.391 | 0.115 | 0 | 74.45 | 0 | 74.45 | 1.4842 | 0 | 1.4842 | 4.298 | 4.297 | 4.298 | 4.298 | 4.295 | 26.51 | 27.42 | 26.04 | 27.76 | 28.24 | 27.64 | 24.08 | 4.298 | 4.295 | 21.485 | 28.24 | 26.04 | 0
8547.35 | 2018-05-08 05:22:21 | 1 | 4 | 充电 电流 阶跃 | 5982.00 | 8547.4 | 5.5 | - | - | - | 21.415 | 5.387 | 0.115 | 0 | 74.4515 | 0 | 74.4515 | 1.4842 | 0 | 1.4842 | 4.298 | 4.297 | 4.298 | 4.298 | 4.295 | 26.47 | 27.43 | 25.81 | 27.75 | 28.21 | 27.62 | 23.95 | 4.298 | 4.295 | 21.485 | 28.21 | 25.81 | 0
8548.35 | 2018-05-08 05:22:22 | 1 | 4 | 充电 电流 阶跃 | 5983.00 | 8548.4 | 5.5 | - | - | - | 21.413 | 5.39 | 0.115 | 0 | 74.453 | 0 | 74.453 | 1.4842 | 0 | 1.4842 | 4.298 | 4.297 | 4.298 | 4.298 | 4.295 | 26.35 | 27.4 | 26.15 | 27.61 | 28.22 | 27.65 | 24.04 | 4.298 | 4.295 | 21.485 | 28.22 | 26.15 | 0
8549.35 | 2018-05-08 05:22:23 | 1 | 4 | 充电 电流 阶跃 | 5984.00 | 8549.4 | 5.5 | - | - | - | 21.415 | 5.399 | 0.116 | 0 | 74.4545 | 0 | 74.4545 | 1.4842 | 0 | 1.4842 | 4.298 | 4.297 | 4.298 | 4.298 | 4.295 | 26.37 | 27.29 | 26.07 | 27.76 | 28.14 | 27.69 | 23.98 | 4.298 | 4.295 | 21.485 | 28.14 | 26.07 | 0
8550.35 | 2018-05-08 05:22:24 | 1 | 4 | 充电 电流 阶跃 | 5985.00 | 8550.4 | 5.5 | - | - | - | 21.42 | 5.405 | 0.116 | 0 | 74.456 | 0 | 74.456 | 1.4843 | 0 | 1.4843 | 4.298 | 4.297 | 4.298 | 4.298 | 4.295 | 26.35 | 27.37 | 26.02 | 27.65 | 28.19 | 27.57 | 24.11 | 4.298 | 4.295 | 21.485 | 28.19 | 26.02 | 0
8551.35 | 2018-05-08 05:22:25 | 1 | 4 | 充电 电流 阶跃 | 5986.00 | 8551.4 | 5.5 | - | - | - | 21.417 | 5.391 | 0.115 | 0 | 74.4575 | 0 | 74.4575 | 1.4843 | 0 | 1.4843 | 4.298 | 4.297 | 4.298 | 4.298 | 4.295 | 26.39 | 27.26 | 26.06 | 27.66 | 28.12 | 27.68 | 24 | 4.298 | 4.295 | 21.485 | 28.12 | 26.06 | 0
8552.35 | 2018-05-08 05:22:26 | 1 | 4 | 充电 电流 阶跃 | 5987.00 | 8552.4 | 5.5 | - | - | - | 21.415 | 5.397 | 0.116 | 0 | 74.459 | 0 | 74.459 | 1.4843 | 0 | 1.4843 | 4.298 | 4.297 | 4.298 | 4.298 | 4.295 | 26.49 | 27.4 | 26.01 | 27.75 | 28.13 | 27.61 | 24.03 | 4.298 | 4.295 | 21.486 | 28.13 | 26.01 | 0
8553.35 | 2018-05-08 05:22:27 | 1 | 4 | 充电 电流 阶跃 | 5988.00 | 8553.4 | 5.5 | - | - | - | 21.415 | 5.395 | 0.116 | 0 | 74.4605 | 0 | 74.4605 | 1.4844 | 0 | 1.4844 | 4.298 | 4.297 | 4.298 | 4.298 | 4.295 | 26.36 | 27.32 | 25.98 | 27.89 | 28.19 | 27.56 | 23.85 | 4.298 | 4.295 | 21.486 | 28.19 | 25.98 | 0
8554.35 | 2018-05-08 05:22:28 | 1 | 4 | 充电 电流 阶跃 | 5989.00 | 8554.4 | 5.5 | - | - | - | 21.41 | 5.392 | 0.115 | 0 | 74.462 | 0 | 74.462 | 1.4844 | 0 | 1.4844 | 4.298 | 4.297 | 4.298 | 4.298 | 4.295 | 26.54 | 27.45 | 25.99 | 27.84 | 28.19 | 27.57 | 24.22 | 4.298 | 4.295 | 21.486 | 28.19 | 25.99 | 0
8555.35 | 2018-05-08 05:22:29 | 1 | 4 | 充电 电流 阶跃 | 5990.00 | 8555.4 | 5.5 | - | - | - | 21.415 | 5.392 | 0.115 | 0 | 74.4635 | 0 | 74.4635 | 1.4844 | 0 | 1.4844 | 4.298 | 4.297 | 4.298 | 4.298 | 4.295 | 26.33 | 27.27 | 25.91 | 27.77 | 28.02 | 27.4 | 24.04 | 4.298 | 4.295 | 21.486 | 28.02 | 25.91 | 0
8556.35 | 2018-05-08 05:22:30 | 1 | 4 | 充电 电流 阶跃 | 5991.00 | 8556.4 | 5.5 | - | - | - | 21.413 | 5.384 | 0.115 | 0 | 74.465 | 0 | 74.465 | 1.4845 | 0 | 1.4845 | 4.298 | 4.297 | 4.298 | 4.298 | 4.296 | 26.44 | 27.21 | 25.99 | 27.68 | 28.05 | 27.52 | 23.94 | 4.298 | 4.296 | 21.486 | 28.05 | 25.99 | 0
8557.35 | 2018-05-08 05:22:31 | 1 | 4 | 充电 电流 阶跃 | 5992.00 | 8557.4 | 5.5 | - | - | - | 21.418 | 5.396 | 0.116 | 0 | 74.4665 | 0 | 74.4665 | 1.4845 | 0 | 1.4845 | 4.298 | 4.297 | 4.298 | 4.298 | 4.296 | 26.4 | 27.22 | 26.13 | 27.59 | 28.23 | 27.59 | 24.16 | 4.298 | 4.296 | 21.486 | 28.23 | 26.13 | 0
8558.35 | 2018-05-08 05:22:32 | 1 | 4 | 充电 电流 阶跃 | 5993.00 | 8558.4 | 5.5 | - | - | - | 21.41 | 5.396 | 0.116 | 0 | 74.468 | 0 | 74.468 | 1.4845 | 0 | 1.4845 | 4.298 | 4.297 | 4.298 | 4.298 | 4.296 | 26.32 | 27.23 | 25.93 | 27.56 | 28.07 | 27.3 | 24.01 | 4.298 | 4.296 | 21.487 | 28.07 | 25.93 | 0
8559.35 | 2018-05-08 05:22:33 | 1 | 4 | 充电 电流 阶跃 | 5994.00 | 8559.4 | 5.5 | - | - | - | 21.415 | 5.395 | 0.116 | 0 | 74.4695 | 0 | 74.4695 | 1.4846 | 0 | 1.4846 | 4.298 | 4.297 | 4.298 | 4.298 | 4.296 | 26.34 | 27.29 | 25.77 | 27.73 | 28.1 | 27.41 | 23.89 | 4.298 | 4.296 | 21.487 | 28.1 | 25.77 | 0
8560.35 | 2018-05-08 05:22:34 | 1 | 4 | 充电 电流 阶跃 | 5995.00 | 8560.4 | 5.5 | - | - | - | 21.415 | 5.39 | 0.115 | 0 | 74.471 | 0 | 74.471 | 1.4846 | 0 | 1.4846 | 4.298 | 4.297 | 4.298 | 4.298 | 4.296 | 26.38 | 27.25 | 25.98 | 27.68 | 28.04 | 27.49 | 23.98 | 4.298 | 4.296 | 21.487 | 28.04 | 25.98 | 0
8561.35 | 2018-05-08 05:22:35 | 1 | 4 | 充电 电流 阶跃 | 5996.00 | 8561.4 | 5.5 | - | - | - | 21.415 | 5.398 | 0.116 | 0 | 74.4725 | 0 | 74.4725 | 1.4846 | 0 | 1.4846 | 4.298 | 4.297 | 4.298 | 4.298 | 4.296 | 26.42 | 27.3 | 25.96 | 27.68 | 28.14 | 27.52 | 24.07 | 4.298 | 4.296 | 21.487 | 28.14 | 25.96 | 0
8562.35 | 2018-05-08 05:22:36 | 1 | 4 | 充电 电流 阶跃 | 5997.00 | 8562.4 | 5.5 | - | - | - | 21.411 | 5.388 | 0.115 | 0 | 74.474 | 0 | 74.4739 | 1.4847 | 0 | 1.4847 | 4.298 | 4.297 | 4.298 | 4.298 | 4.296 | 26.51 | 27.22 | 26.03 | 27.82 | 28.05 | 27.54 | 24.05 | 4.298 | 4.296 | 21.487 | 28.05 | 26.03 | 0
8563.35 | 2018-05-08 05:22:37 | 1 | 4 | 充电 电流 阶跃 | 5998.00 | 8563.4 | 5.5 | - | - | - | 21.416 | 5.395 | 0.116 | 0 | 74.4755 | 0 | 74.4754 | 1.4847 | 0 | 1.4847 | 4.298 | 4.297 | 4.298 | 4.298 | 4.296 | 26.33 | 27.47 | 26.02 | 27.74 | 28.11 | 27.53 | 24.02 | 4.298 | 4.296 | 21.487 | 28.11 | 26.02 | 0
8564.35 | 2018-05-08 05:22:38 | 1 | 4 | 充电 电流 阶跃 | 5999.00 | 8564.4 | 5.5 | - | - | - | 21.418 | 5.389 | 0.115 | 0 | 74.477 | 0 | 74.4769 | 1.4847 | 0 | 1.4847 | 4.298 | 4.297 | 4.298 | 4.298 | 4.296 | 26.33 | 27.31 | 26.05 | 27.72 | 28.19 | 27.57 | 23.98 | 4.298 | 4.296 | 21.487 | 28.19 | 26.05 | 0
8565.35 | 2018-05-08 05:22:39 | 1 | 4 | 充电 电流 阶跃 | 6000.00 | 8565.4 | 5.5 | - | - | - | 21.415 | 5.391 | 0.115 | 0 | 74.4785 | 0 | 74.4784 | 1.4848 | 0 | 1.4848 | 4.298 | 4.297 | 4.298 | 4.298 | 4.296 | 26.34 | 27.22 | 25.84 | 27.77 | 28.06 | 27.47 | 24.03 | 4.298 | 4.296 | 21.487 | 28.06 | 25.84 | 0
8566.35 | 2018-05-08 05:22:40 | 1 | 4 | 充电 电流 阶跃 | 6001.00 | 8566.4 | 5.5 | - | - | - | 21.413 | 5.388 | 0.115 | 0 | 74.48 | 0 | 74.4799 | 1.4848 | 0 | 1.4848 | 4.298 | 4.297 | 4.298 | 4.298 | 4.296 | 26.45 | 27.43 | 26.03 | 27.83 | 28.17 | 27.53 | 23.81 | 4.298 | 4.296 | 21.488 | 28.17 | 26.03 | 0
8567.35 | 2018-05-08 05:22:41 | 1 | 4 | 充电 电流 阶跃 | 6002.00 | 8567.4 | 5.5 | - | - | - | 21.406 | 5.399 | 0.116 | 0 | 74.4815 | 0 | 74.4814 | 1.4848 | 0 | 1.4848 | 4.298 | 4.297 | 4.298 | 4.298 | 4.296 | 26.41 | 27.25 | 25.95 | 27.82 | 28.12 | 27.61 | 23.95 | 4.298 | 4.296 | 21.488 | 28.12 | 25.95 | 0
8568.35 | 2018-05-08 05:22:42 | 1 | 4 | 充电 电流 阶跃 | 6003.00 | 8568.4 | 5.5 | - | - | - | 21.413 | 5.383 | 0.115 | 0 | 74.483 | 0 | 74.4829 | 1.4849 | 0 | 1.4849 | 4.299 | 4.297 | 4.298 | 4.298 | 4.296 | 26.47 | 27.41 | 25.97 | 27.79 | 28.1 | 27.42 | 24.1 | 4.299 | 4.296 | 21.488 | 28.1 | 25.97 | 0
8569.35 | 2018-05-08 05:22:43 | 1 | 4 | 充电 电流 阶跃 | 6004.00 | 8569.4 | 5.5 | - | - | - | 21.415 | 5.397 | 0.116 | 0 | 74.4845 | 0 | 74.4844 | 1.4849 | 0 | 1.4849 | 4.299 | 4.297 | 4.298 | 4.298 | 4.296 | 26.36 | 27.26 | 25.95 | 27.62 | 28.14 | 27.42 | 23.89 | 4.299 | 4.296 | 21.488 | 28.14 | 25.95 | 0
8570.35 | 2018-05-08 05:22:44 | 1 | 4 | 充电 电流 阶跃 | 6005.00 | 8570.4 | 5.5 | - | - | - | 21.412 | 5.388 | 0.115 | 0 | 74.486 | 0 | 74.4859 | 1.4849 | 0 | 1.4849 | 4.299 | 4.297 | 4.298 | 4.298 | 4.296 | 26.38 | 27.35 | 26.05 | 27.67 | 28.25 | 27.44 | 23.92 | 4.299 | 4.296 | 21.488 | 28.25 | 26.05 | 0
8571.35 | 2018-05-08 05:22:45 | 1 | 4 | 充电 电流 阶跃 | 6006.00 | 8571.4 | 5.5 | - | - | - | 21.415 | 5.404 | 0.116 | 0 | 74.4875 | 0 | 74.4874 | 1.485 | 0 | 1.485 | 4.299 | 4.297 | 4.298 | 4.298 | 4.296 | 26.4 | 27.28 | 26.12 | 27.65 | 28.16 | 27.5 | 23.99 | 4.299 | 4.296 | 21.488 | 28.16 | 26.12 | 0
8572.35 | 2018-05-08 05:22:46 | 1 | 4 | 充电 电流 阶跃 | 6007.00 | 8572.4 | 5.5 | - | - | - | 21.418 | 5.388 | 0.115 | 0 | 74.489 | 0 | 74.4889 | 1.485 | 0 | 1.485 | 4.299 | 4.297 | 4.298 | 4.298 | 4.296 | 26.36 | 27.27 | 25.9 | 27.55 | 28.12 | 27.33 | 24.05 | 4.299 | 4.296 | 21.489 | 28.12 | 25.9 | 0
8573.35 | 2018-05-08 05:22:47 | 1 | 4 | 充电 电流 阶跃 | 6008.00 | 8573.4 | 5.5 | - | - | - | 21.418 | 5.382 | 0.115 | 0 | 74.4905 | 0 | 74.4904 | 1.485 | 0 | 1.485 | 4.299 | 4.297 | 4.298 | 4.298 | 4.296 | 26.3 | 27.45 | 26 | 27.8 | 28.13 | 27.62 | 23.86 | 4.299 | 4.296 | 21.489 | 28.13 | 26 | 0
8574.35 | 2018-05-08 05:22:48 | 1 | 4 | 充电 电流 阶跃 | 6009.00 | 8574.4 | 5.5 | - | - | - | 21.419 | 5.393 | 0.116 | 0 | 74.492 | 0 | 74.4919 | 1.485 | 0 | 1.485 | 4.299 | 4.297 | 4.298 | 4.299 | 4.296 | 26.3 | 27.24 | 25.89 | 27.74 | 28.13 | 27.49 | 23.92 | 4.299 | 4.296 | 21.489 | 28.13 | 25.89 | 0
8575.35 | 2018-05-08 05:22:49 | 1 | 4 | 充电 电流 阶跃 | 6010.00 | 8575.4 | 5.5 | - | - | - | 21.415 | 5.388 | 0.115 | 0 | 74.4935 | 0 | 74.4934 | 1.4851 | 0 | 1.4851 | 4.299 | 4.297 | 4.298 | 4.298 | 4.296 | 26.4 | 27.26 | 25.98 | 27.58 | 28.15 | 27.3 | 23.9 | 4.299 | 4.296 | 21.489 | 28.15 | 25.98 | 0
8576.35 | 2018-05-08 05:22:50 | 1 | 4 | 充电 电流 阶跃 | 6011.00 | 8576.4 | 5.5 | - | - | - | 21.407 | 5.387 | 0.115 | 0 | 74.495 | 0 | 74.4949 | 1.4851 | 0 | 1.4851 | 4.299 | 4.297 | 4.298 | 4.298 | 4.296 | 26.47 | 27.41 | 25.96 | 27.86 | 28.11 | 27.51 | 23.78 | 4.299 | 4.296 | 21.489 | 28.11 | 25.96 | 0
8577.35 | 2018-05-08 05:22:51 | 1 | 4 | 充电 电流 阶跃 | 6012.00 | 8577.4 | 5.5 | - | - | - | 21.415 | 5.39 | 0.115 | 0 | 74.4965 | 0 | 74.4964 | 1.4851 | 0 | 1.4851 | 4.299 | 4.297 | 4.298 | 4.299 | 4.296 | 26.32 | 27.13 | 25.99 | 27.79 | 28.04 | 27.45 | 23.98 | 4.299 | 4.296 | 21.489 | 28.04 | 25.99 | 0
8578.35 | 2018-05-08 05:22:52 | 1 | 4 | 充电 电流 阶跃 | 6013.00 | 8578.4 | 5.5 | - | - | - | 21.415 | 5.397 | 0.116 | 0 | 74.498 | 0 | 74.4979 | 1.4852 | 0 | 1.4852 | 4.299 | 4.298 | 4.298 | 4.299 | 4.296 | 26.33 | 27.29 | 25.98 | 27.64 | 28.06 | 27.53 | 23.98 | 4.299 | 4.296 | 21.489 | 28.06 | 25.98 | 0
8579.35 | 2018-05-08 05:22:53 | 1 | 4 | 充电 电流 阶跃 | 6014.00 | 8579.4 | 5.5 | - | - | - | 21.415 | 5.397 | 0.116 | 0 | 74.4995 | 0 | 74.4994 | 1.4852 | 0 | 1.4852 | 4.299 | 4.298 | 4.298 | 4.299 | 4.296 | 26.39 | 27.39 | 26.01 | 27.71 | 28.19 | 27.58 | 24.01 | 4.299 | 4.296 | 21.489 | 28.19 | 26.01 | 0
8580.35 | 2018-05-08 05:22:54 | 1 | 4 | 充电 电流 阶跃 | 6015.00 | 8580.4 | 5.5 | - | - | - | 21.422 | 5.386 | 0.115 | 0 | 74.501 | 0 | 74.5009 | 1.4852 | 0 | 1.4852 | 4.299 | 4.298 | 4.298 | 4.299 | 4.296 | 26.38 | 27.33 | 26.09 | 27.59 | 28.05 | 27.54 | 23.78 | 4.299 | 4.296 | 21.489 | 28.05 | 26.09 | 0
8581.35 | 2018-05-08 05:22:55 | 1 | 4 | 充电 电流 阶跃 | 6016.00 | 8581.4 | 5.5 | - | - | - | 21.416 | 5.385 | 0.115 | 0 | 74.5025 | 0 | 74.5024 | 1.4853 | 0 | 1.4853 | 4.299 | 4.298 | 4.299 | 4.299 | 4.296 | 26.35 | 27.32 | 25.91 | 27.77 | 28.02 | 27.61 | 24.08 | 4.299 | 4.296 | 21.49 | 28.02 | 25.91 | 0
8582.35 | 2018-05-08 05:22:56 | 1 | 4 | 充电 电流 阶跃 | 6017.00 | 8582.4 | 5.5 | - | - | - | 21.412 | 5.396 | 0.116 | 0 | 74.504 | 0 | 74.5039 | 1.4853 | 0 | 1.4853 | 4.299 | 4.298 | 4.299 | 4.299 | 4.296 | 26.42 | 27.28 | 26.1 | 27.77 | 28.14 | 27.5 | 23.91 | 4.299 | 4.296 | 21.49 | 28.14 | 26.1 | 0
8583.35 | 2018-05-08 05:22:57 | 1 | 4 | 充电 电流 阶跃 | 6018.00 | 8583.4 | 5.5 | - | - | - | 21.415 | 5.395 | 0.116 | 0 | 74.5054 | 0 | 74.5054 | 1.4853 | 0 | 1.4853 | 4.299 | 4.298 | 4.299 | 4.299 | 4.296 | 26.46 | 27.21 | 26.01 | 27.71 | 28.04 | 27.46 | 23.87 | 4.299 | 4.296 | 21.49 | 28.04 | 26.01 | 0
8584.35 | 2018-05-08 05:22:58 | 1 | 4 | 充电 电流 阶跃 | 6019.00 | 8584.4 | 5.5 | - | - | - | 21.415 | 5.392 | 0.115 | 0 | 74.5069 | 0 | 74.5069 | 1.4854 | 0 | 1.4854 | 4.299 | 4.298 | 4.299 | 4.299 | 4.296 | 26.28 | 27.2 | 25.9 | 27.63 | 27.99 | 27.46 | 23.95 | 4.299 | 4.296 | 21.49 | 27.99 | 25.9 | 0
8585.35 | 2018-05-08 05:22:59 | 1 | 4 | 充电 电流 阶跃 | 6020.00 | 8585.4 | 5.5 | - | - | - | 21.415 | 5.39 | 0.115 | 0 | 74.5084 | 0 | 74.5084 | 1.4854 | 0 | 1.4854 | 4.299 | 4.298 | 4.299 | 4.299 | 4.296 | 26.31 | 27.36 | 26.05 | 27.63 | 28.01 | 27.45 | 24.07 | 4.299 | 4.296 | 21.49 | 28.01 | 26.05 | 0
8586.35 | 2018-05-08 05:23:00 | 1 | 4 | 充电 电流 阶跃 | 6021.00 | 8586.4 | 5.5 | - | - | - | 21.418 | 5.405 | 0.116 | 0 | 74.5099 | 0 | 74.5099 | 1.4854 | 0 | 1.4854 | 4.299 | 4.298 | 4.299 | 4.299 | 4.296 | 26.42 | 27.25 | 26.1 | 27.7 | 28.27 | 27.47 | 24.01 | 4.299 | 4.296 | 21.491 | 28.27 | 26.1 | 0
8587.35 | 2018-05-08 05:23:01 | 1 | 4 | 充电 电流 阶跃 | 6022.00 | 8587.4 | 5.5 | - | - | - | 21.419 | 5.403 | 0.116 | 0 | 74.5114 | 0 | 74.5114 | 1.4855 | 0 | 1.4855 | 4.299 | 4.298 | 4.299 | 4.299 | 4.296 | 26.42 | 27.33 | 25.97 | 27.68 | 28.11 | 27.62 | 24.07 | 4.299 | 4.296 | 21.491 | 28.11 | 25.97 | 0
8588.35 | 2018-05-08 05:23:02 | 1 | 4 | 充电 电流 阶跃 | 6023.00 | 8588.4 | 5.5 | - | - | - | 21.422 | 5.389 | 0.115 | 0 | 74.5129 | 0 | 74.5129 | 1.4855 | 0 | 1.4855 | 4.299 | 4.298 | 4.299 | 4.299 | 4.296 | 26.35 | 27.43 | 25.92 | 27.74 | 28.12 | 27.62 | 24.03 | 4.299 | 4.296 | 21.49 | 28.12 | 25.92 | 0
8589.35 | 2018-05-08 05:23:03 | 1 | 4 | 充电 电流 阶跃 | 6024.00 | 8589.4 | 5.5 | - | - | - | 21.415 | 5.385 | 0.115 | 0 | 74.5144 | 0 | 74.5144 | 1.4855 | 0 | 1.4855 | 4.299 | 4.298 | 4.299 | 4.299 | 4.296 | 26.5 | 27.4 | 26.03 | 27.73 | 28.18 | 27.52 | 24.15 | 4.299 | 4.296 | 21.491 | 28.18 | 26.03 | 0
8590.35 | 2018-05-08 05:23:04 | 1 | 4 | 充电 电流 阶跃 | 6025.00 | 8590.4 | 5.5 | - | - | - | 21.415 | 5.388 | 0.115 | 0 | 74.5159 | 0 | 74.5159 | 1.4856 | 0 | 1.4856 | 4.299 | 4.298 | 4.299 | 4.299 | 4.296 | 26.36 | 27.22 | 26.01 | 27.76 | 28.1 | 27.48 | 24.01 | 4.299 | 4.296 | 21.491 | 28.1 | 26.01 | 0
8591.35 | 2018-05-08 05:23:05 | 1 | 4 | 充电 电流 阶跃 | 6026.00 | 8591.4 | 5.5 | - | - | - | 21.415 | 5.388 | 0.115 | 0 | 74.5174 | 0 | 74.5174 | 1.4856 | 0 | 1.4856 | 4.299 | 4.298 | 4.299 | 4.299 | 4.296 | 26.39 | 27.37 | 26.09 | 27.66 | 28.11 | 27.58 | 24.05 | 4.299 | 4.296 | 21.491 | 28.11 | 26.09 | 0
8592.35 | 2018-05-08 05:23:06 | 1 | 4 | 充电 电流 阶跃 | 6027.00 | 8592.4 | 5.5 | - | - | - | 21.419 | 5.396 | 0.116 | 0 | 74.5189 | 0 | 74.5189 | 1.4856 | 0 | 1.4856 | 4.299 | 4.298 | 4.299 | 4.299 | 4.296 | 26.45 | 27.27 | 26.05 | 27.76 | 28.21 | 27.46 | 24 | 4.299 | 4.296 | 21.491 | 28.21 | 26.05 | 0
8593.35 | 2018-05-08 05:23:07 | 1 | 4 | 充电 电流 阶跃 | 6028.00 | 8593.4 | 5.5 | - | - | - | 21.431 | 5.39 | 0.116 | 0 | 74.5204 | 0 | 74.5204 | 1.4857 | 0 | 1.4857 | 4.299 | 4.298 | 4.299 | 4.299 | 4.296 | 26.39 | 27.39 | 26.05 | 27.79 | 28.29 | 27.52 | 23.99 | 4.299 | 4.296 | 21.492 | 28.29 | 26.05 | 0
8594.35 | 2018-05-08 05:23:08 | 1 | 4 | 充电 电流 阶跃 | 6029.00 | 8594.4 | 5.5 | - | - | - | 21.427 | 5.402 | 0.116 | 0 | 74.5219 | 0 | 74.5219 | 1.4857 | 0 | 1.4857 | 4.299 | 4.298 | 4.299 | 4.299 | 4.297 | 26.47 | 27.36 | 26.08 | 27.77 | 28.1 | 27.48 | 24.14 | 4.299 | 4.297 | 21.492 | 28.1 | 26.08 | 0
8595.35 | 2018-05-08 05:23:09 | 1 | 4 | 充电 电流 阶跃 | 6030.00 | 8595.4 | 5.5 | - | - | - | 21.415 | 5.39 | 0.115 | 0 | 74.5234 | 0 | 74.5234 | 1.4857 | 0 | 1.4857 | 4.299 | 4.298 | 4.299 | 4.299 | 4.297 | 26.39 | 27.33 | 26 | 27.65 | 28.14 | 27.55 | 23.9 | 4.299 | 4.297 | 21.492 | 28.14 | 26 | 0
8596.35 | 2018-05-08 05:23:10 | 1 | 4 | 充电 电流 阶跃 | 6031.00 | 8596.4 | 5.5 | - | - | - | 21.415 | 5.39 | 0.115 | 0 | 74.5249 | 0 | 74.5249 | 1.4858 | 0 | 1.4858 | 4.299 | 4.298 | 4.299 | 4.299 | 4.297 | 26.39 | 27.2 | 26 | 27.7 | 28.09 | 27.57 | 23.9 | 4.299 | 4.297 | 21.492 | 28.09 | 26 | 0
8597.35 | 2018-05-08 05:23:11 | 1 | 4 | 充电 电流 阶跃 | 6032.00 | 8597.4 | 5.5 | - | - | - | 21.415 | 5.399 | 0.116 | 0 | 74.5264 | 0 | 74.5264 | 1.4858 | 0 | 1.4858 | 4.299 | 4.298 | 4.299 | 4.299 | 4.297 | 26.5 | 27.16 | 25.96 | 27.77 | 28.2 | 27.48 | 23.99 | 4.299 | 4.297 | 21.492 | 28.2 | 25.96 | 0
8598.35 | 2018-05-08 05:23:12 | 1 | 4 | 充电 电流 阶跃 | 6033.00 | 8598.4 | 5.5 | - | - | - | 21.42 | 5.396 | 0.116 | 0 | 74.5279 | 0 | 74.5279 | 1.4858 | 0 | 1.4858 | 4.299 | 4.298 | 4.299 | 4.299 | 4.297 | 26.33 | 27.42 | 26.05 | 27.68 | 28.29 | 27.55 | 24.09 | 4.299 | 4.297 | 21.492 | 28.29 | 26.05 | 0
8599.35 | 2018-05-08 05:23:13 | 1 | 4 | 充电 电流 阶跃 | 6034.00 | 8599.4 | 5.5 | - | - | - | 21.423 | 5.392 | 0.116 | 0 | 74.5294 | 0 | 74.5294 | 1.4858 | 0 | 1.4858 | 4.299 | 4.298 | 4.299 | 4.299 | 4.297 | 26.57 | 27.27 | 25.87 | 27.85 | 28.2 | 27.46 | 24.06 | 4.299 | 4.297 | 21.492 | 28.2 | 25.87 | 0
8600.35 | 2018-05-08 05:23:14 | 1 | 4 | 充电 电流 阶跃 | 6035.00 | 8600.4 | 5.5 | - | - | - | 21.415 | 5.386 | 0.115 | 0 | 74.5309 | 0 | 74.5309 | 1.4859 | 0 | 1.4859 | 4.299 | 4.298 | 4.299 | 4.299 | 4.297 | 26.47 | 27.29 | 26.13 | 27.77 | 28.03 | 27.56 | 24.1 | 4.299 | 4.297 | 21.492 | 28.03 | 26.13 | 0
8601.35 | 2018-05-08 05:23:15 | 1 | 4 | 充电 电流 阶跃 | 6036.00 | 8601.4 | 5.5 | - | - | - | 21.434 | 5.397 | 0.116 | 0 | 74.5324 | 0 | 74.5324 | 1.4859 | 0 | 1.4859 | 4.3 | 4.298 | 4.299 | 4.299 | 4.297 | 26.48 | 27.44 | 26.05 | 27.6 | 28.13 | 27.68 | 24.19 | 4.3 | 4.297 | 21.493 | 28.13 | 26.05 | 0
8602.35 | 2018-05-08 05:23:16 | 1 | 4 | 充电 电流 阶跃 | 6037.00 | 8602.4 | 5.5 | - | - | - | 21.418 | 5.395 | 0.116 | 0 | 74.5339 | 0 | 74.5339 | 1.4859 | 0 | 1.4859 | 4.3 | 4.298 | 4.299 | 4.299 | 4.297 | 26.44 | 27.15 | 25.92 | 27.72 | 28.04 | 27.59 | 24.08 | 4.3 | 4.297 | 21.493 | 28.04 | 25.92 | 0
8603.35 | 2018-05-08 05:23:17 | 1 | 4 | 充电 电流 阶跃 | 6038.00 | 8603.4 | 5.5 | - | - | - | 21.424 | 5.386 | 0.115 | 0 | 74.5354 | 0 | 74.5354 | 1.486 | 0 | 1.486 | 4.3 | 4.298 | 4.299 | 4.299 | 4.297 | 26.28 | 27.18 | 25.96 | 27.7 | 28.01 | 27.45 | 23.89 | 4.3 | 4.297 | 21.493 | 28.01 | 25.96 | 0
8604.35 | 2018-05-08 05:23:18 | 1 | 4 | 充电 电流 阶跃 | 6039.00 | 8604.4 | 5.5 | - | - | - | 21.418 | 5.404 | 0.116 | 0 | 74.5369 | 0 | 74.5369 | 1.486 | 0 | 1.486 | 4.3 | 4.298 | 4.299 | 4.299 | 4.297 | 26.38 | 27.37 | 26.06 | 27.69 | 28 | 27.52 | 24.06 | 4.3 | 4.297 | 21.493 | 28 | 26.06 | 0
8605.35 | 2018-05-08 05:23:19 | 1 | 4 | 充电 电流 阶跃 | 6040.00 | 8605.4 | 5.5 | - | - | - | 21.423 | 5.39 | 0.115 | 0 | 74.5384 | 0 | 74.5384 | 1.486 | 0 | 1.486 | 4.3 | 4.298 | 4.299 | 4.299 | 4.297 | 26.39 | 27.34 | 25.9 | 27.63 | 28.04 | 27.57 | 23.96 | 4.3 | 4.297 | 21.494 | 28.04 | 25.9 | 0
8606.35 | 2018-05-08 05:23:20 | 1 | 4 | 充电 电流 阶跃 | 6041.00 | 8606.4 | 5.5 | - | - | - | 21.419 | 5.385 | 0.115 | 0 | 74.5399 | 0 | 74.5399 | 1.4861 | 0 | 1.4861 | 4.3 | 4.298 | 4.299 | 4.299 | 4.297 | 26.35 | 27.39 | 25.98 | 27.77 | 27.98 | 27.41 | 24.02 | 4.3 | 4.297 | 21.493 | 27.98 | 25.98 | 0
8607.35 | 2018-05-08 05:23:21 | 1 | 4 | 充电 电流 阶跃 | 6042.00 | 8607.4 | 5.5 | - | - | - | 21.413 | 5.391 | 0.115 | 0 | 74.5414 | 0 | 74.5414 | 1.4861 | 0 | 1.4861 | 4.3 | 4.298 | 4.299 | 4.299 | 4.297 | 26.39 | 27.33 | 26.09 | 27.76 | 28.1 | 27.48 | 23.85 | 4.3 | 4.297 | 21.493 | 28.1 | 26.09 | 0
8608.35 | 2018-05-08 05:23:22 | 1 | 4 | 充电 电流 阶跃 | 6043.00 | 8608.4 | 5.5 | - | - | - | 21.429 | 5.4 | 0.116 | 0 | 74.5429 | 0 | 74.5429 | 1.4861 | 0 | 1.4861 | 4.3 | 4.298 | 4.299 | 4.299 | 4.297 | 26.36 | 27.37 | 25.97 | 27.76 | 28.06 | 27.44 | 24.05 | 4.3 | 4.297 | 21.494 | 28.06 | 25.97 | 0
8609.35 | 2018-05-08 05:23:23 | 1 | 4 | 充电 电流 阶跃 | 6044.00 | 8609.4 | 5.5 | - | - | - | 21.416 | 5.398 | 0.116 | 0 | 74.5444 | 0 | 74.5444 | 1.4862 | 0 | 1.4862 | 4.3 | 4.298 | 4.299 | 4.299 | 4.297 | 26.41 | 27.43 | 26.02 | 27.54 | 28.13 | 27.5 | 23.89 | 4.3 | 4.297 | 21.494 | 28.13 | 26.02 | 0
8610.35 | 2018-05-08 05:23:24 | 1 | 4 | 充电 电流 阶跃 | 6045.00 | 8610.4 | 5.5 | - | - | - | 21.427 | 5.384 | 0.115 | 0 | 74.5459 | 0 | 74.5459 | 1.4862 | 0 | 1.4862 | 4.3 | 4.298 | 4.299 | 4.299 | 4.297 | 26.49 | 27.27 | 26.01 | 27.77 | 28.16 | 27.64 | 23.89 | 4.3 | 4.297 | 21.494 | 28.16 | 26.01 | 0
8611.35 | 2018-05-08 05:23:25 | 1 | 4 | 充电 电流 阶跃 | 6046.00 | 8611.4 | 5.5 | - | - | - | 21.415 | 5.384 | 0.115 | 0 | 74.5474 | 0 | 74.5474 | 1.4862 | 0 | 1.4862 | 4.3 | 4.298 | 4.299 | 4.3 | 4.297 | 26.42 | 27.31 | 25.93 | 27.61 | 28.12 | 27.39 | 24.05 | 4.3 | 4.297 | 21.494 | 28.12 | 25.93 | 0
8612.35 | 2018-05-08 05:23:26 | 1 | 4 | 充电 电流 阶跃 | 6047.00 | 8612.4 | 5.5 | - | - | - | 21.424 | 5.387 | 0.115 | 0 | 74.5489 | 0 | 74.5489 | 1.4863 | 0 | 1.4863 | 4.3 | 4.299 | 4.299 | 4.3 | 4.297 | 26.28 | 27.37 | 25.98 | 27.6 | 28.09 | 27.41 | 24.05 | 4.3 | 4.297 | 21.495 | 28.09 | 25.98 | 0
8613.35 | 2018-05-08 05:23:27 | 1 | 4 | 充电 电流 阶跃 | 6048.00 | 8613.4 | 5.5 | - | - | - | 21.417 | 5.384 | 0.115 | 0 | 74.5504 | 0 | 74.5504 | 1.4863 | 0 | 1.4863 | 4.3 | 4.299 | 4.299 | 4.3 | 4.297 | 26.49 | 27.3 | 25.93 | 27.75 | 28.08 | 27.57 | 23.97 | 4.3 | 4.297 | 21.494 | 28.08 | 25.93 | 0
8614.35 | 2018-05-08 05:23:28 | 1 | 4 | 充电 电流 阶跃 | 6049.00 | 8614.4 | 5.5 | - | - | - | 21.417 | 5.396 | 0.116 | 0 | 74.5519 | 0 | 74.5519 | 1.4863 | 0 | 1.4863 | 4.3 | 4.299 | 4.3 | 4.3 | 4.297 | 26.31 | 27.21 | 26 | 27.66 | 28.12 | 27.4 | 24.04 | 4.3 | 4.297 | 21.495 | 28.12 | 26 | 0
8615.35 | 2018-05-08 05:23:29 | 1 | 4 | 充电 电流 阶跃 | 6050.00 | 8615.4 | 5.5 | - | - | - | 21.421 | 5.395 | 0.116 | 0 | 74.5534 | 0 | 74.5533 | 1.4864 | 0 | 1.4864 | 4.3 | 4.299 | 4.3 | 4.3 | 4.297 | 26.48 | 27.39 | 25.98 | 27.85 | 28.18 | 27.49 | 24.16 | 4.3 | 4.297 | 21.495 | 28.18 | 25.98 | 0
8616.35 | 2018-05-08 05:23:30 | 1 | 4 | 充电 电流 阶跃 | 6051.00 | 8616.4 | 5.5 | - | - | - | 21.432 | 5.395 | 0.116 | 0 | 74.5549 | 0 | 74.5548 | 1.4864 | 0 | 1.4864 | 4.3 | 4.299 | 4.3 | 4.3 | 4.297 | 26.44 | 27.3 | 26.04 | 27.71 | 28.13 | 27.43 | 24.09 | 4.3 | 4.297 | 21.495 | 28.13 | 26.04 | 0
8617.35 | 2018-05-08 05:23:31 | 1 | 4 | 充电 电流 阶跃 | 6052.00 | 8617.4 | 5.5 | - | - | - | 21.426 | 5.399 | 0.116 | 0 | 74.5564 | 0 | 74.5563 | 1.4864 | 0 | 1.4864 | 4.3 | 4.299 | 4.3 | 4.3 | 4.297 | 26.38 | 27.39 | 26.07 | 27.71 | 28.12 | 27.55 | 24.24 | 4.3 | 4.297 | 21.495 | 28.12 | 26.07 | 0
8618.35 | 2018-05-08 05:23:32 | 1 | 4 | 充电 电流 阶跃 | 6053.00 | 8618.4 | 5.5 | - | - | - | 21.408 | 5.386 | 0.115 | 0 | 74.5579 | 0 | 74.5578 | 1.4865 | 0 | 1.4865 | 4.3 | 4.299 | 4.3 | 4.3 | 4.297 | 26.45 | 27.34 | 26.04 | 27.79 | 28.15 | 27.53 | 24.08 | 4.3 | 4.297 | 21.495 | 28.15 | 26.04 | 0
8619.35 | 2018-05-08 05:23:33 | 1 | 4 | 充电 电流 阶跃 | 6054.00 | 8619.4 | 5.5 | - | - | - | 21.418 | 5.401 | 0.116 | 0 | 74.5594 | 0 | 74.5593 | 1.4865 | 0 | 1.4865 | 4.3 | 4.299 | 4.3 | 4.3 | 4.297 | 26.39 | 27.33 | 25.9 | 27.66 | 28.1 | 27.47 | 24.01 | 4.3 | 4.297 | 21.495 | 28.1 | 25.9 | 0
8620.35 | 2018-05-08 05:23:34 | 1 | 4 | 充电 电流 阶跃 | 6055.00 | 8620.4 | 5.5 | - | - | - | 21.423 | 5.388 | 0.115 | 0 | 74.5609 | 0 | 74.5608 | 1.4865 | 0 | 1.4865 | 4.3 | 4.299 | 4.3 | 4.3 | 4.297 | 26.39 | 27.26 | 25.9 | 27.67 | 28.19 | 27.57 | 24.18 | 4.3 | 4.297 | 21.495 | 28.19 | 25.9 | 0
8620.40 | 2018-05-08 05:23:34 | 1 | 4 | 充电 电流 阶跃 | 6055.05 | 8620.4 | 5.5 | - | - | - | 21.427 | 5.394 | 0.116 | 0 | 74.561 | 0 | 74.5609 | 1.4865 | 0 | 1.4865 | 4.3 | 4.299 | 4.3 | 4.3 | 4.297 | 26.39 | 27.26 | 25.9 | 27.67 | 28.19 | 27.57 | 24.18 | 4.3 | 4.297 | 21.496 | 28.19 | 25.9 | 0
8621.40 | 2018-05-08 05:23:35 | 1 | 5 | 静置 | 0.95 | 8621.4 | - | - | - | - | 21.415 | 0 | 0 | 0 | 0 | 0 | 74.5609 | 0 | 0 | 1.4865 | 4.297 | 4.295 | 4.297 | 4.297 | 4.294 | 26.28 | 27.4 | 25.86 | 27.72 | 27.95 | 27.44 | 23.83 | 4.297 | 4.294 | 21.479 | 27.95 | 25.86 | 0
8622.40 | 2018-05-08 05:23:36 | 1 | 5 | 静置 | 1.95 | 8622.4 | - | - | - | - | 21.406 | 0 | 0 | 0 | 0 | 0 | 74.5609 | 0 | 0 | 1.4865 | 4.297 | 4.295 | 4.296 | 4.296 | 4.294 | 26.47 | 27.25 | 25.98 | 27.78 | 28.09 | 27.63 | 24.07 | 4.297 | 4.294 | 21.478 | 28.09 | 25.98 | 0
8623.40 | 2018-05-08 05:23:37 | 1 | 5 | 静置 | 2.95 | 8623.4 | - | - | - | - | 21.4 | 0 | 0 | 0 | 0 | 0 | 74.5609 | 0 | 0 | 1.4865 | 4.297 | 4.295 | 4.296 | 4.296 | 4.294 | 26.44 | 27.31 | 26.09 | 27.76 | 28.24 | 27.43 | 24.03 | 4.297 | 4.294 | 21.478 | 28.24 | 26.09 | 0
8624.40 | 2018-05-08 05:23:38 | 1 | 5 | 静置 | 3.95 | 8624.4 | - | - | - | - | 21.406 | 0 | 0 | 0 | 0 | 0 | 74.5609 | 0 | 0 | 1.4865 | 4.296 | 4.295 | 4.296 | 4.296 | 4.294 | 26.34 | 27.14 | 25.83 | 27.69 | 27.99 | 27.28 | 23.79 | 4.296 | 4.294 | 21.478 | 27.99 | 25.83 | 0
8625.40 | 2018-05-08 05:23:39 | 1 | 5 | 静置 | 4.95 | 8625.4 | - | - | - | - | 21.405 | 0 | 0 | 0 | 0 | 0 | 74.5609 | 0 | 0 | 1.4865 | 4.296 | 4.295 | 4.296 | 4.296 | 4.294 | 26.32 | 27.26 | 25.95 | 27.69 | 28.14 | 27.37 | 24.02 | 4.296 | 4.294 | 21.477 | 28.14 | 25.95 | 0
8626.40 | 2018-05-08 05:23:40 | 1 | 5 | 静置 | 5.95 | 8626.4 | - | - | - | - | 21.398 | 0 | 0 | 0 | 0 | 0 | 74.5609 | 0 | 0 | 1.4865 | 4.296 | 4.295 | 4.296 | 4.296 | 4.294 | 26.39 | 27.35 | 26.07 | 27.72 | 28.08 | 27.6 | 24.06 | 4.296 | 4.294 | 21.477 | 28.08 | 26.07 | 0
8627.40 | 2018-05-08 05:23:41 | 1 | 5 | 静置 | 6.95 | 8627.4 | - | - | - | - | 21.409 | 0 | 0 | 0 | 0 | 0 | 74.5609 | 0 | 0 | 1.4865 | 4.296 | 4.295 | 4.296 | 4.296 | 4.293 | 26.5 | 27.23 | 26.07 | 27.64 | 28.15 | 27.48 | 23.97 | 4.296 | 4.293 | 21.476 | 28.15 | 26.07 | 0
8628.40 | 2018-05-08 05:23:42 | 1 | 5 | 静置 | 7.95 | 8628.4 | - | - | - | - | 21.412 | 0 | 0 | 0 | 0 | 0 | 74.5609 | 0 | 0 | 1.4865 | 4.296 | 4.295 | 4.296 | 4.296 | 4.293 | 26.18 | 27.36 | 26.05 | 27.73 | 28.11 | 27.35 | 23.96 | 4.296 | 4.293 | 21.476 | 28.11 | 26.05 | 0
8629.40 | 2018-05-08 05:23:43 | 1 | 5 | 静置 | 8.95 | 8629.4 | - | - | - | - | 21.395 | 0 | 0 | 0 | 0 | 0 | 74.5609 | 0 | 0 | 1.4865 | 4.296 | 4.295 | 4.296 | 4.296 | 4.293 | 26.46 | 27.19 | 25.87 | 27.55 | 28.13 | 27.42 | 24.05 | 4.296 | 4.293 | 21.476 | 28.13 | 25.87 | 0
8630.40 | 2018-05-08 05:23:44 | 1 | 5 | 静置 | 9.95 | 8630.4 | - | - | - | - | 21.395 | 0 | 0 | 0 | 0 | 0 | 74.5609 | 0 | 0 | 1.4865 | 4.296 | 4.295 | 4.296 | 4.296 | 4.293 | 26.37 | 27.32 | 26.03 | 27.79 | 28.06 | 27.49 | 23.98 | 4.296 | 4.293 | 21.475 | 28.06 | 26.03 | 0
8631.40 | 2018-05-08 05:23:45 | 1 | 5 | 静置 | 10.95 | 8631.4 | - | - | - | - | 21.403 | 0 | 0 | 0 | 0 | 0 | 74.5609 | 0 | 0 | 1.4865 | 4.296 | 4.295 | 4.296 | 4.296 | 4.293 | 26.35 | 27.18 | 25.98 | 27.69 | 27.93 | 27.36 | 23.91 | 4.296 | 4.293 | 21.475 | 27.93 | 25.98 | 0
8632.40 | 2018-05-08 05:23:46 | 1 | 5 | 静置 | 11.95 | 8632.4 | - | - | - | - | 21.405 | 0 | 0 | 0 | 0 | 0 | 74.5609 | 0 | 0 | 1.4865 | 4.296 | 4.295 | 4.296 | 4.296 | 4.293 | 26.34 | 27.15 | 25.86 | 27.62 | 28.05 | 27.48 | 23.99 | 4.296 | 4.293 | 21.475 | 28.05 | 25.86 | 0
8633.40 | 2018-05-08 05:23:47 | 1 | 5 | 静置 | 12.95 | 8633.4 | - | - | - | - | 21.397 | 0 | 0 | 0 | 0 | 0 | 74.5609 | 0 | 0 | 1.4865 | 4.296 | 4.294 | 4.296 | 4.296 | 4.293 | 26.26 | 27.36 | 25.92 | 27.61 | 28.11 | 27.46 | 23.99 | 4.296 | 4.293 | 21.475 | 28.11 | 25.92 | 0
8634.40 | 2018-05-08 05:23:48 | 1 | 5 | 静置 | 13.95 | 8634.4 | - | - | - | - | 21.417 | 0 | 0 | 0 | 0 | 0 | 74.5609 | 0 | 0 | 1.4865 | 4.296 | 4.294 | 4.296 | 4.296 | 4.293 | 26.47 | 27.27 | 25.99 | 27.67 | 27.92 | 27.54 | 23.84 | 4.296 | 4.293 | 21.474 | 27.92 | 25.99 | 0
8635.40 | 2018-05-08 05:23:49 | 1 | 5 | 静置 | 14.95 | 8635.4 | - | - | - | - | 21.41 | 0 | 0 | 0 | 0 | 0 | 74.5609 | 0 | 0 | 1.4865 | 4.296 | 4.294 | 4.296 | 4.296 | 4.293 | 26.4 | 27.27 | 25.93 | 27.81 | 28.02 | 27.5 | 24.01 | 4.296 | 4.293 | 21.474 | 28.02 | 25.93 | 0
8636.40 | 2018-05-08 05:23:50 | 1 | 5 | 静置 | 15.95 | 8636.4 | - | - | - | - | 21.401 | 0 | 0 | 0 | 0 | 0 | 74.5609 | 0 | 0 | 1.4865 | 4.296 | 4.294 | 4.295 | 4.295 | 4.293 | 26.36 | 27.15 | 25.91 | 27.82 | 27.89 | 27.52 | 24.01 | 4.296 | 4.293 | 21.474 | 27.89 | 25.91 | 0
8637.40 | 2018-05-08 05:23:51 | 1 | 5 | 静置 | 16.95 | 8637.4 | - | - | - | - | 21.402 | 0 | 0 | 0 | 0 | 0 | 74.5609 | 0 | 0 | 1.4865 | 4.296 | 4.294 | 4.295 | 4.295 | 4.293 | 26.38 | 27.14 | 26.07 | 27.84 | 28.19 | 27.4 | 23.88 | 4.296 | 4.293 | 21.474 | 28.19 | 26.07 | 0
8638.40 | 2018-05-08 05:23:52 | 1 | 5 | 静置 | 17.95 | 8638.4 | - | - | - | - | 21.406 | 0 | 0 | 0 | 0 | 0 | 74.5609 | 0 | 0 | 1.4865 | 4.296 | 4.294 | 4.295 | 4.295 | 4.293 | 26.46 | 27.39 | 26.07 | 27.6 | 28.09 | 27.57 | 23.99 | 4.296 | 4.293 | 21.474 | 28.09 | 26.07 | 0
8639.40 | 2018-05-08 05:23:53 | 1 | 5 | 静置 | 18.95 | 8639.4 | - | - | - | - | 21.398 | 0 | 0 | 0 | 0 | 0 | 74.5609 | 0 | 0 | 1.4865 | 4.296 | 4.294 | 4.295 | 4.295 | 4.293 | 26.33 | 27.19 | 26.04 | 27.61 | 27.98 | 27.38 | 23.93 | 4.296 | 4.293 | 21.473 | 27.98 | 26.04 | 0
8640.40 | 2018-05-08 05:23:54 | 1 | 5 | 静置 | 19.95 | 8640.4 | - | - | - | - | 21.395 | 0 | 0 | 0 | 0 | 0 | 74.5609 | 0 | 0 | 1.4865 | 4.296 | 4.294 | 4.295 | 4.295 | 4.293 | 26.29 | 27.23 | 25.95 | 27.74 | 28.06 | 27.52 | 24.11 | 4.296 | 4.293 | 21.473 | 28.06 | 25.95 | 0
8641.40 | 2018-05-08 05:23:55 | 1 | 5 | 静置 | 20.95 | 8641.4 | - | - | - | - | 21.398 | 0 | 0 | 0 | 0 | 0 | 74.5609 | 0 | 0 | 1.4865 | 4.296 | 4.294 | 4.295 | 4.295 | 4.293 | 26.39 | 27.38 | 25.97 | 27.74 | 28.16 | 27.6 | 24.01 | 4.296 | 4.293 | 21.473 | 28.16 | 25.97 | 0
8642.40 | 2018-05-08 05:23:56 | 1 | 5 | 静置 | 21.95 | 8642.4 | - | - | - | - | 21.404 | 0 | 0 | 0 | 0 | 0 | 74.5609 | 0 | 0 | 1.4865 | 4.295 | 4.294 | 4.295 | 4.295 | 4.293 | 26.4 | 27.41 | 25.98 | 27.8 | 28.05 | 27.5 | 23.96 | 4.295 | 4.293 | 21.473 | 28.05 | 25.98 | 0
8643.40 | 2018-05-08 05:23:57 | 1 | 5 | 静置 | 22.95 | 8643.4 | - | - | - | - | 21.406 | 0 | 0 | 0 | 0 | 0 | 74.5609 | 0 | 0 | 1.4865 | 4.295 | 4.294 | 4.295 | 4.295 | 4.293 | 26.31 | 27.22 | 25.99 | 27.78 | 28.13 | 27.34 | 23.97 | 4.295 | 4.293 | 21.473 | 28.13 | 25.99 | 0
8644.40 | 2018-05-08 05:23:58 | 1 | 5 | 静置 | 23.95 | 8644.4 | - | - | - | - | 21.412 | 0 | 0 | 0 | 0 | 0 | 74.5609 | 0 | 0 | 1.4865 | 4.295 | 4.294 | 4.295 | 4.295 | 4.293 | 26.22 | 27.19 | 25.8 | 27.61 | 28.14 | 27.47 | 24.09 | 4.295 | 4.293 | 21.472 | 28.14 | 25.8 | 0
8645.40 | 2018-05-08 05:23:59 | 1 | 5 | 静置 | 24.95 | 8645.4 | - | - | - | - | 21.407 | 0 | 0 | 0 | 0 | 0 | 74.5609 | 0 | 0 | 1.4865 | 4.295 | 4.294 | 4.295 | 4.295 | 4.292 | 26.47 | 27.32 | 26.14 | 27.69 | 28.03 | 27.49 | 24.09 | 4.295 | 4.292 | 21.472 | 28.03 | 26.14 | 0
8646.40 | 2018-05-08 05:24:00 | 1 | 5 | 静置 | 25.95 | 8646.4 | - | - | - | - | 21.401 | 0 | 0 | 0 | 0 | 0 | 74.5609 | 0 | 0 | 1.4865 | 4.295 | 4.294 | 4.295 | 4.295 | 4.292 | 26.43 | 27.28 | 25.94 | 27.56 | 28.11 | 27.44 | 24 | 4.295 | 4.292 | 21.472 | 28.11 | 25.94 | 0
8647.40 | 2018-05-08 05:24:01 | 1 | 5 | 静置 | 26.95 | 8647.4 | - | - | - | - | 21.402 | 0 | 0 | 0 | 0 | 0 | 74.5609 | 0 | 0 | 1.4865 | 4.295 | 4.294 | 4.295 | 4.295 | 4.293 | 26.42 | 27.18 | 25.98 | 27.59 | 27.98 | 27.51 | 24.13 | 4.295 | 4.293 | 21.472 | 27.98 | 25.98 | 0
8648.40 | 2018-05-08 05:24:02 | 1 | 5 | 静置 | 27.95 | 8648.4 | - | - | - | - | 21.407 | 0 | 0 | 0 | 0 | 0 | 74.5609 | 0 | 0 | 1.4865 | 4.295 | 4.294 | 4.295 | 4.295 | 4.292 | 26.34 | 27.42 | 26.01 | 27.7 | 28.05 | 27.36 | 24.16 | 4.295 | 4.292 | 21.472 | 28.05 | 26.01 | 0
8649.40 | 2018-05-08 05:24:03 | 1 | 5 | 静置 | 28.95 | 8649.4 | - | - | - | - | 21.398 | 0 | 0 | 0 | 0 | 0 | 74.5609 | 0 | 0 | 1.4865 | 4.295 | 4.294 | 4.295 | 4.295 | 4.292 | 26.35 | 27.23 | 25.96 | 27.78 | 28.11 | 27.52 | 23.91 | 4.295 | 4.292 | 21.471 | 28.11 | 25.96 | 0
8650.40 | 2018-05-08 05:24:04 | 1 | 5 | 静置 | 29.95 | 8650.4 | - | - | - | - | 21.401 | 0 | 0 | 0 | 0 | 0 | 74.5609 | 0 | 0 | 1.4865 | 4.295 | 4.294 | 4.295 | 4.295 | 4.292 | 26.38 | 27.16 | 26.06 | 27.67 | 28.15 | 27.64 | 24.07 | 4.295 | 4.292 | 21.471 | 28.15 | 26.06 | 0
8651.40 | 2018-05-08 05:24:05 | 1 | 5 | 静置 | 30.95 | 8651.4 | - | - | - | - | 21.398 | 0 | 0 | 0 | 0 | 0 | 74.5609 | 0 | 0 | 1.4865 | 4.295 | 4.294 | 4.295 | 4.295 | 4.292 | 26.39 | 27.17 | 25.93 | 27.68 | 28 | 27.37 | 24.02 | 4.295 | 4.292 | 21.471 | 28 | 25.93 | 0
8652.40 | 2018-05-08 05:24:06 | 1 | 5 | 静置 | 31.95 | 8652.4 | - | - | - | - | 21.404 | 0 | 0 | 0 | 0 | 0 | 74.5609 | 0 | 0 | 1.4865 | 4.295 | 4.294 | 4.295 | 4.295 | 4.292 | 26.54 | 27.37 | 25.91 | 27.76 | 28.07 | 27.67 | 23.99 | 4.295 | 4.292 | 21.471 | 28.07 | 25.91 | 0
8653.40 | 2018-05-08 05:24:07 | 1 | 5 | 静置 | 32.95 | 8653.4 | - | - | - | - | 21.392 | 0 | 0 | 0 | 0 | 0 | 74.5609 | 0 | 0 | 1.4865 | 4.295 | 4.294 | 4.295 | 4.295 | 4.292 | 26.38 | 27.14 | 26.11 | 27.76 | 28.23 | 27.56 | 23.88 | 4.295 | 4.292 | 21.471 | 28.23 | 26.11 | 0
8654.40 | 2018-05-08 05:24:08 | 1 | 5 | 静置 | 33.95 | 8654.4 | - | - | - | - | 21.395 | 0 | 0 | 0 | 0 | 0 | 74.5609 | 0 | 0 | 1.4865 | 4.295 | 4.294 | 4.295 | 4.295 | 4.292 | 26.44 | 27.22 | 26.04 | 27.87 | 28.1 | 27.38 | 23.99 | 4.295 | 4.292 | 21.471 | 28.1 | 26.04 | 0
8655.40 | 2018-05-08 05:24:09 | 1 | 5 | 静置 | 34.95 | 8655.4 | - | - | - | - | 21.395 | 0 | 0 | 0 | 0 | 0 | 74.5609 | 0 | 0 | 1.4865 | 4.295 | 4.294 | 4.295 | 4.295 | 4.292 | 26.32 | 27.37 | 26.02 | 27.78 | 28.23 | 27.48 | 24.06 | 4.295 | 4.292 | 21.47 | 28.23 | 26.02 | 0
8656.40 | 2018-05-08 05:24:10 | 1 | 5 | 静置 | 35.95 | 8656.4 | - | - | - | - | 21.395 | 0 | 0 | 0 | 0 | 0 | 74.5609 | 0 | 0 | 1.4865 | 4.295 | 4.294 | 4.295 | 4.295 | 4.292 | 26.37 | 27.22 | 26.05 | 27.64 | 28.11 | 27.42 | 24.1 | 4.295 | 4.292 | 21.47 | 28.11 | 26.05 | 0
8657.40 | 2018-05-08 05:24:11 | 1 | 5 | 静置 | 36.95 | 8657.4 | - | - | - | - | 21.395 | 0 | 0 | 0 | 0 | 0 | 74.5609 | 0 | 0 | 1.4865 | 4.295 | 4.294 | 4.295 | 4.295 | 4.292 | 26.36 | 27.36 | 25.9 | 27.79 | 28.09 | 27.57 | 24.14 | 4.295 | 4.292 | 21.47 | 28.09 | 25.9 | 0
8658.40 | 2018-05-08 05:24:12 | 1 | 5 | 静置 | 37.95 | 8658.4 | - | - | - | - | 21.393 | 0 | 0 | 0 | 0 | 0 | 74.5609 | 0 | 0 | 1.4865 | 4.295 | 4.294 | 4.295 | 4.295 | 4.292 | 26.46 | 27.31 | 26.06 | 27.79 | 28.04 | 27.39 | 24.15 | 4.295 | 4.292 | 21.47 | 28.04 | 26.06 | 0
8659.40 | 2018-05-08 05:24:13 | 1 | 5 | 静置 | 38.95 | 8659.4 | - | - | - | - | 21.402 | 0 | 0 | 0 | 0 | 0 | 74.5609 | 0 | 0 | 1.4865 | 4.295 | 4.294 | 4.295 | 4.295 | 4.292 | 26.39 | 27.18 | 26.12 | 27.77 | 28.13 | 27.48 | 24.01 | 4.295 | 4.292 | 21.47 | 28.13 | 26.12 | 0
8660.40 | 2018-05-08 05:24:14 | 1 | 5 | 静置 | 39.95 | 8660.4 | - | - | - | - | 21.401 | 0 | 0 | 0 | 0 | 0 | 74.5609 | 0 | 0 | 1.4865 | 4.295 | 4.294 | 4.295 | 4.295 | 4.292 | 26.4 | 27.21 | 25.93 | 27.68 | 28.11 | 27.39 | 23.93 | 4.295 | 4.292 | 21.47 | 28.11 | 25.93 | 0
8661.40 | 2018-05-08 05:24:15 | 1 | 5 | 静置 | 40.95 | 8661.4 | - | - | - | - | 21.394 | 0 | 0 | 0 | 0 | 0 | 74.5609 | 0 | 0 | 1.4865 | 4.295 | 4.294 | 4.295 | 4.295 | 4.292 | 26.3 | 27.27 | 25.92 | 27.8 | 28.04 | 27.39 | 23.92 | 4.295 | 4.292 | 21.47 | 28.04 | 25.92 | 0
8662.40 | 2018-05-08 05:24:16 | 1 | 5 | 静置 | 41.95 | 8662.4 | - | - | - | - | 21.395 | 0 | 0 | 0 | 0 | 0 | 74.5609 | 0 | 0 | 1.4865 | 4.295 | 4.294 | 4.295 | 4.295 | 4.292 | 26.41 | 27.23 | 25.8 | 27.72 | 28.08 | 27.56 | 24.05 | 4.295 | 4.292 | 21.47 | 28.08 | 25.8 | 0
8663.40 | 2018-05-08 05:24:17 | 1 | 5 | 静置 | 42.95 | 8663.4 | - | - | - | - | 21.411 | 0 | 0 | 0 | 0 | 0 | 74.5609 | 0 | 0 | 1.4865 | 4.295 | 4.294 | 4.295 | 4.295 | 4.292 | 26.38 | 27.22 | 26.01 | 27.64 | 28.04 | 27.45 | 24.01 | 4.295 | 4.292 | 21.47 | 28.04 | 26.01 | 0
8664.40 | 2018-05-08 05:24:18 | 1 | 5 | 静置 | 43.95 | 8664.4 | - | - | - | - | 21.4 | 0 | 0 | 0 | 0 | 0 | 74.5609 | 0 | 0 | 1.4865 | 4.295 | 4.294 | 4.295 | 4.295 | 4.292 | 26.35 | 27.41 | 26.1 | 27.69 | 28.09 | 27.37 | 24.01 | 4.295 | 4.292 | 21.469 | 28.09 | 26.1 | 0
8665.40 | 2018-05-08 05:24:19 | 1 | 5 | 静置 | 44.95 | 8665.4 | - | - | - | - | 21.404 | 0 | 0 | 0 | 0 | 0 | 74.5609 | 0 | 0 | 1.4865 | 4.295 | 4.293 | 4.295 | 4.295 | 4.292 | 26.47 | 27.32 | 26.1 | 27.76 | 28 | 27.62 | 24.02 | 4.295 | 4.292 | 21.469 | 28 | 26.1 | 0
8666.40 | 2018-05-08 05:24:20 | 1 | 5 | 静置 | 45.95 | 8666.4 | - | - | - | - | 21.396 | 0 | 0 | 0 | 0 | 0 | 74.5609 | 0 | 0 | 1.4865 | 4.295 | 4.294 | 4.295 | 4.295 | 4.292 | 26.46 | 27.13 | 25.99 | 27.59 | 28.15 | 27.45 | 24.04 | 4.295 | 4.292 | 21.469 | 28.15 | 25.99 | 0
8667.40 | 2018-05-08 05:24:21 | 1 | 5 | 静置 | 46.95 | 8667.4 | - | - | - | - | 21.399 | 0 | 0 | 0 | 0 | 0 | 74.5609 | 0 | 0 | 1.4865 | 4.295 | 4.293 | 4.295 | 4.294 | 4.292 | 26.46 | 27.34 | 25.91 | 27.6 | 28.07 | 27.4 | 23.93 | 4.295 | 4.292 | 21.469 | 28.07 | 25.91 | 0
8668.40 | 2018-05-08 05:24:22 | 1 | 5 | 静置 | 47.95 | 8668.4 | - | - | - | - | 21.395 | 0 | 0 | 0 | 0 | 0 | 74.5609 | 0 | 0 | 1.4865 | 4.295 | 4.293 | 4.295 | 4.295 | 4.292 | 26.44 | 27.2 | 25.95 | 27.61 | 28.14 | 27.59 | 24 | 4.295 | 4.292 | 21.469 | 28.14 | 25.95 | 0
8669.40 | 2018-05-08 05:24:23 | 1 | 5 | 静置 | 48.95 | 8669.4 | - | - | - | - | 21.39 | 0 | 0 | 0 | 0 | 0 | 74.5609 | 0 | 0 | 1.4865 | 4.295 | 4.293 | 4.295 | 4.294 | 4.292 | 26.41 | 27.41 | 26.01 | 27.8 | 28.13 | 27.58 | 24.19 | 4.295 | 4.292 | 21.469 | 28.13 | 26.01 | 0
8670.40 | 2018-05-08 05:24:24 | 1 | 5 | 静置 | 49.95 | 8670.4 | - | - | - | - | 21.395 | 0 | 0 | 0 | 0 | 0 | 74.5609 | 0 | 0 | 1.4865 | 4.295 | 4.293 | 4.294 | 4.294 | 4.292 | 26.38 | 27.33 | 25.94 | 27.58 | 28.19 | 27.58 | 24.05 | 4.295 | 4.292 | 21.469 | 28.19 | 25.94 | 0
8671.40 | 2018-05-08 05:24:25 | 1 | 5 | 静置 | 50.95 | 8671.4 | - | - | - | - | 21.393 | 0 | 0 | 0 | 0 | 0 | 74.5609 | 0 | 0 | 1.4865 | 4.295 | 4.293 | 4.294 | 4.294 | 4.292 | 26.45 | 27.42 | 26.01 | 27.72 | 27.96 | 27.55 | 24.1 | 4.295 | 4.292 | 21.469 | 27.96 | 26.01 | 0
8672.40 | 2018-05-08 05:24:26 | 1 | 5 | 静置 | 51.95 | 8672.4 | - | - | - | - | 21.395 | 0 | 0 | 0 | 0 | 0 | 74.5609 | 0 | 0 | 1.4865 | 4.295 | 4.293 | 4.294 | 4.295 | 4.292 | 26.37 | 27.23 | 25.99 | 27.62 | 28.05 | 27.47 | 24.03 | 4.295 | 4.292 | 21.469 | 28.05 | 25.99 | 0
8673.40 | 2018-05-08 05:24:27 | 1 | 5 | 静置 | 52.95 | 8673.4 | - | - | - | - | 21.395 | 0 | 0 | 0 | 0 | 0 | 74.5609 | 0 | 0 | 1.4865 | 4.295 | 4.293 | 4.294 | 4.294 | 4.292 | 26.43 | 27.33 | 26 | 27.79 | 28.11 | 27.55 | 24.11 | 4.295 | 4.292 | 21.469 | 28.11 | 26 | 0
8674.40 | 2018-05-08 05:24:28 | 1 | 5 | 静置 | 53.95 | 8674.4 | - | - | - | - | 21.393 | 0 | 0 | 0 | 0 | 0 | 74.5609 | 0 | 0 | 1.4865 | 4.295 | 4.293 | 4.294 | 4.294 | 4.292 | 26.37 | 27.36 | 26.05 | 27.77 | 28.17 | 27.38 | 24.13 | 4.295 | 4.292 | 21.468 | 28.17 | 26.05 | 0
8675.40 | 2018-05-08 05:24:29 | 1 | 5 | 静置 | 54.95 | 8675.4 | - | - | - | - | 21.392 | 0 | 0 | 0 | 0 | 0 | 74.5609 | 0 | 0 | 1.4865 | 4.295 | 4.293 | 4.294 | 4.294 | 4.292 | 26.57 | 27.3 | 26.1 | 27.72 | 28.13 | 27.54 | 24.04 | 4.295 | 4.292 | 21.468 | 28.13 | 26.1 | 0
8676.40 | 2018-05-08 05:24:30 | 1 | 5 | 静置 | 55.95 | 8676.4 | - | - | - | - | 21.4 | 0 | 0 | 0 | 0 | 0 | 74.5609 | 0 | 0 | 1.4865 | 4.295 | 4.293 | 4.294 | 4.294 | 4.292 | 26.46 | 27.4 | 26.01 | 27.69 | 28.16 | 27.55 | 24.11 | 4.295 | 4.292 | 21.468 | 28.16 | 26.01 | 0
8677.40 | 2018-05-08 05:24:31 | 1 | 5 | 静置 | 56.95 | 8677.4 | - | - | - | - | 21.395 | 0 | 0 | 0 | 0 | 0 | 74.5609 | 0 | 0 | 1.4865 | 4.295 | 4.293 | 4.294 | 4.294 | 4.292 | 26.29 | 27.31 | 26.04 | 27.7 | 28.12 | 27.54 | 24.1 | 4.295 | 4.292 | 21.468 | 28.12 | 26.04 | 0
8678.40 | 2018-05-08 05:24:32 | 1 | 5 | 静置 | 57.95 | 8678.4 | - | - | - | - | 21.405 | 0 | 0 | 0 | 0 | 0 | 74.5609 | 0 | 0 | 1.4865 | 4.295 | 4.293 | 4.294 | 4.294 | 4.292 | 26.59 | 27.46 | 26.23 | 27.77 | 28.2 | 27.64 | 24.19 | 4.295 | 4.292 | 21.468 | 28.2 | 26.23 | 0
8679.40 | 2018-05-08 05:24:33 | 1 | 5 | 静置 | 58.95 | 8679.4 | - | - | - | - | 21.411 | 0 | 0 | 0 | 0 | 0 | 74.5609 | 0 | 0 | 1.4865 | 4.295 | 4.293 | 4.294 | 4.294 | 4.292 | 26.55 | 27.29 | 26.03 | 27.7 | 28.22 | 27.63 | 24.08 | 4.295 | 4.292 | 21.468 | 28.22 | 26.03 | 0
8680.40 | 2018-05-08 05:24:34 | 1 | 5 | 静置 | 59.95 | 8680.4 | - | - | - | - | 21.396 | 0 | 0 | 0 | 0 | 0 | 74.5609 | 0 | 0 | 1.4865 | 4.294 | 4.293 | 4.294 | 4.294 | 4.292 | 26.32 | 27.26 | 25.87 | 27.65 | 28.07 | 27.39 | 24.29 | 4.294 | 4.292 | 21.468 | 28.07 | 25.87 | 0
8681.40 | 2018-05-08 05:24:35 | 1 | 5 | 静置 | 60.95 | 8681.4 | - | - | - | - | 21.405 | 0 | 0 | 0 | 0 | 0 | 74.5609 | 0 | 0 | 1.4865 | 4.295 | 4.293 | 4.294 | 4.294 | 4.292 | 26.53 | 27.32 | 26.03 | 27.75 | 28.15 | 27.59 | 24.14 | 4.295 | 4.292 | 21.468 | 28.15 | 26.03 | 0
8682.40 | 2018-05-08 05:24:36 | 1 | 5 | 静置 | 61.95 | 8682.4 | - | - | - | - | 21.397 | 0 | 0 | 0 | 0 | 0 | 74.5609 | 0 | 0 | 1.4865 | 4.294 | 4.293 | 4.294 | 4.294 | 4.292 | 26.45 | 27.31 | 26.11 | 27.7 | 28.1 | 27.52 | 24.22 | 4.294 | 4.292 | 21.468 | 28.1 | 26.11 | 0
8683.40 | 2018-05-08 05:24:37 | 1 | 5 | 静置 | 62.95 | 8683.4 | - | - | - | - | 21.407 | 0 | 0 | 0 | 0 | 0 | 74.5609 | 0 | 0 | 1.4865 | 4.294 | 4.293 | 4.294 | 4.294 | 4.292 | 26.42 | 27.35 | 25.91 | 27.75 | 28.13 | 27.56 | 24.13 | 4.294 | 4.292 | 21.467 | 28.13 | 25.91 | 0
8684.40 | 2018-05-08 05:24:38 | 1 | 5 | 静置 | 63.95 | 8684.4 | - | - | - | - | 21.395 | 0 | 0 | 0 | 0 | 0 | 74.5609 | 0 | 0 | 1.4865 | 4.294 | 4.293 | 4.294 | 4.294 | 4.292 | 26.44 | 27.25 | 26.03 | 27.77 | 28.24 | 27.51 | 24.03 | 4.294 | 4.292 | 21.467 | 28.24 | 26.03 | 0
8685.40 | 2018-05-08 05:24:39 | 1 | 5 | 静置 | 64.95 | 8685.4 | - | - | - | - | 21.401 | 0 | 0 | 0 | 0 | 0 | 74.5609 | 0 | 0 | 1.4865 | 4.294 | 4.293 | 4.294 | 4.294 | 4.292 | 26.36 | 27.49 | 26.05 | 27.85 | 28.17 | 27.59 | 24.03 | 4.294 | 4.292 | 21.467 | 28.17 | 26.05 | 0
8686.40 | 2018-05-08 05:24:40 | 1 | 5 | 静置 | 65.95 | 8686.4 | - | - | - | - | 21.397 | 0 | 0 | 0 | 0 | 0 | 74.5609 | 0 | 0 | 1.4865 | 4.294 | 4.293 | 4.294 | 4.294 | 4.292 | 26.49 | 27.41 | 25.93 | 27.76 | 28.14 | 27.57 | 24.21 | 4.294 | 4.292 | 21.468 | 28.14 | 25.93 | 0
8687.40 | 2018-05-08 05:24:41 | 1 | 5 | 静置 | 66.95 | 8687.4 | - | - | - | - | 21.397 | 0 | 0 | 0 | 0 | 0 | 74.5609 | 0 | 0 | 1.4865 | 4.294 | 4.293 | 4.294 | 4.294 | 4.292 | 26.43 | 27.39 | 25.99 | 27.72 | 28.16 | 27.53 | 24 | 4.294 | 4.292 | 21.467 | 28.16 | 25.99 | 0
8688.40 | 2018-05-08 05:24:42 | 1 | 5 | 静置 | 67.95 | 8688.4 | - | - | - | - | 21.392 | 0 | 0 | 0 | 0 | 0 | 74.5609 | 0 | 0 | 1.4865 | 4.294 | 4.293 | 4.294 | 4.294 | 4.292 | 26.47 | 27.35 | 25.96 | 27.7 | 28.05 | 27.43 | 23.96 | 4.294 | 4.292 | 21.467 | 28.05 | 25.96 | 0
8689.40 | 2018-05-08 05:24:43 | 1 | 5 | 静置 | 68.95 | 8689.4 | - | - | - | - | 21.402 | 0 | 0 | 0 | 0 | 0 | 74.5609 | 0 | 0 | 1.4865 | 4.294 | 4.293 | 4.294 | 4.294 | 4.291 | 26.48 | 27.23 | 26.25 | 27.74 | 28.17 | 27.77 | 24.04 | 4.294 | 4.291 | 21.467 | 28.17 | 26.25 | 0
8690.40 | 2018-05-08 05:24:44 | 1 | 5 | 静置 | 69.95 | 8690.4 | - | - | - | - | 21.388 | 0 | 0 | 0 | 0 | 0 | 74.5609 | 0 | 0 | 1.4865 | 4.294 | 4.293 | 4.294 | 4.294 | 4.291 | 26.45 | 27.27 | 26.08 | 27.8 | 28.16 | 27.46 | 24.2 | 4.294 | 4.291 | 21.467 | 28.16 | 26.08 | 0
8691.40 | 2018-05-08 05:24:45 | 1 | 5 | 静置 | 70.95 | 8691.4 | - | - | - | - | 21.393 | 0 | 0 | 0 | 0 | 0 | 74.5609 | 0 | 0 | 1.4865 | 4.294 | 4.293 | 4.294 | 4.294 | 4.292 | 26.48 | 27.38 | 26.11 | 27.85 | 28.12 | 27.48 | 24.08 | 4.294 | 4.292 | 21.467 | 28.12 | 26.11 | 0
8692.40 | 2018-05-08 05:24:46 | 1 | 5 | 静置 | 71.95 | 8692.4 | - | - | - | - | 21.412 | 0 | 0 | 0 | 0 | 0 | 74.5609 | 0 | 0 | 1.4865 | 4.294 | 4.293 | 4.294 | 4.294 | 4.291 | 26.42 | 27.25 | 25.99 | 27.82 | 28.08 | 27.59 | 24.05 | 4.294 | 4.291 | 21.467 | 28.08 | 25.99 | 0
8693.40 | 2018-05-08 05:24:47 | 1 | 5 | 静置 | 72.95 | 8693.4 | - | - | - | - | 21.402 | 0 | 0 | 0 | 0 | 0 | 74.5609 | 0 | 0 | 1.4865 | 4.294 | 4.293 | 4.294 | 4.294 | 4.291 | 26.63 | 27.28 | 26.17 | 27.88 | 28.27 | 27.78 | 24.19 | 4.294 | 4.291 | 21.467 | 28.27 | 26.17 | 0
8694.40 | 2018-05-08 05:24:48 | 1 | 5 | 静置 | 73.95 | 8694.4 | - | - | - | - | 21.399 | 0 | 0 | 0 | 0 | 0 | 74.5609 | 0 | 0 | 1.4865 | 4.294 | 4.293 | 4.294 | 4.294 | 4.291 | 26.61 | 27.43 | 26.3 | 27.82 | 28.26 | 27.7 | 24.15 | 4.294 | 4.291 | 21.467 | 28.26 | 26.3 | 0
8695.40 | 2018-05-08 05:24:49 | 1 | 5 | 静置 | 74.95 | 8695.4 | - | - | - | - | 21.387 | 0 | 0 | 0 | 0 | 0 | 74.5609 | 0 | 0 | 1.4865 | 4.294 | 4.293 | 4.294 | 4.294 | 4.291 | 26.43 | 27.5 | 26 | 27.79 | 28.19 | 27.61 | 24.09 | 4.294 | 4.291 | 21.466 | 28.19 | 26 | 0
8696.40 | 2018-05-08 05:24:50 | 1 | 5 | 静置 | 75.95 | 8696.4 | - | - | - | - | 21.395 | 0 | 0 | 0 | 0 | 0 | 74.5609 | 0 | 0 | 1.4865 | 4.294 | 4.293 | 4.294 | 4.294 | 4.291 | 26.34 | 27.25 | 26.08 | 27.71 | 28.12 | 27.54 | 24.19 | 4.294 | 4.291 | 21.466 | 28.12 | 26.08 | 0
8697.40 | 2018-05-08 05:24:51 | 1 | 5 | 静置 | 76.95 | 8697.4 | - | - | - | - | 21.394 | 0 | 0 | 0 | 0 | 0 | 74.5609 | 0 | 0 | 1.4865 | 4.294 | 4.293 | 4.294 | 4.294 | 4.291 | 26.49 | 27.34 | 25.99 | 27.7 | 28.16 | 27.38 | 24.04 | 4.294 | 4.291 | 21.466 | 28.16 | 25.99 | 0
8698.40 | 2018-05-08 05:24:52 | 1 | 5 | 静置 | 77.95 | 8698.4 | - | - | - | - | 21.406 | 0 | 0 | 0 | 0 | 0 | 74.5609 | 0 | 0 | 1.4865 | 4.294 | 4.293 | 4.294 | 4.294 | 4.291 | 26.5 | 27.2 | 25.99 | 27.75 | 28.03 | 27.48 | 23.92 | 4.294 | 4.291 | 21.467 | 28.03 | 25.99 | 0
8699.40 | 2018-05-08 05:24:53 | 1 | 5 | 静置 | 78.95 | 8699.4 | - | - | - | - | 21.401 | 0 | 0 | 0 | 0 | 0 | 74.5609 | 0 | 0 | 1.4865 | 4.294 | 4.293 | 4.294 | 4.294 | 4.291 | 26.51 | 27.22 | 26.09 | 27.79 | 28.13 | 27.64 | 24.06 | 4.294 | 4.291 | 21.466 | 28.13 | 26.09 | 0
8700.40 | 2018-05-08 05:24:54 | 1 | 5 | 静置 | 79.95 | 8700.4 | - | - | - | - | 21.388 | 0 | 0 | 0 | 0 | 0 | 74.5609 | 0 | 0 | 1.4865 | 4.294 | 4.293 | 4.294 | 4.294 | 4.291 | 26.39 | 27.37 | 26.05 | 27.82 | 28.06 | 27.6 | 24.14 | 4.294 | 4.291 | 21.466 | 28.06 | 26.05 | 0
8701.40 | 2018-05-08 05:24:55 | 1 | 5 | 静置 | 80.95 | 8701.4 | - | - | - | - | 21.389 | 0 | 0 | 0 | 0 | 0 | 74.5609 | 0 | 0 | 1.4865 | 4.294 | 4.293 | 4.294 | 4.294 | 4.291 | 26.48 | 27.43 | 25.98 | 27.78 | 28.13 | 27.49 | 24.12 | 4.294 | 4.291 | 21.466 | 28.13 | 25.98 | 0
8702.40 | 2018-05-08 05:24:56 | 1 | 5 | 静置 | 81.95 | 8702.4 | - | - | - | - | 21.396 | 0 | 0 | 0 | 0 | 0 | 74.5609 | 0 | 0 | 1.4865 | 4.294 | 4.293 | 4.294 | 4.294 | 4.291 | 26.48 | 27.42 | 26.09 | 27.66 | 28.1 | 27.47 | 24.13 | 4.294 | 4.291 | 21.466 | 28.1 | 26.09 | 0
8703.40 | 2018-05-08 05:24:57 | 1 | 5 | 静置 | 82.95 | 8703.4 | - | - | - | - | 21.39 | 0 | 0 | 0 | 0 | 0 | 74.5609 | 0 | 0 | 1.4865 | 4.294 | 4.293 | 4.294 | 4.294 | 4.291 | 26.47 | 27.38 | 26.13 | 27.91 | 28.13 | 27.46 | 24.06 | 4.294 | 4.291 | 21.466 | 28.13 | 26.13 | 0
8704.40 | 2018-05-08 05:24:58 | 1 | 5 | 静置 | 83.95 | 8704.4 | - | - | - | - | 21.398 | 0 | 0 | 0 | 0 | 0 | 74.5609 | 0 | 0 | 1.4865 | 4.294 | 4.293 | 4.294 | 4.294 | 4.291 | 26.38 | 27.29 | 26.15 | 27.8 | 28.17 | 27.64 | 24.06 | 4.294 | 4.291 | 21.466 | 28.17 | 26.15 | 0
8705.40 | 2018-05-08 05:24:59 | 1 | 5 | 静置 | 84.95 | 8705.4 | - | - | - | - | 21.409 | 0 | 0 | 0 | 0 | 0 | 74.5609 | 0 | 0 | 1.4865 | 4.294 | 4.293 | 4.294 | 4.294 | 4.291 | 26.49 | 27.38 | 26.04 | 27.76 | 28.08 | 27.53 | 24.15 | 4.294 | 4.291 | 21.466 | 28.08 | 26.04 | 0
8706.40 | 2018-05-08 05:25:00 | 1 | 5 | 静置 | 85.95 | 8706.4 | - | - | - | - | 21.397 | 0 | 0 | 0 | 0 | 0 | 74.5609 | 0 | 0 | 1.4865 | 4.294 | 4.293 | 4.294 | 4.294 | 4.291 | 26.45 | 27.24 | 26.16 | 27.71 | 28.2 | 27.52 | 24.15 | 4.294 | 4.291 | 21.466 | 28.2 | 26.16 | 0
8707.40 | 2018-05-08 05:25:01 | 1 | 5 | 静置 | 86.95 | 8707.4 | - | - | - | - | 21.392 | 0 | 0 | 0 | 0 | 0 | 74.5609 | 0 | 0 | 1.4865 | 4.294 | 4.293 | 4.294 | 4.294 | 4.291 | 26.41 | 27.36 | 26.07 | 27.7 | 28.18 | 27.5 | 24.03 | 4.294 | 4.291 | 21.466 | 28.18 | 26.07 | 0
8708.40 | 2018-05-08 05:25:02 | 1 | 5 | 静置 | 87.95 | 8708.4 | - | - | - | - | 21.401 | 0 | 0 | 0 | 0 | 0 | 74.5609 | 0 | 0 | 1.4865 | 4.294 | 4.293 | 4.294 | 4.294 | 4.291 | 26.48 | 27.48 | 25.9 | 27.81 | 28.14 | 27.6 | 24.27 | 4.294 | 4.291 | 21.466 | 28.14 | 25.9 | 0
8709.40 | 2018-05-08 05:25:03 | 1 | 5 | 静置 | 88.95 | 8709.4 | - | - | - | - | 21.39 | 0 | 0 | 0 | 0 | 0 | 74.5609 | 0 | 0 | 1.4865 | 4.294 | 4.293 | 4.294 | 4.294 | 4.291 | 26.4 | 27.36 | 26.01 | 27.72 | 28.07 | 27.43 | 24.1 | 4.294 | 4.291 | 21.466 | 28.07 | 26.01 | 0
8710.40 | 2018-05-08 05:25:04 | 1 | 5 | 静置 | 89.95 | 8710.4 | - | - | - | - | 21.393 | 0 | 0 | 0 | 0 | 0 | 74.5609 | 0 | 0 | 1.4865 | 4.294 | 4.293 | 4.294 | 4.294 | 4.291 | 26.4 | 27.35 | 25.98 | 27.79 | 28.05 | 27.46 | 24.06 | 4.294 | 4.291 | 21.465 | 28.05 | 25.98 | 0
8711.40 | 2018-05-08 05:25:05 | 1 | 5 | 静置 | 90.95 | 8711.4 | - | - | - | - | 21.379 | 0 | 0 | 0 | 0 | 0 | 74.5609 | 0 | 0 | 1.4865 | 4.294 | 4.293 | 4.294 | 4.294 | 4.291 | 26.36 | 27.38 | 25.88 | 27.69 | 28.21 | 27.61 | 23.89 | 4.294 | 4.291 | 21.465 | 28.21 | 25.88 | 0
8712.40 | 2018-05-08 05:25:06 | 1 | 5 | 静置 | 91.95 | 8712.4 | - | - | - | - | 21.383 | 0 | 0 | 0 | 0 | 0 | 74.5609 | 0 | 0 | 1.4865 | 4.294 | 4.293 | 4.294 | 4.294 | 4.291 | 26.46 | 27.32 | 26.04 | 27.73 | 28.02 | 27.56 | 24.06 | 4.294 | 4.291 | 21.465 | 28.02 | 26.04 | 0
8713.40 | 2018-05-08 05:25:07 | 1 | 5 | 静置 | 92.95 | 8713.4 | - | - | - | - | 21.389 | 0 | 0 | 0 | 0 | 0 | 74.5609 | 0 | 0 | 1.4865 | 4.294 | 4.293 | 4.294 | 4.294 | 4.291 | 26.52 | 27.48 | 26.04 | 27.74 | 28.06 | 27.53 | 24.19 | 4.294 | 4.291 | 21.465 | 28.06 | 26.04 | 0
8714.40 | 2018-05-08 05:25:08 | 1 | 5 | 静置 | 93.95 | 8714.4 | - | - | - | - | 21.387 | 0 | 0 | 0 | 0 | 0 | 74.5609 | 0 | 0 | 1.4865 | 4.294 | 4.293 | 4.294 | 4.294 | 4.291 | 26.58 | 27.37 | 26.13 | 27.81 | 28.25 | 27.65 | 24.16 | 4.294 | 4.291 | 21.465 | 28.25 | 26.13 | 0
8715.40 | 2018-05-08 05:25:09 | 1 | 5 | 静置 | 94.95 | 8715.4 | - | - | - | - | 21.388 | 0 | 0 | 0 | 0 | 0 | 74.5609 | 0 | 0 | 1.4865 | 4.294 | 4.293 | 4.294 | 4.294 | 4.291 | 26.43 | 27.42 | 26.06 | 27.78 | 28.25 | 27.67 | 24.13 | 4.294 | 4.291 | 21.465 | 28.25 | 26.06 | 0
8716.40 | 2018-05-08 05:25:10 | 1 | 5 | 静置 | 95.95 | 8716.4 | - | - | - | - | 21.4 | 0 | 0 | 0 | 0 | 0 | 74.5609 | 0 | 0 | 1.4865 | 4.294 | 4.293 | 4.294 | 4.294 | 4.291 | 26.49 | 27.32 | 26.13 | 27.74 | 28.07 | 27.43 | 24.19 | 4.294 | 4.291 | 21.465 | 28.07 | 26.13 | 0
8717.40 | 2018-05-08 05:25:11 | 1 | 5 | 静置 | 96.95 | 8717.4 | - | - | - | - | 21.395 | 0 | 0 | 0 | 0 | 0 | 74.5609 | 0 | 0 | 1.4865 | 4.294 | 4.293 | 4.294 | 4.294 | 4.291 | 26.39 | 27.23 | 26.04 | 27.63 | 28.15 | 27.54 | 24.15 | 4.294 | 4.291 | 21.465 | 28.15 | 26.04 | 0
8718.40 | 2018-05-08 05:25:12 | 1 | 5 | 静置 | 97.95 | 8718.4 | - | - | - | - | 21.391 | 0 | 0 | 0 | 0 | 0 | 74.5609 | 0 | 0 | 1.4865 | 4.294 | 4.293 | 4.294 | 4.294 | 4.291 | 26.37 | 27.18 | 26.09 | 27.72 | 28.13 | 27.37 | 24.06 | 4.294 | 4.291 | 21.465 | 28.13 | 26.09 | 0
8719.40 | 2018-05-08 05:25:13 | 1 | 5 | 静置 | 98.95 | 8719.4 | - | - | - | - | 21.399 | 0 | 0 | 0 | 0 | 0 | 74.5609 | 0 | 0 | 1.4865 | 4.294 | 4.293 | 4.294 | 4.294 | 4.291 | 26.57 | 27.19 | 25.98 | 27.61 | 28.17 | 27.56 | 24.18 | 4.294 | 4.291 | 21.465 | 28.17 | 25.98 | 0
8720.40 | 2018-05-08 05:25:14 | 1 | 5 | 静置 | 99.95 | 8720.4 | - | - | - | - | 21.391 | 0 | 0 | 0 | 0 | 0 | 74.5609 | 0 | 0 | 1.4865 | 4.294 | 4.293 | 4.294 | 4.294 | 4.291 | 26.42 | 27.19 | 26.05 | 27.76 | 28.13 | 27.58 | 23.99 | 4.294 | 4.291 | 21.465 | 28.13 | 26.05 | 0
8721.40 | 2018-05-08 05:25:15 | 1 | 5 | 静置 | 100.95 | 8721.4 | - | - | - | - | 21.401 | 0 | 0 | 0 | 0 | 0 | 74.5609 | 0 | 0 | 1.4865 | 4.294 | 4.293 | 4.294 | 4.294 | 4.291 | 26.41 | 27.21 | 26.04 | 27.61 | 28.03 | 27.46 | 23.96 | 4.294 | 4.291 | 21.465 | 28.03 | 26.04 | 0
8722.40 | 2018-05-08 05:25:16 | 1 | 5 | 静置 | 101.95 | 8722.4 | - | - | - | - | 21.39 | 0 | 0 | 0 | 0 | 0 | 74.5609 | 0 | 0 | 1.4865 | 4.294 | 4.293 | 4.294 | 4.294 | 4.291 | 26.39 | 27.3 | 26.02 | 27.68 | 28.08 | 27.56 | 24.11 | 4.294 | 4.291 | 21.465 | 28.08 | 26.02 | 0
8723.40 | 2018-05-08 05:25:17 | 1 | 5 | 静置 | 102.95 | 8723.4 | - | - | - | - | 21.387 | 0 | 0 | 0 | 0 | 0 | 74.5609 | 0 | 0 | 1.4865 | 4.294 | 4.293 | 4.294 | 4.294 | 4.291 | 26.36 | 27.31 | 26 | 27.65 | 28.13 | 27.4 | 24.14 | 4.294 | 4.291 | 21.464 | 28.13 | 26 | 0
8724.40 | 2018-05-08 05:25:18 | 1 | 5 | 静置 | 103.95 | 8724.4 | - | - | - | - | 21.395 | 0 | 0 | 0 | 0 | 0 | 74.5609 | 0 | 0 | 1.4865 | 4.294 | 4.293 | 4.294 | 4.294 | 4.291 | 26.32 | 27.26 | 26.06 | 27.76 | 28.07 | 27.45 | 24.03 | 4.294 | 4.291 | 21.465 | 28.07 | 26.06 | 0
8725.40 | 2018-05-08 05:25:19 | 1 | 5 | 静置 | 104.95 | 8725.4 | - | - | - | - | 21.387 | 0 | 0 | 0 | 0 | 0 | 74.5609 | 0 | 0 | 1.4865 | 4.294 | 4.293 | 4.294 | 4.294 | 4.291 | 26.31 | 27.4 | 25.99 | 27.76 | 28.04 | 27.51 | 24.05 | 4.294 | 4.291 | 21.465 | 28.04 | 25.99 | 0
8726.40 | 2018-05-08 05:25:20 | 1 | 5 | 静置 | 105.95 | 8726.4 | - | - | - | - | 21.393 | 0 | 0 | 0 | 0 | 0 | 74.5609 | 0 | 0 | 1.4865 | 4.294 | 4.293 | 4.294 | 4.294 | 4.291 | 26.37 | 27.29 | 25.98 | 27.69 | 28.06 | 27.42 | 24 | 4.294 | 4.291 | 21.465 | 28.06 | 25.98 | 0
8727.40 | 2018-05-08 05:25:21 | 1 | 5 | 静置 | 106.95 | 8727.4 | - | - | - | - | 21.393 | 0 | 0 | 0 | 0 | 0 | 74.5609 | 0 | 0 | 1.4865 | 4.294 | 4.292 | 4.294 | 4.294 | 4.291 | 26.38 | 27.3 | 26.02 | 27.78 | 28.25 | 27.58 | 24.13 | 4.294 | 4.291 | 21.464 | 28.25 | 26.02 | 0
8728.40 | 2018-05-08 05:25:22 | 1 | 5 | 静置 | 107.95 | 8728.4 | - | - | - | - | 21.395 | 0 | 0 | 0 | 0 | 0 | 74.5609 | 0 | 0 | 1.4865 | 4.294 | 4.292 | 4.294 | 4.294 | 4.291 | 26.43 | 27.36 | 26.09 | 27.7 | 28.11 | 27.54 | 24.1 | 4.294 | 4.291 | 21.464 | 28.11 | 26.09 | 0
8729.40 | 2018-05-08 05:25:23 | 1 | 5 | 静置 | 108.95 | 8729.4 | - | - | - | - | 21.398 | 0 | 0 | 0 | 0 | 0 | 74.5609 | 0 | 0 | 1.4865 | 4.294 | 4.293 | 4.294 | 4.294 | 4.291 | 26.41 | 27.33 | 26.02 | 27.81 | 28.11 | 27.67 | 24.15 | 4.294 | 4.291 | 21.465 | 28.11 | 26.02 | 0
8730.40 | 2018-05-08 05:25:24 | 1 | 5 | 静置 | 109.95 | 8730.4 | - | - | - | - | 21.395 | 0 | 0 | 0 | 0 | 0 | 74.5609 | 0 | 0 | 1.4865 | 4.294 | 4.293 | 4.294 | 4.294 | 4.291 | 26.32 | 27.25 | 26.06 | 27.73 | 28.1 | 27.46 | 24.05 | 4.294 | 4.291 | 21.464 | 28.1 | 26.06 | 0
8731.40 | 2018-05-08 05:25:25 | 1 | 5 | 静置 | 110.95 | 8731.4 | - | - | - | - | 21.394 | 0 | 0 | 0 | 0 | 0 | 74.5609 | 0 | 0 | 1.4865 | 4.294 | 4.293 | 4.294 | 4.294 | 4.291 | 26.35 | 27.31 | 25.95 | 27.6 | 27.99 | 27.48 | 24.04 | 4.294 | 4.291 | 21.464 | 27.99 | 25.95 | 0
8732.40 | 2018-05-08 05:25:26 | 1 | 5 | 静置 | 111.95 | 8732.4 | - | - | - | - | 21.383 | 0 | 0 | 0 | 0 | 0 | 74.5609 | 0 | 0 | 1.4865 | 4.294 | 4.293 | 4.294 | 4.294 | 4.291 | 26.26 | 27.26 | 26.08 | 27.66 | 28.09 | 27.39 | 23.96 | 4.294 | 4.291 | 21.464 | 28.09 | 26.08 | 0
8733.40 | 2018-05-08 05:25:27 | 1 | 5 | 静置 | 112.95 | 8733.4 | - | - | - | - | 21.391 | 0 | 0 | 0 | 0 | 0 | 74.5609 | 0 | 0 | 1.4865 | 4.294 | 4.293 | 4.294 | 4.294 | 4.291 | 26.25 | 27.24 | 26.02 | 27.61 | 28.01 | 27.5 | 24.07 | 4.294 | 4.291 | 21.464 | 28.01 | 26.02 | 0
8734.40 | 2018-05-08 05:25:28 | 1 | 5 | 静置 | 113.95 | 8734.4 | - | - | - | - | 21.398 | 0 | 0 | 0 | 0 | 0 | 74.5609 | 0 | 0 | 1.4865 | 4.294 | 4.292 | 4.294 | 4.294 | 4.291 | 26.46 | 27.3 | 25.92 | 27.76 | 28.04 | 27.49 | 24.23 | 4.294 | 4.291 | 21.464 | 28.04 | 25.92 | 0
8735.40 | 2018-05-08 05:25:29 | 1 | 5 | 静置 | 114.95 | 8735.4 | - | - | - | - | 21.398 | 0 | 0 | 0 | 0 | 0 | 74.5609 | 0 | 0 | 1.4865 | 4.294 | 4.293 | 4.294 | 4.294 | 4.291 | 26.51 | 27.15 | 25.95 | 27.67 | 28 | 27.53 | 24.15 | 4.294 | 4.291 | 21.464 | 28 | 25.95 | 0
8736.40 | 2018-05-08 05:25:30 | 1 | 5 | 静置 | 115.95 | 8736.4 | - | - | - | - | 21.395 | 0 | 0 | 0 | 0 | 0 | 74.5609 | 0 | 0 | 1.4865 | 4.294 | 4.292 | 4.293 | 4.294 | 4.291 | 26.47 | 27.2 | 26.1 | 27.72 | 28.07 | 27.37 | 24.14 | 4.294 | 4.291 | 21.464 | 28.07 | 26.1 | 0
8737.40 | 2018-05-08 05:25:31 | 1 | 5 | 静置 | 116.95 | 8737.4 | - | - | - | - | 21.397 | 0 | 0 | 0 | 0 | 0 | 74.5609 | 0 | 0 | 1.4865 | 4.294 | 4.292 | 4.294 | 4.294 | 4.291 | 26.36 | 27.17 | 26 | 27.82 | 28.07 | 27.52 | 24.13 | 4.294 | 4.291 | 21.464 | 28.07 | 26 | 0
8738.40 | 2018-05-08 05:25:32 | 1 | 5 | 静置 | 117.95 | 8738.4 | - | - | - | - | 21.399 | 0 | 0 | 0 | 0 | 0 | 74.5609 | 0 | 0 | 1.4865 | 4.294 | 4.292 | 4.293 | 4.294 | 4.291 | 26.31 | 27.24 | 25.96 | 27.68 | 28 | 27.59 | 24.2 | 4.294 | 4.291 | 21.464 | 28 | 25.96 | 0
8739.40 | 2018-05-08 05:25:33 | 1 | 5 | 静置 | 118.95 | 8739.4 | - | - | - | - | 21.389 | 0 | 0 | 0 | 0 | 0 | 74.5609 | 0 | 0 | 1.4865 | 4.294 | 4.292 | 4.293 | 4.294 | 4.291 | 26.34 | 27.34 | 25.91 | 27.6 | 28.21 | 27.37 | 24.1 | 4.294 | 4.291 | 21.464 | 28.21 | 25.91 | 0
8740.40 | 2018-05-08 05:25:34 | 1 | 5 | 静置 | 119.95 | 8740.4 | - | - | - | - | 21.384 | 0 | 0 | 0 | 0 | 0 | 74.5609 | 0 | 0 | 1.4865 | 4.294 | 4.292 | 4.294 | 4.294 | 4.291 | 26.34 | 27.26 | 26.05 | 27.61 | 28.08 | 27.5 | 24.01 | 4.294 | 4.291 | 21.464 | 28.08 | 26.05 | 0
8741.40 | 2018-05-08 05:25:35 | 1 | 5 | 静置 | 120.95 | 8741.4 | - | - | - | - | 21.379 | 0 | 0 | 0 | 0 | 0 | 74.5609 | 0 | 0 | 1.4865 | 4.294 | 4.292 | 4.294 | 4.294 | 4.291 | 26.33 | 27.24 | 25.98 | 27.77 | 27.97 | 27.33 | 24.11 | 4.294 | 4.291 | 21.464 | 27.97 | 25.98 | 0
8742.40 | 2018-05-08 05:25:36 | 1 | 5 | 静置 | 121.95 | 8742.4 | - | - | - | - | 21.384 | 0 | 0 | 0 | 0 | 0 | 74.5609 | 0 | 0 | 1.4865 | 4.294 | 4.292 | 4.293 | 4.293 | 4.291 | 26.55 | 27.39 | 25.94 | 27.64 | 27.99 | 27.4 | 24.09 | 4.294 | 4.291 | 21.464 | 27.99 | 25.94 | 0
8743.40 | 2018-05-08 05:25:37 | 1 | 5 | 静置 | 122.95 | 8743.4 | - | - | - | - | 21.393 | 0 | 0 | 0 | 0 | 0 | 74.5609 | 0 | 0 | 1.4865 | 4.294 | 4.292 | 4.293 | 4.293 | 4.291 | 26.36 | 27.27 | 25.89 | 27.59 | 28.15 | 27.63 | 24.13 | 4.294 | 4.291 | 21.463 | 28.15 | 25.89 | 0
8744.40 | 2018-05-08 05:25:38 | 1 | 5 | 静置 | 123.95 | 8744.4 | - | - | - | - | 21.383 | 0 | 0 | 0 | 0 | 0 | 74.5609 | 0 | 0 | 1.4865 | 4.294 | 4.292 | 4.294 | 4.293 | 4.291 | 26.33 | 27.24 | 26.01 | 27.76 | 28.16 | 27.44 | 24.12 | 4.294 | 4.291 | 21.464 | 28.16 | 26.01 | 0
8745.40 | 2018-05-08 05:25:39 | 1 | 5 | 静置 | 124.95 | 8745.4 | - | - | - | - | 21.388 | 0 | 0 | 0 | 0 | 0 | 74.5609 | 0 | 0 | 1.4865 | 4.294 | 4.292 | 4.293 | 4.293 | 4.291 | 26.42 | 27.35 | 25.93 | 27.78 | 27.99 | 27.44 | 24.2 | 4.294 | 4.291 | 21.464 | 27.99 | 25.93 | 0
8746.40 | 2018-05-08 05:25:40 | 1 | 5 | 静置 | 125.95 | 8746.4 | - | - | - | - | 21.388 | 0 | 0 | 0 | 0 | 0 | 74.5609 | 0 | 0 | 1.4865 | 4.294 | 4.292 | 4.293 | 4.293 | 4.291 | 26.25 | 27.26 | 25.81 | 27.79 | 28.03 | 27.45 | 24.01 | 4.294 | 4.291 | 21.464 | 28.03 | 25.81 | 0
8747.40 | 2018-05-08 05:25:41 | 1 | 5 | 静置 | 126.95 | 8747.4 | - | - | - | - | 21.389 | 0 | 0 | 0 | 0 | 0 | 74.5609 | 0 | 0 | 1.4865 | 4.294 | 4.292 | 4.293 | 4.293 | 4.291 | 26.4 | 27.38 | 25.9 | 27.71 | 28.09 | 27.49 | 24.13 | 4.294 | 4.291 | 21.464 | 28.09 | 25.9 | 0
8748.40 | 2018-05-08 05:25:42 | 1 | 5 | 静置 | 127.95 | 8748.4 | - | - | - | - | 21.394 | 0 | 0 | 0 | 0 | 0 | 74.5609 | 0 | 0 | 1.4865 | 4.294 | 4.292 | 4.293 | 4.294 | 4.291 | 26.27 | 27.19 | 26.02 | 27.67 | 28.07 | 27.5 | 24.16 | 4.294 | 4.291 | 21.464 | 28.07 | 26.02 | 0
8749.40 | 2018-05-08 05:25:43 | 1 | 5 | 静置 | 128.95 | 8749.4 | - | - | - | - | 21.384 | 0 | 0 | 0 | 0 | 0 | 74.5609 | 0 | 0 | 1.4865 | 4.294 | 4.292 | 4.293 | 4.293 | 4.291 | 26.42 | 27.28 | 26.01 | 27.67 | 28 | 27.56 | 24.01 | 4.294 | 4.291 | 21.463 | 28 | 26.01 | 0
8750.40 | 2018-05-08 05:25:44 | 1 | 5 | 静置 | 129.95 | 8750.4 | - | - | - | - | 21.4 | 0 | 0 | 0 | 0 | 0 | 74.5609 | 0 | 0 | 1.4865 | 4.294 | 4.292 | 4.294 | 4.293 | 4.291 | 26.36 | 27.46 | 25.89 | 27.75 | 28.23 | 27.55 | 24.1 | 4.294 | 4.291 | 21.464 | 28.23 | 25.89 | 0
8751.40 | 2018-05-08 05:25:45 | 1 | 5 | 静置 | 130.95 | 8751.4 | - | - | - | - | 21.395 | 0 | 0 | 0 | 0 | 0 | 74.5609 | 0 | 0 | 1.4865 | 4.294 | 4.292 | 4.293 | 4.293 | 4.291 | 26.43 | 27.31 | 26.09 | 27.61 | 28.16 | 27.45 | 23.92 | 4.294 | 4.291 | 21.464 | 28.16 | 26.09 | 0
8752.40 | 2018-05-08 05:25:46 | 1 | 5 | 静置 | 131.95 | 8752.4 | - | - | - | - | 21.395 | 0 | 0 | 0 | 0 | 0 | 74.5609 | 0 | 0 | 1.4865 | 4.294 | 4.292 | 4.293 | 4.293 | 4.291 | 26.24 | 27.32 | 25.95 | 27.81 | 28.17 | 27.51 | 24.13 | 4.294 | 4.291 | 21.463 | 28.17 | 25.95 | 0
8753.40 | 2018-05-08 05:25:47 | 1 | 5 | 静置 | 132.95 | 8753.4 | - | - | - | - | 21.399 | 0 | 0 | 0 | 0 | 0 | 74.5609 | 0 | 0 | 1.4865 | 4.294 | 4.292 | 4.294 | 4.293 | 4.291 | 26.3 | 27.26 | 25.87 | 27.65 | 28.16 | 27.52 | 24.06 | 4.294 | 4.291 | 21.463 | 28.16 | 25.87 | 0
8754.40 | 2018-05-08 05:25:48 | 1 | 5 | 静置 | 133.95 | 8754.4 | - | - | - | - | 21.398 | 0 | 0 | 0 | 0 | 0 | 74.5609 | 0 | 0 | 1.4865 | 4.294 | 4.292 | 4.293 | 4.293 | 4.291 | 26.33 | 27.26 | 25.91 | 27.62 | 28.07 | 27.56 | 24.02 | 4.294 | 4.291 | 21.463 | 28.07 | 25.91 | 0
8755.40 | 2018-05-08 05:25:49 | 1 | 5 | 静置 | 134.95 | 8755.4 | - | - | - | - | 21.378 | 0 | 0 | 0 | 0 | 0 | 74.5609 | 0 | 0 | 1.4865 | 4.293 | 4.292 | 4.293 | 4.293 | 4.291 | 26.32 | 27.15 | 26.04 | 27.66 | 28.13 | 27.45 | 24.15 | 4.293 | 4.291 | 21.463 | 28.13 | 26.04 | 0
8756.40 | 2018-05-08 05:25:50 | 1 | 5 | 静置 | 135.95 | 8756.4 | - | - | - | - | 21.38 | 0 | 0 | 0 | 0 | 0 | 74.5609 | 0 | 0 | 1.4865 | 4.293 | 4.292 | 4.293 | 4.293 | 4.291 | 26.48 | 27.34 | 26.04 | 27.72 | 28.04 | 27.6 | 24.18 | 4.293 | 4.291 | 21.463 | 28.04 | 26.04 | 0
8757.40 | 2018-05-08 05:25:51 | 1 | 5 | 静置 | 136.95 | 8757.4 | - | - | - | - | 21.389 | 0 | 0 | 0 | 0 | 0 | 74.5609 | 0 | 0 | 1.4865 | 4.294 | 4.292 | 4.293 | 4.293 | 4.291 | 26.3 | 27.26 | 26.1 | 27.68 | 28.13 | 27.64 | 23.99 | 4.294 | 4.291 | 21.463 | 28.13 | 26.1 | 0
8758.40 | 2018-05-08 05:25:52 | 1 | 5 | 静置 | 137.95 | 8758.4 | - | - | - | - | 21.389 | 0 | 0 | 0 | 0 | 0 | 74.5609 | 0 | 0 | 1.4865 | 4.294 | 4.292 | 4.293 | 4.293 | 4.291 | 26.35 | 27.18 | 25.89 | 27.65 | 28.07 | 27.42 | 24.09 | 4.294 | 4.291 | 21.463 | 28.07 | 25.89 | 0
8759.40 | 2018-05-08 05:25:53 | 1 | 5 | 静置 | 138.95 | 8759.4 | - | - | - | - | 21.381 | 0 | 0 | 0 | 0 | 0 | 74.5609 | 0 | 0 | 1.4865 | 4.293 | 4.292 | 4.293 | 4.293 | 4.291 | 26.36 | 27.3 | 25.92 | 27.67 | 28.03 | 27.49 | 24.02 | 4.293 | 4.291 | 21.463 | 28.03 | 25.92 | 0
8760.40 | 2018-05-08 05:25:54 | 1 | 5 | 静置 | 139.95 | 8760.4 | - | - | - | - | 21.395 | 0 | 0 | 0 | 0 | 0 | 74.5609 | 0 | 0 | 1.4865 | 4.294 | 4.292 | 4.293 | 4.293 | 4.291 | 26.29 | 27.2 | 25.79 | 27.58 | 28.04 | 27.35 | 23.93 | 4.294 | 4.291 | 21.463 | 28.04 | 25.79 | 0
8761.40 | 2018-05-08 05:25:55 | 1 | 5 | 静置 | 140.95 | 8761.4 | - | - | - | - | 21.397 | 0 | 0 | 0 | 0 | 0 | 74.5609 | 0 | 0 | 1.4865 | 4.293 | 4.292 | 4.293 | 4.293 | 4.291 | 26.3 | 27.2 | 26 | 27.62 | 28.08 | 27.45 | 24.01 | 4.293 | 4.291 | 21.463 | 28.08 | 26 | 0
8762.40 | 2018-05-08 05:25:56 | 1 | 5 | 静置 | 141.95 | 8762.4 | - | - | - | - | 21.388 | 0 | 0 | 0 | 0 | 0 | 74.5609 | 0 | 0 | 1.4865 | 4.293 | 4.292 | 4.293 | 4.293 | 4.291 | 26.26 | 27.17 | 25.96 | 27.46 | 28.01 | 27.41 | 24.11 | 4.293 | 4.291 | 21.463 | 28.01 | 25.96 | 0
8763.40 | 2018-05-08 05:25:57 | 1 | 5 | 静置 | 142.95 | 8763.4 | - | - | - | - | 21.379 | 0 | 0 | 0 | 0 | 0 | 74.5609 | 0 | 0 | 1.4865 | 4.294 | 4.292 | 4.293 | 4.293 | 4.291 | 26.36 | 27.24 | 25.86 | 27.7 | 28.07 | 27.54 | 23.9 | 4.294 | 4.291 | 21.463 | 28.07 | 25.86 | 0
8764.40 | 2018-05-08 05:25:58 | 1 | 5 | 静置 | 143.95 | 8764.4 | - | - | - | - | 21.389 | 0 | 0 | 0 | 0 | 0 | 74.5609 | 0 | 0 | 1.4865 | 4.293 | 4.292 | 4.293 | 4.293 | 4.291 | 26.32 | 27.1 | 25.97 | 27.68 | 28.1 | 27.45 | 24.12 | 4.293 | 4.291 | 21.463 | 28.1 | 25.97 | 0
8765.40 | 2018-05-08 05:25:59 | 1 | 5 | 静置 | 144.95 | 8765.4 | - | - | - | - | 21.391 | 0 | 0 | 0 | 0 | 0 | 74.5609 | 0 | 0 | 1.4865 | 4.293 | 4.292 | 4.293 | 4.293 | 4.291 | 26.26 | 27.38 | 25.89 | 27.54 | 28.09 | 27.44 | 24.01 | 4.293 | 4.291 | 21.462 | 28.09 | 25.89 | 0
8766.40 | 2018-05-08 05:26:00 | 1 | 5 | 静置 | 145.95 | 8766.4 | - | - | - | - | 21.391 | 0 | 0 | 0 | 0 | 0 | 74.5609 | 0 | 0 | 1.4865 | 4.293 | 4.292 | 4.293 | 4.293 | 4.291 | 26.37 | 27.09 | 26 | 27.44 | 28.09 | 27.56 | 24.07 | 4.293 | 4.291 | 21.463 | 28.09 | 26 | 0
8767.40 | 2018-05-08 05:26:01 | 1 | 5 | 静置 | 146.95 | 8767.4 | - | - | - | - | 21.395 | 0 | 0 | 0 | 0 | 0 | 74.5609 | 0 | 0 | 1.4865 | 4.293 | 4.292 | 4.293 | 4.293 | 4.291 | 26.35 | 27.15 | 25.93 | 27.71 | 27.98 | 27.44 | 24.11 | 4.293 | 4.291 | 21.463 | 27.98 | 25.93 | 0
8768.40 | 2018-05-08 05:26:02 | 1 | 5 | 静置 | 147.95 | 8768.4 | - | - | - | - | 21.395 | 0 | 0 | 0 | 0 | 0 | 74.5609 | 0 | 0 | 1.4865 | 4.293 | 4.292 | 4.293 | 4.293 | 4.29 | 26.3 | 27.3 | 25.9 | 27.65 | 28.03 | 27.48 | 24.01 | 4.293 | 4.29 | 21.462 | 28.03 | 25.9 | 0
8769.40 | 2018-05-08 05:26:03 | 1 | 5 | 静置 | 148.95 | 8769.4 | - | - | - | - | 21.39 | 0 | 0 | 0 | 0 | 0 | 74.5609 | 0 | 0 | 1.4865 | 4.294 | 4.292 | 4.293 | 4.293 | 4.291 | 26.36 | 27.25 | 25.96 | 27.69 | 28.03 | 27.53 | 24.23 | 4.294 | 4.291 | 21.463 | 28.03 | 25.96 | 0
8770.40 | 2018-05-08 05:26:04 | 1 | 5 | 静置 | 149.95 | 8770.4 | - | - | - | - | 21.38 | 0 | 0 | 0 | 0 | 0 | 74.5609 | 0 | 0 | 1.4865 | 4.293 | 4.292 | 4.293 | 4.293 | 4.291 | 26.45 | 27.3 | 25.91 | 27.78 | 28.02 | 27.5 | 24.17 | 4.293 | 4.291 | 21.463 | 28.02 | 25.91 | 0
8771.40 | 2018-05-08 05:26:05 | 1 | 5 | 静置 | 150.95 | 8771.4 | - | - | - | - | 21.395 | 0 | 0 | 0 | 0 | 0 | 74.5609 | 0 | 0 | 1.4865 | 4.293 | 4.292 | 4.293 | 4.293 | 4.291 | 26.36 | 27.31 | 25.86 | 27.73 | 27.98 | 27.43 | 24.16 | 4.293 | 4.291 | 21.462 | 27.98 | 25.86 | 0
8772.40 | 2018-05-08 05:26:06 | 1 | 5 | 静置 | 151.95 | 8772.4 | - | - | - | - | 21.391 | 0 | 0 | 0 | 0 | 0 | 74.5609 | 0 | 0 | 1.4865 | 4.293 | 4.292 | 4.293 | 4.293 | 4.291 | 26.4 | 27.25 | 25.94 | 27.62 | 27.96 | 27.3 | 24.03 | 4.293 | 4.291 | 21.462 | 27.96 | 25.94 | 0
8773.40 | 2018-05-08 05:26:07 | 1 | 5 | 静置 | 152.95 | 8773.4 | - | - | - | - | 21.387 | 0 | 0 | 0 | 0 | 0 | 74.5609 | 0 | 0 | 1.4865 | 4.293 | 4.292 | 4.293 | 4.293 | 4.29 | 26.46 | 27.23 | 26.03 | 27.49 | 27.97 | 27.31 | 23.99 | 4.293 | 4.29 | 21.462 | 27.97 | 26.03 | 0
8774.40 | 2018-05-08 05:26:08 | 1 | 5 | 静置 | 153.95 | 8774.4 | - | - | - | - | 21.401 | 0 | 0 | 0 | 0 | 0 | 74.5609 | 0 | 0 | 1.4865 | 4.293 | 4.292 | 4.293 | 4.293 | 4.29 | 26.42 | 27.16 | 26.11 | 27.69 | 28 | 27.54 | 24.18 | 4.293 | 4.29 | 21.462 | 28 | 26.11 | 0
8775.40 | 2018-05-08 05:26:09 | 1 | 5 | 静置 | 154.95 | 8775.4 | - | - | - | - | 21.393 | 0 | 0 | 0 | 0 | 0 | 74.5609 | 0 | 0 | 1.4865 | 4.293 | 4.292 | 4.293 | 4.293 | 4.29 | 26.32 | 27.4 | 26 | 27.62 | 28.06 | 27.41 | 24.03 | 4.293 | 4.29 | 21.462 | 28.06 | 26 | 0
8776.40 | 2018-05-08 05:26:10 | 1 | 5 | 静置 | 155.95 | 8776.4 | - | - | - | - | 21.392 | 0 | 0 | 0 | 0 | 0 | 74.5609 | 0 | 0 | 1.4865 | 4.293 | 4.292 | 4.293 | 4.293 | 4.29 | 26.48 | 27.21 | 25.94 | 27.75 | 28.01 | 27.39 | 24.17 | 4.293 | 4.29 | 21.462 | 28.01 | 25.94 | 0
8777.40 | 2018-05-08 05:26:11 | 1 | 5 | 静置 | 156.95 | 8777.4 | - | - | - | - | 21.396 | 0 | 0 | 0 | 0 | 0 | 74.5609 | 0 | 0 | 1.4865 | 4.293 | 4.292 | 4.293 | 4.293 | 4.29 | 26.36 | 27.23 | 26.02 | 27.69 | 27.96 | 27.45 | 23.84 | 4.293 | 4.29 | 21.462 | 27.96 | 26.02 | 0
8778.40 | 2018-05-08 05:26:12 | 1 | 5 | 静置 | 157.95 | 8778.4 | - | - | - | - | 21.389 | 0 | 0 | 0 | 0 | 0 | 74.5609 | 0 | 0 | 1.4865 | 4.293 | 4.292 | 4.293 | 4.293 | 4.29 | 26.32 | 27.19 | 25.95 | 27.73 | 28.09 | 27.41 | 24.01 | 4.293 | 4.29 | 21.462 | 28.09 | 25.95 | 0
8779.40 | 2018-05-08 05:26:13 | 1 | 5 | 静置 | 158.95 | 8779.4 | - | - | - | - | 21.395 | 0 | 0 | 0 | 0 | 0 | 74.5609 | 0 | 0 | 1.4865 | 4.293 | 4.292 | 4.293 | 4.293 | 4.29 | 26.38 | 27.36 | 25.98 | 27.61 | 28.11 | 27.56 | 23.85 | 4.293 | 4.29 | 21.462 | 28.11 | 25.98 | 0
8780.40 | 2018-05-08 05:26:14 | 1 | 5 | 静置 | 159.95 | 8780.4 | - | - | - | - | 21.379 | 0 | 0 | 0 | 0 | 0 | 74.5609 | 0 | 0 | 1.4865 | 4.293 | 4.292 | 4.293 | 4.293 | 4.29 | 26.38 | 27.27 | 25.88 | 27.71 | 28.03 | 27.39 | 23.96 | 4.293 | 4.29 | 21.462 | 28.03 | 25.88 | 0
8781.40 | 2018-05-08 05:26:15 | 1 | 5 | 静置 | 160.95 | 8781.4 | - | - | - | - | 21.375 | 0 | 0 | 0 | 0 | 0 | 74.5609 | 0 | 0 | 1.4865 | 4.293 | 4.292 | 4.293 | 4.293 | 4.291 | 26.41 | 27.18 | 26.11 | 27.68 | 27.91 | 27.22 | 23.92 | 4.293 | 4.291 | 21.462 | 27.91 | 26.11 | 0
8782.40 | 2018-05-08 05:26:16 | 1 | 5 | 静置 | 161.95 | 8782.4 | - | - | - | - | 21.389 | 0 | 0 | 0 | 0 | 0 | 74.5609 | 0 | 0 | 1.4865 | 4.293 | 4.292 | 4.293 | 4.293 | 4.29 | 26.42 | 27.16 | 25.95 | 27.68 | 27.96 | 27.36 | 23.91 | 4.293 | 4.29 | 21.462 | 27.96 | 25.95 | 0
8783.40 | 2018-05-08 05:26:17 | 1 | 5 | 静置 | 162.95 | 8783.4 | - | - | - | - | 21.374 | 0 | 0 | 0 | 0 | 0 | 74.5609 | 0 | 0 | 1.4865 | 4.293 | 4.292 | 4.293 | 4.293 | 4.29 | 26.49 | 27.25 | 25.89 | 27.67 | 28.11 | 27.39 | 23.89 | 4.293 | 4.29 | 21.462 | 28.11 | 25.89 | 0
8784.40 | 2018-05-08 05:26:18 | 1 | 5 | 静置 | 163.95 | 8784.4 | - | - | - | - | 21.39 | 0 | 0 | 0 | 0 | 0 | 74.5609 | 0 | 0 | 1.4865 | 4.293 | 4.292 | 4.293 | 4.293 | 4.29 | 26.36 | 27.26 | 25.87 | 27.56 | 28.07 | 27.34 | 24.14 | 4.293 | 4.29 | 21.462 | 28.07 | 25.87 | 0
8785.40 | 2018-05-08 05:26:19 | 1 | 5 | 静置 | 164.95 | 8785.4 | - | - | - | - | 21.382 | 0 | 0 | 0 | 0 | 0 | 74.5609 | 0 | 0 | 1.4865 | 4.293 | 4.292 | 4.293 | 4.293 | 4.29 | 26.32 | 27.29 | 25.97 | 27.54 | 27.96 | 27.57 | 24.01 | 4.293 | 4.29 | 21.462 | 27.96 | 25.97 | 0
8786.40 | 2018-05-08 05:26:20 | 1 | 5 | 静置 | 165.95 | 8786.4 | - | - | - | - | 21.387 | 0 | 0 | 0 | 0 | 0 | 74.5609 | 0 | 0 | 1.4865 | 4.293 | 4.292 | 4.293 | 4.293 | 4.29 | 26.25 | 27.16 | 25.81 | 27.56 | 27.98 | 27.39 | 24.11 | 4.293 | 4.29 | 21.462 | 27.98 | 25.81 | 0
8787.40 | 2018-05-08 05:26:21 | 1 | 5 | 静置 | 166.95 | 8787.4 | - | - | - | - | 21.384 | 0 | 0 | 0 | 0 | 0 | 74.5609 | 0 | 0 | 1.4865 | 4.293 | 4.292 | 4.293 | 4.293 | 4.29 | 26.44 | 27.2 | 25.9 | 27.66 | 27.99 | 27.28 | 24.15 | 4.293 | 4.29 | 21.462 | 27.99 | 25.9 | 0
8788.40 | 2018-05-08 05:26:22 | 1 | 5 | 静置 | 167.95 | 8788.4 | - | - | - | - | 21.391 | 0 | 0 | 0 | 0 | 0 | 74.5609 | 0 | 0 | 1.4865 | 4.293 | 4.292 | 4.293 | 4.293 | 4.29 | 26.42 | 27.19 | 25.95 | 27.63 | 27.99 | 27.51 | 23.9 | 4.293 | 4.29 | 21.462 | 27.99 | 25.95 | 0
8789.40 | 2018-05-08 05:26:23 | 1 | 5 | 静置 | 168.95 | 8789.4 | - | - | - | - | 21.383 | 0 | 0 | 0 | 0 | 0 | 74.5609 | 0 | 0 | 1.4865 | 4.293 | 4.292 | 4.293 | 4.293 | 4.29 | 26.2 | 27.23 | 25.9 | 27.55 | 27.98 | 27.41 | 24.06 | 4.293 | 4.29 | 21.462 | 27.98 | 25.9 | 0
8790.40 | 2018-05-08 05:26:24 | 1 | 5 | 静置 | 169.95 | 8790.4 | - | - | - | - | 21.388 | 0 | 0 | 0 | 0 | 0 | 74.5609 | 0 | 0 | 1.4865 | 4.293 | 4.292 | 4.293 | 4.293 | 4.29 | 26.38 | 27.2 | 25.92 | 27.65 | 27.96 | 27.32 | 23.96 | 4.293 | 4.29 | 21.462 | 27.96 | 25.92 | 0
8791.40 | 2018-05-08 05:26:25 | 1 | 5 | 静置 | 170.95 | 8791.4 | - | - | - | - | 21.391 | 0 | 0 | 0 | 0 | 0 | 74.5609 | 0 | 0 | 1.4865 | 4.293 | 4.292 | 4.293 | 4.293 | 4.29 | 26.32 | 27.19 | 25.93 | 27.64 | 28.06 | 27.6 | 23.95 | 4.293 | 4.29 | 21.462 | 28.06 | 25.93 | 0
8792.40 | 2018-05-08 05:26:26 | 1 | 5 | 静置 | 171.95 | 8792.4 | - | - | - | - | 21.394 | 0 | 0 | 0 | 0 | 0 | 74.5609 | 0 | 0 | 1.4865 | 4.293 | 4.292 | 4.293 | 4.293 | 4.29 | 26.31 | 27.24 | 25.93 | 27.63 | 27.95 | 27.44 | 24.06 | 4.293 | 4.29 | 21.462 | 27.95 | 25.93 | 0
8793.40 | 2018-05-08 05:26:27 | 1 | 5 | 静置 | 172.95 | 8793.4 | - | - | - | - | 21.389 | 0 | 0 | 0 | 0 | 0 | 74.5609 | 0 | 0 | 1.4865 | 4.293 | 4.292 | 4.293 | 4.293 | 4.29 | 26.3 | 27.15 | 25.81 | 27.62 | 28.04 | 27.4 | 24.02 | 4.293 | 4.29 | 21.462 | 28.04 | 25.81 | 0
8794.40 | 2018-05-08 05:26:28 | 1 | 5 | 静置 | 173.95 | 8794.4 | - | - | - | - | 21.402 | 0 | 0 | 0 | 0 | 0 | 74.5609 | 0 | 0 | 1.4865 | 4.293 | 4.292 | 4.293 | 4.293 | 4.29 | 26.3 | 27.14 | 25.87 | 27.62 | 27.96 | 27.52 | 23.97 | 4.293 | 4.29 | 21.462 | 27.96 | 25.87 | 0
8795.40 | 2018-05-08 05:26:29 | 1 | 5 | 静置 | 174.95 | 8795.4 | - | - | - | - | 21.386 | 0 | 0 | 0 | 0 | 0 | 74.5609 | 0 | 0 | 1.4865 | 4.293 | 4.292 | 4.293 | 4.293 | 4.29 | 26.4 | 27.19 | 25.97 | 27.55 | 27.91 | 27.39 | 24 | 4.293 | 4.29 | 21.462 | 27.91 | 25.97 | 0
8796.40 | 2018-05-08 05:26:30 | 1 | 5 | 静置 | 175.95 | 8796.4 | - | - | - | - | 21.386 | 0 | 0 | 0 | 0 | 0 | 74.5609 | 0 | 0 | 1.4865 | 4.293 | 4.292 | 4.293 | 4.293 | 4.29 | 26.1 | 27.06 | 26.07 | 27.56 | 27.97 | 27.44 | 24.07 | 4.293 | 4.29 | 21.462 | 27.97 | 26.07 | 0
8797.40 | 2018-05-08 05:26:31 | 1 | 5 | 静置 | 176.95 | 8797.4 | - | - | - | - | 21.389 | 0 | 0 | 0 | 0 | 0 | 74.5609 | 0 | 0 | 1.4865 | 4.293 | 4.292 | 4.293 | 4.293 | 4.29 | 26.4 | 27.18 | 25.93 | 27.42 | 27.94 | 27.36 | 23.98 | 4.293 | 4.29 | 21.462 | 27.94 | 25.93 | 0
8798.40 | 2018-05-08 05:26:32 | 1 | 5 | 静置 | 177.95 | 8798.4 | - | - | - | - | 21.392 | 0 | 0 | 0 | 0 | 0 | 74.5609 | 0 | 0 | 1.4865 | 4.293 | 4.292 | 4.293 | 4.293 | 4.29 | 26.3 | 27.33 | 26.06 | 27.73 | 28.04 | 27.39 | 24.05 | 4.293 | 4.29 | 21.461 | 28.04 | 26.06 | 0
8799.40 | 2018-05-08 05:26:33 | 1 | 5 | 静置 | 178.95 | 8799.4 | - | - | - | - | 21.387 | 0 | 0 | 0 | 0 | 0 | 74.5609 | 0 | 0 | 1.4865 | 4.293 | 4.292 | 4.293 | 4.293 | 4.29 | 26.37 | 27.35 | 26.04 | 27.63 | 28 | 27.51 | 24.13 | 4.293 | 4.29 | 21.461 | 28 | 26.04 | 0
8800.40 | 2018-05-08 05:26:34 | 1 | 5 | 静置 | 179.95 | 8800.4 | - | - | - | - | 21.382 | 0 | 0 | 0 | 0 | 0 | 74.5609 | 0 | 0 | 1.4865 | 4.293 | 4.292 | 4.293 | 4.293 | 4.29 | 26.36 | 27.19 | 25.91 | 27.64 | 28.01 | 27.41 | 23.92 | 4.293 | 4.29 | 21.461 | 28.01 | 25.91 | 0
8801.40 | 2018-05-08 05:26:35 | 1 | 5 | 静置 | 180.95 | 8801.4 | - | - | - | - | 21.394 | 0 | 0 | 0 | 0 | 0 | 74.5609 | 0 | 0 | 1.4865 | 4.293 | 4.292 | 4.293 | 4.293 | 4.29 | 26.38 | 27.27 | 26.04 | 27.58 | 28.13 | 27.57 | 24.12 | 4.293 | 4.29 | 21.461 | 28.13 | 26.04 | 0
8802.40 | 2018-05-08 05:26:36 | 1 | 5 | 静置 | 181.95 | 8802.4 | - | - | - | - | 21.386 | 0 | 0 | 0 | 0 | 0 | 74.5609 | 0 | 0 | 1.4865 | 4.293 | 4.292 | 4.293 | 4.293 | 4.29 | 26.35 | 27.15 | 25.95 | 27.58 | 28.03 | 27.42 | 23.98 | 4.293 | 4.29 | 21.462 | 28.03 | 25.95 | 0
8803.40 | 2018-05-08 05:26:37 | 1 | 5 | 静置 | 182.95 | 8803.4 | - | - | - | - | 21.387 | 0 | 0 | 0 | 0 | 0 | 74.5609 | 0 | 0 | 1.4865 | 4.293 | 4.292 | 4.293 | 4.293 | 4.29 | 26.29 | 27.13 | 25.84 | 27.66 | 28.03 | 27.45 | 24.13 | 4.293 | 4.29 | 21.461 | 28.03 | 25.84 | 0
8804.40 | 2018-05-08 05:26:38 | 1 | 5 | 静置 | 183.95 | 8804.4 | - | - | - | - | 21.388 | 0 | 0 | 0 | 0 | 0 | 74.5609 | 0 | 0 | 1.4865 | 4.293 | 4.292 | 4.293 | 4.293 | 4.29 | 26.29 | 27.13 | 25.86 | 27.63 | 27.91 | 27.29 | 23.98 | 4.293 | 4.29 | 21.461 | 27.91 | 25.86 | 0
8805.40 | 2018-05-08 05:26:39 | 1 | 5 | 静置 | 184.95 | 8805.4 | - | - | - | - | 21.391 | 0 | 0 | 0 | 0 | 0 | 74.5609 | 0 | 0 | 1.4865 | 4.293 | 4.292 | 4.293 | 4.293 | 4.29 | 26.31 | 27.29 | 26 | 27.55 | 27.96 | 27.36 | 23.9 | 4.293 | 4.29 | 21.462 | 27.96 | 26 | 0
8806.40 | 2018-05-08 05:26:40 | 1 | 5 | 静置 | 185.95 | 8806.4 | - | - | - | - | 21.382 | 0 | 0 | 0 | 0 | 0 | 74.5609 | 0 | 0 | 1.4865 | 4.293 | 4.292 | 4.293 | 4.293 | 4.29 | 26.34 | 27.07 | 25.9 | 27.77 | 28 | 27.4 | 24.16 | 4.293 | 4.29 | 21.461 | 28 | 25.9 | 0
8807.40 | 2018-05-08 05:26:41 | 1 | 5 | 静置 | 186.95 | 8807.4 | - | - | - | - | 21.388 | 0 | 0 | 0 | 0 | 0 | 74.5609 | 0 | 0 | 1.4865 | 4.293 | 4.292 | 4.293 | 4.293 | 4.29 | 26.33 | 27.26 | 26.02 | 27.62 | 28.03 | 27.36 | 24.02 | 4.293 | 4.29 | 21.461 | 28.03 | 26.02 | 0
8808.40 | 2018-05-08 05:26:42 | 1 | 5 | 静置 | 187.95 | 8808.4 | - | - | - | - | 21.389 | 0 | 0 | 0 | 0 | 0 | 74.5609 | 0 | 0 | 1.4865 | 4.293 | 4.292 | 4.293 | 4.293 | 4.29 | 26.35 | 27.28 | 25.92 | 27.54 | 28.06 | 27.37 | 24 | 4.293 | 4.29 | 21.461 | 28.06 | 25.92 | 0
8809.40 | 2018-05-08 05:26:43 | 1 | 5 | 静置 | 188.95 | 8809.4 | - | - | - | - | 21.38 | 0 | 0 | 0 | 0 | 0 | 74.5609 | 0 | 0 | 1.4865 | 4.293 | 4.292 | 4.293 | 4.293 | 4.29 | 26.33 | 27.29 | 25.91 | 27.56 | 27.89 | 27.35 | 24.02 | 4.293 | 4.29 | 21.461 | 27.89 | 25.91 | 0
8810.40 | 2018-05-08 05:26:44 | 1 | 5 | 静置 | 189.95 | 8810.4 | - | - | - | - | 21.383 | 0 | 0 | 0 | 0 | 0 | 74.5609 | 0 | 0 | 1.4865 | 4.293 | 4.292 | 4.293 | 4.293 | 4.29 | 26.31 | 27.29 | 26.02 | 27.6 | 28.07 | 27.52 | 24.01 | 4.293 | 4.29 | 21.461 | 28.07 | 26.02 | 0
8811.40 | 2018-05-08 05:26:45 | 1 | 5 | 静置 | 190.95 | 8811.4 | - | - | - | - | 21.382 | 0 | 0 | 0 | 0 | 0 | 74.5609 | 0 | 0 | 1.4865 | 4.293 | 4.292 | 4.293 | 4.293 | 4.29 | 26.38 | 27.11 | 26.02 | 27.65 | 27.99 | 27.47 | 24.11 | 4.293 | 4.29 | 21.461 | 27.99 | 26.02 | 0
8812.40 | 2018-05-08 05:26:46 | 1 | 5 | 静置 | 191.95 | 8812.4 | - | - | - | - | 21.387 | 0 | 0 | 0 | 0 | 0 | 74.5609 | 0 | 0 | 1.4865 | 4.293 | 4.292 | 4.293 | 4.293 | 4.29 | 26.37 | 27.17 | 26.01 | 27.63 | 28.17 | 27.39 | 24.04 | 4.293 | 4.29 | 21.461 | 28.17 | 26.01 | 0
8813.40 | 2018-05-08 05:26:47 | 1 | 5 | 静置 | 192.95 | 8813.4 | - | - | - | - | 21.391 | 0 | 0 | 0 | 0 | 0 | 74.5609 | 0 | 0 | 1.4865 | 4.293 | 4.292 | 4.293 | 4.293 | 4.29 | 26.37 | 27.21 | 25.98 | 27.72 | 27.98 | 27.45 | 24.12 | 4.293 | 4.29 | 21.461 | 27.98 | 25.98 | 0
8814.40 | 2018-05-08 05:26:48 | 1 | 5 | 静置 | 193.95 | 8814.4 | - | - | - | - | 21.383 | 0 | 0 | 0 | 0 | 0 | 74.5609 | 0 | 0 | 1.4865 | 4.293 | 4.292 | 4.293 | 4.293 | 4.29 | 26.38 | 27.11 | 26.06 | 27.58 | 28.15 | 27.45 | 24.12 | 4.293 | 4.29 | 21.461 | 28.15 | 26.06 | 0
8815.40 | 2018-05-08 05:26:49 | 1 | 5 | 静置 | 194.95 | 8815.4 | - | - | - | - | 21.388 | 0 | 0 | 0 | 0 | 0 | 74.5609 | 0 | 0 | 1.4865 | 4.293 | 4.292 | 4.293 | 4.293 | 4.29 | 26.38 | 27.31 | 26.02 | 27.76 | 27.85 | 27.56 | 24.02 | 4.293 | 4.29 | 21.461 | 27.85 | 26.02 | 0
8816.40 | 2018-05-08 05:26:50 | 1 | 5 | 静置 | 195.95 | 8816.4 | - | - | - | - | 21.384 | 0 | 0 | 0 | 0 | 0 | 74.5609 | 0 | 0 | 1.4865 | 4.293 | 4.292 | 4.293 | 4.293 | 4.29 | 26.34 | 27.12 | 25.97 | 27.46 | 27.94 | 27.38 | 23.97 | 4.293 | 4.29 | 21.461 | 27.94 | 25.97 | 0
8817.40 | 2018-05-08 05:26:51 | 1 | 5 | 静置 | 196.95 | 8817.4 | - | - | - | - | 21.388 | 0 | 0 | 0 | 0 | 0 | 74.5609 | 0 | 0 | 1.4865 | 4.293 | 4.292 | 4.293 | 4.293 | 4.29 | 26.42 | 27.11 | 25.89 | 27.54 | 28.21 | 27.46 | 24.11 | 4.293 | 4.29 | 21.461 | 28.21 | 25.89 | 0
8818.40 | 2018-05-08 05:26:52 | 1 | 5 | 静置 | 197.95 | 8818.4 | - | - | - | - | 21.376 | 0 | 0 | 0 | 0 | 0 | 74.5609 | 0 | 0 | 1.4865 | 4.293 | 4.292 | 4.293 | 4.293 | 4.29 | 26.41 | 27.21 | 26.02 | 27.65 | 28.07 | 27.44 | 24.07 | 4.293 | 4.29 | 21.46 | 28.07 | 26.02 | 0
8819.40 | 2018-05-08 05:26:53 | 1 | 5 | 静置 | 198.95 | 8819.4 | - | - | - | - | 21.379 | 0 | 0 | 0 | 0 | 0 | 74.5609 | 0 | 0 | 1.4865 | 4.293 | 4.292 | 4.293 | 4.293 | 4.29 | 26.44 | 27.21 | 25.99 | 27.55 | 28.01 | 27.57 | 24.06 | 4.293 | 4.29 | 21.46 | 28.01 | 25.99 | 0
8820.40 | 2018-05-08 05:26:54 | 1 | 5 | 静置 | 199.95 | 8820.4 | - | - | - | - | 21.381 | 0 | 0 | 0 | 0 | 0 | 74.5609 | 0 | 0 | 1.4865 | 4.293 | 4.292 | 4.293 | 4.293 | 4.29 | 26.44 | 27.25 | 25.93 | 27.68 | 27.98 | 27.34 | 24.2 | 4.293 | 4.29 | 21.46 | 27.98 | 25.93 | 0
8821.40 | 2018-05-08 05:26:55 | 1 | 5 | 静置 | 200.95 | 8821.4 | - | - | - | - | 21.395 | 0 | 0 | 0 | 0 | 0 | 74.5609 | 0 | 0 | 1.4865 | 4.293 | 4.292 | 4.293 | 4.293 | 4.29 | 26.43 | 27.24 | 25.87 | 27.56 | 28.06 | 27.15 | 23.99 | 4.293 | 4.29 | 21.46 | 28.06 | 25.87 | 0
8822.40 | 2018-05-08 05:26:56 | 1 | 5 | 静置 | 201.95 | 8822.4 | - | - | - | - | 21.376 | 0 | 0 | 0 | 0 | 0 | 74.5609 | 0 | 0 | 1.4865 | 4.293 | 4.292 | 4.293 | 4.293 | 4.29 | 26.38 | 27.26 | 26.05 | 27.62 | 28.1 | 27.53 | 23.89 | 4.293 | 4.29 | 21.461 | 28.1 | 26.05 | 0
8823.40 | 2018-05-08 05:26:57 | 1 | 5 | 静置 | 202.95 | 8823.4 | - | - | - | - | 21.381 | 0 | 0 | 0 | 0 | 0 | 74.5609 | 0 | 0 | 1.4865 | 4.293 | 4.292 | 4.293 | 4.293 | 4.29 | 26.33 | 27.23 | 25.96 | 27.64 | 28.07 | 27.47 | 24.11 | 4.293 | 4.29 | 21.46 | 28.07 | 25.96 | 0
8824.40 | 2018-05-08 05:26:58 | 1 | 5 | 静置 | 203.95 | 8824.4 | - | - | - | - | 21.388 | 0 | 0 | 0 | 0 | 0 | 74.5609 | 0 | 0 | 1.4865 | 4.293 | 4.292 | 4.293 | 4.293 | 4.29 | 26.42 | 27.37 | 25.98 | 27.62 | 28 | 27.45 | 23.96 | 4.293 | 4.29 | 21.46 | 28 | 25.98 | 0
8825.40 | 2018-05-08 05:26:59 | 1 | 5 | 静置 | 204.95 | 8825.4 | - | - | - | - | 21.376 | 0 | 0 | 0 | 0 | 0 | 74.5609 | 0 | 0 | 1.4865 | 4.293 | 4.292 | 4.293 | 4.293 | 4.29 | 26.43 | 27.24 | 26.03 | 27.74 | 27.99 | 27.26 | 24.22 | 4.293 | 4.29 | 21.461 | 27.99 | 26.03 | 0
8826.40 | 2018-05-08 05:27:00 | 1 | 5 | 静置 | 205.95 | 8826.4 | - | - | - | - | 21.381 | 0 | 0 | 0 | 0 | 0 | 74.5609 | 0 | 0 | 1.4865 | 4.293 | 4.292 | 4.293 | 4.293 | 4.29 | 26.4 | 27.24 | 26.01 | 27.69 | 28.07 | 27.51 | 23.94 | 4.293 | 4.29 | 21.461 | 28.07 | 26.01 | 0
8827.40 | 2018-05-08 05:27:01 | 1 | 5 | 静置 | 206.95 | 8827.4 | - | - | - | - | 21.378 | 0 | 0 | 0 | 0 | 0 | 74.5609 | 0 | 0 | 1.4865 | 4.293 | 4.292 | 4.293 | 4.293 | 4.29 | 26.36 | 27.17 | 25.99 | 27.55 | 28.09 | 27.46 | 24.11 | 4.293 | 4.29 | 21.46 | 28.09 | 25.99 | 0
8828.40 | 2018-05-08 05:27:02 | 1 | 5 | 静置 | 207.95 | 8828.4 | - | - | - | - | 21.382 | 0 | 0 | 0 | 0 | 0 | 74.5609 | 0 | 0 | 1.4865 | 4.293 | 4.292 | 4.293 | 4.293 | 4.29 | 26.34 | 27.22 | 25.77 | 27.73 | 27.95 | 27.46 | 24.1 | 4.293 | 4.29 | 21.46 | 27.95 | 25.77 | 0
8829.40 | 2018-05-08 05:27:03 | 1 | 5 | 静置 | 208.95 | 8829.4 | - | - | - | - | 21.38 | 0 | 0 | 0 | 0 | 0 | 74.5609 | 0 | 0 | 1.4865 | 4.293 | 4.292 | 4.293 | 4.293 | 4.29 | 26.27 | 27.14 | 26.1 | 27.53 | 28.03 | 27.4 | 24.07 | 4.293 | 4.29 | 21.46 | 28.03 | 26.1 | 0
8830.40 | 2018-05-08 05:27:04 | 1 | 5 | 静置 | 209.95 | 8830.4 | - | - | - | - | 21.388 | 0 | 0 | 0 | 0 | 0 | 74.5609 | 0 | 0 | 1.4865 | 4.293 | 4.292 | 4.293 | 4.293 | 4.29 | 26.24 | 27.16 | 25.98 | 27.51 | 27.98 | 27.41 | 23.88 | 4.293 | 4.29 | 21.46 | 27.98 | 25.98 | 0
8831.40 | 2018-05-08 05:27:05 | 1 | 5 | 静置 | 210.95 | 8831.4 | - | - | - | - | 21.378 | 0 | 0 | 0 | 0 | 0 | 74.5609 | 0 | 0 | 1.4865 | 4.293 | 4.292 | 4.293 | 4.293 | 4.29 | 26.26 | 27.09 | 25.93 | 27.53 | 27.95 | 27.43 | 23.99 | 4.293 | 4.29 | 21.46 | 27.95 | 25.93 | 0
8832.40 | 2018-05-08 05:27:06 | 1 | 5 | 静置 | 211.95 | 8832.4 | - | - | - | - | 21.379 | 0 | 0 | 0 | 0 | 0 | 74.5609 | 0 | 0 | 1.4865 | 4.293 | 4.292 | 4.293 | 4.293 | 4.29 | 26.36 | 27.13 | 25.88 | 27.45 | 27.98 | 27.34 | 24.01 | 4.293 | 4.29 | 21.46 | 27.98 | 25.88 | 0
8833.40 | 2018-05-08 05:27:07 | 1 | 5 | 静置 | 212.95 | 8833.4 | - | - | - | - | 21.374 | 0 | 0 | 0 | 0 | 0 | 74.5609 | 0 | 0 | 1.4865 | 4.293 | 4.292 | 4.293 | 4.293 | 4.29 | 26.28 | 27.18 | 26.1 | 27.68 | 28.08 | 27.39 | 23.99 | 4.293 | 4.29 | 21.46 | 28.08 | 26.1 | 0
8834.40 | 2018-05-08 05:27:08 | 1 | 5 | 静置 | 213.95 | 8834.4 | - | - | - | - | 21.386 | 0 | 0 | 0 | 0 | 0 | 74.5609 | 0 | 0 | 1.4865 | 4.293 | 4.292 | 4.293 | 4.293 | 4.29 | 26.3 | 27.24 | 26.08 | 27.61 | 28.07 | 27.53 | 23.97 | 4.293 | 4.29 | 21.46 | 28.07 | 26.08 | 0
8835.40 | 2018-05-08 05:27:09 | 1 | 5 | 静置 | 214.95 | 8835.4 | - | - | - | - | 21.376 | 0 | 0 | 0 | 0 | 0 | 74.5609 | 0 | 0 | 1.4865 | 4.293 | 4.292 | 4.293 | 4.293 | 4.29 | 26.29 | 27.15 | 25.87 | 27.77 | 28.01 | 27.38 | 24.18 | 4.293 | 4.29 | 21.46 | 28.01 | 25.87 | 0
8836.40 | 2018-05-08 05:27:10 | 1 | 5 | 静置 | 215.95 | 8836.4 | - | - | - | - | 21.379 | 0 | 0 | 0 | 0 | 0 | 74.5609 | 0 | 0 | 1.4865 | 4.293 | 4.292 | 4.293 | 4.293 | 4.29 | 26.31 | 27.17 | 25.87 | 27.54 | 27.87 | 27.3 | 23.98 | 4.293 | 4.29 | 21.46 | 27.87 | 25.87 | 0
8837.40 | 2018-05-08 05:27:11 | 1 | 5 | 静置 | 216.95 | 8837.4 | - | - | - | - | 21.382 | 0 | 0 | 0 | 0 | 0 | 74.5609 | 0 | 0 | 1.4865 | 4.293 | 4.292 | 4.293 | 4.293 | 4.29 | 26.32 | 27.04 | 25.9 | 27.58 | 27.93 | 27.21 | 24.04 | 4.293 | 4.29 | 21.46 | 27.93 | 25.9 | 0
8838.40 | 2018-05-08 05:27:12 | 1 | 5 | 静置 | 217.95 | 8838.4 | - | - | - | - | 21.383 | 0 | 0 | 0 | 0 | 0 | 74.5609 | 0 | 0 | 1.4865 | 4.293 | 4.292 | 4.293 | 4.293 | 4.29 | 26.31 | 27.14 | 26 | 27.65 | 27.91 | 27.37 | 24.01 | 4.293 | 4.29 | 21.46 | 27.91 | 26 | 0
8839.40 | 2018-05-08 05:27:13 | 1 | 5 | 静置 | 218.95 | 8839.4 | - | - | - | - | 21.374 | 0 | 0 | 0 | 0 | 0 | 74.5609 | 0 | 0 | 1.4865 | 4.293 | 4.292 | 4.293 | 4.293 | 4.29 | 26.21 | 26.99 | 25.87 | 27.44 | 27.99 | 27.39 | 24.07 | 4.293 | 4.29 | 21.46 | 27.99 | 25.87 | 0
8840.40 | 2018-05-08 05:27:14 | 1 | 5 | 静置 | 219.95 | 8840.4 | - | - | - | - | 21.375 | 0 | 0 | 0 | 0 | 0 | 74.5609 | 0 | 0 | 1.4865 | 4.293 | 4.292 | 4.293 | 4.293 | 4.29 | 26.41 | 27.21 | 25.98 | 27.43 | 27.99 | 27.39 | 24.18 | 4.293 | 4.29 | 21.46 | 27.99 | 25.98 | 0
8841.40 | 2018-05-08 05:27:15 | 1 | 5 | 静置 | 220.95 | 8841.4 | - | - | - | - | 21.386 | 0 | 0 | 0 | 0 | 0 | 74.5609 | 0 | 0 | 1.4865 | 4.293 | 4.292 | 4.293 | 4.293 | 4.29 | 26.33 | 27.2 | 25.94 | 27.53 | 27.99 | 27.43 | 24.1 | 4.293 | 4.29 | 21.46 | 27.99 | 25.94 | 0
8842.40 | 2018-05-08 05:27:16 | 1 | 5 | 静置 | 221.95 | 8842.4 | - | - | - | - | 21.399 | 0 | 0 | 0 | 0 | 0 | 74.5609 | 0 | 0 | 1.4865 | 4.293 | 4.292 | 4.293 | 4.293 | 4.29 | 26.3 | 27.09 | 25.93 | 27.56 | 28 | 27.42 | 23.94 | 4.293 | 4.29 | 21.46 | 28 | 25.93 | 0
8843.40 | 2018-05-08 05:27:17 | 1 | 5 | 静置 | 222.95 | 8843.4 | - | - | - | - | 21.392 | 0 | 0 | 0 | 0 | 0 | 74.5609 | 0 | 0 | 1.4865 | 4.293 | 4.292 | 4.293 | 4.293 | 4.29 | 26.36 | 27.21 | 25.92 | 27.49 | 28.02 | 27.62 | 24.16 | 4.293 | 4.29 | 21.46 | 28.02 | 25.92 | 0
8844.40 | 2018-05-08 05:27:18 | 1 | 5 | 静置 | 223.95 | 8844.4 | - | - | - | - | 21.38 | 0 | 0 | 0 | 0 | 0 | 74.5609 | 0 | 0 | 1.4865 | 4.293 | 4.292 | 4.293 | 4.293 | 4.29 | 26.29 | 27.17 | 26.04 | 27.69 | 27.98 | 27.45 | 24.07 | 4.293 | 4.29 | 21.46 | 27.98 | 26.04 | 0
8845.40 | 2018-05-08 05:27:19 | 1 | 5 | 静置 | 224.95 | 8845.4 | - | - | - | - | 21.374 | 0 | 0 | 0 | 0 | 0 | 74.5609 | 0 | 0 | 1.4865 | 4.293 | 4.292 | 4.293 | 4.293 | 4.29 | 26.33 | 27.23 | 25.82 | 27.61 | 28.04 | 27.37 | 23.94 | 4.293 | 4.29 | 21.46 | 28.04 | 25.82 | 0
8846.40 | 2018-05-08 05:27:20 | 1 | 5 | 静置 | 225.95 | 8846.4 | - | - | - | - | 21.377 | 0 | 0 | 0 | 0 | 0 | 74.5609 | 0 | 0 | 1.4865 | 4.293 | 4.292 | 4.293 | 4.293 | 4.29 | 26.33 | 27.15 | 25.84 | 27.57 | 27.97 | 27.37 | 23.96 | 4.293 | 4.29 | 21.46 | 27.97 | 25.84 | 0
8847.40 | 2018-05-08 05:27:21 | 1 | 5 | 静置 | 226.95 | 8847.4 | - | - | - | - | 21.384 | 0 | 0 | 0 | 0 | 0 | 74.5609 | 0 | 0 | 1.4865 | 4.293 | 4.292 | 4.293 | 4.293 | 4.29 | 26.25 | 27.2 | 25.91 | 27.51 | 27.93 | 27.37 | 24.11 | 4.293 | 4.29 | 21.46 | 27.93 | 25.91 | 0
8848.40 | 2018-05-08 05:27:22 | 1 | 5 | 静置 | 227.95 | 8848.4 | - | - | - | - | 21.39 | 0 | 0 | 0 | 0 | 0 | 74.5609 | 0 | 0 | 1.4865 | 4.293 | 4.292 | 4.293 | 4.293 | 4.29 | 26.4 | 27.28 | 25.97 | 27.64 | 28.11 | 27.42 | 24.13 | 4.293 | 4.29 | 21.46 | 28.11 | 25.97 | 0
8849.40 | 2018-05-08 05:27:23 | 1 | 5 | 静置 | 228.95 | 8849.4 | - | - | - | - | 21.381 | 0 | 0 | 0 | 0 | 0 | 74.5609 | 0 | 0 | 1.4865 | 4.293 | 4.292 | 4.293 | 4.293 | 4.29 | 26.37 | 27.17 | 25.97 | 27.63 | 27.98 | 27.5 | 24.13 | 4.293 | 4.29 | 21.46 | 27.98 | 25.97 | 0
8850.40 | 2018-05-08 05:27:24 | 1 | 5 | 静置 | 229.95 | 8850.4 | - | - | - | - | 21.388 | 0 | 0 | 0 | 0 | 0 | 74.5609 | 0 | 0 | 1.4865 | 4.293 | 4.292 | 4.293 | 4.293 | 4.29 | 26.31 | 27.1 | 25.9 | 27.6 | 27.91 | 27.33 | 24.04 | 4.293 | 4.29 | 21.46 | 27.91 | 25.9 | 0
8851.40 | 2018-05-08 05:27:25 | 1 | 5 | 静置 | 230.95 | 8851.4 | - | - | - | - | 21.394 | 0 | 0 | 0 | 0 | 0 | 74.5609 | 0 | 0 | 1.4865 | 4.293 | 4.292 | 4.293 | 4.293 | 4.29 | 26.22 | 27.25 | 26 | 27.55 | 28.01 | 27.53 | 24.14 | 4.293 | 4.29 | 21.46 | 28.01 | 26 | 0
8852.40 | 2018-05-08 05:27:26 | 1 | 5 | 静置 | 231.95 | 8852.4 | - | - | - | - | 21.39 | 0 | 0 | 0 | 0 | 0 | 74.5609 | 0 | 0 | 1.4865 | 4.293 | 4.292 | 4.293 | 4.293 | 4.29 | 26.39 | 27.15 | 25.89 | 27.64 | 27.91 | 27.54 | 24.2 | 4.293 | 4.29 | 21.46 | 27.91 | 25.89 | 0
8853.40 | 2018-05-08 05:27:27 | 1 | 5 | 静置 | 232.95 | 8853.4 | - | - | - | - | 21.387 | 0 | 0 | 0 | 0 | 0 | 74.5609 | 0 | 0 | 1.4865 | 4.293 | 4.292 | 4.293 | 4.293 | 4.29 | 26.24 | 27.15 | 26.05 | 27.59 | 27.96 | 27.38 | 24.01 | 4.293 | 4.29 | 21.46 | 27.96 | 26.05 | 0
8854.40 | 2018-05-08 05:27:28 | 1 | 5 | 静置 | 233.95 | 8854.4 | - | - | - | - | 21.384 | 0 | 0 | 0 | 0 | 0 | 74.5609 | 0 | 0 | 1.4865 | 4.293 | 4.292 | 4.293 | 4.293 | 4.29 | 26.29 | 27.25 | 26.05 | 27.61 | 28.01 | 27.44 | 24.17 | 4.293 | 4.29 | 21.46 | 28.01 | 26.05 | 0
8855.40 | 2018-05-08 05:27:29 | 1 | 5 | 静置 | 234.95 | 8855.4 | - | - | - | - | 21.379 | 0 | 0 | 0 | 0 | 0 | 74.5609 | 0 | 0 | 1.4865 | 4.293 | 4.292 | 4.293 | 4.293 | 4.29 | 26.35 | 27.41 | 25.95 | 27.64 | 28.1 | 27.49 | 24 | 4.293 | 4.29 | 21.46 | 28.1 | 25.95 | 0
8856.40 | 2018-05-08 05:27:30 | 1 | 5 | 静置 | 235.95 | 8856.4 | - | - | - | - | 21.402 | 0 | 0 | 0 | 0 | 0 | 74.5609 | 0 | 0 | 1.4865 | 4.293 | 4.292 | 4.293 | 4.293 | 4.29 | 26.32 | 27.11 | 25.91 | 27.68 | 27.91 | 27.37 | 23.98 | 4.293 | 4.29 | 21.459 | 27.91 | 25.91 | 0
8857.40 | 2018-05-08 05:27:31 | 1 | 5 | 静置 | 236.95 | 8857.4 | - | - | - | - | 21.38 | 0 | 0 | 0 | 0 | 0 | 74.5609 | 0 | 0 | 1.4865 | 4.293 | 4.292 | 4.293 | 4.293 | 4.29 | 26.14 | 27.22 | 25.91 | 27.52 | 28.07 | 27.6 | 23.91 | 4.293 | 4.29 | 21.459 | 28.07 | 25.91 | 0
8858.40 | 2018-05-08 05:27:32 | 1 | 5 | 静置 | 237.95 | 8858.4 | - | - | - | - | 21.382 | 0 | 0 | 0 | 0 | 0 | 74.5609 | 0 | 0 | 1.4865 | 4.293 | 4.292 | 4.293 | 4.293 | 4.29 | 26.26 | 27.13 | 25.79 | 27.55 | 27.91 | 27.38 | 24.05 | 4.293 | 4.29 | 21.459 | 27.91 | 25.79 | 0
8859.40 | 2018-05-08 05:27:33 | 1 | 5 | 静置 | 238.95 | 8859.4 | - | - | - | - | 21.377 | 0 | 0 | 0 | 0 | 0 | 74.5609 | 0 | 0 | 1.4865 | 4.293 | 4.292 | 4.293 | 4.293 | 4.29 | 26.32 | 27.27 | 25.98 | 27.67 | 28.08 | 27.34 | 24.13 | 4.293 | 4.29 | 21.459 | 28.08 | 25.98 | 0
8860.40 | 2018-05-08 05:27:34 | 1 | 5 | 静置 | 239.95 | 8860.4 | - | - | - | - | 21.387 | 0 | 0 | 0 | 0 | 0 | 74.5609 | 0 | 0 | 1.4865 | 4.293 | 4.292 | 4.293 | 4.293 | 4.29 | 26.46 | 27.25 | 26.02 | 27.66 | 28.03 | 27.42 | 23.98 | 4.293 | 4.29 | 21.46 | 28.03 | 26.02 | 0
8861.40 | 2018-05-08 05:27:35 | 1 | 5 | 静置 | 240.95 | 8861.4 | - | - | - | - | 21.387 | 0 | 0 | 0 | 0 | 0 | 74.5609 | 0 | 0 | 1.4865 | 4.293 | 4.292 | 4.293 | 4.292 | 4.29 | 26.35 | 27.42 | 26.07 | 27.65 | 28.03 | 27.43 | 23.97 | 4.293 | 4.29 | 21.459 | 28.03 | 26.07 | 0
8862.40 | 2018-05-08 05:27:36 | 1 | 5 | 静置 | 241.95 | 8862.4 | - | - | - | - | 21.393 | 0 | 0 | 0 | 0 | 0 | 74.5609 | 0 | 0 | 1.4865 | 4.293 | 4.292 | 4.293 | 4.293 | 4.29 | 26.34 | 27.2 | 25.97 | 27.67 | 28.12 | 27.51 | 24.06 | 4.293 | 4.29 | 21.459 | 28.12 | 25.97 | 0
8863.40 | 2018-05-08 05:27:37 | 1 | 5 | 静置 | 242.95 | 8863.4 | - | - | - | - | 21.4 | 0 | 0 | 0 | 0 | 0 | 74.5609 | 0 | 0 | 1.4865 | 4.293 | 4.292 | 4.293 | 4.293 | 4.29 | 26.31 | 27.25 | 25.95 | 27.53 | 27.93 | 27.32 | 24.08 | 4.293 | 4.29 | 21.459 | 27.93 | 25.95 | 0
8864.40 | 2018-05-08 05:27:38 | 1 | 5 | 静置 | 243.95 | 8864.4 | - | - | - | - | 21.382 | 0 | 0 | 0 | 0 | 0 | 74.5609 | 0 | 0 | 1.4865 | 4.293 | 4.291 | 4.293 | 4.293 | 4.29 | 26.27 | 27.21 | 26.1 | 27.56 | 27.93 | 27.49 | 24.2 | 4.293 | 4.29 | 21.459 | 27.93 | 26.1 | 0
8865.40 | 2018-05-08 05:27:39 | 1 | 5 | 静置 | 244.95 | 8865.4 | - | - | - | - | 21.387 | 0 | 0 | 0 | 0 | 0 | 74.5609 | 0 | 0 | 1.4865 | 4.293 | 4.291 | 4.293 | 4.292 | 4.29 | 26.35 | 27.14 | 25.79 | 27.56 | 27.87 | 27.39 | 24.02 | 4.293 | 4.29 | 21.459 | 27.87 | 25.79 | 0
8866.40 | 2018-05-08 05:27:40 | 1 | 5 | 静置 | 245.95 | 8866.4 | - | - | - | - | 21.381 | 0 | 0 | 0 | 0 | 0 | 74.5609 | 0 | 0 | 1.4865 | 4.293 | 4.292 | 4.293 | 4.293 | 4.29 | 26.27 | 27.09 | 25.98 | 27.53 | 28 | 27.37 | 24.07 | 4.293 | 4.29 | 21.459 | 28 | 25.98 | 0
8867.40 | 2018-05-08 05:27:41 | 1 | 5 | 静置 | 246.95 | 8867.4 | - | - | - | - | 21.376 | 0 | 0 | 0 | 0 | 0 | 74.5609 | 0 | 0 | 1.4865 | 4.293 | 4.291 | 4.293 | 4.293 | 4.29 | 26.22 | 27.12 | 25.86 | 27.72 | 27.93 | 27.53 | 24.07 | 4.293 | 4.29 | 21.459 | 27.93 | 25.86 | 0
8868.40 | 2018-05-08 05:27:42 | 1 | 5 | 静置 | 247.95 | 8868.4 | - | - | - | - | 21.381 | 0 | 0 | 0 | 0 | 0 | 74.5609 | 0 | 0 | 1.4865 | 4.293 | 4.291 | 4.293 | 4.293 | 4.29 | 26.28 | 27.13 | 26.04 | 27.67 | 28.03 | 27.45 | 24 | 4.293 | 4.29 | 21.459 | 28.03 | 26.04 | 0
8869.40 | 2018-05-08 05:27:43 | 1 | 5 | 静置 | 248.95 | 8869.4 | - | - | - | - | 21.376 | 0 | 0 | 0 | 0 | 0 | 74.5609 | 0 | 0 | 1.4865 | 4.293 | 4.292 | 4.293 | 4.293 | 4.29 | 26.13 | 27.12 | 25.92 | 27.57 | 27.89 | 27.33 | 23.94 | 4.293 | 4.29 | 21.459 | 27.89 | 25.92 | 0
8870.40 | 2018-05-08 05:27:44 | 1 | 5 | 静置 | 249.95 | 8870.4 | - | - | - | - | 21.398 | 0 | 0 | 0 | 0 | 0 | 74.5609 | 0 | 0 | 1.4865 | 4.293 | 4.292 | 4.293 | 4.293 | 4.29 | 26.14 | 27.26 | 25.79 | 27.43 | 28.05 | 27.4 | 24.01 | 4.293 | 4.29 | 21.459 | 28.05 | 25.79 | 0
8871.40 | 2018-05-08 05:27:45 | 1 | 5 | 静置 | 250.95 | 8871.4 | - | - | - | - | 21.383 | 0 | 0 | 0 | 0 | 0 | 74.5609 | 0 | 0 | 1.4865 | 4.293 | 4.292 | 4.293 | 4.293 | 4.29 | 26.35 | 27.2 | 25.79 | 27.76 | 27.95 | 27.38 | 24.14 | 4.293 | 4.29 | 21.459 | 27.95 | 25.79 | 0
8872.40 | 2018-05-08 05:27:46 | 1 | 5 | 静置 | 251.95 | 8872.4 | - | - | - | - | 21.39 | 0 | 0 | 0 | 0 | 0 | 74.5609 | 0 | 0 | 1.4865 | 4.293 | 4.292 | 4.293 | 4.292 | 4.29 | 26.28 | 27.1 | 26.04 | 27.56 | 27.97 | 27.57 | 24.05 | 4.293 | 4.29 | 21.459 | 27.97 | 26.04 | 0
8873.40 | 2018-05-08 05:27:47 | 1 | 5 | 静置 | 252.95 | 8873.4 | - | - | - | - | 21.383 | 0 | 0 | 0 | 0 | 0 | 74.5609 | 0 | 0 | 1.4865 | 4.293 | 4.291 | 4.293 | 4.292 | 4.29 | 26.42 | 27.19 | 25.84 | 27.53 | 27.98 | 27.33 | 23.99 | 4.293 | 4.29 | 21.459 | 27.98 | 25.84 | 0
8874.40 | 2018-05-08 05:27:48 | 1 | 5 | 静置 | 253.95 | 8874.4 | - | - | - | - | 21.383 | 0 | 0 | 0 | 0 | 0 | 74.5609 | 0 | 0 | 1.4865 | 4.293 | 4.291 | 4.293 | 4.292 | 4.29 | 26.28 | 27.25 | 26.07 | 27.69 | 27.86 | 27.55 | 24.07 | 4.293 | 4.29 | 21.459 | 27.86 | 26.07 | 0
8875.40 | 2018-05-08 05:27:49 | 1 | 5 | 静置 | 254.95 | 8875.4 | - | - | - | - | 21.377 | 0 | 0 | 0 | 0 | 0 | 74.5609 | 0 | 0 | 1.4865 | 4.293 | 4.292 | 4.293 | 4.292 | 4.29 | 26.28 | 27.25 | 25.86 | 27.61 | 27.99 | 27.47 | 23.99 | 4.293 | 4.29 | 21.459 | 27.99 | 25.86 | 0
8876.40 | 2018-05-08 05:27:50 | 1 | 5 | 静置 | 255.95 | 8876.4 | - | - | - | - | 21.378 | 0 | 0 | 0 | 0 | 0 | 74.5609 | 0 | 0 | 1.4865 | 4.293 | 4.292 | 4.293 | 4.293 | 4.29 | 26.29 | 27.36 | 25.95 | 27.58 | 27.97 | 27.46 | 24.18 | 4.293 | 4.29 | 21.459 | 27.97 | 25.95 | 0
8877.40 | 2018-05-08 05:27:51 | 1 | 5 | 静置 | 256.95 | 8877.4 | - | - | - | - | 21.388 | 0 | 0 | 0 | 0 | 0 | 74.5609 | 0 | 0 | 1.4865 | 4.293 | 4.292 | 4.292 | 4.292 | 4.29 | 26.3 | 27.11 | 25.91 | 27.63 | 27.91 | 27.38 | 24.24 | 4.293 | 4.29 | 21.459 | 27.91 | 25.91 | 0
8878.40 | 2018-05-08 05:27:52 | 1 | 5 | 静置 | 257.95 | 8878.4 | - | - | - | - | 21.384 | 0 | 0 | 0 | 0 | 0 | 74.5609 | 0 | 0 | 1.4865 | 4.293 | 4.291 | 4.293 | 4.293 | 4.29 | 26.18 | 27.1 | 25.74 | 27.6 | 27.89 | 27.39 | 24.08 | 4.293 | 4.29 | 21.459 | 27.89 | 25.74 | 0
8879.40 | 2018-05-08 05:27:53 | 1 | 5 | 静置 | 258.95 | 8879.4 | - | - | - | - | 21.395 | 0 | 0 | 0 | 0 | 0 | 74.5609 | 0 | 0 | 1.4865 | 4.293 | 4.292 | 4.293 | 4.292 | 4.29 | 26.25 | 27.07 | 26.02 | 27.49 | 27.86 | 27.34 | 24.01 | 4.293 | 4.29 | 21.459 | 27.86 | 26.02 | 0
8880.40 | 2018-05-08 05:27:54 | 1 | 5 | 静置 | 259.95 | 8880.4 | - | - | - | - | 21.382 | 0 | 0 | 0 | 0 | 0 | 74.5609 | 0 | 0 | 1.4865 | 4.293 | 4.291 | 4.293 | 4.292 | 4.29 | 26.34 | 27.07 | 25.95 | 27.56 | 27.88 | 27.27 | 24.11 | 4.293 | 4.29 | 21.459 | 27.88 | 25.95 | 0
8881.40 | 2018-05-08 05:27:55 | 1 | 5 | 静置 | 260.95 | 8881.4 | - | - | - | - | 21.391 | 0 | 0 | 0 | 0 | 0 | 74.5609 | 0 | 0 | 1.4865 | 4.293 | 4.291 | 4.293 | 4.292 | 4.29 | 26.26 | 27.21 | 26.11 | 27.44 | 27.96 | 27.27 | 23.99 | 4.293 | 4.29 | 21.458 | 27.96 | 26.11 | 0
8882.40 | 2018-05-08 05:27:56 | 1 | 5 | 静置 | 261.95 | 8882.4 | - | - | - | - | 21.375 | 0 | 0 | 0 | 0 | 0 | 74.5609 | 0 | 0 | 1.4865 | 4.293 | 4.292 | 4.293 | 4.292 | 4.29 | 26.29 | 27.19 | 25.97 | 27.54 | 27.98 | 27.37 | 24.11 | 4.293 | 4.29 | 21.459 | 27.98 | 25.97 | 0
8883.40 | 2018-05-08 05:27:57 | 1 | 5 | 静置 | 262.95 | 8883.4 | - | - | - | - | 21.374 | 0 | 0 | 0 | 0 | 0 | 74.5609 | 0 | 0 | 1.4865 | 4.293 | 4.292 | 4.293 | 4.292 | 4.29 | 26.3 | 27.22 | 26.04 | 27.77 | 27.91 | 27.38 | 24.01 | 4.293 | 4.29 | 21.459 | 27.91 | 26.04 | 0
8884.40 | 2018-05-08 05:27:58 | 1 | 5 | 静置 | 263.95 | 8884.4 | - | - | - | - | 21.374 | 0 | 0 | 0 | 0 | 0 | 74.5609 | 0 | 0 | 1.4865 | 4.293 | 4.291 | 4.293 | 4.292 | 4.29 | 26.21 | 27.14 | 25.95 | 27.67 | 28.02 | 27.43 | 24.08 | 4.293 | 4.29 | 21.459 | 28.02 | 25.95 | 0
8885.40 | 2018-05-08 05:27:59 | 1 | 5 | 静置 | 264.95 | 8885.4 | - | - | - | - | 21.379 | 0 | 0 | 0 | 0 | 0 | 74.5609 | 0 | 0 | 1.4865 | 4.293 | 4.291 | 4.293 | 4.292 | 4.29 | 26.41 | 27.1 | 26.06 | 27.62 | 28.03 | 27.53 | 24.12 | 4.293 | 4.29 | 21.459 | 28.03 | 26.06 | 0
8886.40 | 2018-05-08 05:28:00 | 1 | 5 | 静置 | 265.95 | 8886.4 | - | - | - | - | 21.392 | 0 | 0 | 0 | 0 | 0 | 74.5609 | 0 | 0 | 1.4865 | 4.293 | 4.292 | 4.292 | 4.292 | 4.29 | 26.3 | 27.12 | 25.97 | 27.6 | 28.05 | 27.27 | 24.09 | 4.293 | 4.29 | 21.458 | 28.05 | 25.97 | 0
8887.40 | 2018-05-08 05:28:01 | 1 | 5 | 静置 | 266.95 | 8887.4 | - | - | - | - | 21.391 | 0 | 0 | 0 | 0 | 0 | 74.5609 | 0 | 0 | 1.4865 | 4.293 | 4.291 | 4.293 | 4.292 | 4.29 | 26.18 | 27.08 | 25.92 | 27.57 | 27.93 | 27.32 | 24.13 | 4.293 | 4.29 | 21.459 | 27.93 | 25.92 | 0
8888.40 | 2018-05-08 05:28:02 | 1 | 5 | 静置 | 267.95 | 8888.4 | - | - | - | - | 21.386 | 0 | 0 | 0 | 0 | 0 | 74.5609 | 0 | 0 | 1.4865 | 4.293 | 4.292 | 4.293 | 4.292 | 4.29 | 26.22 | 27.16 | 25.95 | 27.35 | 27.93 | 27.31 | 23.98 | 4.293 | 4.29 | 21.459 | 27.93 | 25.95 | 0
8889.40 | 2018-05-08 05:28:03 | 1 | 5 | 静置 | 268.95 | 8889.4 | - | - | - | - | 21.377 | 0 | 0 | 0 | 0 | 0 | 74.5609 | 0 | 0 | 1.4865 | 4.293 | 4.291 | 4.293 | 4.292 | 4.29 | 26.17 | 26.99 | 25.81 | 27.54 | 28.01 | 27.29 | 23.96 | 4.293 | 4.29 | 21.459 | 28.01 | 25.81 | 0
8890.40 | 2018-05-08 05:28:04 | 1 | 5 | 静置 | 269.95 | 8890.4 | - | - | - | - | 21.379 | 0 | 0 | 0 | 0 | 0 | 74.5609 | 0 | 0 | 1.4865 | 4.293 | 4.291 | 4.292 | 4.292 | 4.29 | 26.27 | 27.05 | 25.97 | 27.57 | 28.03 | 27.39 | 23.94 | 4.293 | 4.29 | 21.459 | 28.03 | 25.97 | 0
8891.40 | 2018-05-08 05:28:05 | 1 | 5 | 静置 | 270.95 | 8891.4 | - | - | - | - | 21.382 | 0 | 0 | 0 | 0 | 0 | 74.5609 | 0 | 0 | 1.4865 | 4.293 | 4.292 | 4.293 | 4.293 | 4.29 | 26.07 | 27.15 | 25.97 | 27.52 | 27.86 | 27.45 | 24.02 | 4.293 | 4.29 | 21.459 | 27.86 | 25.97 | 0
8892.40 | 2018-05-08 05:28:06 | 1 | 5 | 静置 | 271.95 | 8892.4 | - | - | - | - | 21.384 | 0 | 0 | 0 | 0 | 0 | 74.5609 | 0 | 0 | 1.4865 | 4.293 | 4.291 | 4.292 | 4.293 | 4.29 | 26.34 | 27.11 | 25.98 | 27.49 | 27.83 | 27.27 | 24.03 | 4.293 | 4.29 | 21.458 | 27.83 | 25.98 | 0
8893.40 | 2018-05-08 05:28:07 | 1 | 5 | 静置 | 272.95 | 8893.4 | - | - | - | - | 21.382 | 0 | 0 | 0 | 0 | 0 | 74.5609 | 0 | 0 | 1.4865 | 4.293 | 4.291 | 4.292 | 4.292 | 4.29 | 26.3 | 27.13 | 26.09 | 27.59 | 27.99 | 27.34 | 23.85 | 4.293 | 4.29 | 21.458 | 27.99 | 26.09 | 0
8894.40 | 2018-05-08 05:28:08 | 1 | 5 | 静置 | 273.95 | 8894.4 | - | - | - | - | 21.387 | 0 | 0 | 0 | 0 | 0 | 74.5609 | 0 | 0 | 1.4865 | 4.293 | 4.291 | 4.292 | 4.292 | 4.29 | 26.24 | 27.26 | 25.95 | 27.66 | 27.97 | 27.24 | 24.1 | 4.293 | 4.29 | 21.458 | 27.97 | 25.95 | 0
8895.40 | 2018-05-08 05:28:09 | 1 | 5 | 静置 | 274.95 | 8895.4 | - | - | - | - | 21.381 | 0 | 0 | 0 | 0 | 0 | 74.5609 | 0 | 0 | 1.4865 | 4.293 | 4.291 | 4.292 | 4.292 | 4.29 | 26.27 | 27.11 | 25.89 | 27.63 | 28.02 | 27.35 | 24.13 | 4.293 | 4.29 | 21.458 | 28.02 | 25.89 | 0
8896.40 | 2018-05-08 05:28:10 | 1 | 5 | 静置 | 275.95 | 8896.4 | - | - | - | - | 21.386 | 0 | 0 | 0 | 0 | 0 | 74.5609 | 0 | 0 | 1.4865 | 4.293 | 4.291 | 4.293 | 4.292 | 4.29 | 26.36 | 27.17 | 25.92 | 27.55 | 27.94 | 27.34 | 23.98 | 4.293 | 4.29 | 21.458 | 27.94 | 25.92 | 0
8897.40 | 2018-05-08 05:28:11 | 1 | 5 | 静置 | 276.95 | 8897.4 | - | - | - | - | 21.378 | 0 | 0 | 0 | 0 | 0 | 74.5609 | 0 | 0 | 1.4865 | 4.293 | 4.291 | 4.292 | 4.292 | 4.29 | 26.36 | 27.19 | 25.97 | 27.48 | 27.92 | 27.39 | 23.85 | 4.293 | 4.29 | 21.458 | 27.92 | 25.97 | 0
8898.40 | 2018-05-08 05:28:12 | 1 | 5 | 静置 | 277.95 | 8898.4 | - | - | - | - | 21.387 | 0 | 0 | 0 | 0 | 0 | 74.5609 | 0 | 0 | 1.4865 | 4.292 | 4.291 | 4.293 | 4.292 | 4.29 | 26.32 | 27.26 | 25.98 | 27.55 | 27.94 | 27.45 | 23.99 | 4.293 | 4.29 | 21.458 | 27.94 | 25.98 | 0
8899.40 | 2018-05-08 05:28:13 | 1 | 5 | 静置 | 278.95 | 8899.4 | - | - | - | - | 21.386 | 0 | 0 | 0 | 0 | 0 | 74.5609 | 0 | 0 | 1.4865 | 4.293 | 4.292 | 4.293 | 4.292 | 4.29 | 26.31 | 27.2 | 25.95 | 27.59 | 28 | 27.29 | 23.86 | 4.293 | 4.29 | 21.458 | 28 | 25.95 | 0
8900.40 | 2018-05-08 05:28:14 | 1 | 5 | 静置 | 279.95 | 8900.4 | - | - | - | - | 21.382 | 0 | 0 | 0 | 0 | 0 | 74.5609 | 0 | 0 | 1.4865 | 4.293 | 4.291 | 4.292 | 4.292 | 4.29 | 26.25 | 27.06 | 25.94 | 27.73 | 27.89 | 27.39 | 24.11 | 4.293 | 4.29 | 21.458 | 27.89 | 25.94 | 0
8901.40 | 2018-05-08 05:28:15 | 1 | 5 | 静置 | 280.95 | 8901.4 | - | - | - | - | 21.371 | 0 | 0 | 0 | 0 | 0 | 74.5609 | 0 | 0 | 1.4865 | 4.293 | 4.291 | 4.292 | 4.292 | 4.29 | 26.34 | 27.16 | 25.98 | 27.6 | 27.99 | 27.36 | 24.13 | 4.293 | 4.29 | 21.458 | 27.99 | 25.98 | 0
8902.40 | 2018-05-08 05:28:16 | 1 | 5 | 静置 | 281.95 | 8902.4 | - | - | - | - | 21.388 | 0 | 0 | 0 | 0 | 0 | 74.5609 | 0 | 0 | 1.4865 | 4.293 | 4.291 | 4.292 | 4.292 | 4.29 | 26.22 | 27.17 | 25.74 | 27.58 | 27.87 | 27.49 | 24.25 | 4.293 | 4.29 | 21.458 | 27.87 | 25.74 | 0
8903.40 | 2018-05-08 05:28:17 | 1 | 5 | 静置 | 282.95 | 8903.4 | - | - | - | - | 21.388 | 0 | 0 | 0 | 0 | 0 | 74.5609 | 0 | 0 | 1.4865 | 4.292 | 4.291 | 4.292 | 4.292 | 4.29 | 26.35 | 27.18 | 25.86 | 27.61 | 27.87 | 27.19 | 23.98 | 4.292 | 4.29 | 21.458 | 27.87 | 25.86 | 0
8904.40 | 2018-05-08 05:28:18 | 1 | 5 | 静置 | 283.95 | 8904.4 | - | - | - | - | 21.377 | 0 | 0 | 0 | 0 | 0 | 74.5609 | 0 | 0 | 1.4865 | 4.293 | 4.291 | 4.292 | 4.292 | 4.29 | 26.23 | 27.12 | 25.87 | 27.6 | 27.96 | 27.22 | 24.15 | 4.293 | 4.29 | 21.458 | 27.96 | 25.87 | 0
8905.40 | 2018-05-08 05:28:19 | 1 | 5 | 静置 | 284.95 | 8905.4 | - | - | - | - | 21.38 | 0 | 0 | 0 | 0 | 0 | 74.5609 | 0 | 0 | 1.4865 | 4.293 | 4.291 | 4.292 | 4.292 | 4.29 | 26.35 | 27.18 | 25.97 | 27.61 | 27.92 | 27.31 | 24.06 | 4.293 | 4.29 | 21.458 | 27.92 | 25.97 | 0
8906.40 | 2018-05-08 05:28:20 | 1 | 5 | 静置 | 285.95 | 8906.4 | - | - | - | - | 21.391 | 0 | 0 | 0 | 0 | 0 | 74.5609 | 0 | 0 | 1.4865 | 4.293 | 4.291 | 4.292 | 4.292 | 4.29 | 26.16 | 27.21 | 25.77 | 27.54 | 27.94 | 27.42 | 24.01 | 4.293 | 4.29 | 21.458 | 27.94 | 25.77 | 0
8907.40 | 2018-05-08 05:28:21 | 1 | 5 | 静置 | 286.95 | 8907.4 | - | - | - | - | 21.383 | 0 | 0 | 0 | 0 | 0 | 74.5609 | 0 | 0 | 1.4865 | 4.292 | 4.291 | 4.292 | 4.292 | 4.29 | 26.15 | 27.17 | 25.79 | 27.49 | 27.91 | 27.35 | 24.09 | 4.292 | 4.29 | 21.458 | 27.91 | 25.79 | 0
8908.40 | 2018-05-08 05:28:22 | 1 | 5 | 静置 | 287.95 | 8908.4 | - | - | - | - | 21.383 | 0 | 0 | 0 | 0 | 0 | 74.5609 | 0 | 0 | 1.4865 | 4.292 | 4.291 | 4.292 | 4.292 | 4.29 | 26.27 | 27.15 | 25.97 | 27.49 | 27.92 | 27.14 | 24.01 | 4.292 | 4.29 | 21.458 | 27.92 | 25.97 | 0
8909.40 | 2018-05-08 05:28:23 | 1 | 5 | 静置 | 288.95 | 8909.4 | - | - | - | - | 21.38 | 0 | 0 | 0 | 0 | 0 | 74.5609 | 0 | 0 | 1.4865 | 4.292 | 4.291 | 4.292 | 4.292 | 4.29 | 26.3 | 27.11 | 25.89 | 27.44 | 27.99 | 27.38 | 24.1 | 4.292 | 4.29 | 21.458 | 27.99 | 25.89 | 0
8910.40 | 2018-05-08 05:28:24 | 1 | 5 | 静置 | 289.95 | 8910.4 | - | - | - | - | 21.376 | 0 | 0 | 0 | 0 | 0 | 74.5609 | 0 | 0 | 1.4865 | 4.292 | 4.291 | 4.292 | 4.292 | 4.29 | 26.27 | 27.06 | 25.88 | 27.56 | 27.95 | 27.34 | 24.03 | 4.292 | 4.29 | 21.458 | 27.95 | 25.88 | 0
8911.40 | 2018-05-08 05:28:25 | 1 | 5 | 静置 | 290.95 | 8911.4 | - | - | - | - | 21.39 | 0 | 0 | 0 | 0 | 0 | 74.5609 | 0 | 0 | 1.4865 | 4.292 | 4.291 | 4.292 | 4.292 | 4.29 | 26.27 | 27.12 | 25.78 | 27.56 | 27.76 | 27.19 | 24.06 | 4.292 | 4.29 | 21.458 | 27.76 | 25.78 | 0
8912.40 | 2018-05-08 05:28:26 | 1 | 5 | 静置 | 291.95 | 8912.4 | - | - | - | - | 21.388 | 0 | 0 | 0 | 0 | 0 | 74.5609 | 0 | 0 | 1.4865 | 4.292 | 4.291 | 4.292 | 4.292 | 4.29 | 26.32 | 27.14 | 25.81 | 27.61 | 28 | 27.3 | 24.1 | 4.292 | 4.29 | 21.458 | 28 | 25.81 | 0
8913.40 | 2018-05-08 05:28:27 | 1 | 5 | 静置 | 292.95 | 8913.4 | - | - | - | - | 21.386 | 0 | 0 | 0 | 0 | 0 | 74.5609 | 0 | 0 | 1.4865 | 4.292 | 4.291 | 4.292 | 4.292 | 4.29 | 26.3 | 27.16 | 25.93 | 27.55 | 27.96 | 27.55 | 24.04 | 4.292 | 4.29 | 21.458 | 27.96 | 25.93 | 0
8914.40 | 2018-05-08 05:28:28 | 1 | 5 | 静置 | 293.95 | 8914.4 | - | - | - | - | 21.395 | 0 | 0 | 0 | 0 | 0 | 74.5609 | 0 | 0 | 1.4865 | 4.292 | 4.291 | 4.292 | 4.292 | 4.29 | 26.38 | 27.11 | 25.98 | 27.6 | 28.03 | 27.47 | 24.09 | 4.292 | 4.29 | 21.458 | 28.03 | 25.98 | 0
8915.40 | 2018-05-08 05:28:29 | 1 | 5 | 静置 | 294.95 | 8915.4 | - | - | - | - | 21.382 | 0 | 0 | 0 | 0 | 0 | 74.5609 | 0 | 0 | 1.4865 | 4.292 | 4.291 | 4.292 | 4.292 | 4.29 | 26.34 | 27.11 | 25.78 | 27.46 | 27.93 | 27.27 | 24.09 | 4.292 | 4.29 | 21.458 | 27.93 | 25.78 | 0
8916.40 | 2018-05-08 05:28:30 | 1 | 5 | 静置 | 295.95 | 8916.4 | - | - | - | - | 21.381 | 0 | 0 | 0 | 0 | 0 | 74.5609 | 0 | 0 | 1.4865 | 4.292 | 4.291 | 4.292 | 4.292 | 4.29 | 26.33 | 27.12 | 25.84 | 27.48 | 27.98 | 27.51 | 24.06 | 4.292 | 4.29 | 21.458 | 27.98 | 25.84 | 0
8917.40 | 2018-05-08 05:28:31 | 1 | 5 | 静置 | 296.95 | 8917.4 | - | - | - | - | 21.384 | 0 | 0 | 0 | 0 | 0 | 74.5609 | 0 | 0 | 1.4865 | 4.292 | 4.291 | 4.292 | 4.292 | 4.29 | 26.44 | 27.24 | 26.02 | 27.52 | 27.88 | 27.43 | 24.13 | 4.292 | 4.29 | 21.458 | 27.88 | 26.02 | 0
8918.40 | 2018-05-08 05:28:32 | 1 | 5 | 静置 | 297.95 | 8918.4 | - | - | - | - | 21.382 | 0 | 0 | 0 | 0 | 0 | 74.5609 | 0 | 0 | 1.4865 | 4.292 | 4.291 | 4.292 | 4.292 | 4.29 | 26.36 | 27.19 | 25.79 | 27.49 | 28.1 | 27.4 | 24.03 | 4.292 | 4.29 | 21.458 | 28.1 | 25.79 | 0
8919.40 | 2018-05-08 05:28:33 | 1 | 5 | 静置 | 298.95 | 8919.4 | - | - | - | - | 21.374 | 0 | 0 | 0 | 0 | 0 | 74.5609 | 0 | 0 | 1.4865 | 4.292 | 4.291 | 4.292 | 4.292 | 4.29 | 26.37 | 27.2 | 25.99 | 27.68 | 27.94 | 27.38 | 24.17 | 4.292 | 4.29 | 21.458 | 27.94 | 25.99 | 0
8920.40 | 2018-05-08 05:28:34 | 1 | 5 | 静置 | 299.95 | 8920.4 | - | - | - | - | 21.383 | 0 | 0 | 0 | 0 | 0 | 74.5609 | 0 | 0 | 1.4865 | 4.292 | 4.291 | 4.292 | 4.292 | 4.29 | 26.44 | 27.21 | 25.78 | 27.59 | 27.97 | 27.48 | 24.09 | 4.292 | 4.29 | 21.458 | 27.97 | 25.78 | 0
8921.40 | 2018-05-08 05:28:35 | 1 | 5 | 静置 | 300.95 | 8921.4 | - | - | - | - | 21.386 | 0 | 0 | 0 | 0 | 0 | 74.5609 | 0 | 0 | 1.4865 | 4.292 | 4.291 | 4.292 | 4.292 | 4.29 | 26.42 | 27.12 | 25.87 | 27.47 | 27.84 | 27.43 | 23.99 | 4.292 | 4.29 | 21.458 | 27.84 | 25.87 | 0
8922.40 | 2018-05-08 05:28:36 | 1 | 5 | 静置 | 301.95 | 8922.4 | - | - | - | - | 21.399 | 0 | 0 | 0 | 0 | 0 | 74.5609 | 0 | 0 | 1.4865 | 4.292 | 4.291 | 4.292 | 4.292 | 4.29 | 26.13 | 26.99 | 25.74 | 27.47 | 27.82 | 27.19 | 23.93 | 4.292 | 4.29 | 21.458 | 27.82 | 25.74 | 0
8923.40 | 2018-05-08 05:28:37 | 1 | 5 | 静置 | 302.95 | 8923.4 | - | - | - | - | 21.389 | 0 | 0 | 0 | 0 | 0 | 74.5609 | 0 | 0 | 1.4865 | 4.292 | 4.291 | 4.292 | 4.292 | 4.29 | 26.18 | 27 | 25.77 | 27.5 | 27.8 | 27.22 | 23.88 | 4.292 | 4.29 | 21.458 | 27.8 | 25.77 | 0
8924.40 | 2018-05-08 05:28:38 | 1 | 5 | 静置 | 303.95 | 8924.4 | - | - | - | - | 21.388 | 0 | 0 | 0 | 0 | 0 | 74.5609 | 0 | 0 | 1.4865 | 4.292 | 4.291 | 4.292 | 4.292 | 4.29 | 26.36 | 27.29 | 25.89 | 27.56 | 27.91 | 27.32 | 23.91 | 4.292 | 4.29 | 21.458 | 27.91 | 25.89 | 0
8925.40 | 2018-05-08 05:28:39 | 1 | 5 | 静置 | 304.95 | 8925.4 | - | - | - | - | 21.388 | 0 | 0 | 0 | 0 | 0 | 74.5609 | 0 | 0 | 1.4865 | 4.292 | 4.291 | 4.292 | 4.292 | 4.29 | 26.23 | 27.15 | 25.71 | 27.61 | 27.87 | 27.27 | 24.06 | 4.292 | 4.29 | 21.458 | 27.87 | 25.71 | 0
8926.40 | 2018-05-08 05:28:40 | 1 | 5 | 静置 | 305.95 | 8926.4 | - | - | - | - | 21.391 | 0 | 0 | 0 | 0 | 0 | 74.5609 | 0 | 0 | 1.4865 | 4.292 | 4.291 | 4.292 | 4.292 | 4.29 | 26.18 | 27.21 | 25.9 | 27.55 | 27.83 | 27.5 | 23.96 | 4.292 | 4.29 | 21.458 | 27.83 | 25.9 | 0
8927.40 | 2018-05-08 05:28:41 | 1 | 5 | 静置 | 306.95 | 8927.4 | - | - | - | - | 21.379 | 0 | 0 | 0 | 0 | 0 | 74.5609 | 0 | 0 | 1.4865 | 4.292 | 4.291 | 4.292 | 4.292 | 4.29 | 26.21 | 26.97 | 25.77 | 27.59 | 27.96 | 27.16 | 23.99 | 4.292 | 4.29 | 21.458 | 27.96 | 25.77 | 0
8928.40 | 2018-05-08 05:28:42 | 1 | 5 | 静置 | 307.95 | 8928.4 | - | - | - | - | 21.391 | 0 | 0 | 0 | 0 | 0 | 74.5609 | 0 | 0 | 1.4865 | 4.292 | 4.291 | 4.292 | 4.292 | 4.29 | 26.27 | 27.05 | 25.78 | 27.46 | 28.02 | 27.2 | 24.1 | 4.292 | 4.29 | 21.458 | 28.02 | 25.78 | 0
8929.40 | 2018-05-08 05:28:43 | 1 | 5 | 静置 | 308.95 | 8929.4 | - | - | - | - | 21.39 | 0 | 0 | 0 | 0 | 0 | 74.5609 | 0 | 0 | 1.4865 | 4.292 | 4.291 | 4.292 | 4.292 | 4.289 | 26.3 | 27.12 | 25.91 | 27.58 | 27.85 | 27.31 | 24.11 | 4.292 | 4.289 | 21.457 | 27.85 | 25.91 | 0
8930.40 | 2018-05-08 05:28:44 | 1 | 5 | 静置 | 309.95 | 8930.4 | - | - | - | - | 21.378 | 0 | 0 | 0 | 0 | 0 | 74.5609 | 0 | 0 | 1.4865 | 4.292 | 4.291 | 4.292 | 4.292 | 4.29 | 26.37 | 27.02 | 25.92 | 27.44 | 27.87 | 27.3 | 24.07 | 4.292 | 4.29 | 21.458 | 27.87 | 25.92 | 0
8931.40 | 2018-05-08 05:28:45 | 1 | 5 | 静置 | 310.95 | 8931.4 | - | - | - | - | 21.388 | 0 | 0 | 0 | 0 | 0 | 74.5609 | 0 | 0 | 1.4865 | 4.292 | 4.291 | 4.292 | 4.292 | 4.29 | 26.29 | 27 | 25.75 | 27.39 | 28.01 | 27.28 | 23.96 | 4.292 | 4.29 | 21.458 | 28.01 | 25.75 | 0
8932.40 | 2018-05-08 05:28:46 | 1 | 5 | 静置 | 311.95 | 8932.4 | - | - | - | - | 21.381 | 0 | 0 | 0 | 0 | 0 | 74.5609 | 0 | 0 | 1.4865 | 4.292 | 4.291 | 4.292 | 4.292 | 4.289 | 26.32 | 27.03 | 25.87 | 27.55 | 27.76 | 27.28 | 24.14 | 4.292 | 4.289 | 21.457 | 27.76 | 25.87 | 0
8933.40 | 2018-05-08 05:28:47 | 1 | 5 | 静置 | 312.95 | 8933.4 | - | - | - | - | 21.378 | 0 | 0 | 0 | 0 | 0 | 74.5609 | 0 | 0 | 1.4865 | 4.292 | 4.291 | 4.292 | 4.292 | 4.29 | 26.28 | 27.09 | 25.94 | 27.6 | 27.99 | 27.51 | 24.18 | 4.292 | 4.29 | 21.458 | 27.99 | 25.94 | 0
8934.40 | 2018-05-08 05:28:48 | 1 | 5 | 静置 | 313.95 | 8934.4 | - | - | - | - | 21.374 | 0 | 0 | 0 | 0 | 0 | 74.5609 | 0 | 0 | 1.4865 | 4.292 | 4.291 | 4.292 | 4.292 | 4.289 | 26.25 | 27.07 | 25.82 | 27.57 | 27.84 | 27.42 | 23.81 | 4.292 | 4.289 | 21.458 | 27.84 | 25.82 | 0
8935.40 | 2018-05-08 05:28:49 | 1 | 5 | 静置 | 314.95 | 8935.4 | - | - | - | - | 21.383 | 0 | 0 | 0 | 0 | 0 | 74.5609 | 0 | 0 | 1.4865 | 4.292 | 4.291 | 4.292 | 4.292 | 4.29 | 26.19 | 27.03 | 25.93 | 27.54 | 27.81 | 27.39 | 24.17 | 4.292 | 4.29 | 21.457 | 27.81 | 25.93 | 0
8936.40 | 2018-05-08 05:28:50 | 1 | 5 | 静置 | 315.95 | 8936.4 | - | - | - | - | 21.387 | 0 | 0 | 0 | 0 | 0 | 74.5609 | 0 | 0 | 1.4865 | 4.292 | 4.291 | 4.292 | 4.292 | 4.289 | 26.23 | 27.18 | 26.06 | 27.52 | 27.94 | 27.4 | 24.13 | 4.292 | 4.289 | 21.457 | 27.94 | 26.06 | 0
8937.40 | 2018-05-08 05:28:51 | 1 | 5 | 静置 | 316.95 | 8937.4 | - | - | - | - | 21.389 | 0 | 0 | 0 | 0 | 0 | 74.5609 | 0 | 0 | 1.4865 | 4.292 | 4.291 | 4.292 | 4.292 | 4.29 | 26.16 | 27.12 | 25.94 | 27.59 | 27.9 | 27.25 | 23.98 | 4.292 | 4.29 | 21.458 | 27.9 | 25.94 | 0
8938.40 | 2018-05-08 05:28:52 | 1 | 5 | 静置 | 317.95 | 8938.4 | - | - | - | - | 21.389 | 0 | 0 | 0 | 0 | 0 | 74.5609 | 0 | 0 | 1.4865 | 4.292 | 4.291 | 4.292 | 4.292 | 4.289 | 26.2 | 27.05 | 25.86 | 27.56 | 27.88 | 27.37 | 24.06 | 4.292 | 4.289 | 21.457 | 27.88 | 25.86 | 0
8939.40 | 2018-05-08 05:28:53 | 1 | 5 | 静置 | 318.95 | 8939.4 | - | - | - | - | 21.388 | 0 | 0 | 0 | 0 | 0 | 74.5609 | 0 | 0 | 1.4865 | 4.292 | 4.291 | 4.292 | 4.292 | 4.289 | 26.2 | 27.25 | 25.99 | 27.52 | 27.78 | 27.41 | 24.14 | 4.292 | 4.289 | 21.457 | 27.78 | 25.99 | 0
8940.40 | 2018-05-08 05:28:54 | 1 | 5 | 静置 | 319.95 | 8940.4 | - | - | - | - | 21.378 | 0 | 0 | 0 | 0 | 0 | 74.5609 | 0 | 0 | 1.4865 | 4.292 | 4.291 | 4.292 | 4.292 | 4.289 | 26.19 | 27.16 | 25.91 | 27.54 | 28 | 27.24 | 23.97 | 4.292 | 4.289 | 21.457 | 28 | 25.91 | 0
8941.40 | 2018-05-08 05:28:55 | 1 | 5 | 静置 | 320.95 | 8941.4 | - | - | - | - | 21.388 | 0 | 0 | 0 | 0 | 0 | 74.5609 | 0 | 0 | 1.4865 | 4.292 | 4.291 | 4.292 | 4.292 | 4.289 | 26.38 | 27.17 | 25.95 | 27.56 | 27.95 | 27.21 | 24.14 | 4.292 | 4.289 | 21.457 | 27.95 | 25.95 | 0
8942.40 | 2018-05-08 05:28:56 | 1 | 5 | 静置 | 321.95 | 8942.4 | - | - | - | - | 21.377 | 0 | 0 | 0 | 0 | 0 | 74.5609 | 0 | 0 | 1.4865 | 4.292 | 4.291 | 4.292 | 4.292 | 4.289 | 26.27 | 27.12 | 25.97 | 27.47 | 27.83 | 27.16 | 23.96 | 4.292 | 4.289 | 21.457 | 27.83 | 25.97 | 0
8943.40 | 2018-05-08 05:28:57 | 1 | 5 | 静置 | 322.95 | 8943.4 | - | - | - | - | 21.393 | 0 | 0 | 0 | 0 | 0 | 74.5609 | 0 | 0 | 1.4865 | 4.292 | 4.291 | 4.292 | 4.292 | 4.289 | 26.26 | 27 | 25.83 | 27.55 | 27.87 | 27.33 | 23.95 | 4.292 | 4.289 | 21.457 | 27.87 | 25.83 | 0
8944.40 | 2018-05-08 05:28:58 | 1 | 5 | 静置 | 323.95 | 8944.4 | - | - | - | - | 21.388 | 0 | 0 | 0 | 0 | 0 | 74.5609 | 0 | 0 | 1.4865 | 4.292 | 4.291 | 4.292 | 4.292 | 4.289 | 26.38 | 27.03 | 25.99 | 27.61 | 27.85 | 27.35 | 23.91 | 4.292 | 4.289 | 21.457 | 27.85 | 25.99 | 0
8945.40 | 2018-05-08 05:28:59 | 1 | 5 | 静置 | 324.95 | 8945.4 | - | - | - | - | 21.382 | 0 | 0 | 0 | 0 | 0 | 74.5609 | 0 | 0 | 1.4865 | 4.292 | 4.291 | 4.292 | 4.292 | 4.289 | 26.26 | 26.99 | 25.84 | 27.49 | 27.78 | 27.3 | 24.04 | 4.292 | 4.289 | 21.457 | 27.78 | 25.84 | 0
8946.40 | 2018-05-08 05:29:00 | 1 | 5 | 静置 | 325.95 | 8946.4 | - | - | - | - | 21.381 | 0 | 0 | 0 | 0 | 0 | 74.5609 | 0 | 0 | 1.4865 | 4.292 | 4.291 | 4.292 | 4.292 | 4.29 | 26.32 | 27.11 | 25.96 | 27.54 | 27.81 | 27.4 | 23.96 | 4.292 | 4.29 | 21.457 | 27.81 | 25.96 | 0
8947.40 | 2018-05-08 05:29:01 | 1 | 5 | 静置 | 326.95 | 8947.4 | - | - | - | - | 21.381 | 0 | 0 | 0 | 0 | 0 | 74.5609 | 0 | 0 | 1.4865 | 4.292 | 4.291 | 4.292 | 4.292 | 4.289 | 26.25 | 27.14 | 25.81 | 27.64 | 27.93 | 27.43 | 24.09 | 4.292 | 4.289 | 21.457 | 27.93 | 25.81 | 0
8948.40 | 2018-05-08 05:29:02 | 1 | 5 | 静置 | 327.95 | 8948.4 | - | - | - | - | 21.384 | 0 | 0 | 0 | 0 | 0 | 74.5609 | 0 | 0 | 1.4865 | 4.292 | 4.291 | 4.292 | 4.292 | 4.289 | 26.24 | 27.09 | 25.9 | 27.55 | 27.91 | 27.25 | 24.1 | 4.292 | 4.289 | 21.457 | 27.91 | 25.9 | 0
8949.40 | 2018-05-08 05:29:03 | 1 | 5 | 静置 | 328.95 | 8949.4 | - | - | - | - | 21.388 | 0 | 0 | 0 | 0 | 0 | 74.5609 | 0 | 0 | 1.4865 | 4.292 | 4.291 | 4.292 | 4.292 | 4.289 | 26.29 | 27.22 | 25.85 | 27.58 | 27.97 | 27.36 | 24.04 | 4.292 | 4.289 | 21.457 | 27.97 | 25.85 | 0
8950.40 | 2018-05-08 05:29:04 | 1 | 5 | 静置 | 329.95 | 8950.4 | - | - | - | - | 21.382 | 0 | 0 | 0 | 0 | 0 | 74.5609 | 0 | 0 | 1.4865 | 4.292 | 4.291 | 4.292 | 4.292 | 4.289 | 26.25 | 27.05 | 25.86 | 27.5 | 27.79 | 27.46 | 24.11 | 4.292 | 4.289 | 21.457 | 27.79 | 25.86 | 0
8951.40 | 2018-05-08 05:29:05 | 1 | 5 | 静置 | 330.95 | 8951.4 | - | - | - | - | 21.374 | 0 | 0 | 0 | 0 | 0 | 74.5609 | 0 | 0 | 1.4865 | 4.292 | 4.291 | 4.292 | 4.292 | 4.289 | 26.36 | 27.1 | 25.92 | 27.58 | 27.96 | 27.37 | 24.13 | 4.292 | 4.289 | 21.457 | 27.96 | 25.92 | 0
8952.40 | 2018-05-08 05:29:06 | 1 | 5 | 静置 | 331.95 | 8952.4 | - | - | - | - | 21.389 | 0 | 0 | 0 | 0 | 0 | 74.5609 | 0 | 0 | 1.4865 | 4.292 | 4.291 | 4.292 | 4.292 | 4.289 | 26.33 | 27.22 | 25.97 | 27.57 | 27.99 | 27.3 | 24.08 | 4.292 | 4.289 | 21.457 | 27.99 | 25.97 | 0
8953.40 | 2018-05-08 05:29:07 | 1 | 5 | 静置 | 332.95 | 8953.4 | - | - | - | - | 21.382 | 0 | 0 | 0 | 0 | 0 | 74.5609 | 0 | 0 | 1.4865 | 4.292 | 4.291 | 4.292 | 4.292 | 4.29 | 26.15 | 27.18 | 25.91 | 27.56 | 27.92 | 27.3 | 23.99 | 4.292 | 4.29 | 21.457 | 27.92 | 25.91 | 0
8954.40 | 2018-05-08 05:29:08 | 1 | 5 | 静置 | 333.95 | 8954.4 | - | - | - | - | 21.388 | 0 | 0 | 0 | 0 | 0 | 74.5609 | 0 | 0 | 1.4865 | 4.292 | 4.291 | 4.292 | 4.292 | 4.289 | 26.45 | 27.04 | 25.86 | 27.59 | 27.94 | 27.31 | 24.11 | 4.292 | 4.289 | 21.457 | 27.94 | 25.86 | 0
8955.40 | 2018-05-08 05:29:09 | 1 | 5 | 静置 | 334.95 | 8955.4 | - | - | - | - | 21.382 | 0 | 0 | 0 | 0 | 0 | 74.5609 | 0 | 0 | 1.4865 | 4.292 | 4.291 | 4.292 | 4.292 | 4.289 | 26.4 | 27.11 | 25.96 | 27.5 | 27.92 | 27.41 | 24.14 | 4.292 | 4.289 | 21.457 | 27.92 | 25.96 | 0
8956.40 | 2018-05-08 05:29:10 | 1 | 5 | 静置 | 335.95 | 8956.4 | - | - | - | - | 21.387 | 0 | 0 | 0 | 0 | 0 | 74.5609 | 0 | 0 | 1.4865 | 4.292 | 4.291 | 4.292 | 4.292 | 4.289 | 26.32 | 27.07 | 25.9 | 27.53 | 27.88 | 27.38 | 24 | 4.292 | 4.289 | 21.457 | 27.88 | 25.9 | 0
8957.40 | 2018-05-08 05:29:11 | 1 | 5 | 静置 | 336.95 | 8957.4 | - | - | - | - | 21.389 | 0 | 0 | 0 | 0 | 0 | 74.5609 | 0 | 0 | 1.4865 | 4.292 | 4.291 | 4.292 | 4.292 | 4.289 | 26.27 | 27.21 | 25.87 | 27.53 | 27.86 | 27.42 | 24.05 | 4.292 | 4.289 | 21.457 | 27.86 | 25.87 | 0
8958.40 | 2018-05-08 05:29:12 | 1 | 5 | 静置 | 337.95 | 8958.4 | - | - | - | - | 21.383 | 0 | 0 | 0 | 0 | 0 | 74.5609 | 0 | 0 | 1.4865 | 4.292 | 4.291 | 4.292 | 4.292 | 4.289 | 26.22 | 27.03 | 25.95 | 27.54 | 27.93 | 27.39 | 24.06 | 4.292 | 4.289 | 21.457 | 27.93 | 25.95 | 0
8959.40 | 2018-05-08 05:29:13 | 1 | 5 | 静置 | 338.95 | 8959.4 | - | - | - | - | 21.392 | 0 | 0 | 0 | 0 | 0 | 74.5609 | 0 | 0 | 1.4865 | 4.292 | 4.291 | 4.292 | 4.292 | 4.289 | 26.19 | 27.13 | 25.9 | 27.56 | 27.91 | 27.29 | 24.03 | 4.292 | 4.289 | 21.457 | 27.91 | 25.9 | 0
8960.40 | 2018-05-08 05:29:14 | 1 | 5 | 静置 | 339.95 | 8960.4 | - | - | - | - | 21.388 | 0 | 0 | 0 | 0 | 0 | 74.5609 | 0 | 0 | 1.4865 | 4.292 | 4.291 | 4.292 | 4.292 | 4.289 | 26.29 | 27.24 | 25.92 | 27.58 | 28.04 | 27.29 | 24.12 | 4.292 | 4.289 | 21.457 | 28.04 | 25.92 | 0
8961.40 | 2018-05-08 05:29:15 | 1 | 5 | 静置 | 340.95 | 8961.4 | - | - | - | - | 21.374 | 0 | 0 | 0 | 0 | 0 | 74.5609 | 0 | 0 | 1.4865 | 4.292 | 4.291 | 4.292 | 4.292 | 4.289 | 26.4 | 27.09 | 25.84 | 27.52 | 27.85 | 27.34 | 23.96 | 4.292 | 4.289 | 21.456 | 27.85 | 25.84 | 0
8962.40 | 2018-05-08 05:29:16 | 1 | 5 | 静置 | 341.95 | 8962.4 | - | - | - | - | 21.395 | 0 | 0 | 0 | 0 | 0 | 74.5609 | 0 | 0 | 1.4865 | 4.292 | 4.291 | 4.292 | 4.292 | 4.289 | 26.15 | 27.06 | 25.87 | 27.47 | 27.9 | 27.21 | 24.01 | 4.292 | 4.289 | 21.457 | 27.9 | 25.87 | 0
8963.40 | 2018-05-08 05:29:17 | 1 | 5 | 静置 | 342.95 | 8963.4 | - | - | - | - | 21.378 | 0 | 0 | 0 | 0 | 0 | 74.5609 | 0 | 0 | 1.4865 | 4.292 | 4.291 | 4.292 | 4.292 | 4.289 | 26.32 | 27.17 | 25.87 | 27.54 | 27.89 | 27.32 | 23.92 | 4.292 | 4.289 | 21.457 | 27.89 | 25.87 | 0
8964.40 | 2018-05-08 05:29:18 | 1 | 5 | 静置 | 343.95 | 8964.4 | - | - | - | - | 21.388 | 0 | 0 | 0 | 0 | 0 | 74.5609 | 0 | 0 | 1.4865 | 4.292 | 4.291 | 4.292 | 4.292 | 4.289 | 26.19 | 27.11 | 25.73 | 27.44 | 27.76 | 27.37 | 24.02 | 4.292 | 4.289 | 21.457 | 27.76 | 25.73 | 0
8965.40 | 2018-05-08 05:29:19 | 1 | 5 | 静置 | 344.95 | 8965.4 | - | - | - | - | 21.388 | 0 | 0 | 0 | 0 | 0 | 74.5609 | 0 | 0 | 1.4865 | 4.292 | 4.291 | 4.292 | 4.292 | 4.289 | 26.22 | 27.09 | 25.99 | 27.49 | 27.93 | 27.42 | 23.94 | 4.292 | 4.289 | 21.457 | 27.93 | 25.99 | 0
8966.40 | 2018-05-08 05:29:20 | 1 | 5 | 静置 | 345.95 | 8966.4 | - | - | - | - | 21.379 | 0 | 0 | 0 | 0 | 0 | 74.5609 | 0 | 0 | 1.4865 | 4.292 | 4.291 | 4.292 | 4.292 | 4.289 | 26.25 | 27.11 | 25.89 | 27.52 | 27.75 | 27.31 | 24 | 4.292 | 4.289 | 21.457 | 27.75 | 25.89 | 0
8967.40 | 2018-05-08 05:29:21 | 1 | 5 | 静置 | 346.95 | 8967.4 | - | - | - | - | 21.389 | 0 | 0 | 0 | 0 | 0 | 74.5609 | 0 | 0 | 1.4865 | 4.292 | 4.291 | 4.292 | 4.292 | 4.289 | 26.27 | 27.12 | 25.9 | 27.37 | 27.82 | 27.07 | 23.99 | 4.292 | 4.289 | 21.456 | 27.82 | 25.9 | 0
8968.40 | 2018-05-08 05:29:22 | 1 | 5 | 静置 | 347.95 | 8968.4 | - | - | - | - | 21.383 | 0 | 0 | 0 | 0 | 0 | 74.5609 | 0 | 0 | 1.4865 | 4.292 | 4.291 | 4.292 | 4.292 | 4.289 | 26.22 | 27.16 | 25.88 | 27.61 | 27.89 | 27.21 | 24.1 | 4.292 | 4.289 | 21.456 | 27.89 | 25.88 | 0
8969.40 | 2018-05-08 05:29:23 | 1 | 5 | 静置 | 348.95 | 8969.4 | - | - | - | - | 21.391 | 0 | 0 | 0 | 0 | 0 | 74.5609 | 0 | 0 | 1.4865 | 4.292 | 4.291 | 4.292 | 4.292 | 4.289 | 26.14 | 26.99 | 26 | 27.47 | 27.92 | 27.35 | 24.05 | 4.292 | 4.289 | 21.456 | 27.92 | 26 | 0
8970.40 | 2018-05-08 05:29:24 | 1 | 5 | 静置 | 349.95 | 8970.4 | - | - | - | - | 21.377 | 0 | 0 | 0 | 0 | 0 | 74.5609 | 0 | 0 | 1.4865 | 4.292 | 4.291 | 4.292 | 4.292 | 4.289 | 26.23 | 27.03 | 25.9 | 27.34 | 27.86 | 27.26 | 24.04 | 4.292 | 4.289 | 21.456 | 27.86 | 25.9 | 0
8971.40 | 2018-05-08 05:29:25 | 1 | 5 | 静置 | 350.95 | 8971.4 | - | - | - | - | 21.386 | 0 | 0 | 0 | 0 | 0 | 74.5609 | 0 | 0 | 1.4865 | 4.292 | 4.291 | 4.292 | 4.292 | 4.289 | 26.33 | 27.13 | 25.96 | 27.4 | 27.84 | 27.36 | 23.9 | 4.292 | 4.289 | 21.457 | 27.84 | 25.96 | 0
8972.40 | 2018-05-08 05:29:26 | 1 | 5 | 静置 | 351.95 | 8972.4 | - | - | - | - | 21.381 | 0 | 0 | 0 | 0 | 0 | 74.5609 | 0 | 0 | 1.4865 | 4.292 | 4.291 | 4.292 | 4.292 | 4.289 | 26.42 | 27.19 | 25.89 | 27.66 | 27.9 | 27.4 | 24.02 | 4.292 | 4.289 | 21.456 | 27.9 | 25.89 | 0
8973.40 | 2018-05-08 05:29:27 | 1 | 5 | 静置 | 352.95 | 8973.4 | - | - | - | - | 21.393 | 0 | 0 | 0 | 0 | 0 | 74.5609 | 0 | 0 | 1.4865 | 4.292 | 4.291 | 4.292 | 4.292 | 4.289 | 26.34 | 27.11 | 26.08 | 27.52 | 27.88 | 27.36 | 24 | 4.292 | 4.289 | 21.456 | 27.88 | 26.08 | 0
8974.40 | 2018-05-08 05:29:28 | 1 | 5 | 静置 | 353.95 | 8974.4 | - | - | - | - | 21.382 | 0 | 0 | 0 | 0 | 0 | 74.5609 | 0 | 0 | 1.4865 | 4.292 | 4.291 | 4.292 | 4.292 | 4.289 | 26.24 | 27.29 | 25.92 | 27.56 | 27.89 | 27.43 | 24.09 | 4.292 | 4.289 | 21.456 | 27.89 | 25.92 | 0
8975.40 | 2018-05-08 05:29:29 | 1 | 5 | 静置 | 354.95 | 8975.4 | - | - | - | - | 21.382 | 0 | 0 | 0 | 0 | 0 | 74.5609 | 0 | 0 | 1.4865 | 4.292 | 4.291 | 4.292 | 4.292 | 4.289 | 26.38 | 27.27 | 25.91 | 27.56 | 27.93 | 27.37 | 24.02 | 4.292 | 4.289 | 21.456 | 27.93 | 25.91 | 0
8976.40 | 2018-05-08 05:29:30 | 1 | 5 | 静置 | 355.95 | 8976.4 | - | - | - | - | 21.38 | 0 | 0 | 0 | 0 | 0 | 74.5609 | 0 | 0 | 1.4865 | 4.292 | 4.291 | 4.292 | 4.292 | 4.289 | 26.41 | 27.1 | 26 | 27.6 | 27.87 | 27.26 | 24 | 4.292 | 4.289 | 21.456 | 27.87 | 26 | 0
8977.40 | 2018-05-08 05:29:31 | 1 | 5 | 静置 | 356.95 | 8977.4 | - | - | - | - | 21.381 | 0 | 0 | 0 | 0 | 0 | 74.5609 | 0 | 0 | 1.4865 | 4.292 | 4.291 | 4.292 | 4.292 | 4.289 | 26.36 | 27.23 | 25.95 | 27.66 | 27.97 | 27.25 | 23.99 | 4.292 | 4.289 | 21.456 | 27.97 | 25.95 | 0
8978.40 | 2018-05-08 05:29:32 | 1 | 5 | 静置 | 357.95 | 8978.4 | - | - | - | - | 21.378 | 0 | 0 | 0 | 0 | 0 | 74.5609 | 0 | 0 | 1.4865 | 4.292 | 4.291 | 4.292 | 4.292 | 4.289 | 26.36 | 27.12 | 25.89 | 27.53 | 27.85 | 27.23 | 23.88 | 4.292 | 4.289 | 21.456 | 27.85 | 25.89 | 0
8979.40 | 2018-05-08 05:29:33 | 1 | 5 | 静置 | 358.95 | 8979.4 | - | - | - | - | 21.397 | 0 | 0 | 0 | 0 | 0 | 74.5609 | 0 | 0 | 1.4865 | 4.292 | 4.291 | 4.292 | 4.292 | 4.289 | 26.38 | 27.12 | 26 | 27.64 | 28.05 | 27.31 | 24.1 | 4.292 | 4.289 | 21.457 | 28.05 | 26 | 0
8980.40 | 2018-05-08 05:29:34 | 1 | 5 | 静置 | 359.95 | 8980.4 | - | - | - | - | 21.386 | 0 | 0 | 0 | 0 | 0 | 74.5609 | 0 | 0 | 1.4865 | 4.292 | 4.291 | 4.292 | 4.292 | 4.289 | 26.35 | 27.22 | 25.89 | 27.45 | 27.85 | 27.39 | 24.03 | 4.292 | 4.289 | 21.456 | 27.85 | 25.89 | 0
8981.40 | 2018-05-08 05:29:35 | 1 | 5 | 静置 | 360.95 | 8981.4 | - | - | - | - | 21.383 | 0 | 0 | 0 | 0 | 0 | 74.5609 | 0 | 0 | 1.4865 | 4.292 | 4.291 | 4.292 | 4.292 | 4.289 | 26.26 | 27.22 | 25.82 | 27.56 | 27.82 | 27.39 | 24.01 | 4.292 | 4.289 | 21.456 | 27.82 | 25.82 | 0
8982.40 | 2018-05-08 05:29:36 | 1 | 5 | 静置 | 361.95 | 8982.4 | - | - | - | - | 21.388 | 0 | 0 | 0 | 0 | 0 | 74.5609 | 0 | 0 | 1.4865 | 4.292 | 4.291 | 4.292 | 4.292 | 4.289 | 26.24 | 27.14 | 25.95 | 27.54 | 27.92 | 27.21 | 24.14 | 4.292 | 4.289 | 21.456 | 27.92 | 25.95 | 0
8983.40 | 2018-05-08 05:29:37 | 1 | 5 | 静置 | 362.95 | 8983.4 | - | - | - | - | 21.394 | 0 | 0 | 0 | 0 | 0 | 74.5609 | 0 | 0 | 1.4865 | 4.292 | 4.291 | 4.292 | 4.292 | 4.289 | 26.32 | 27.08 | 25.88 | 27.49 | 27.75 | 27.16 | 24.1 | 4.292 | 4.289 | 21.456 | 27.75 | 25.88 | 0
8984.40 | 2018-05-08 05:29:38 | 1 | 5 | 静置 | 363.95 | 8984.4 | - | - | - | - | 21.374 | 0 | 0 | 0 | 0 | 0 | 74.5609 | 0 | 0 | 1.4865 | 4.292 | 4.291 | 4.292 | 4.292 | 4.289 | 26.11 | 26.95 | 25.85 | 27.55 | 27.88 | 27.37 | 24.16 | 4.292 | 4.289 | 21.456 | 27.88 | 25.85 | 0
8985.40 | 2018-05-08 05:29:39 | 1 | 5 | 静置 | 364.95 | 8985.4 | - | - | - | - | 21.379 | 0 | 0 | 0 | 0 | 0 | 74.5609 | 0 | 0 | 1.4865 | 4.292 | 4.291 | 4.292 | 4.292 | 4.289 | 26.32 | 27.28 | 25.95 | 27.6 | 27.87 | 27.41 | 24.02 | 4.292 | 4.289 | 21.456 | 27.87 | 25.95 | 0
8986.40 | 2018-05-08 05:29:40 | 1 | 5 | 静置 | 365.95 | 8986.4 | - | - | - | - | 21.389 | 0 | 0 | 0 | 0 | 0 | 74.5609 | 0 | 0 | 1.4865 | 4.292 | 4.291 | 4.292 | 4.292 | 4.289 | 26.23 | 27.13 | 25.72 | 27.28 | 27.77 | 27.26 | 24.03 | 4.292 | 4.289 | 21.456 | 27.77 | 25.72 | 0
8987.40 | 2018-05-08 05:29:41 | 1 | 5 | 静置 | 366.95 | 8987.4 | - | - | - | - | 21.388 | 0 | 0 | 0 | 0 | 0 | 74.5609 | 0 | 0 | 1.4865 | 4.292 | 4.291 | 4.292 | 4.292 | 4.289 | 26.28 | 27.13 | 25.95 | 27.52 | 27.86 | 27.15 | 24.07 | 4.292 | 4.289 | 21.456 | 27.86 | 25.95 | 0
8988.40 | 2018-05-08 05:29:42 | 1 | 5 | 静置 | 367.95 | 8988.4 | - | - | - | - | 21.383 | 0 | 0 | 0 | 0 | 0 | 74.5609 | 0 | 0 | 1.4865 | 4.292 | 4.291 | 4.292 | 4.292 | 4.289 | 26.19 | 27.07 | 25.85 | 27.51 | 27.85 | 27.33 | 24.03 | 4.292 | 4.289 | 21.456 | 27.85 | 25.85 | 0
8989.40 | 2018-05-08 05:29:43 | 1 | 5 | 静置 | 368.95 | 8989.4 | - | - | - | - | 21.39 | 0 | 0 | 0 | 0 | 0 | 74.5609 | 0 | 0 | 1.4865 | 4.292 | 4.291 | 4.292 | 4.292 | 4.289 | 26.32 | 27.25 | 25.87 | 27.56 | 28.02 | 27.34 | 24.16 | 4.292 | 4.289 | 21.456 | 28.02 | 25.87 | 0
8990.40 | 2018-05-08 05:29:44 | 1 | 5 | 静置 | 369.95 | 8990.4 | - | - | - | - | 21.397 | 0 | 0 | 0 | 0 | 0 | 74.5609 | 0 | 0 | 1.4865 | 4.292 | 4.291 | 4.292 | 4.292 | 4.289 | 26.27 | 27.14 | 25.85 | 27.62 | 27.88 | 27.24 | 24.15 | 4.292 | 4.289 | 21.456 | 27.88 | 25.85 | 0
8991.40 | 2018-05-08 05:29:45 | 1 | 5 | 静置 | 370.95 | 8991.4 | - | - | - | - | 21.395 | 0 | 0 | 0 | 0 | 0 | 74.5609 | 0 | 0 | 1.4865 | 4.292 | 4.291 | 4.292 | 4.292 | 4.289 | 26.31 | 27.12 | 25.89 | 27.57 | 27.9 | 27.43 | 23.96 | 4.292 | 4.289 | 21.456 | 27.9 | 25.89 | 0
8992.40 | 2018-05-08 05:29:46 | 1 | 5 | 静置 | 371.95 | 8992.4 | - | - | - | - | 21.374 | 0 | 0 | 0 | 0 | 0 | 74.5609 | 0 | 0 | 1.4865 | 4.292 | 4.291 | 4.292 | 4.292 | 4.289 | 26.28 | 27.16 | 25.88 | 27.46 | 27.82 | 27.27 | 23.96 | 4.292 | 4.289 | 21.456 | 27.82 | 25.88 | 0
8993.40 | 2018-05-08 05:29:47 | 1 | 5 | 静置 | 372.95 | 8993.4 | - | - | - | - | 21.389 | 0 | 0 | 0 | 0 | 0 | 74.5609 | 0 | 0 | 1.4865 | 4.292 | 4.291 | 4.292 | 4.292 | 4.289 | 26.3 | 27.01 | 25.85 | 27.54 | 27.79 | 27.27 | 24.12 | 4.292 | 4.289 | 21.456 | 27.79 | 25.85 | 0
8994.40 | 2018-05-08 05:29:48 | 1 | 5 | 静置 | 373.95 | 8994.4 | - | - | - | - | 21.379 | 0 | 0 | 0 | 0 | 0 | 74.5609 | 0 | 0 | 1.4865 | 4.292 | 4.291 | 4.292 | 4.292 | 4.289 | 26.31 | 27.17 | 25.95 | 27.5 | 27.91 | 27.14 | 24.07 | 4.292 | 4.289 | 21.456 | 27.91 | 25.95 | 0
8995.40 | 2018-05-08 05:29:49 | 1 | 5 | 静置 | 374.95 | 8995.4 | - | - | - | - | 21.374 | 0 | 0 | 0 | 0 | 0 | 74.5609 | 0 | 0 | 1.4865 | 4.292 | 4.291 | 4.292 | 4.292 | 4.289 | 26.24 | 27.14 | 25.8 | 27.49 | 27.95 | 27.24 | 24 | 4.292 | 4.289 | 21.456 | 27.95 | 25.8 | 0
8996.40 | 2018-05-08 05:29:50 | 1 | 5 | 静置 | 375.95 | 8996.4 | - | - | - | - | 21.391 | 0 | 0 | 0 | 0 | 0 | 74.5609 | 0 | 0 | 1.4865 | 4.292 | 4.291 | 4.292 | 4.292 | 4.289 | 26.24 | 27.1 | 25.91 | 27.54 | 27.88 | 27.2 | 24.01 | 4.292 | 4.289 | 21.456 | 27.88 | 25.91 | 0
8997.40 | 2018-05-08 05:29:51 | 1 | 5 | 静置 | 376.95 | 8997.4 | - | - | - | - | 21.39 | 0 | 0 | 0 | 0 | 0 | 74.5609 | 0 | 0 | 1.4865 | 4.292 | 4.291 | 4.292 | 4.292 | 4.289 | 26.18 | 26.99 | 25.94 | 27.54 | 27.89 | 27.33 | 24.16 | 4.292 | 4.289 | 21.456 | 27.89 | 25.94 | 0
8998.40 | 2018-05-08 05:29:52 | 1 | 5 | 静置 | 377.95 | 8998.4 | - | - | - | - | 21.384 | 0 | 0 | 0 | 0 | 0 | 74.5609 | 0 | 0 | 1.4865 | 4.292 | 4.291 | 4.292 | 4.292 | 4.289 | 26.14 | 27.13 | 25.94 | 27.49 | 27.8 | 27.39 | 24.12 | 4.292 | 4.289 | 21.456 | 27.8 | 25.94 | 0
8999.40 | 2018-05-08 05:29:53 | 1 | 5 | 静置 | 378.95 | 8999.4 | - | - | - | - | 21.382 | 0 | 0 | 0 | 0 | 0 | 74.5609 | 0 | 0 | 1.4865 | 4.292 | 4.291 | 4.292 | 4.292 | 4.289 | 26.28 | 27.06 | 25.88 | 27.59 | 27.78 | 27.33 | 24.15 | 4.292 | 4.289 | 21.456 | 27.78 | 25.88 | 0
9000.40 | 2018-05-08 05:29:54 | 1 | 5 | 静置 | 379.95 | 9000.4 | - | - | - | - | 21.375 | 0 | 0 | 0 | 0 | 0 | 74.5609 | 0 | 0 | 1.4865 | 4.292 | 4.291 | 4.292 | 4.292 | 4.289 | 26.32 | 27.19 | 25.88 | 27.58 | 28.09 | 27.42 | 24.08 | 4.292 | 4.289 | 21.456 | 28.09 | 25.88 | 0
9001.40 | 2018-05-08 05:29:55 | 1 | 5 | 静置 | 380.95 | 9001.4 | - | - | - | - | 21.382 | 0 | 0 | 0 | 0 | 0 | 74.5609 | 0 | 0 | 1.4865 | 4.292 | 4.291 | 4.292 | 4.292 | 4.289 | 26.19 | 27.12 | 25.87 | 27.6 | 27.89 | 27.26 | 24.17 | 4.292 | 4.289 | 21.456 | 27.89 | 25.87 | 0
9002.40 | 2018-05-08 05:29:56 | 1 | 5 | 静置 | 381.95 | 9002.4 | - | - | - | - | 21.375 | 0 | 0 | 0 | 0 | 0 | 74.5609 | 0 | 0 | 1.4865 | 4.292 | 4.291 | 4.292 | 4.292 | 4.289 | 26.29 | 27.14 | 25.94 | 27.48 | 27.94 | 27.21 | 23.97 | 4.292 | 4.289 | 21.456 | 27.94 | 25.94 | 0
9003.40 | 2018-05-08 05:29:57 | 1 | 5 | 静置 | 382.95 | 9003.4 | - | - | - | - | 21.382 | 0 | 0 | 0 | 0 | 0 | 74.5609 | 0 | 0 | 1.4865 | 4.292 | 4.291 | 4.292 | 4.292 | 4.289 | 26.21 | 27.14 | 25.93 | 27.43 | 27.85 | 27.37 | 23.92 | 4.292 | 4.289 | 21.456 | 27.85 | 25.93 | 0
9004.40 | 2018-05-08 05:29:58 | 1 | 5 | 静置 | 383.95 | 9004.4 | - | - | - | - | 21.384 | 0 | 0 | 0 | 0 | 0 | 74.5609 | 0 | 0 | 1.4865 | 4.292 | 4.291 | 4.292 | 4.292 | 4.289 | 26.18 | 27.09 | 26.01 | 27.37 | 27.86 | 27.29 | 24.07 | 4.292 | 4.289 | 21.456 | 27.86 | 26.01 | 0
9005.40 | 2018-05-08 05:29:59 | 1 | 5 | 静置 | 384.95 | 9005.4 | - | - | - | - | 21.377 | 0 | 0 | 0 | 0 | 0 | 74.5609 | 0 | 0 | 1.4865 | 4.292 | 4.291 | 4.292 | 4.292 | 4.289 | 26.24 | 27.06 | 25.83 | 27.33 | 27.88 | 27.41 | 23.98 | 4.292 | 4.289 | 21.456 | 27.88 | 25.83 | 0
9006.40 | 2018-05-08 05:30:00 | 1 | 5 | 静置 | 385.95 | 9006.4 | - | - | - | - | 21.383 | 0 | 0 | 0 | 0 | 0 | 74.5609 | 0 | 0 | 1.4865 | 4.292 | 4.291 | 4.292 | 4.292 | 4.289 | 26.34 | 26.98 | 26.02 | 27.47 | 27.88 | 27.4 | 24.03 | 4.292 | 4.289 | 21.456 | 27.88 | 26.02 | 0
9007.40 | 2018-05-08 05:30:01 | 1 | 5 | 静置 | 386.95 | 9007.4 | - | - | - | - | 21.383 | 0 | 0 | 0 | 0 | 0 | 74.5609 | 0 | 0 | 1.4865 | 4.292 | 4.291 | 4.292 | 4.292 | 4.289 | 26.24 | 27.07 | 25.75 | 27.43 | 27.8 | 27.13 | 24.15 | 4.292 | 4.289 | 21.456 | 27.8 | 25.75 | 0
9008.40 | 2018-05-08 05:30:02 | 1 | 5 | 静置 | 387.95 | 9008.4 | - | - | - | - | 21.382 | 0 | 0 | 0 | 0 | 0 | 74.5609 | 0 | 0 | 1.4865 | 4.292 | 4.291 | 4.292 | 4.292 | 4.289 | 26.29 | 27.09 | 25.86 | 27.56 | 27.98 | 27.18 | 23.93 | 4.292 | 4.289 | 21.456 | 27.98 | 25.86 | 0
9009.40 | 2018-05-08 05:30:03 | 1 | 5 | 静置 | 388.95 | 9009.4 | - | - | - | - | 21.377 | 0 | 0 | 0 | 0 | 0 | 74.5609 | 0 | 0 | 1.4865 | 4.292 | 4.291 | 4.292 | 4.292 | 4.289 | 26.26 | 26.97 | 25.83 | 27.5 | 27.9 | 27.27 | 24.01 | 4.292 | 4.289 | 21.456 | 27.9 | 25.83 | 0
9010.40 | 2018-05-08 05:30:04 | 1 | 5 | 静置 | 389.95 | 9010.4 | - | - | - | - | 21.384 | 0 | 0 | 0 | 0 | 0 | 74.5609 | 0 | 0 | 1.4865 | 4.292 | 4.291 | 4.292 | 4.292 | 4.289 | 26.29 | 27.05 | 25.82 | 27.51 | 27.79 | 27.29 | 23.99 | 4.292 | 4.289 | 21.456 | 27.79 | 25.82 | 0
9011.40 | 2018-05-08 05:30:05 | 1 | 5 | 静置 | 390.95 | 9011.4 | - | - | - | - | 21.377 | 0 | 0 | 0 | 0 | 0 | 74.5609 | 0 | 0 | 1.4865 | 4.292 | 4.291 | 4.292 | 4.292 | 4.289 | 26.19 | 27.16 | 25.93 | 27.49 | 27.87 | 27.19 | 23.95 | 4.292 | 4.289 | 21.456 | 27.87 | 25.93 | 0
9012.40 | 2018-05-08 05:30:06 | 1 | 5 | 静置 | 391.95 | 9012.4 | - | - | - | - | 21.375 | 0 | 0 | 0 | 0 | 0 | 74.5609 | 0 | 0 | 1.4865 | 4.292 | 4.291 | 4.292 | 4.292 | 4.289 | 26.22 | 27.11 | 25.88 | 27.42 | 28.02 | 27.34 | 24.07 | 4.292 | 4.289 | 21.456 | 28.02 | 25.88 | 0
9013.40 | 2018-05-08 05:30:07 | 1 | 5 | 静置 | 392.95 | 9013.4 | - | - | - | - | 21.378 | 0 | 0 | 0 | 0 | 0 | 74.5609 | 0 | 0 | 1.4865 | 4.292 | 4.291 | 4.292 | 4.292 | 4.289 | 26.18 | 27.04 | 25.85 | 27.53 | 27.89 | 27.28 | 24 | 4.292 | 4.289 | 21.455 | 27.89 | 25.85 | 0
9014.40 | 2018-05-08 05:30:08 | 1 | 5 | 静置 | 393.95 | 9014.4 | - | - | - | - | 21.374 | 0 | 0 | 0 | 0 | 0 | 74.5609 | 0 | 0 | 1.4865 | 4.292 | 4.291 | 4.292 | 4.292 | 4.289 | 26.24 | 27.03 | 25.81 | 27.37 | 27.89 | 27.32 | 24.01 | 4.292 | 4.289 | 21.456 | 27.89 | 25.81 | 0
9015.40 | 2018-05-08 05:30:09 | 1 | 5 | 静置 | 394.95 | 9015.4 | - | - | - | - | 21.38 | 0 | 0 | 0 | 0 | 0 | 74.5609 | 0 | 0 | 1.4865 | 4.292 | 4.291 | 4.292 | 4.292 | 4.289 | 26.18 | 26.96 | 25.76 | 27.39 | 27.78 | 27.2 | 24.15 | 4.292 | 4.289 | 21.456 | 27.78 | 25.76 | 0
9016.40 | 2018-05-08 05:30:10 | 1 | 5 | 静置 | 395.95 | 9016.4 | - | - | - | - | 21.374 | 0 | 0 | 0 | 0 | 0 | 74.5609 | 0 | 0 | 1.4865 | 4.292 | 4.291 | 4.292 | 4.292 | 4.289 | 26.27 | 27.15 | 25.82 | 27.53 | 27.76 | 27.22 | 24.02 | 4.292 | 4.289 | 21.456 | 27.76 | 25.82 | 0
9017.40 | 2018-05-08 05:30:11 | 1 | 5 | 静置 | 396.95 | 9017.4 | - | - | - | - | 21.379 | 0 | 0 | 0 | 0 | 0 | 74.5609 | 0 | 0 | 1.4865 | 4.292 | 4.291 | 4.292 | 4.292 | 4.289 | 26.08 | 27.12 | 25.81 | 27.39 | 27.71 | 27.19 | 24.04 | 4.292 | 4.289 | 21.456 | 27.71 | 25.81 | 0
9018.40 | 2018-05-08 05:30:12 | 1 | 5 | 静置 | 397.95 | 9018.4 | - | - | - | - | 21.386 | 0 | 0 | 0 | 0 | 0 | 74.5609 | 0 | 0 | 1.4865 | 4.292 | 4.291 | 4.292 | 4.292 | 4.289 | 26.21 | 27.01 | 25.75 | 27.37 | 27.73 | 27.21 | 23.95 | 4.292 | 4.289 | 21.456 | 27.73 | 25.75 | 0
9019.40 | 2018-05-08 05:30:13 | 1 | 5 | 静置 | 398.95 | 9019.4 | - | - | - | - | 21.377 | 0 | 0 | 0 | 0 | 0 | 74.5609 | 0 | 0 | 1.4865 | 4.292 | 4.291 | 4.292 | 4.292 | 4.289 | 26.19 | 27.04 | 25.82 | 27.29 | 27.81 | 27.36 | 23.96 | 4.292 | 4.289 | 21.456 | 27.81 | 25.82 | 0
9020.40 | 2018-05-08 05:30:14 | 1 | 5 | 静置 | 399.95 | 9020.4 | - | - | - | - | 21.384 | 0 | 0 | 0 | 0 | 0 | 74.5609 | 0 | 0 | 1.4865 | 4.292 | 4.291 | 4.292 | 4.292 | 4.289 | 26.18 | 26.98 | 25.95 | 27.39 | 27.77 | 27.35 | 24.05 | 4.292 | 4.289 | 21.456 | 27.77 | 25.95 | 0
9021.40 | 2018-05-08 05:30:15 | 1 | 5 | 静置 | 400.95 | 9021.4 | - | - | - | - | 21.379 | 0 | 0 | 0 | 0 | 0 | 74.5609 | 0 | 0 | 1.4865 | 4.292 | 4.291 | 4.292 | 4.292 | 4.289 | 26.09 | 27.07 | 25.92 | 27.44 | 27.93 | 27.3 | 23.96 | 4.292 | 4.289 | 21.456 | 27.93 | 25.92 | 0
9022.40 | 2018-05-08 05:30:16 | 1 | 5 | 静置 | 401.95 | 9022.4 | - | - | - | - | 21.374 | 0 | 0 | 0 | 0 | 0 | 74.5609 | 0 | 0 | 1.4865 | 4.292 | 4.291 | 4.292 | 4.292 | 4.289 | 26.11 | 26.79 | 25.88 | 27.5 | 27.89 | 27.39 | 23.94 | 4.292 | 4.289 | 21.456 | 27.89 | 25.88 | 0
9023.40 | 2018-05-08 05:30:17 | 1 | 5 | 静置 | 402.95 | 9023.4 | - | - | - | - | 21.381 | 0 | 0 | 0 | 0 | 0 | 74.5609 | 0 | 0 | 1.4865 | 4.292 | 4.291 | 4.292 | 4.292 | 4.289 | 26.11 | 27.08 | 25.92 | 27.37 | 27.75 | 27.2 | 23.89 | 4.292 | 4.289 | 21.455 | 27.75 | 25.92 | 0
9024.40 | 2018-05-08 05:30:18 | 1 | 5 | 静置 | 403.95 | 9024.4 | - | - | - | - | 21.378 | 0 | 0 | 0 | 0 | 0 | 74.5609 | 0 | 0 | 1.4865 | 4.292 | 4.291 | 4.292 | 4.292 | 4.289 | 26.21 | 27.12 | 25.93 | 27.43 | 27.89 | 27.24 | 24.01 | 4.292 | 4.289 | 21.456 | 27.89 | 25.93 | 0
9025.40 | 2018-05-08 05:30:19 | 1 | 5 | 静置 | 404.95 | 9025.4 | - | - | - | - | 21.39 | 0 | 0 | 0 | 0 | 0 | 74.5609 | 0 | 0 | 1.4865 | 4.292 | 4.291 | 4.292 | 4.292 | 4.289 | 26.34 | 27.05 | 25.71 | 27.46 | 27.76 | 27.21 | 23.88 | 4.292 | 4.289 | 21.456 | 27.76 | 25.71 | 0
9026.40 | 2018-05-08 05:30:20 | 1 | 5 | 静置 | 405.95 | 9026.4 | - | - | - | - | 21.377 | 0 | 0 | 0 | 0 | 0 | 74.5609 | 0 | 0 | 1.4865 | 4.292 | 4.291 | 4.292 | 4.292 | 4.289 | 26.3 | 27.08 | 25.93 | 27.47 | 27.82 | 27.08 | 23.99 | 4.292 | 4.289 | 21.455 | 27.82 | 25.93 | 0
9027.40 | 2018-05-08 05:30:21 | 1 | 5 | 静置 | 406.95 | 9027.4 | - | - | - | - | 21.396 | 0 | 0 | 0 | 0 | 0 | 74.5609 | 0 | 0 | 1.4865 | 4.292 | 4.291 | 4.292 | 4.292 | 4.289 | 26.23 | 26.92 | 25.91 | 27.37 | 27.93 | 27.16 | 24.03 | 4.292 | 4.289 | 21.455 | 27.93 | 25.91 | 0
9028.40 | 2018-05-08 05:30:22 | 1 | 5 | 静置 | 407.95 | 9028.4 | - | - | - | - | 21.389 | 0 | 0 | 0 | 0 | 0 | 74.5609 | 0 | 0 | 1.4865 | 4.292 | 4.291 | 4.292 | 4.292 | 4.289 | 26.28 | 27.01 | 25.83 | 27.45 | 27.73 | 27.27 | 24.03 | 4.292 | 4.289 | 21.455 | 27.73 | 25.83 | 0
9029.40 | 2018-05-08 05:30:23 | 1 | 5 | 静置 | 408.95 | 9029.4 | - | - | - | - | 21.374 | 0 | 0 | 0 | 0 | 0 | 74.5609 | 0 | 0 | 1.4865 | 4.292 | 4.291 | 4.292 | 4.292 | 4.289 | 26.25 | 27.04 | 25.91 | 27.46 | 27.86 | 27.15 | 23.9 | 4.292 | 4.289 | 21.455 | 27.86 | 25.91 | 0
9030.40 | 2018-05-08 05:30:24 | 1 | 5 | 静置 | 409.95 | 9030.4 | - | - | - | - | 21.376 | 0 | 0 | 0 | 0 | 0 | 74.5609 | 0 | 0 | 1.4865 | 4.292 | 4.291 | 4.292 | 4.292 | 4.289 | 26.16 | 27.14 | 25.94 | 27.45 | 27.78 | 27.38 | 24.09 | 4.292 | 4.289 | 21.455 | 27.78 | 25.94 | 0
9031.40 | 2018-05-08 05:30:25 | 1 | 5 | 静置 | 410.95 | 9031.4 | - | - | - | - | 21.395 | 0 | 0 | 0 | 0 | 0 | 74.5609 | 0 | 0 | 1.4865 | 4.292 | 4.291 | 4.292 | 4.292 | 4.289 | 26.25 | 26.99 | 25.91 | 27.46 | 27.67 | 27.13 | 23.9 | 4.292 | 4.289 | 21.455 | 27.67 | 25.91 | 0
9032.40 | 2018-05-08 05:30:26 | 1 | 5 | 静置 | 411.95 | 9032.4 | - | - | - | - | 21.382 | 0 | 0 | 0 | 0 | 0 | 74.5609 | 0 | 0 | 1.4865 | 4.292 | 4.291 | 4.292 | 4.292 | 4.289 | 26.1 | 26.97 | 25.98 | 27.35 | 27.71 | 27.24 | 24.01 | 4.292 | 4.289 | 21.455 | 27.71 | 25.98 | 0
9033.40 | 2018-05-08 05:30:27 | 1 | 5 | 静置 | 412.95 | 9033.4 | - | - | - | - | 21.387 | 0 | 0 | 0 | 0 | 0 | 74.5609 | 0 | 0 | 1.4865 | 4.292 | 4.291 | 4.292 | 4.292 | 4.289 | 26.24 | 27.08 | 25.95 | 27.45 | 27.91 | 27.12 | 24.02 | 4.292 | 4.289 | 21.455 | 27.91 | 25.95 | 0
9034.40 | 2018-05-08 05:30:28 | 1 | 5 | 静置 | 413.95 | 9034.4 | - | - | - | - | 21.394 | 0 | 0 | 0 | 0 | 0 | 74.5609 | 0 | 0 | 1.4865 | 4.292 | 4.291 | 4.292 | 4.292 | 4.289 | 26.38 | 27.14 | 25.86 | 27.49 | 27.8 | 27.25 | 24.09 | 4.292 | 4.289 | 21.455 | 27.8 | 25.86 | 0
9035.40 | 2018-05-08 05:30:29 | 1 | 5 | 静置 | 414.95 | 9035.4 | - | - | - | - | 21.383 | 0 | 0 | 0 | 0 | 0 | 74.5609 | 0 | 0 | 1.4865 | 4.292 | 4.291 | 4.292 | 4.292 | 4.289 | 26.18 | 27.15 | 25.9 | 27.42 | 27.82 | 27.25 | 23.95 | 4.292 | 4.289 | 21.455 | 27.82 | 25.9 | 0
9036.40 | 2018-05-08 05:30:30 | 1 | 5 | 静置 | 415.95 | 9036.4 | - | - | - | - | 21.374 | 0 | 0 | 0 | 0 | 0 | 74.5609 | 0 | 0 | 1.4865 | 4.292 | 4.291 | 4.292 | 4.292 | 4.289 | 26.15 | 26.99 | 25.84 | 27.58 | 27.72 | 27.36 | 23.98 | 4.292 | 4.289 | 21.455 | 27.72 | 25.84 | 0
9037.40 | 2018-05-08 05:30:31 | 1 | 5 | 静置 | 416.95 | 9037.4 | - | - | - | - | 21.377 | 0 | 0 | 0 | 0 | 0 | 74.5609 | 0 | 0 | 1.4865 | 4.292 | 4.291 | 4.292 | 4.292 | 4.289 | 26.07 | 27.09 | 25.78 | 27.48 | 27.88 | 27.23 | 24.08 | 4.292 | 4.289 | 21.455 | 27.88 | 25.78 | 0
9038.40 | 2018-05-08 05:30:32 | 1 | 5 | 静置 | 417.95 | 9038.4 | - | - | - | - | 21.381 | 0 | 0 | 0 | 0 | 0 | 74.5609 | 0 | 0 | 1.4865 | 4.292 | 4.291 | 4.292 | 4.292 | 4.289 | 26.13 | 27.04 | 25.74 | 27.35 | 27.66 | 27.27 | 24.03 | 4.292 | 4.289 | 21.455 | 27.66 | 25.74 | 0
9039.40 | 2018-05-08 05:30:33 | 1 | 5 | 静置 | 418.95 | 9039.4 | - | - | - | - | 21.392 | 0 | 0 | 0 | 0 | 0 | 74.5609 | 0 | 0 | 1.4865 | 4.292 | 4.291 | 4.292 | 4.292 | 4.289 | 26.12 | 27.02 | 25.83 | 27.45 | 27.77 | 27.11 | 24.03 | 4.292 | 4.289 | 21.455 | 27.77 | 25.83 | 0
9040.40 | 2018-05-08 05:30:34 | 1 | 5 | 静置 | 419.95 | 9040.4 | - | - | - | - | 21.38 | 0 | 0 | 0 | 0 | 0 | 74.5609 | 0 | 0 | 1.4865 | 4.292 | 4.291 | 4.292 | 4.292 | 4.289 | 26.28 | 27.08 | 25.89 | 27.59 | 27.81 | 27.22 | 24.13 | 4.292 | 4.289 | 21.455 | 27.81 | 25.89 | 0
9041.40 | 2018-05-08 05:30:35 | 1 | 5 | 静置 | 420.95 | 9041.4 | - | - | - | - | 21.381 | 0 | 0 | 0 | 0 | 0 | 74.5609 | 0 | 0 | 1.4865 | 4.292 | 4.291 | 4.292 | 4.292 | 4.289 | 26.25 | 27.11 | 25.83 | 27.51 | 27.87 | 27.36 | 24.12 | 4.292 | 4.289 | 21.455 | 27.87 | 25.83 | 0
9042.40 | 2018-05-08 05:30:36 | 1 | 5 | 静置 | 421.95 | 9042.4 | - | - | - | - | 21.387 | 0 | 0 | 0 | 0 | 0 | 74.5609 | 0 | 0 | 1.4865 | 4.292 | 4.291 | 4.292 | 4.292 | 4.289 | 26.25 | 27.07 | 25.8 | 27.54 | 27.68 | 27.08 | 24.1 | 4.292 | 4.289 | 21.455 | 27.68 | 25.8 | 0
9043.40 | 2018-05-08 05:30:37 | 1 | 5 | 静置 | 422.95 | 9043.4 | - | - | - | - | 21.374 | 0 | 0 | 0 | 0 | 0 | 74.5609 | 0 | 0 | 1.4865 | 4.292 | 4.291 | 4.292 | 4.292 | 4.289 | 26.37 | 27.21 | 25.72 | 27.56 | 27.83 | 27.18 | 23.96 | 4.292 | 4.289 | 21.455 | 27.83 | 25.72 | 0
9044.40 | 2018-05-08 05:30:38 | 1 | 5 | 静置 | 423.95 | 9044.4 | - | - | - | - | 21.377 | 0 | 0 | 0 | 0 | 0 | 74.5609 | 0 | 0 | 1.4865 | 4.292 | 4.291 | 4.292 | 4.292 | 4.289 | 26.17 | 26.95 | 25.9 | 27.41 | 27.88 | 27.36 | 23.96 | 4.292 | 4.289 | 21.455 | 27.88 | 25.9 | 0
9045.40 | 2018-05-08 05:30:39 | 1 | 5 | 静置 | 424.95 | 9045.4 | - | - | - | - | 21.378 | 0 | 0 | 0 | 0 | 0 | 74.5609 | 0 | 0 | 1.4865 | 4.292 | 4.291 | 4.292 | 4.292 | 4.289 | 26.17 | 26.98 | 25.74 | 27.5 | 27.78 | 27.37 | 24.05 | 4.292 | 4.289 | 21.455 | 27.78 | 25.74 | 0
9046.40 | 2018-05-08 05:30:40 | 1 | 5 | 静置 | 425.95 | 9046.4 | - | - | - | - | 21.374 | 0 | 0 | 0 | 0 | 0 | 74.5609 | 0 | 0 | 1.4865 | 4.292 | 4.291 | 4.292 | 4.292 | 4.289 | 26.22 | 27.04 | 25.82 | 27.4 | 27.84 | 27.28 | 23.95 | 4.292 | 4.289 | 21.455 | 27.84 | 25.82 | 0
9047.40 | 2018-05-08 05:30:41 | 1 | 5 | 静置 | 426.95 | 9047.4 | - | - | - | - | 21.378 | 0 | 0 | 0 | 0 | 0 | 74.5609 | 0 | 0 | 1.4865 | 4.292 | 4.291 | 4.292 | 4.292 | 4.289 | 26.21 | 27.01 | 25.7 | 27.37 | 27.78 | 27.33 | 23.97 | 4.292 | 4.289 | 21.455 | 27.78 | 25.7 | 0
9048.40 | 2018-05-08 05:30:42 | 1 | 5 | 静置 | 427.95 | 9048.4 | - | - | - | - | 21.396 | 0 | 0 | 0 | 0 | 0 | 74.5609 | 0 | 0 | 1.4865 | 4.292 | 4.291 | 4.292 | 4.292 | 4.289 | 26.25 | 27.02 | 25.83 | 27.51 | 27.81 | 27.13 | 24.15 | 4.292 | 4.289 | 21.455 | 27.81 | 25.83 | 0
9049.40 | 2018-05-08 05:30:43 | 1 | 5 | 静置 | 428.95 | 9049.4 | - | - | - | - | 21.378 | 0 | 0 | 0 | 0 | 0 | 74.5609 | 0 | 0 | 1.4865 | 4.292 | 4.291 | 4.292 | 4.292 | 4.289 | 26.27 | 26.97 | 25.94 | 27.48 | 27.8 | 27.25 | 23.94 | 4.292 | 4.289 | 21.455 | 27.8 | 25.94 | 0
9050.40 | 2018-05-08 05:30:44 | 1 | 5 | 静置 | 429.95 | 9050.4 | - | - | - | - | 21.39 | 0 | 0 | 0 | 0 | 0 | 74.5609 | 0 | 0 | 1.4865 | 4.292 | 4.291 | 4.292 | 4.292 | 4.289 | 26.1 | 27.03 | 25.89 | 27.49 | 27.81 | 27.21 | 24.01 | 4.292 | 4.289 | 21.455 | 27.81 | 25.89 | 0
9051.40 | 2018-05-08 05:30:45 | 1 | 5 | 静置 | 430.95 | 9051.4 | - | - | - | - | 21.374 | 0 | 0 | 0 | 0 | 0 | 74.5609 | 0 | 0 | 1.4865 | 4.292 | 4.291 | 4.292 | 4.292 | 4.289 | 26.08 | 26.99 | 25.92 | 27.48 | 27.82 | 27.21 | 23.91 | 4.292 | 4.289 | 21.455 | 27.82 | 25.92 | 0
9052.40 | 2018-05-08 05:30:46 | 1 | 5 | 静置 | 431.95 | 9052.4 | - | - | - | - | 21.381 | 0 | 0 | 0 | 0 | 0 | 74.5609 | 0 | 0 | 1.4865 | 4.292 | 4.291 | 4.292 | 4.292 | 4.289 | 26.02 | 27.03 | 25.92 | 27.43 | 27.87 | 27.11 | 23.92 | 4.292 | 4.289 | 21.455 | 27.87 | 25.92 | 0
9053.40 | 2018-05-08 05:30:47 | 1 | 5 | 静置 | 432.95 | 9053.4 | - | - | - | - | 21.377 | 0 | 0 | 0 | 0 | 0 | 74.5609 | 0 | 0 | 1.4865 | 4.292 | 4.291 | 4.292 | 4.292 | 4.289 | 26.21 | 27.04 | 25.83 | 27.47 | 27.81 | 27.4 | 24.08 | 4.292 | 4.289 | 21.455 | 27.81 | 25.83 | 0
9054.40 | 2018-05-08 05:30:48 | 1 | 5 | 静置 | 433.95 | 9054.4 | - | - | - | - | 21.378 | 0 | 0 | 0 | 0 | 0 | 74.5609 | 0 | 0 | 1.4865 | 4.292 | 4.291 | 4.292 | 4.292 | 4.289 | 26.27 | 26.88 | 25.73 | 27.57 | 27.79 | 27.27 | 23.93 | 4.292 | 4.289 | 21.455 | 27.79 | 25.73 | 0
9055.40 | 2018-05-08 05:30:49 | 1 | 5 | 静置 | 434.95 | 9055.4 | - | - | - | - | 21.379 | 0 | 0 | 0 | 0 | 0 | 74.5609 | 0 | 0 | 1.4865 | 4.292 | 4.291 | 4.292 | 4.292 | 4.289 | 26.23 | 26.97 | 25.9 | 27.49 | 27.72 | 27.25 | 23.95 | 4.292 | 4.289 | 21.455 | 27.72 | 25.9 | 0
9056.40 | 2018-05-08 05:30:50 | 1 | 5 | 静置 | 435.95 | 9056.4 | - | - | - | - | 21.38 | 0 | 0 | 0 | 0 | 0 | 74.5609 | 0 | 0 | 1.4865 | 4.292 | 4.291 | 4.292 | 4.292 | 4.289 | 26.34 | 27.14 | 25.76 | 27.53 | 27.92 | 27.22 | 24.07 | 4.292 | 4.289 | 21.455 | 27.92 | 25.76 | 0
9057.40 | 2018-05-08 05:30:51 | 1 | 5 | 静置 | 436.95 | 9057.4 | - | - | - | - | 21.392 | 0 | 0 | 0 | 0 | 0 | 74.5609 | 0 | 0 | 1.4865 | 4.292 | 4.291 | 4.292 | 4.292 | 4.289 | 26.15 | 27.12 | 25.89 | 27.35 | 27.85 | 27.36 | 24.04 | 4.292 | 4.289 | 21.455 | 27.85 | 25.89 | 0
9058.40 | 2018-05-08 05:30:52 | 1 | 5 | 静置 | 437.95 | 9058.4 | - | - | - | - | 21.374 | 0 | 0 | 0 | 0 | 0 | 74.5609 | 0 | 0 | 1.4865 | 4.292 | 4.291 | 4.292 | 4.292 | 4.289 | 26.16 | 27.05 | 25.8 | 27.64 | 27.59 | 27.33 | 24.02 | 4.292 | 4.289 | 21.455 | 27.64 | 25.8 | 0
9059.40 | 2018-05-08 05:30:53 | 1 | 5 | 静置 | 438.95 | 9059.4 | - | - | - | - | 21.379 | 0 | 0 | 0 | 0 | 0 | 74.5609 | 0 | 0 | 1.4865 | 4.292 | 4.291 | 4.292 | 4.292 | 4.289 | 26.24 | 26.94 | 25.93 | 27.39 | 27.76 | 27.2 | 23.9 | 4.292 | 4.289 | 21.455 | 27.76 | 25.93 | 0
9060.40 | 2018-05-08 05:30:54 | 1 | 5 | 静置 | 439.95 | 9060.4 | - | - | - | - | 21.374 | 0 | 0 | 0 | 0 | 0 | 74.5609 | 0 | 0 | 1.4865 | 4.292 | 4.291 | 4.292 | 4.292 | 4.289 | 26.22 | 27 | 25.8 | 27.39 | 27.86 | 27.32 | 23.92 | 4.292 | 4.289 | 21.454 | 27.86 | 25.8 | 0
9061.40 | 2018-05-08 05:30:55 | 1 | 5 | 静置 | 440.95 | 9061.4 | - | - | - | - | 21.378 | 0 | 0 | 0 | 0 | 0 | 74.5609 | 0 | 0 | 1.4865 | 4.292 | 4.291 | 4.292 | 4.292 | 4.289 | 26.18 | 27.05 | 25.66 | 27.44 | 27.82 | 27.15 | 24.06 | 4.292 | 4.289 | 21.455 | 27.82 | 25.66 | 0
9062.40 | 2018-05-08 05:30:56 | 1 | 5 | 静置 | 441.95 | 9062.4 | - | - | - | - | 21.383 | 0 | 0 | 0 | 0 | 0 | 74.5609 | 0 | 0 | 1.4865 | 4.292 | 4.291 | 4.292 | 4.292 | 4.289 | 26.09 | 26.84 | 25.74 | 27.36 | 27.84 | 27.07 | 23.92 | 4.292 | 4.289 | 21.454 | 27.84 | 25.74 | 0
9063.40 | 2018-05-08 05:30:57 | 1 | 5 | 静置 | 442.95 | 9063.4 | - | - | - | - | 21.375 | 0 | 0 | 0 | 0 | 0 | 74.5609 | 0 | 0 | 1.4865 | 4.292 | 4.291 | 4.292 | 4.292 | 4.289 | 26.1 | 26.97 | 25.86 | 27.38 | 27.68 | 27.26 | 24.07 | 4.292 | 4.289 | 21.455 | 27.68 | 25.86 | 0
9064.40 | 2018-05-08 05:30:58 | 1 | 5 | 静置 | 443.95 | 9064.4 | - | - | - | - | 21.386 | 0 | 0 | 0 | 0 | 0 | 74.5609 | 0 | 0 | 1.4865 | 4.292 | 4.291 | 4.292 | 4.292 | 4.289 | 26.18 | 26.93 | 25.82 | 27.4 | 27.78 | 27.32 | 24.09 | 4.292 | 4.289 | 21.455 | 27.78 | 25.82 | 0
9065.40 | 2018-05-08 05:30:59 | 1 | 5 | 静置 | 444.95 | 9065.4 | - | - | - | - | 21.388 | 0 | 0 | 0 | 0 | 0 | 74.5609 | 0 | 0 | 1.4865 | 4.292 | 4.291 | 4.292 | 4.292 | 4.289 | 26.19 | 27.04 | 25.83 | 27.44 | 27.74 | 27.2 | 24.05 | 4.292 | 4.289 | 21.454 | 27.74 | 25.83 | 0
9066.40 | 2018-05-08 05:31:00 | 1 | 5 | 静置 | 445.95 | 9066.4 | - | - | - | - | 21.383 | 0 | 0 | 0 | 0 | 0 | 74.5609 | 0 | 0 | 1.4865 | 4.292 | 4.291 | 4.292 | 4.292 | 4.289 | 26.12 | 26.93 | 25.79 | 27.46 | 27.75 | 27.17 | 24.03 | 4.292 | 4.289 | 21.455 | 27.75 | 25.79 | 0
9067.40 | 2018-05-08 05:31:01 | 1 | 5 | 静置 | 446.95 | 9067.4 | - | - | - | - | 21.377 | 0 | 0 | 0 | 0 | 0 | 74.5609 | 0 | 0 | 1.4865 | 4.292 | 4.291 | 4.292 | 4.292 | 4.289 | 26.29 | 26.99 | 25.91 | 27.45 | 27.73 | 27.26 | 24.12 | 4.292 | 4.289 | 21.454 | 27.73 | 25.91 | 0
9068.40 | 2018-05-08 05:31:02 | 1 | 5 | 静置 | 447.95 | 9068.4 | - | - | - | - | 21.371 | 0 | 0 | 0 | 0 | 0 | 74.5609 | 0 | 0 | 1.4865 | 4.292 | 4.291 | 4.292 | 4.292 | 4.289 | 26.25 | 26.94 | 25.95 | 27.37 | 27.71 | 27.25 | 24.14 | 4.292 | 4.289 | 21.454 | 27.71 | 25.95 | 0
9069.40 | 2018-05-08 05:31:03 | 1 | 5 | 静置 | 448.95 | 9069.4 | - | - | - | - | 21.374 | 0 | 0 | 0 | 0 | 0 | 74.5609 | 0 | 0 | 1.4865 | 4.292 | 4.291 | 4.292 | 4.292 | 4.289 | 26.19 | 26.97 | 25.85 | 27.41 | 27.76 | 27.26 | 23.97 | 4.292 | 4.289 | 21.454 | 27.76 | 25.85 | 0
9070.40 | 2018-05-08 05:31:04 | 1 | 5 | 静置 | 449.95 | 9070.4 | - | - | - | - | 21.381 | 0 | 0 | 0 | 0 | 0 | 74.5609 | 0 | 0 | 1.4865 | 4.292 | 4.291 | 4.292 | 4.292 | 4.289 | 26.11 | 27.11 | 25.81 | 27.51 | 27.73 | 27.14 | 23.96 | 4.292 | 4.289 | 21.454 | 27.73 | 25.81 | 0
9071.40 | 2018-05-08 05:31:05 | 1 | 5 | 静置 | 450.95 | 9071.4 | - | - | - | - | 21.38 | 0 | 0 | 0 | 0 | 0 | 74.5609 | 0 | 0 | 1.4865 | 4.292 | 4.291 | 4.292 | 4.292 | 4.289 | 26.18 | 27.01 | 25.77 | 27.39 | 27.8 | 27.05 | 23.89 | 4.292 | 4.289 | 21.454 | 27.8 | 25.77 | 0
9072.40 | 2018-05-08 05:31:06 | 1 | 5 | 静置 | 451.95 | 9072.4 | - | - | - | - | 21.383 | 0 | 0 | 0 | 0 | 0 | 74.5609 | 0 | 0 | 1.4865 | 4.292 | 4.291 | 4.292 | 4.292 | 4.289 | 26.16 | 27.07 | 25.84 | 27.37 | 27.75 | 27.3 | 24.07 | 4.292 | 4.289 | 21.455 | 27.75 | 25.84 | 0
9073.40 | 2018-05-08 05:31:07 | 1 | 5 | 静置 | 452.95 | 9073.4 | - | - | - | - | 21.37 | 0 | 0 | 0 | 0 | 0 | 74.5609 | 0 | 0 | 1.4865 | 4.292 | 4.291 | 4.292 | 4.292 | 4.289 | 26.25 | 26.99 | 25.77 | 27.39 | 27.67 | 27.14 | 23.91 | 4.292 | 4.289 | 21.454 | 27.67 | 25.77 | 0
9074.40 | 2018-05-08 05:31:08 | 1 | 5 | 静置 | 453.95 | 9074.4 | - | - | - | - | 21.386 | 0 | 0 | 0 | 0 | 0 | 74.5609 | 0 | 0 | 1.4865 | 4.292 | 4.291 | 4.292 | 4.292 | 4.289 | 26.15 | 26.91 | 25.77 | 27.46 | 27.85 | 27.21 | 24.17 | 4.292 | 4.289 | 21.454 | 27.85 | 25.77 | 0
9075.40 | 2018-05-08 05:31:09 | 1 | 5 | 静置 | 454.95 | 9075.4 | - | - | - | - | 21.377 | 0 | 0 | 0 | 0 | 0 | 74.5609 | 0 | 0 | 1.4865 | 4.292 | 4.291 | 4.292 | 4.292 | 4.289 | 26.2 | 26.9 | 25.86 | 27.32 | 27.8 | 27.35 | 24.11 | 4.292 | 4.289 | 21.455 | 27.8 | 25.86 | 0
9076.40 | 2018-05-08 05:31:10 | 1 | 5 | 静置 | 455.95 | 9076.4 | - | - | - | - | 21.375 | 0 | 0 | 0 | 0 | 0 | 74.5609 | 0 | 0 | 1.4865 | 4.292 | 4.291 | 4.292 | 4.292 | 4.289 | 26.17 | 26.99 | 25.87 | 27.31 | 27.74 | 27.22 | 23.89 | 4.292 | 4.289 | 21.454 | 27.74 | 25.87 | 0
9077.40 | 2018-05-08 05:31:11 | 1 | 5 | 静置 | 456.95 | 9077.4 | - | - | - | - | 21.38 | 0 | 0 | 0 | 0 | 0 | 74.5609 | 0 | 0 | 1.4865 | 4.292 | 4.29 | 4.292 | 4.292 | 4.289 | 26.22 | 27 | 25.91 | 27.47 | 27.79 | 27.03 | 24.05 | 4.292 | 4.289 | 21.454 | 27.79 | 25.91 | 0
9078.40 | 2018-05-08 05:31:12 | 1 | 5 | 静置 | 457.95 | 9078.4 | - | - | - | - | 21.38 | 0 | 0 | 0 | 0 | 0 | 74.5609 | 0 | 0 | 1.4865 | 4.292 | 4.291 | 4.292 | 4.292 | 4.289 | 26.28 | 26.96 | 25.9 | 27.37 | 27.93 | 27.29 | 24.11 | 4.292 | 4.289 | 21.454 | 27.93 | 25.9 | 0
9079.40 | 2018-05-08 05:31:13 | 1 | 5 | 静置 | 458.95 | 9079.4 | - | - | - | - | 21.382 | 0 | 0 | 0 | 0 | 0 | 74.5609 | 0 | 0 | 1.4865 | 4.292 | 4.291 | 4.292 | 4.292 | 4.289 | 26.17 | 26.98 | 25.96 | 27.47 | 28 | 27.37 | 24.1 | 4.292 | 4.289 | 21.454 | 28 | 25.96 | 0
9080.40 | 2018-05-08 05:31:14 | 1 | 5 | 静置 | 459.95 | 9080.4 | - | - | - | - | 21.392 | 0 | 0 | 0 | 0 | 0 | 74.5609 | 0 | 0 | 1.4865 | 4.292 | 4.29 | 4.292 | 4.292 | 4.289 | 26.22 | 27.02 | 25.84 | 27.36 | 27.75 | 27.29 | 23.86 | 4.292 | 4.289 | 21.454 | 27.75 | 25.84 | 0
9081.40 | 2018-05-08 05:31:15 | 1 | 5 | 静置 | 460.95 | 9081.4 | - | - | - | - | 21.374 | 0 | 0 | 0 | 0 | 0 | 74.5609 | 0 | 0 | 1.4865 | 4.292 | 4.291 | 4.292 | 4.292 | 4.289 | 26.32 | 27.01 | 25.89 | 27.45 | 27.83 | 27.27 | 24.03 | 4.292 | 4.289 | 21.454 | 27.83 | 25.89 | 0
9082.40 | 2018-05-08 05:31:16 | 1 | 5 | 静置 | 461.95 | 9082.4 | - | - | - | - | 21.374 | 0 | 0 | 0 | 0 | 0 | 74.5609 | 0 | 0 | 1.4865 | 4.292 | 4.291 | 4.292 | 4.292 | 4.289 | 26.25 | 27.04 | 25.82 | 27.44 | 27.9 | 27.31 | 24.05 | 4.292 | 4.289 | 21.454 | 27.9 | 25.82 | 0
9083.40 | 2018-05-08 05:31:17 | 1 | 5 | 静置 | 462.95 | 9083.4 | - | - | - | - | 21.379 | 0 | 0 | 0 | 0 | 0 | 74.5609 | 0 | 0 | 1.4865 | 4.292 | 4.291 | 4.292 | 4.292 | 4.289 | 26.44 | 27 | 25.81 | 27.46 | 27.8 | 27.23 | 23.89 | 4.292 | 4.289 | 21.454 | 27.8 | 25.81 | 0
9084.40 | 2018-05-08 05:31:18 | 1 | 5 | 静置 | 463.95 | 9084.4 | - | - | - | - | 21.383 | 0 | 0 | 0 | 0 | 0 | 74.5609 | 0 | 0 | 1.4865 | 4.292 | 4.291 | 4.292 | 4.292 | 4.289 | 26.21 | 27.09 | 25.71 | 27.45 | 27.91 | 27.23 | 23.95 | 4.292 | 4.289 | 21.454 | 27.91 | 25.71 | 0
9085.40 | 2018-05-08 05:31:19 | 1 | 5 | 静置 | 464.95 | 9085.4 | - | - | - | - | 21.387 | 0 | 0 | 0 | 0 | 0 | 74.5609 | 0 | 0 | 1.4865 | 4.292 | 4.291 | 4.292 | 4.292 | 4.289 | 26.3 | 27.1 | 25.9 | 27.54 | 27.86 | 27.36 | 24.15 | 4.292 | 4.289 | 21.454 | 27.86 | 25.9 | 0
9086.40 | 2018-05-08 05:31:20 | 1 | 5 | 静置 | 465.95 | 9086.4 | - | - | - | - | 21.376 | 0 | 0 | 0 | 0 | 0 | 74.5609 | 0 | 0 | 1.4865 | 4.292 | 4.291 | 4.292 | 4.292 | 4.289 | 26.25 | 27.07 | 25.85 | 27.48 | 27.7 | 27.13 | 24 | 4.292 | 4.289 | 21.454 | 27.7 | 25.85 | 0
9087.40 | 2018-05-08 05:31:21 | 1 | 5 | 静置 | 466.95 | 9087.4 | - | - | - | - | 21.378 | 0 | 0 | 0 | 0 | 0 | 74.5609 | 0 | 0 | 1.4865 | 4.292 | 4.29 | 4.292 | 4.292 | 4.289 | 26.14 | 26.94 | 25.77 | 27.43 | 27.74 | 27.39 | 23.97 | 4.292 | 4.289 | 21.454 | 27.74 | 25.77 | 0
9088.40 | 2018-05-08 05:31:22 | 1 | 5 | 静置 | 467.95 | 9088.4 | - | - | - | - | 21.378 | 0 | 0 | 0 | 0 | 0 | 74.5609 | 0 | 0 | 1.4865 | 4.292 | 4.291 | 4.292 | 4.292 | 4.289 | 26.29 | 27.14 | 25.89 | 27.28 | 27.74 | 27.26 | 23.94 | 4.292 | 4.289 | 21.454 | 27.74 | 25.89 | 0
9089.40 | 2018-05-08 05:31:23 | 1 | 5 | 静置 | 468.95 | 9089.4 | - | - | - | - | 21.38 | 0 | 0 | 0 | 0 | 0 | 74.5609 | 0 | 0 | 1.4865 | 4.292 | 4.291 | 4.292 | 4.292 | 4.289 | 26.28 | 27.08 | 25.99 | 27.45 | 27.87 | 27.31 | 23.98 | 4.292 | 4.289 | 21.454 | 27.87 | 25.99 | 0
9090.40 | 2018-05-08 05:31:24 | 1 | 5 | 静置 | 469.95 | 9090.4 | - | - | - | - | 21.381 | 0 | 0 | 0 | 0 | 0 | 74.5609 | 0 | 0 | 1.4865 | 4.292 | 4.291 | 4.292 | 4.292 | 4.289 | 26.27 | 27.02 | 25.95 | 27.45 | 27.89 | 27.23 | 24.2 | 4.292 | 4.289 | 21.454 | 27.89 | 25.95 | 0
9091.40 | 2018-05-08 05:31:25 | 1 | 5 | 静置 | 470.95 | 9091.4 | - | - | - | - | 21.379 | 0 | 0 | 0 | 0 | 0 | 74.5609 | 0 | 0 | 1.4865 | 4.292 | 4.291 | 4.292 | 4.291 | 4.289 | 26.24 | 27.06 | 25.73 | 27.48 | 27.8 | 27.34 | 24.06 | 4.292 | 4.289 | 21.454 | 27.8 | 25.73 | 0
9092.40 | 2018-05-08 05:31:26 | 1 | 5 | 静置 | 471.95 | 9092.4 | - | - | - | - | 21.406 | 0 | 0 | 0 | 0 | 0 | 74.5609 | 0 | 0 | 1.4865 | 4.292 | 4.291 | 4.292 | 4.292 | 4.289 | 26.16 | 26.89 | 25.86 | 27.39 | 27.7 | 27.04 | 23.94 | 4.292 | 4.289 | 21.454 | 27.7 | 25.86 | 0
9093.40 | 2018-05-08 05:31:27 | 1 | 5 | 静置 | 472.95 | 9093.4 | - | - | - | - | 21.376 | 0 | 0 | 0 | 0 | 0 | 74.5609 | 0 | 0 | 1.4865 | 4.292 | 4.29 | 4.292 | 4.292 | 4.289 | 26.15 | 27.01 | 25.92 | 27.27 | 27.82 | 27.07 | 23.87 | 4.292 | 4.289 | 21.454 | 27.82 | 25.92 | 0
9094.40 | 2018-05-08 05:31:28 | 1 | 5 | 静置 | 473.95 | 9094.4 | - | - | - | - | 21.378 | 0 | 0 | 0 | 0 | 0 | 74.5609 | 0 | 0 | 1.4865 | 4.292 | 4.291 | 4.292 | 4.291 | 4.289 | 26.27 | 26.98 | 25.68 | 27.36 | 27.79 | 27.3 | 23.88 | 4.292 | 4.289 | 21.454 | 27.79 | 25.68 | 0
9095.40 | 2018-05-08 05:31:29 | 1 | 5 | 静置 | 474.95 | 9095.4 | - | - | - | - | 21.376 | 0 | 0 | 0 | 0 | 0 | 74.5609 | 0 | 0 | 1.4865 | 4.292 | 4.291 | 4.292 | 4.292 | 4.289 | 26.31 | 27.02 | 25.93 | 27.46 | 27.91 | 27.21 | 24.14 | 4.292 | 4.289 | 21.454 | 27.91 | 25.93 | 0
9096.40 | 2018-05-08 05:31:30 | 1 | 5 | 静置 | 475.95 | 9096.4 | - | - | - | - | 21.381 | 0 | 0 | 0 | 0 | 0 | 74.5609 | 0 | 0 | 1.4865 | 4.292 | 4.291 | 4.292 | 4.291 | 4.289 | 26.2 | 27.02 | 25.76 | 27.58 | 27.87 | 27.4 | 24.18 | 4.292 | 4.289 | 21.454 | 27.87 | 25.76 | 0
9097.40 | 2018-05-08 05:31:31 | 1 | 5 | 静置 | 476.95 | 9097.4 | - | - | - | - | 21.374 | 0 | 0 | 0 | 0 | 0 | 74.5609 | 0 | 0 | 1.4865 | 4.292 | 4.29 | 4.292 | 4.291 | 4.289 | 26.12 | 26.97 | 25.8 | 27.41 | 27.81 | 27.24 | 23.87 | 4.292 | 4.289 | 21.454 | 27.81 | 25.8 | 0
9098.40 | 2018-05-08 05:31:32 | 1 | 5 | 静置 | 477.95 | 9098.4 | - | - | - | - | 21.374 | 0 | 0 | 0 | 0 | 0 | 74.5609 | 0 | 0 | 1.4865 | 4.292 | 4.29 | 4.292 | 4.292 | 4.289 | 26.24 | 27.03 | 25.81 | 27.41 | 27.77 | 27.08 | 23.98 | 4.292 | 4.289 | 21.454 | 27.77 | 25.81 | 0
9099.40 | 2018-05-08 05:31:33 | 1 | 5 | 静置 | 478.95 | 9099.4 | - | - | - | - | 21.382 | 0 | 0 | 0 | 0 | 0 | 74.5609 | 0 | 0 | 1.4865 | 4.292 | 4.29 | 4.292 | 4.292 | 4.289 | 26.14 | 26.97 | 25.69 | 27.47 | 27.78 | 27.28 | 23.91 | 4.292 | 4.289 | 21.454 | 27.78 | 25.69 | 0
9100.40 | 2018-05-08 05:31:34 | 1 | 5 | 静置 | 479.95 | 9100.4 | - | - | - | - | 21.381 | 0 | 0 | 0 | 0 | 0 | 74.5609 | 0 | 0 | 1.4865 | 4.292 | 4.291 | 4.292 | 4.291 | 4.289 | 26.25 | 27.12 | 25.88 | 27.41 | 27.84 | 27.27 | 24.09 | 4.292 | 4.289 | 21.454 | 27.84 | 25.88 | 0
9101.40 | 2018-05-08 05:31:35 | 1 | 5 | 静置 | 480.95 | 9101.4 | - | - | - | - | 21.382 | 0 | 0 | 0 | 0 | 0 | 74.5609 | 0 | 0 | 1.4865 | 4.292 | 4.29 | 4.292 | 4.292 | 4.289 | 26.28 | 27 | 25.96 | 27.4 | 27.88 | 27.28 | 24.11 | 4.292 | 4.289 | 21.454 | 27.88 | 25.96 | 0
9102.40 | 2018-05-08 05:31:36 | 1 | 5 | 静置 | 481.95 | 9102.4 | - | - | - | - | 21.388 | 0 | 0 | 0 | 0 | 0 | 74.5609 | 0 | 0 | 1.4865 | 4.292 | 4.29 | 4.292 | 4.291 | 4.289 | 26.35 | 27.13 | 26.03 | 27.54 | 27.77 | 27.14 | 24.11 | 4.292 | 4.289 | 21.454 | 27.77 | 26.03 | 0
9103.40 | 2018-05-08 05:31:37 | 1 | 5 | 静置 | 482.95 | 9103.4 | - | - | - | - | 21.399 | 0 | 0 | 0 | 0 | 0 | 74.5609 | 0 | 0 | 1.4865 | 4.292 | 4.29 | 4.292 | 4.291 | 4.289 | 26.19 | 27.07 | 25.88 | 27.46 | 27.87 | 27.2 | 24.11 | 4.292 | 4.289 | 21.454 | 27.87 | 25.88 | 0
9104.40 | 2018-05-08 05:31:38 | 1 | 5 | 静置 | 483.95 | 9104.4 | - | - | - | - | 21.377 | 0 | 0 | 0 | 0 | 0 | 74.5609 | 0 | 0 | 1.4865 | 4.292 | 4.29 | 4.292 | 4.292 | 4.289 | 26.08 | 26.97 | 25.79 | 27.37 | 27.66 | 27.08 | 24.05 | 4.292 | 4.289 | 21.454 | 27.66 | 25.79 | 0
9105.40 | 2018-05-08 05:31:39 | 1 | 5 | 静置 | 484.95 | 9105.4 | - | - | - | - | 21.389 | 0 | 0 | 0 | 0 | 0 | 74.5609 | 0 | 0 | 1.4865 | 4.292 | 4.29 | 4.292 | 4.291 | 4.289 | 26.17 | 27.1 | 25.87 | 27.41 | 27.8 | 27.41 | 24.07 | 4.292 | 4.289 | 21.454 | 27.8 | 25.87 | 0
9106.40 | 2018-05-08 05:31:40 | 1 | 5 | 静置 | 485.95 | 9106.4 | - | - | - | - | 21.386 | 0 | 0 | 0 | 0 | 0 | 74.5609 | 0 | 0 | 1.4865 | 4.292 | 4.29 | 4.292 | 4.291 | 4.289 | 26.18 | 26.96 | 25.73 | 27.39 | 27.7 | 27.2 | 24.09 | 4.292 | 4.289 | 21.454 | 27.7 | 25.73 | 0
9107.40 | 2018-05-08 05:31:41 | 1 | 5 | 静置 | 486.95 | 9107.4 | - | - | - | - | 21.383 | 0 | 0 | 0 | 0 | 0 | 74.5609 | 0 | 0 | 1.4865 | 4.292 | 4.29 | 4.292 | 4.291 | 4.289 | 26.34 | 26.94 | 25.78 | 27.41 | 27.75 | 27.43 | 23.97 | 4.292 | 4.289 | 21.454 | 27.75 | 25.78 | 0
9108.40 | 2018-05-08 05:31:42 | 1 | 5 | 静置 | 487.95 | 9108.4 | - | - | - | - | 21.38 | 0 | 0 | 0 | 0 | 0 | 74.5609 | 0 | 0 | 1.4865 | 4.292 | 4.29 | 4.292 | 4.291 | 4.289 | 26.35 | 27.08 | 26.03 | 27.38 | 27.84 | 27.27 | 24.21 | 4.292 | 4.289 | 21.454 | 27.84 | 26.03 | 0
9109.40 | 2018-05-08 05:31:43 | 1 | 5 | 静置 | 488.95 | 9109.4 | - | - | - | - | 21.377 | 0 | 0 | 0 | 0 | 0 | 74.5609 | 0 | 0 | 1.4865 | 4.292 | 4.29 | 4.292 | 4.292 | 4.289 | 26.14 | 26.95 | 25.74 | 27.35 | 27.64 | 27.11 | 24.07 | 4.292 | 4.289 | 21.454 | 27.64 | 25.74 | 0
9110.40 | 2018-05-08 05:31:44 | 1 | 5 | 静置 | 489.95 | 9110.4 | - | - | - | - | 21.39 | 0 | 0 | 0 | 0 | 0 | 74.5609 | 0 | 0 | 1.4865 | 4.292 | 4.29 | 4.292 | 4.292 | 4.289 | 26.13 | 26.95 | 25.67 | 27.37 | 27.66 | 27.1 | 24.14 | 4.292 | 4.289 | 21.454 | 27.66 | 25.67 | 0
9111.40 | 2018-05-08 05:31:45 | 1 | 5 | 静置 | 490.95 | 9111.4 | - | - | - | - | 21.39 | 0 | 0 | 0 | 0 | 0 | 74.5609 | 0 | 0 | 1.4865 | 4.292 | 4.29 | 4.292 | 4.292 | 4.289 | 26.31 | 26.97 | 25.8 | 27.44 | 27.84 | 27.18 | 23.94 | 4.292 | 4.289 | 21.454 | 27.84 | 25.8 | 0
9112.40 | 2018-05-08 05:31:46 | 1 | 5 | 静置 | 491.95 | 9112.4 | - | - | - | - | 21.374 | 0 | 0 | 0 | 0 | 0 | 74.5609 | 0 | 0 | 1.4865 | 4.292 | 4.29 | 4.292 | 4.291 | 4.289 | 26.16 | 26.86 | 25.73 | 27.5 | 27.72 | 27.19 | 24 | 4.292 | 4.289 | 21.454 | 27.72 | 25.73 | 0
9113.40 | 2018-05-08 05:31:47 | 1 | 5 | 静置 | 492.95 | 9113.4 | - | - | - | - | 21.382 | 0 | 0 | 0 | 0 | 0 | 74.5609 | 0 | 0 | 1.4865 | 4.292 | 4.29 | 4.292 | 4.292 | 4.289 | 26.28 | 27.05 | 25.82 | 27.42 | 27.85 | 27.36 | 24.04 | 4.292 | 4.289 | 21.454 | 27.85 | 25.82 | 0
9114.40 | 2018-05-08 05:31:48 | 1 | 5 | 静置 | 493.95 | 9114.4 | - | - | - | - | 21.381 | 0 | 0 | 0 | 0 | 0 | 74.5609 | 0 | 0 | 1.4865 | 4.292 | 4.29 | 4.292 | 4.291 | 4.289 | 26.29 | 27 | 25.89 | 27.41 | 27.89 | 27.22 | 23.9 | 4.292 | 4.289 | 21.453 | 27.89 | 25.89 | 0
9115.40 | 2018-05-08 05:31:49 | 1 | 5 | 静置 | 494.95 | 9115.4 | - | - | - | - | 21.382 | 0 | 0 | 0 | 0 | 0 | 74.5609 | 0 | 0 | 1.4865 | 4.292 | 4.29 | 4.291 | 4.291 | 4.289 | 26.28 | 27.01 | 25.89 | 27.25 | 27.83 | 27.13 | 24.09 | 4.292 | 4.289 | 21.453 | 27.83 | 25.89 | 0
9116.40 | 2018-05-08 05:31:50 | 1 | 5 | 静置 | 495.95 | 9116.4 | - | - | - | - | 21.378 | 0 | 0 | 0 | 0 | 0 | 74.5609 | 0 | 0 | 1.4865 | 4.292 | 4.29 | 4.292 | 4.292 | 4.289 | 26.24 | 26.79 | 25.84 | 27.42 | 27.85 | 27.14 | 24.09 | 4.292 | 4.289 | 21.454 | 27.85 | 25.84 | 0
9117.40 | 2018-05-08 05:31:51 | 1 | 5 | 静置 | 496.95 | 9117.4 | - | - | - | - | 21.39 | 0 | 0 | 0 | 0 | 0 | 74.5609 | 0 | 0 | 1.4865 | 4.292 | 4.29 | 4.292 | 4.291 | 4.289 | 26.29 | 26.89 | 25.7 | 27.37 | 27.7 | 27.22 | 24.01 | 4.292 | 4.289 | 21.454 | 27.7 | 25.7 | 0
9118.40 | 2018-05-08 05:31:52 | 1 | 5 | 静置 | 497.95 | 9118.4 | - | - | - | - | 21.376 | 0 | 0 | 0 | 0 | 0 | 74.5609 | 0 | 0 | 1.4865 | 4.292 | 4.29 | 4.292 | 4.292 | 4.289 | 26.16 | 26.96 | 25.71 | 27.41 | 27.84 | 27.1 | 23.88 | 4.292 | 4.289 | 21.454 | 27.84 | 25.71 | 0
9119.40 | 2018-05-08 05:31:53 | 1 | 5 | 静置 | 498.95 | 9119.4 | - | - | - | - | 21.382 | 0 | 0 | 0 | 0 | 0 | 74.5609 | 0 | 0 | 1.4865 | 4.292 | 4.29 | 4.292 | 4.291 | 4.289 | 26.13 | 26.95 | 25.63 | 27.41 | 27.66 | 27.26 | 23.98 | 4.292 | 4.289 | 21.453 | 27.66 | 25.63 | 0
9120.40 | 2018-05-08 05:31:54 | 1 | 5 | 静置 | 499.95 | 9120.4 | - | - | - | - | 21.379 | 0 | 0 | 0 | 0 | 0 | 74.5609 | 0 | 0 | 1.4865 | 4.292 | 4.29 | 4.292 | 4.291 | 4.289 | 26.05 | 26.96 | 25.81 | 27.45 | 27.68 | 27.28 | 23.98 | 4.292 | 4.289 | 21.453 | 27.68 | 25.81 | 0
9121.40 | 2018-05-08 05:31:55 | 1 | 5 | 静置 | 500.95 | 9121.4 | - | - | - | - | 21.382 | 0 | 0 | 0 | 0 | 0 | 74.5609 | 0 | 0 | 1.4865 | 4.291 | 4.29 | 4.292 | 4.292 | 4.289 | 26.19 | 26.96 | 25.76 | 27.31 | 27.81 | 27.28 | 23.95 | 4.292 | 4.289 | 21.454 | 27.81 | 25.76 | 0
9122.40 | 2018-05-08 05:31:56 | 1 | 5 | 静置 | 501.95 | 9122.4 | - | - | - | - | 21.377 | 0 | 0 | 0 | 0 | 0 | 74.5609 | 0 | 0 | 1.4865 | 4.292 | 4.29 | 4.292 | 4.291 | 4.289 | 26.11 | 26.91 | 25.87 | 27.33 | 27.81 | 27.3 | 24.13 | 4.292 | 4.289 | 21.453 | 27.81 | 25.87 | 0
9123.40 | 2018-05-08 05:31:57 | 1 | 5 | 静置 | 502.95 | 9123.4 | - | - | - | - | 21.377 | 0 | 0 | 0 | 0 | 0 | 74.5609 | 0 | 0 | 1.4865 | 4.291 | 4.29 | 4.292 | 4.291 | 4.289 | 26.32 | 27.05 | 25.89 | 27.37 | 27.84 | 27.23 | 24.17 | 4.292 | 4.289 | 21.453 | 27.84 | 25.89 | 0
9124.40 | 2018-05-08 05:31:58 | 1 | 5 | 静置 | 503.95 | 9124.4 | - | - | - | - | 21.387 | 0 | 0 | 0 | 0 | 0 | 74.5609 | 0 | 0 | 1.4865 | 4.291 | 4.29 | 4.292 | 4.291 | 4.289 | 26.24 | 27.02 | 25.84 | 27.38 | 27.65 | 27.11 | 23.94 | 4.292 | 4.289 | 21.453 | 27.65 | 25.84 | 0
9125.40 | 2018-05-08 05:31:59 | 1 | 5 | 静置 | 504.95 | 9125.4 | - | - | - | - | 21.376 | 0 | 0 | 0 | 0 | 0 | 74.5609 | 0 | 0 | 1.4865 | 4.292 | 4.29 | 4.292 | 4.291 | 4.289 | 26.15 | 26.97 | 25.76 | 27.35 | 27.7 | 27.2 | 23.97 | 4.292 | 4.289 | 21.453 | 27.7 | 25.76 | 0
9126.40 | 2018-05-08 05:32:00 | 1 | 5 | 静置 | 505.95 | 9126.4 | - | - | - | - | 21.376 | 0 | 0 | 0 | 0 | 0 | 74.5609 | 0 | 0 | 1.4865 | 4.291 | 4.29 | 4.292 | 4.291 | 4.289 | 26.12 | 26.97 | 25.77 | 27.43 | 27.75 | 27.07 | 23.9 | 4.292 | 4.289 | 21.453 | 27.75 | 25.77 | 0
9127.40 | 2018-05-08 05:32:01 | 1 | 5 | 静置 | 506.95 | 9127.4 | - | - | - | - | 21.378 | 0 | 0 | 0 | 0 | 0 | 74.5609 | 0 | 0 | 1.4865 | 4.292 | 4.29 | 4.292 | 4.291 | 4.289 | 26.33 | 27.05 | 25.95 | 27.5 | 27.76 | 27.21 | 23.96 | 4.292 | 4.289 | 21.453 | 27.76 | 25.95 | 0
9128.40 | 2018-05-08 05:32:02 | 1 | 5 | 静置 | 507.95 | 9128.4 | - | - | - | - | 21.377 | 0 | 0 | 0 | 0 | 0 | 74.5609 | 0 | 0 | 1.4865 | 4.292 | 4.29 | 4.292 | 4.291 | 4.289 | 26.21 | 27 | 25.84 | 27.57 | 27.77 | 27.18 | 24.13 | 4.292 | 4.289 | 21.453 | 27.77 | 25.84 | 0
9129.40 | 2018-05-08 05:32:03 | 1 | 5 | 静置 | 508.95 | 9129.4 | - | - | - | - | 21.374 | 0 | 0 | 0 | 0 | 0 | 74.5609 | 0 | 0 | 1.4865 | 4.292 | 4.29 | 4.292 | 4.291 | 4.289 | 26.14 | 26.94 | 25.77 | 27.42 | 27.69 | 27 | 23.99 | 4.292 | 4.289 | 21.453 | 27.69 | 25.77 | 0
9130.40 | 2018-05-08 05:32:04 | 1 | 5 | 静置 | 509.95 | 9130.4 | - | - | - | - | 21.376 | 0 | 0 | 0 | 0 | 0 | 74.5609 | 0 | 0 | 1.4865 | 4.292 | 4.29 | 4.292 | 4.291 | 4.289 | 26.24 | 26.96 | 25.89 | 27.43 | 27.7 | 27.26 | 24.11 | 4.292 | 4.289 | 21.453 | 27.7 | 25.89 | 0
9131.40 | 2018-05-08 05:32:05 | 1 | 5 | 静置 | 510.95 | 9131.4 | - | - | - | - | 21.383 | 0 | 0 | 0 | 0 | 0 | 74.5609 | 0 | 0 | 1.4865 | 4.292 | 4.29 | 4.292 | 4.291 | 4.289 | 26.22 | 26.98 | 25.79 | 27.46 | 27.81 | 27.25 | 24.04 | 4.292 | 4.289 | 21.453 | 27.81 | 25.79 | 0
9132.40 | 2018-05-08 05:32:06 | 1 | 5 | 静置 | 511.95 | 9132.4 | - | - | - | - | 21.378 | 0 | 0 | 0 | 0 | 0 | 74.5609 | 0 | 0 | 1.4865 | 4.292 | 4.29 | 4.291 | 4.291 | 4.289 | 26.16 | 27 | 25.79 | 27.44 | 27.76 | 27.11 | 23.96 | 4.292 | 4.289 | 21.453 | 27.76 | 25.79 | 0
9133.40 | 2018-05-08 05:32:07 | 1 | 5 | 静置 | 512.95 | 9133.4 | - | - | - | - | 21.382 | 0 | 0 | 0 | 0 | 0 | 74.5609 | 0 | 0 | 1.4865 | 4.291 | 4.29 | 4.292 | 4.291 | 4.289 | 26.13 | 26.94 | 25.82 | 27.38 | 27.85 | 27.26 | 24 | 4.292 | 4.289 | 21.453 | 27.85 | 25.82 | 0
9134.40 | 2018-05-08 05:32:08 | 1 | 5 | 静置 | 513.95 | 9134.4 | - | - | - | - | 21.379 | 0 | 0 | 0 | 0 | 0 | 74.5609 | 0 | 0 | 1.4865 | 4.292 | 4.29 | 4.291 | 4.291 | 4.289 | 26.18 | 26.97 | 25.83 | 27.31 | 27.89 | 27.24 | 23.95 | 4.292 | 4.289 | 21.453 | 27.89 | 25.83 | 0
9135.40 | 2018-05-08 05:32:09 | 1 | 5 | 静置 | 514.95 | 9135.4 | - | - | - | - | 21.39 | 0 | 0 | 0 | 0 | 0 | 74.5609 | 0 | 0 | 1.4865 | 4.292 | 4.29 | 4.292 | 4.291 | 4.289 | 26.1 | 27.1 | 25.85 | 27.38 | 27.77 | 27.26 | 24.18 | 4.292 | 4.289 | 21.453 | 27.77 | 25.85 | 0
9136.40 | 2018-05-08 05:32:10 | 1 | 5 | 静置 | 515.95 | 9136.4 | - | - | - | - | 21.374 | 0 | 0 | 0 | 0 | 0 | 74.5609 | 0 | 0 | 1.4865 | 4.292 | 4.29 | 4.291 | 4.291 | 4.289 | 26.08 | 26.86 | 25.8 | 27.33 | 27.7 | 27.01 | 23.86 | 4.292 | 4.289 | 21.453 | 27.7 | 25.8 | 0
9137.40 | 2018-05-08 05:32:11 | 1 | 5 | 静置 | 516.95 | 9137.4 | - | - | - | - | 21.381 | 0 | 0 | 0 | 0 | 0 | 74.5609 | 0 | 0 | 1.4865 | 4.292 | 4.29 | 4.292 | 4.291 | 4.289 | 26.24 | 26.83 | 25.8 | 27.48 | 27.7 | 27.1 | 23.79 | 4.292 | 4.289 | 21.453 | 27.7 | 25.8 | 0
9138.40 | 2018-05-08 05:32:12 | 1 | 5 | 静置 | 517.95 | 9138.4 | - | - | - | - | 21.381 | 0 | 0 | 0 | 0 | 0 | 74.5609 | 0 | 0 | 1.4865 | 4.291 | 4.29 | 4.292 | 4.291 | 4.289 | 26.13 | 27.04 | 25.98 | 27.53 | 27.82 | 27.2 | 24.1 | 4.292 | 4.289 | 21.453 | 27.82 | 25.98 | 0
9139.40 | 2018-05-08 05:32:13 | 1 | 5 | 静置 | 518.95 | 9139.4 | - | - | - | - | 21.374 | 0 | 0 | 0 | 0 | 0 | 74.5609 | 0 | 0 | 1.4865 | 4.291 | 4.29 | 4.292 | 4.291 | 4.289 | 26.11 | 26.84 | 25.79 | 27.28 | 27.74 | 27.2 | 24.08 | 4.292 | 4.289 | 21.453 | 27.74 | 25.79 | 0
9140.40 | 2018-05-08 05:32:14 | 1 | 5 | 静置 | 519.95 | 9140.4 | - | - | - | - | 21.377 | 0 | 0 | 0 | 0 | 0 | 74.5609 | 0 | 0 | 1.4865 | 4.292 | 4.29 | 4.292 | 4.291 | 4.289 | 26.07 | 26.96 | 25.84 | 27.29 | 27.78 | 27.21 | 23.96 | 4.292 | 4.289 | 21.453 | 27.78 | 25.84 | 0
9141.40 | 2018-05-08 05:32:15 | 1 | 5 | 静置 | 520.95 | 9141.4 | - | - | - | - | 21.376 | 0 | 0 | 0 | 0 | 0 | 74.5609 | 0 | 0 | 1.4865 | 4.292 | 4.29 | 4.291 | 4.291 | 4.289 | 26.14 | 26.95 | 25.69 | 27.33 | 27.73 | 27.12 | 24.13 | 4.292 | 4.289 | 21.453 | 27.73 | 25.69 | 0
9142.40 | 2018-05-08 05:32:16 | 1 | 5 | 静置 | 521.95 | 9142.4 | - | - | - | - | 21.374 | 0 | 0 | 0 | 0 | 0 | 74.5609 | 0 | 0 | 1.4865 | 4.291 | 4.29 | 4.292 | 4.291 | 4.289 | 26.15 | 27 | 25.76 | 27.4 | 27.67 | 27.24 | 23.99 | 4.292 | 4.289 | 21.453 | 27.67 | 25.76 | 0
9143.40 | 2018-05-08 05:32:17 | 1 | 5 | 静置 | 522.95 | 9143.4 | - | - | - | - | 21.379 | 0 | 0 | 0 | 0 | 0 | 74.5609 | 0 | 0 | 1.4865 | 4.291 | 4.29 | 4.292 | 4.291 | 4.289 | 26.15 | 27.1 | 25.67 | 27.37 | 27.67 | 27.1 | 23.93 | 4.292 | 4.289 | 21.453 | 27.67 | 25.67 | 0
9144.40 | 2018-05-08 05:32:18 | 1 | 5 | 静置 | 523.95 | 9144.4 | - | - | - | - | 21.381 | 0 | 0 | 0 | 0 | 0 | 74.5609 | 0 | 0 | 1.4865 | 4.292 | 4.29 | 4.292 | 4.291 | 4.288 | 26.04 | 26.94 | 25.75 | 27.29 | 27.72 | 27.17 | 24.03 | 4.292 | 4.288 | 21.453 | 27.72 | 25.75 | 0
9145.40 | 2018-05-08 05:32:19 | 1 | 5 | 静置 | 524.95 | 9145.4 | - | - | - | - | 21.374 | 0 | 0 | 0 | 0 | 0 | 74.5609 | 0 | 0 | 1.4865 | 4.291 | 4.29 | 4.291 | 4.291 | 4.289 | 26.29 | 27 | 25.94 | 27.37 | 27.66 | 27.23 | 24.04 | 4.291 | 4.289 | 21.453 | 27.66 | 25.94 | 0
9146.40 | 2018-05-08 05:32:20 | 1 | 5 | 静置 | 525.95 | 9146.4 | - | - | - | - | 21.374 | 0 | 0 | 0 | 0 | 0 | 74.5609 | 0 | 0 | 1.4865 | 4.292 | 4.29 | 4.292 | 4.291 | 4.289 | 26.22 | 26.88 | 25.79 | 27.3 | 27.8 | 27.19 | 24.03 | 4.292 | 4.289 | 21.453 | 27.8 | 25.79 | 0
9147.40 | 2018-05-08 05:32:21 | 1 | 5 | 静置 | 526.95 | 9147.4 | - | - | - | - | 21.387 | 0 | 0 | 0 | 0 | 0 | 74.5609 | 0 | 0 | 1.4865 | 4.291 | 4.29 | 4.292 | 4.292 | 4.289 | 26.2 | 26.94 | 25.83 | 27.37 | 27.79 | 27.11 | 23.94 | 4.292 | 4.289 | 21.453 | 27.79 | 25.83 | 0
9148.40 | 2018-05-08 05:32:22 | 1 | 5 | 静置 | 527.95 | 9148.4 | - | - | - | - | 21.374 | 0 | 0 | 0 | 0 | 0 | 74.5609 | 0 | 0 | 1.4865 | 4.291 | 4.29 | 4.291 | 4.291 | 4.289 | 26.14 | 26.99 | 25.85 | 27.37 | 27.72 | 27.33 | 24.12 | 4.291 | 4.289 | 21.453 | 27.72 | 25.85 | 0
9149.40 | 2018-05-08 05:32:23 | 1 | 5 | 静置 | 528.95 | 9149.4 | - | - | - | - | 21.374 | 0 | 0 | 0 | 0 | 0 | 74.5609 | 0 | 0 | 1.4865 | 4.291 | 4.29 | 4.292 | 4.291 | 4.289 | 26.07 | 27.04 | 25.88 | 27.48 | 27.81 | 27.28 | 24.01 | 4.292 | 4.289 | 21.453 | 27.81 | 25.88 | 0
9150.40 | 2018-05-08 05:32:24 | 1 | 5 | 静置 | 529.95 | 9150.4 | - | - | - | - | 21.375 | 0 | 0 | 0 | 0 | 0 | 74.5609 | 0 | 0 | 1.4865 | 4.291 | 4.29 | 4.291 | 4.291 | 4.289 | 26.13 | 27.04 | 25.83 | 27.27 | 27.78 | 27.31 | 24.19 | 4.291 | 4.289 | 21.453 | 27.78 | 25.83 | 0
9151.40 | 2018-05-08 05:32:25 | 1 | 5 | 静置 | 530.95 | 9151.4 | - | - | - | - | 21.383 | 0 | 0 | 0 | 0 | 0 | 74.5609 | 0 | 0 | 1.4865 | 4.291 | 4.29 | 4.292 | 4.291 | 4.289 | 26.09 | 26.86 | 25.58 | 27.35 | 27.74 | 27.19 | 23.98 | 4.292 | 4.289 | 21.453 | 27.74 | 25.58 | 0
9152.40 | 2018-05-08 05:32:26 | 1 | 5 | 静置 | 531.95 | 9152.4 | - | - | - | - | 21.382 | 0 | 0 | 0 | 0 | 0 | 74.5609 | 0 | 0 | 1.4865 | 4.291 | 4.29 | 4.291 | 4.291 | 4.289 | 26.04 | 26.74 | 25.91 | 27.45 | 27.71 | 27.02 | 23.95 | 4.291 | 4.289 | 21.453 | 27.71 | 25.91 | 0
9153.40 | 2018-05-08 05:32:27 | 1 | 5 | 静置 | 532.95 | 9153.4 | - | - | - | - | 21.378 | 0 | 0 | 0 | 0 | 0 | 74.5609 | 0 | 0 | 1.4865 | 4.292 | 4.29 | 4.292 | 4.291 | 4.289 | 26.09 | 27.1 | 25.75 | 27.34 | 27.68 | 27.21 | 23.98 | 4.292 | 4.289 | 21.453 | 27.68 | 25.75 | 0
9154.40 | 2018-05-08 05:32:28 | 1 | 5 | 静置 | 533.95 | 9154.4 | - | - | - | - | 21.39 | 0 | 0 | 0 | 0 | 0 | 74.5609 | 0 | 0 | 1.4865 | 4.292 | 4.29 | 4.291 | 4.291 | 4.288 | 26.25 | 26.89 | 25.75 | 27.32 | 27.83 | 27.25 | 23.94 | 4.292 | 4.288 | 21.453 | 27.83 | 25.75 | 0
9155.40 | 2018-05-08 05:32:29 | 1 | 5 | 静置 | 534.95 | 9155.4 | - | - | - | - | 21.384 | 0 | 0 | 0 | 0 | 0 | 74.5609 | 0 | 0 | 1.4865 | 4.291 | 4.29 | 4.291 | 4.291 | 4.289 | 26.13 | 26.97 | 25.64 | 27.2 | 27.61 | 27 | 23.96 | 4.291 | 4.289 | 21.453 | 27.61 | 25.64 | 0
9156.40 | 2018-05-08 05:32:30 | 1 | 5 | 静置 | 535.95 | 9156.4 | - | - | - | - | 21.376 | 0 | 0 | 0 | 0 | 0 | 74.5609 | 0 | 0 | 1.4865 | 4.292 | 4.29 | 4.291 | 4.291 | 4.288 | 26.1 | 26.99 | 25.88 | 27.35 | 27.85 | 27.1 | 23.97 | 4.292 | 4.288 | 21.453 | 27.85 | 25.88 | 0
9157.40 | 2018-05-08 05:32:31 | 1 | 5 | 静置 | 536.95 | 9157.4 | - | - | - | - | 21.389 | 0 | 0 | 0 | 0 | 0 | 74.5609 | 0 | 0 | 1.4865 | 4.291 | 4.29 | 4.292 | 4.291 | 4.289 | 26.14 | 26.87 | 25.64 | 27.33 | 27.72 | 27.19 | 24.02 | 4.292 | 4.289 | 21.453 | 27.72 | 25.64 | 0
9158.40 | 2018-05-08 05:32:32 | 1 | 5 | 静置 | 537.95 | 9158.4 | - | - | - | - | 21.386 | 0 | 0 | 0 | 0 | 0 | 74.5609 | 0 | 0 | 1.4865 | 4.292 | 4.29 | 4.291 | 4.291 | 4.289 | 25.98 | 26.92 | 25.77 | 27.29 | 27.71 | 27.09 | 23.84 | 4.292 | 4.289 | 21.453 | 27.71 | 25.77 | 0
9159.40 | 2018-05-08 05:32:33 | 1 | 5 | 静置 | 538.95 | 9159.4 | - | - | - | - | 21.39 | 0 | 0 | 0 | 0 | 0 | 74.5609 | 0 | 0 | 1.4865 | 4.291 | 4.29 | 4.291 | 4.291 | 4.288 | 26.2 | 27 | 25.9 | 27.41 | 27.7 | 27.11 | 24.03 | 4.291 | 4.288 | 21.453 | 27.7 | 25.9 | 0
9160.40 | 2018-05-08 05:32:34 | 1 | 5 | 静置 | 539.95 | 9160.4 | - | - | - | - | 21.391 | 0 | 0 | 0 | 0 | 0 | 74.5609 | 0 | 0 | 1.4865 | 4.291 | 4.29 | 4.291 | 4.291 | 4.289 | 26.15 | 26.95 | 25.86 | 27.52 | 27.79 | 27.17 | 24.08 | 4.291 | 4.289 | 21.453 | 27.79 | 25.86 | 0
9161.40 | 2018-05-08 05:32:35 | 1 | 5 | 静置 | 540.95 | 9161.4 | - | - | - | - | 21.392 | 0 | 0 | 0 | 0 | 0 | 74.5609 | 0 | 0 | 1.4865 | 4.291 | 4.29 | 4.292 | 4.291 | 4.289 | 26.22 | 27.02 | 25.73 | 27.36 | 27.57 | 27.1 | 23.94 | 4.292 | 4.289 | 21.453 | 27.57 | 25.73 | 0
9162.40 | 2018-05-08 05:32:36 | 1 | 5 | 静置 | 541.95 | 9162.4 | - | - | - | - | 21.381 | 0 | 0 | 0 | 0 | 0 | 74.5609 | 0 | 0 | 1.4865 | 4.291 | 4.29 | 4.292 | 4.291 | 4.288 | 26.11 | 27.07 | 25.79 | 27.38 | 27.71 | 27.24 | 24.11 | 4.292 | 4.288 | 21.453 | 27.71 | 25.79 | 0
9163.40 | 2018-05-08 05:32:37 | 1 | 5 | 静置 | 542.95 | 9163.4 | - | - | - | - | 21.374 | 0 | 0 | 0 | 0 | 0 | 74.5609 | 0 | 0 | 1.4865 | 4.291 | 4.29 | 4.291 | 4.291 | 4.288 | 26.24 | 26.94 | 25.71 | 27.4 | 27.81 | 27.06 | 24.07 | 4.291 | 4.288 | 21.453 | 27.81 | 25.71 | 0
9164.40 | 2018-05-08 05:32:38 | 1 | 5 | 静置 | 543.95 | 9164.4 | - | - | - | - | 21.381 | 0 | 0 | 0 | 0 | 0 | 74.5609 | 0 | 0 | 1.4865 | 4.291 | 4.29 | 4.291 | 4.291 | 4.288 | 26.14 | 27.11 | 25.91 | 27.33 | 27.79 | 27.23 | 24.04 | 4.291 | 4.288 | 21.453 | 27.79 | 25.91 | 0
9165.40 | 2018-05-08 05:32:39 | 1 | 5 | 静置 | 544.95 | 9165.4 | - | - | - | - | 21.387 | 0 | 0 | 0 | 0 | 0 | 74.5609 | 0 | 0 | 1.4865 | 4.291 | 4.29 | 4.291 | 4.291 | 4.289 | 26.12 | 26.83 | 25.7 | 27.4 | 27.69 | 27.17 | 23.89 | 4.291 | 4.289 | 21.453 | 27.69 | 25.7 | 0
9166.40 | 2018-05-08 05:32:40 | 1 | 5 | 静置 | 545.95 | 9166.4 | - | - | - | - | 21.382 | 0 | 0 | 0 | 0 | 0 | 74.5609 | 0 | 0 | 1.4865 | 4.291 | 4.29 | 4.291 | 4.291 | 4.288 | 26.25 | 26.86 | 25.83 | 27.38 | 27.71 | 27.16 | 23.91 | 4.291 | 4.288 | 21.452 | 27.71 | 25.83 | 0
9167.40 | 2018-05-08 05:32:41 | 1 | 5 | 静置 | 546.95 | 9167.4 | - | - | - | - | 21.376 | 0 | 0 | 0 | 0 | 0 | 74.5609 | 0 | 0 | 1.4865 | 4.291 | 4.29 | 4.292 | 4.291 | 4.288 | 26.16 | 26.83 | 25.77 | 27.23 | 27.7 | 27.13 | 23.84 | 4.292 | 4.288 | 21.453 | 27.7 | 25.77 | 0
9168.40 | 2018-05-08 05:32:42 | 1 | 5 | 静置 | 547.95 | 9168.4 | - | - | - | - | 21.392 | 0 | 0 | 0 | 0 | 0 | 74.5609 | 0 | 0 | 1.4865 | 4.291 | 4.29 | 4.291 | 4.291 | 4.288 | 26.24 | 27.05 | 25.8 | 27.32 | 27.74 | 27.19 | 24.13 | 4.291 | 4.288 | 21.452 | 27.74 | 25.8 | 0
9169.40 | 2018-05-08 05:32:43 | 1 | 5 | 静置 | 548.95 | 9169.4 | - | - | - | - | 21.388 | 0 | 0 | 0 | 0 | 0 | 74.5609 | 0 | 0 | 1.4865 | 4.291 | 4.29 | 4.291 | 4.291 | 4.288 | 26.14 | 26.91 | 25.79 | 27.35 | 27.55 | 27.22 | 23.96 | 4.291 | 4.288 | 21.453 | 27.55 | 25.79 | 0
9170.40 | 2018-05-08 05:32:44 | 1 | 5 | 静置 | 549.95 | 9170.4 | - | - | - | - | 21.381 | 0 | 0 | 0 | 0 | 0 | 74.5609 | 0 | 0 | 1.4865 | 4.291 | 4.29 | 4.291 | 4.291 | 4.288 | 26.1 | 26.98 | 25.92 | 27.25 | 27.65 | 27.19 | 24.06 | 4.291 | 4.288 | 21.453 | 27.65 | 25.92 | 0
9171.40 | 2018-05-08 05:32:45 | 1 | 5 | 静置 | 550.95 | 9171.4 | - | - | - | - | 21.388 | 0 | 0 | 0 | 0 | 0 | 74.5609 | 0 | 0 | 1.4865 | 4.292 | 4.29 | 4.291 | 4.291 | 4.289 | 26.11 | 27.05 | 25.68 | 27.28 | 27.71 | 27.16 | 24.05 | 4.292 | 4.289 | 21.453 | 27.71 | 25.68 | 0
9172.40 | 2018-05-08 05:32:46 | 1 | 5 | 静置 | 551.95 | 9172.4 | - | - | - | - | 21.376 | 0 | 0 | 0 | 0 | 0 | 74.5609 | 0 | 0 | 1.4865 | 4.291 | 4.29 | 4.291 | 4.291 | 4.288 | 26.19 | 26.97 | 25.91 | 27.22 | 27.67 | 27.27 | 23.99 | 4.291 | 4.288 | 21.452 | 27.67 | 25.91 | 0
9173.40 | 2018-05-08 05:32:47 | 1 | 5 | 静置 | 552.95 | 9173.4 | - | - | - | - | 21.379 | 0 | 0 | 0 | 0 | 0 | 74.5609 | 0 | 0 | 1.4865 | 4.291 | 4.29 | 4.291 | 4.291 | 4.288 | 26.02 | 26.79 | 25.75 | 27.14 | 27.68 | 27.14 | 23.99 | 4.291 | 4.288 | 21.453 | 27.68 | 25.75 | 0
9174.40 | 2018-05-08 05:32:48 | 1 | 5 | 静置 | 553.95 | 9174.4 | - | - | - | - | 21.388 | 0 | 0 | 0 | 0 | 0 | 74.5609 | 0 | 0 | 1.4865 | 4.291 | 4.29 | 4.291 | 4.291 | 4.288 | 26.09 | 26.88 | 25.73 | 27.37 | 27.78 | 27.06 | 23.98 | 4.291 | 4.288 | 21.452 | 27.78 | 25.73 | 0
9175.40 | 2018-05-08 05:32:49 | 1 | 5 | 静置 | 554.95 | 9175.4 | - | - | - | - | 21.38 | 0 | 0 | 0 | 0 | 0 | 74.5609 | 0 | 0 | 1.4865 | 4.291 | 4.29 | 4.291 | 4.291 | 4.288 | 26.1 | 26.95 | 25.64 | 27.3 | 27.8 | 27.15 | 23.98 | 4.291 | 4.288 | 21.453 | 27.8 | 25.64 | 0
9176.40 | 2018-05-08 05:32:50 | 1 | 5 | 静置 | 555.95 | 9176.4 | - | - | - | - | 21.377 | 0 | 0 | 0 | 0 | 0 | 74.5609 | 0 | 0 | 1.4865 | 4.291 | 4.29 | 4.291 | 4.291 | 4.288 | 26.32 | 26.96 | 25.82 | 27.35 | 27.74 | 27.16 | 24.04 | 4.291 | 4.288 | 21.453 | 27.74 | 25.82 | 0
9177.40 | 2018-05-08 05:32:51 | 1 | 5 | 静置 | 556.95 | 9177.4 | - | - | - | - | 21.382 | 0 | 0 | 0 | 0 | 0 | 74.5609 | 0 | 0 | 1.4865 | 4.291 | 4.29 | 4.291 | 4.291 | 4.288 | 26.2 | 27.01 | 25.86 | 27.4 | 27.72 | 27.29 | 24 | 4.291 | 4.288 | 21.452 | 27.72 | 25.86 | 0
9178.40 | 2018-05-08 05:32:52 | 1 | 5 | 静置 | 557.95 | 9178.4 | - | - | - | - | 21.377 | 0 | 0 | 0 | 0 | 0 | 74.5609 | 0 | 0 | 1.4865 | 4.291 | 4.29 | 4.291 | 4.291 | 4.288 | 26.17 | 26.88 | 25.82 | 27.43 | 27.61 | 27.27 | 23.96 | 4.291 | 4.288 | 21.453 | 27.61 | 25.82 | 0
9179.40 | 2018-05-08 05:32:53 | 1 | 5 | 静置 | 558.95 | 9179.4 | - | - | - | - | 21.387 | 0 | 0 | 0 | 0 | 0 | 74.5609 | 0 | 0 | 1.4865 | 4.291 | 4.29 | 4.292 | 4.291 | 4.288 | 26.15 | 26.99 | 25.73 | 27.44 | 27.84 | 27.35 | 24.05 | 4.292 | 4.288 | 21.452 | 27.84 | 25.73 | 0
9180.40 | 2018-05-08 05:32:54 | 1 | 5 | 静置 | 559.95 | 9180.4 | - | - | - | - | 21.388 | 0 | 0 | 0 | 0 | 0 | 74.5609 | 0 | 0 | 1.4865 | 4.291 | 4.29 | 4.291 | 4.291 | 4.288 | 26.17 | 26.92 | 25.83 | 27.42 | 27.81 | 27.22 | 24.05 | 4.291 | 4.288 | 21.452 | 27.81 | 25.83 | 0
9181.40 | 2018-05-08 05:32:55 | 1 | 5 | 静置 | 560.95 | 9181.4 | - | - | - | - | 21.375 | 0 | 0 | 0 | 0 | 0 | 74.5609 | 0 | 0 | 1.4865 | 4.291 | 4.29 | 4.292 | 4.291 | 4.288 | 26.24 | 26.94 | 25.78 | 27.45 | 27.68 | 27.1 | 23.91 | 4.292 | 4.288 | 21.453 | 27.68 | 25.78 | 0
9182.40 | 2018-05-08 05:32:56 | 1 | 5 | 静置 | 561.95 | 9182.4 | - | - | - | - | 21.379 | 0 | 0 | 0 | 0 | 0 | 74.5609 | 0 | 0 | 1.4865 | 4.291 | 4.29 | 4.291 | 4.291 | 4.288 | 26.1 | 26.87 | 25.93 | 27.26 | 27.66 | 27.22 | 23.83 | 4.291 | 4.288 | 21.453 | 27.66 | 25.93 | 0
9183.40 | 2018-05-08 05:32:57 | 1 | 5 | 静置 | 562.95 | 9183.4 | - | - | - | - | 21.376 | 0 | 0 | 0 | 0 | 0 | 74.5609 | 0 | 0 | 1.4865 | 4.291 | 4.29 | 4.291 | 4.291 | 4.288 | 26.15 | 26.92 | 25.68 | 27.49 | 27.74 | 27.17 | 23.93 | 4.291 | 4.288 | 21.452 | 27.74 | 25.68 | 0
9184.40 | 2018-05-08 05:32:58 | 1 | 5 | 静置 | 563.95 | 9184.4 | - | - | - | - | 21.377 | 0 | 0 | 0 | 0 | 0 | 74.5609 | 0 | 0 | 1.4865 | 4.291 | 4.29 | 4.291 | 4.291 | 4.288 | 26.13 | 26.85 | 25.69 | 27.39 | 27.64 | 27.12 | 24.08 | 4.291 | 4.288 | 21.452 | 27.64 | 25.69 | 0
9185.40 | 2018-05-08 05:32:59 | 1 | 5 | 静置 | 564.95 | 9185.4 | - | - | - | - | 21.377 | 0 | 0 | 0 | 0 | 0 | 74.5609 | 0 | 0 | 1.4865 | 4.291 | 4.29 | 4.291 | 4.291 | 4.288 | 26.21 | 26.95 | 25.76 | 27.39 | 27.67 | 27.08 | 24.03 | 4.291 | 4.288 | 21.452 | 27.67 | 25.76 | 0
9186.40 | 2018-05-08 05:33:00 | 1 | 5 | 静置 | 565.95 | 9186.4 | - | - | - | - | 21.376 | 0 | 0 | 0 | 0 | 0 | 74.5609 | 0 | 0 | 1.4865 | 4.291 | 4.29 | 4.291 | 4.291 | 4.289 | 26.3 | 27 | 25.81 | 27.45 | 27.73 | 27.2 | 23.9 | 4.291 | 4.289 | 21.452 | 27.73 | 25.81 | 0
9187.40 | 2018-05-08 05:33:01 | 1 | 5 | 静置 | 566.95 | 9187.4 | - | - | - | - | 21.374 | 0 | 0 | 0 | 0 | 0 | 74.5609 | 0 | 0 | 1.4865 | 4.291 | 4.29 | 4.291 | 4.291 | 4.288 | 26.15 | 26.95 | 25.92 | 27.39 | 27.57 | 27.36 | 23.99 | 4.291 | 4.288 | 21.452 | 27.57 | 25.92 | 0
9188.40 | 2018-05-08 05:33:02 | 1 | 5 | 静置 | 567.95 | 9188.4 | - | - | - | - | 21.369 | 0 | 0 | 0 | 0 | 0 | 74.5609 | 0 | 0 | 1.4865 | 4.291 | 4.29 | 4.291 | 4.291 | 4.288 | 26.2 | 27.07 | 25.83 | 27.42 | 27.7 | 27.2 | 24.18 | 4.291 | 4.288 | 21.452 | 27.7 | 25.83 | 0
9189.40 | 2018-05-08 05:33:03 | 1 | 5 | 静置 | 568.95 | 9189.4 | - | - | - | - | 21.374 | 0 | 0 | 0 | 0 | 0 | 74.5609 | 0 | 0 | 1.4865 | 4.291 | 4.29 | 4.291 | 4.291 | 4.288 | 26.25 | 27.02 | 25.71 | 27.51 | 27.74 | 27.09 | 23.9 | 4.291 | 4.288 | 21.452 | 27.74 | 25.71 | 0
9190.40 | 2018-05-08 05:33:04 | 1 | 5 | 静置 | 569.95 | 9190.4 | - | - | - | - | 21.374 | 0 | 0 | 0 | 0 | 0 | 74.5609 | 0 | 0 | 1.4865 | 4.291 | 4.29 | 4.291 | 4.291 | 4.288 | 26.28 | 26.89 | 25.85 | 27.46 | 27.84 | 27.17 | 24.05 | 4.291 | 4.288 | 21.452 | 27.84 | 25.85 | 0
9191.40 | 2018-05-08 05:33:05 | 1 | 5 | 静置 | 570.95 | 9191.4 | - | - | - | - | 21.384 | 0 | 0 | 0 | 0 | 0 | 74.5609 | 0 | 0 | 1.4865 | 4.291 | 4.29 | 4.291 | 4.291 | 4.288 | 26.22 | 26.98 | 25.83 | 27.37 | 27.78 | 27.1 | 23.99 | 4.291 | 4.288 | 21.452 | 27.78 | 25.83 | 0
9192.40 | 2018-05-08 05:33:06 | 1 | 5 | 静置 | 571.95 | 9192.4 | - | - | - | - | 21.381 | 0 | 0 | 0 | 0 | 0 | 74.5609 | 0 | 0 | 1.4865 | 4.291 | 4.29 | 4.291 | 4.291 | 4.288 | 26.29 | 26.99 | 25.78 | 27.42 | 27.68 | 27.11 | 24.13 | 4.291 | 4.288 | 21.452 | 27.68 | 25.78 | 0
9193.40 | 2018-05-08 05:33:07 | 1 | 5 | 静置 | 572.95 | 9193.4 | - | - | - | - | 21.374 | 0 | 0 | 0 | 0 | 0 | 74.5609 | 0 | 0 | 1.4865 | 4.291 | 4.29 | 4.291 | 4.291 | 4.288 | 26.16 | 26.98 | 25.74 | 27.42 | 27.81 | 27.24 | 24.21 | 4.291 | 4.288 | 21.452 | 27.81 | 25.74 | 0
9194.40 | 2018-05-08 05:33:08 | 1 | 5 | 静置 | 573.95 | 9194.4 | - | - | - | - | 21.374 | 0 | 0 | 0 | 0 | 0 | 74.5609 | 0 | 0 | 1.4865 | 4.291 | 4.29 | 4.291 | 4.291 | 4.288 | 26.18 | 26.86 | 25.96 | 27.24 | 27.7 | 27.13 | 24.08 | 4.291 | 4.288 | 21.452 | 27.7 | 25.96 | 0
9195.40 | 2018-05-08 05:33:09 | 1 | 5 | 静置 | 574.95 | 9195.4 | - | - | - | - | 21.374 | 0 | 0 | 0 | 0 | 0 | 74.5609 | 0 | 0 | 1.4865 | 4.291 | 4.29 | 4.291 | 4.291 | 4.289 | 26.28 | 27.07 | 25.77 | 27.52 | 27.71 | 27.2 | 24.12 | 4.291 | 4.289 | 21.452 | 27.71 | 25.77 | 0
9196.40 | 2018-05-08 05:33:10 | 1 | 5 | 静置 | 575.95 | 9196.4 | - | - | - | - | 21.367 | 0 | 0 | 0 | 0 | 0 | 74.5609 | 0 | 0 | 1.4865 | 4.291 | 4.29 | 4.291 | 4.291 | 4.288 | 26.29 | 26.98 | 25.84 | 27.35 | 27.69 | 27.24 | 24.15 | 4.291 | 4.288 | 21.452 | 27.69 | 25.84 | 0
9197.40 | 2018-05-08 05:33:11 | 1 | 5 | 静置 | 576.95 | 9197.4 | - | - | - | - | 21.374 | 0 | 0 | 0 | 0 | 0 | 74.5609 | 0 | 0 | 1.4865 | 4.291 | 4.29 | 4.291 | 4.291 | 4.288 | 26.12 | 26.96 | 25.73 | 27.32 | 27.65 | 27.08 | 23.92 | 4.291 | 4.288 | 21.452 | 27.65 | 25.73 | 0
9198.40 | 2018-05-08 05:33:12 | 1 | 5 | 静置 | 577.95 | 9198.4 | - | - | - | - | 21.374 | 0 | 0 | 0 | 0 | 0 | 74.5609 | 0 | 0 | 1.4865 | 4.291 | 4.29 | 4.291 | 4.291 | 4.288 | 26.12 | 26.81 | 25.92 | 27.35 | 27.69 | 27.06 | 24.16 | 4.291 | 4.288 | 21.452 | 27.69 | 25.92 | 0
9199.40 | 2018-05-08 05:33:13 | 1 | 5 | 静置 | 578.95 | 9199.4 | - | - | - | - | 21.377 | 0 | 0 | 0 | 0 | 0 | 74.5609 | 0 | 0 | 1.4865 | 4.291 | 4.29 | 4.291 | 4.291 | 4.288 | 26.22 | 26.94 | 25.7 | 27.36 | 27.56 | 27.15 | 24.17 | 4.291 | 4.288 | 21.452 | 27.56 | 25.7 | 0
9200.40 | 2018-05-08 05:33:14 | 1 | 5 | 静置 | 579.95 | 9200.4 | - | - | - | - | 21.377 | 0 | 0 | 0 | 0 | 0 | 74.5609 | 0 | 0 | 1.4865 | 4.291 | 4.29 | 4.291 | 4.291 | 4.288 | 26.14 | 26.96 | 25.87 | 27.28 | 27.79 | 27.34 | 24.02 | 4.291 | 4.288 | 21.452 | 27.79 | 25.87 | 0
9201.40 | 2018-05-08 05:33:15 | 1 | 5 | 静置 | 580.95 | 9201.4 | - | - | - | - | 21.368 | 0 | 0 | 0 | 0 | 0 | 74.5609 | 0 | 0 | 1.4865 | 4.291 | 4.29 | 4.291 | 4.291 | 4.288 | 26.21 | 26.94 | 25.72 | 27.37 | 27.74 | 27.16 | 24.1 | 4.291 | 4.288 | 21.452 | 27.74 | 25.72 | 0
9202.40 | 2018-05-08 05:33:16 | 1 | 5 | 静置 | 581.95 | 9202.4 | - | - | - | - | 21.371 | 0 | 0 | 0 | 0 | 0 | 74.5609 | 0 | 0 | 1.4865 | 4.291 | 4.29 | 4.291 | 4.291 | 4.288 | 26.21 | 27.07 | 25.99 | 27.37 | 27.7 | 27.2 | 23.97 | 4.291 | 4.288 | 21.452 | 27.7 | 25.99 | 0
9203.40 | 2018-05-08 05:33:17 | 1 | 5 | 静置 | 582.95 | 9203.4 | - | - | - | - | 21.376 | 0 | 0 | 0 | 0 | 0 | 74.5609 | 0 | 0 | 1.4865 | 4.291 | 4.29 | 4.291 | 4.291 | 4.288 | 26.14 | 26.98 | 25.81 | 27.46 | 27.74 | 27.3 | 24 | 4.291 | 4.288 | 21.452 | 27.74 | 25.81 | 0
9204.40 | 2018-05-08 05:33:18 | 1 | 5 | 静置 | 583.95 | 9204.4 | - | - | - | - | 21.378 | 0 | 0 | 0 | 0 | 0 | 74.5609 | 0 | 0 | 1.4865 | 4.291 | 4.29 | 4.291 | 4.291 | 4.288 | 26.31 | 26.83 | 25.76 | 27.43 | 27.72 | 27.2 | 23.91 | 4.291 | 4.288 | 21.452 | 27.72 | 25.76 | 0
9205.40 | 2018-05-08 05:33:19 | 1 | 5 | 静置 | 584.95 | 9205.4 | - | - | - | - | 21.378 | 0 | 0 | 0 | 0 | 0 | 74.5609 | 0 | 0 | 1.4865 | 4.291 | 4.29 | 4.291 | 4.291 | 4.288 | 26.14 | 27.11 | 25.76 | 27.38 | 27.82 | 27.27 | 24.22 | 4.291 | 4.288 | 21.452 | 27.82 | 25.76 | 0
9206.40 | 2018-05-08 05:33:20 | 1 | 5 | 静置 | 585.95 | 9206.4 | - | - | - | - | 21.383 | 0 | 0 | 0 | 0 | 0 | 74.5609 | 0 | 0 | 1.4865 | 4.291 | 4.29 | 4.291 | 4.291 | 4.288 | 26.12 | 26.98 | 25.91 | 27.35 | 27.69 | 27.39 | 24.04 | 4.291 | 4.288 | 21.452 | 27.69 | 25.91 | 0
9207.40 | 2018-05-08 05:33:21 | 1 | 5 | 静置 | 586.95 | 9207.4 | - | - | - | - | 21.374 | 0 | 0 | 0 | 0 | 0 | 74.5609 | 0 | 0 | 1.4865 | 4.291 | 4.29 | 4.291 | 4.291 | 4.288 | 26.09 | 26.97 | 25.75 | 27.38 | 27.69 | 27.18 | 24 | 4.291 | 4.288 | 21.452 | 27.69 | 25.75 | 0
9208.40 | 2018-05-08 05:33:22 | 1 | 5 | 静置 | 587.95 | 9208.4 | - | - | - | - | 21.366 | 0 | 0 | 0 | 0 | 0 | 74.5609 | 0 | 0 | 1.4865 | 4.291 | 4.29 | 4.291 | 4.291 | 4.288 | 26.1 | 26.89 | 25.78 | 27.34 | 27.61 | 27.12 | 23.95 | 4.291 | 4.288 | 21.452 | 27.61 | 25.78 | 0
9209.40 | 2018-05-08 05:33:23 | 1 | 5 | 静置 | 588.95 | 9209.4 | - | - | - | - | 21.378 | 0 | 0 | 0 | 0 | 0 | 74.5609 | 0 | 0 | 1.4865 | 4.291 | 4.29 | 4.291 | 4.291 | 4.288 | 26.16 | 26.87 | 25.77 | 27.39 | 27.7 | 27.18 | 23.93 | 4.291 | 4.288 | 21.452 | 27.7 | 25.77 | 0
9210.40 | 2018-05-08 05:33:24 | 1 | 5 | 静置 | 589.95 | 9210.4 | - | - | - | - | 21.377 | 0 | 0 | 0 | 0 | 0 | 74.5609 | 0 | 0 | 1.4865 | 4.291 | 4.29 | 4.291 | 4.291 | 4.288 | 26.24 | 27.06 | 25.79 | 27.47 | 27.73 | 27.25 | 24.11 | 4.291 | 4.288 | 21.452 | 27.73 | 25.79 | 0
9211.40 | 2018-05-08 05:33:25 | 1 | 5 | 静置 | 590.95 | 9211.4 | - | - | - | - | 21.386 | 0 | 0 | 0 | 0 | 0 | 74.5609 | 0 | 0 | 1.4865 | 4.291 | 4.29 | 4.291 | 4.291 | 4.288 | 26.26 | 26.99 | 25.85 | 27.41 | 27.67 | 27.07 | 23.9 | 4.291 | 4.288 | 21.452 | 27.67 | 25.85 | 0
9212.40 | 2018-05-08 05:33:26 | 1 | 5 | 静置 | 591.95 | 9212.4 | - | - | - | - | 21.384 | 0 | 0 | 0 | 0 | 0 | 74.5609 | 0 | 0 | 1.4865 | 4.291 | 4.29 | 4.291 | 4.291 | 4.288 | 26.34 | 26.99 | 25.77 | 27.27 | 27.67 | 27.21 | 24.09 | 4.291 | 4.288 | 21.452 | 27.67 | 25.77 | 0
9213.40 | 2018-05-08 05:33:27 | 1 | 5 | 静置 | 592.95 | 9213.4 | - | - | - | - | 21.374 | 0 | 0 | 0 | 0 | 0 | 74.5609 | 0 | 0 | 1.4865 | 4.291 | 4.29 | 4.291 | 4.291 | 4.288 | 26.23 | 26.99 | 25.76 | 27.32 | 27.78 | 27.2 | 23.89 | 4.291 | 4.288 | 21.452 | 27.78 | 25.76 | 0
9214.40 | 2018-05-08 05:33:28 | 1 | 5 | 静置 | 593.95 | 9214.4 | - | - | - | - | 21.38 | 0 | 0 | 0 | 0 | 0 | 74.5609 | 0 | 0 | 1.4865 | 4.291 | 4.29 | 4.291 | 4.291 | 4.288 | 26.19 | 27 | 25.91 | 27.39 | 27.63 | 27.27 | 24.14 | 4.291 | 4.288 | 21.452 | 27.63 | 25.91 | 0
9215.40 | 2018-05-08 05:33:29 | 1 | 5 | 静置 | 594.95 | 9215.4 | - | - | - | - | 21.374 | 0 | 0 | 0 | 0 | 0 | 74.5609 | 0 | 0 | 1.4865 | 4.291 | 4.29 | 4.291 | 4.291 | 4.288 | 26.18 | 26.87 | 25.88 | 27.36 | 27.7 | 27.14 | 24.1 | 4.291 | 4.288 | 21.452 | 27.7 | 25.88 | 0
9216.40 | 2018-05-08 05:33:30 | 1 | 5 | 静置 | 595.95 | 9216.4 | - | - | - | - | 21.384 | 0 | 0 | 0 | 0 | 0 | 74.5609 | 0 | 0 | 1.4865 | 4.291 | 4.29 | 4.291 | 4.291 | 4.288 | 26.23 | 26.9 | 25.91 | 27.44 | 27.74 | 27.09 | 24.04 | 4.291 | 4.288 | 21.452 | 27.74 | 25.91 | 0
9217.40 | 2018-05-08 05:33:31 | 1 | 5 | 静置 | 596.95 | 9217.4 | - | - | - | - | 21.379 | 0 | 0 | 0 | 0 | 0 | 74.5609 | 0 | 0 | 1.4865 | 4.291 | 4.29 | 4.291 | 4.291 | 4.288 | 26.24 | 26.93 | 25.89 | 27.38 | 27.79 | 27.28 | 23.97 | 4.291 | 4.288 | 21.452 | 27.79 | 25.89 | 0
9218.40 | 2018-05-08 05:33:32 | 1 | 5 | 静置 | 597.95 | 9218.4 | - | - | - | - | 21.377 | 0 | 0 | 0 | 0 | 0 | 74.5609 | 0 | 0 | 1.4865 | 4.291 | 4.29 | 4.291 | 4.291 | 4.288 | 26.24 | 26.88 | 25.91 | 27.47 | 27.84 | 27.29 | 24.08 | 4.291 | 4.288 | 21.452 | 27.84 | 25.91 | 0
9219.40 | 2018-05-08 05:33:33 | 1 | 5 | 静置 | 598.95 | 9219.4 | - | - | - | - | 21.388 | 0 | 0 | 0 | 0 | 0 | 74.5609 | 0 | 0 | 1.4865 | 4.291 | 4.29 | 4.291 | 4.291 | 4.288 | 26.18 | 26.91 | 25.71 | 27.45 | 27.88 | 27.31 | 24.02 | 4.291 | 4.288 | 21.452 | 27.88 | 25.71 | 0
9220.40 | 2018-05-08 05:33:34 | 1 | 5 | 静置 | 599.95 | 9220.4 | - | - | - | - | 21.374 | 0 | 0 | 0 | 0 | 0 | 74.5609 | 0 | 0 | 1.4865 | 4.291 | 4.29 | 4.291 | 4.291 | 4.288 | 26.26 | 27.05 | 25.99 | 27.53 | 27.68 | 27.15 | 24.1 | 4.291 | 4.288 | 21.452 | 27.68 | 25.99 | 0
9221.40 | 2018-05-08 05:33:35 | 1 | 5 | 静置 | 600.95 | 9221.4 | - | - | - | - | 21.374 | 0 | 0 | 0 | 0 | 0 | 74.5609 | 0 | 0 | 1.4865 | 4.291 | 4.29 | 4.291 | 4.291 | 4.288 | 26.17 | 26.91 | 25.88 | 27.54 | 27.7 | 27.18 | 24.08 | 4.291 | 4.288 | 21.452 | 27.7 | 25.88 | 0
9222.40 | 2018-05-08 05:33:36 | 1 | 5 | 静置 | 601.95 | 9222.4 | - | - | - | - | 21.373 | 0 | 0 | 0 | 0 | 0 | 74.5609 | 0 | 0 | 1.4865 | 4.291 | 4.29 | 4.291 | 4.291 | 4.288 | 26.13 | 27.08 | 25.68 | 27.42 | 27.7 | 27.19 | 24.05 | 4.291 | 4.288 | 21.452 | 27.7 | 25.68 | 0
9223.40 | 2018-05-08 05:33:37 | 1 | 5 | 静置 | 602.95 | 9223.4 | - | - | - | - | 21.374 | 0 | 0 | 0 | 0 | 0 | 74.5609 | 0 | 0 | 1.4865 | 4.291 | 4.29 | 4.291 | 4.291 | 4.288 | 26.18 | 27 | 25.9 | 27.42 | 27.73 | 27.1 | 24.08 | 4.291 | 4.288 | 21.452 | 27.73 | 25.9 | 0
9224.40 | 2018-05-08 05:33:38 | 1 | 5 | 静置 | 603.95 | 9224.4 | - | - | - | - | 21.374 | 0 | 0 | 0 | 0 | 0 | 74.5609 | 0 | 0 | 1.4865 | 4.291 | 4.29 | 4.291 | 4.291 | 4.288 | 26.2 | 26.98 | 25.85 | 27.32 | 27.71 | 27.18 | 24.17 | 4.291 | 4.288 | 21.452 | 27.71 | 25.85 | 0
9225.40 | 2018-05-08 05:33:39 | 1 | 5 | 静置 | 604.95 | 9225.4 | - | - | - | - | 21.374 | 0 | 0 | 0 | 0 | 0 | 74.5609 | 0 | 0 | 1.4865 | 4.291 | 4.29 | 4.291 | 4.291 | 4.288 | 26.1 | 27.05 | 25.7 | 27.27 | 27.6 | 27.25 | 24.15 | 4.291 | 4.288 | 21.452 | 27.6 | 25.7 | 0
9226.40 | 2018-05-08 05:33:40 | 1 | 5 | 静置 | 605.95 | 9226.4 | - | - | - | - | 21.379 | 0 | 0 | 0 | 0 | 0 | 74.5609 | 0 | 0 | 1.4865 | 4.291 | 4.29 | 4.291 | 4.291 | 4.288 | 26.24 | 27.09 | 25.74 | 27.35 | 27.69 | 27.21 | 24.09 | 4.291 | 4.288 | 21.452 | 27.69 | 25.74 | 0
9227.40 | 2018-05-08 05:33:41 | 1 | 5 | 静置 | 606.95 | 9227.4 | - | - | - | - | 21.374 | 0 | 0 | 0 | 0 | 0 | 74.5609 | 0 | 0 | 1.4865 | 4.291 | 4.29 | 4.291 | 4.291 | 4.288 | 26.18 | 27 | 25.77 | 27.44 | 27.66 | 27.05 | 23.99 | 4.291 | 4.288 | 21.452 | 27.66 | 25.77 | 0
9228.40 | 2018-05-08 05:33:42 | 1 | 5 | 静置 | 607.95 | 9228.4 | - | - | - | - | 21.38 | 0 | 0 | 0 | 0 | 0 | 74.5609 | 0 | 0 | 1.4865 | 4.291 | 4.29 | 4.291 | 4.291 | 4.288 | 26.19 | 26.96 | 25.67 | 27.42 | 27.65 | 27.08 | 24 | 4.291 | 4.288 | 21.452 | 27.65 | 25.67 | 0
9229.40 | 2018-05-08 05:33:43 | 1 | 5 | 静置 | 608.95 | 9229.4 | - | - | - | - | 21.377 | 0 | 0 | 0 | 0 | 0 | 74.5609 | 0 | 0 | 1.4865 | 4.291 | 4.29 | 4.291 | 4.291 | 4.288 | 26.23 | 27.08 | 25.89 | 27.32 | 27.74 | 27.19 | 24.15 | 4.291 | 4.288 | 21.452 | 27.74 | 25.89 | 0
9230.40 | 2018-05-08 05:33:44 | 1 | 5 | 静置 | 609.95 | 9230.4 | - | - | - | - | 21.378 | 0 | 0 | 0 | 0 | 0 | 74.5609 | 0 | 0 | 1.4865 | 4.291 | 4.29 | 4.291 | 4.291 | 4.288 | 26.1 | 26.97 | 25.94 | 27.45 | 27.8 | 27.36 | 24.09 | 4.291 | 4.288 | 21.452 | 27.8 | 25.94 | 0
9231.40 | 2018-05-08 05:33:45 | 1 | 5 | 静置 | 610.95 | 9231.4 | - | - | - | - | 21.374 | 0 | 0 | 0 | 0 | 0 | 74.5609 | 0 | 0 | 1.4865 | 4.291 | 4.29 | 4.291 | 4.291 | 4.288 | 26.13 | 26.79 | 25.73 | 27.52 | 27.74 | 27.12 | 24.06 | 4.291 | 4.288 | 21.452 | 27.74 | 25.73 | 0
9232.40 | 2018-05-08 05:33:46 | 1 | 5 | 静置 | 611.95 | 9232.4 | - | - | - | - | 21.374 | 0 | 0 | 0 | 0 | 0 | 74.5609 | 0 | 0 | 1.4865 | 4.291 | 4.29 | 4.291 | 4.291 | 4.288 | 26.15 | 26.98 | 25.9 | 27.44 | 27.7 | 27.19 | 24.09 | 4.291 | 4.288 | 21.452 | 27.7 | 25.9 | 0
9233.40 | 2018-05-08 05:33:47 | 1 | 5 | 静置 | 612.95 | 9233.4 | - | - | - | - | 21.376 | 0 | 0 | 0 | 0 | 0 | 74.5609 | 0 | 0 | 1.4865 | 4.291 | 4.29 | 4.291 | 4.291 | 4.288 | 26.1 | 26.86 | 25.81 | 27.32 | 27.72 | 27.02 | 24.06 | 4.291 | 4.288 | 21.451 | 27.72 | 25.81 | 0
9234.40 | 2018-05-08 05:33:48 | 1 | 5 | 静置 | 613.95 | 9234.4 | - | - | - | - | 21.377 | 0 | 0 | 0 | 0 | 0 | 74.5609 | 0 | 0 | 1.4865 | 4.291 | 4.29 | 4.291 | 4.291 | 4.288 | 26.13 | 26.94 | 25.8 | 27.42 | 27.81 | 27.19 | 24.08 | 4.291 | 4.288 | 21.452 | 27.81 | 25.8 | 0
9235.40 | 2018-05-08 05:33:49 | 1 | 5 | 静置 | 614.95 | 9235.4 | - | - | - | - | 21.38 | 0 | 0 | 0 | 0 | 0 | 74.5609 | 0 | 0 | 1.4865 | 4.291 | 4.29 | 4.291 | 4.291 | 4.288 | 26.08 | 26.92 | 25.81 | 27.28 | 27.73 | 27.02 | 24.1 | 4.291 | 4.288 | 21.452 | 27.73 | 25.81 | 0
9236.40 | 2018-05-08 05:33:50 | 1 | 5 | 静置 | 615.95 | 9236.4 | - | - | - | - | 21.374 | 0 | 0 | 0 | 0 | 0 | 74.5609 | 0 | 0 | 1.4865 | 4.291 | 4.29 | 4.291 | 4.291 | 4.288 | 26.18 | 26.94 | 25.83 | 27.38 | 27.7 | 27.19 | 24.11 | 4.291 | 4.288 | 21.452 | 27.7 | 25.83 | 0
9237.40 | 2018-05-08 05:33:51 | 1 | 5 | 静置 | 616.95 | 9237.4 | - | - | - | - | 21.373 | 0 | 0 | 0 | 0 | 0 | 74.5609 | 0 | 0 | 1.4865 | 4.291 | 4.29 | 4.291 | 4.291 | 4.288 | 26.06 | 27.03 | 25.94 | 27.33 | 27.84 | 27.3 | 24.16 | 4.291 | 4.288 | 21.451 | 27.84 | 25.94 | 0
9238.40 | 2018-05-08 05:33:52 | 1 | 5 | 静置 | 617.95 | 9238.4 | - | - | - | - | 21.373 | 0 | 0 | 0 | 0 | 0 | 74.5609 | 0 | 0 | 1.4865 | 4.291 | 4.29 | 4.291 | 4.291 | 4.288 | 26.21 | 26.81 | 25.83 | 27.37 | 27.68 | 27.06 | 24.04 | 4.291 | 4.288 | 21.452 | 27.68 | 25.83 | 0
9239.40 | 2018-05-08 05:33:53 | 1 | 5 | 静置 | 618.95 | 9239.4 | - | - | - | - | 21.374 | 0 | 0 | 0 | 0 | 0 | 74.5609 | 0 | 0 | 1.4865 | 4.291 | 4.29 | 4.291 | 4.291 | 4.288 | 26.25 | 26.95 | 25.72 | 27.39 | 27.68 | 27.26 | 24.09 | 4.291 | 4.288 | 21.452 | 27.68 | 25.72 | 0
9240.40 | 2018-05-08 05:33:54 | 1 | 5 | 静置 | 619.95 | 9240.4 | - | - | - | - | 21.38 | 0 | 0 | 0 | 0 | 0 | 74.5609 | 0 | 0 | 1.4865 | 4.291 | 4.29 | 4.291 | 4.291 | 4.288 | 26.18 | 26.92 | 25.86 | 27.44 | 27.64 | 27.22 | 24.11 | 4.291 | 4.288 | 21.451 | 27.64 | 25.86 | 0
9241.40 | 2018-05-08 05:33:55 | 1 | 5 | 静置 | 620.95 | 9241.4 | - | - | - | - | 21.374 | 0 | 0 | 0 | 0 | 0 | 74.5609 | 0 | 0 | 1.4865 | 4.291 | 4.29 | 4.291 | 4.291 | 4.288 | 26.07 | 26.87 | 25.83 | 27.4 | 27.84 | 27.07 | 24.04 | 4.291 | 4.288 | 21.451 | 27.84 | 25.83 | 0
9242.40 | 2018-05-08 05:33:56 | 1 | 5 | 静置 | 621.95 | 9242.4 | - | - | - | - | 21.374 | 0 | 0 | 0 | 0 | 0 | 74.5609 | 0 | 0 | 1.4865 | 4.291 | 4.29 | 4.291 | 4.291 | 4.288 | 26.11 | 26.87 | 25.69 | 27.39 | 27.69 | 27.14 | 24.01 | 4.291 | 4.288 | 21.451 | 27.69 | 25.69 | 0
9243.40 | 2018-05-08 05:33:57 | 1 | 5 | 静置 | 622.95 | 9243.4 | - | - | - | - | 21.375 | 0 | 0 | 0 | 0 | 0 | 74.5609 | 0 | 0 | 1.4865 | 4.291 | 4.29 | 4.291 | 4.291 | 4.288 | 26.26 | 26.91 | 25.88 | 27.28 | 27.69 | 27.21 | 23.99 | 4.291 | 4.288 | 21.452 | 27.69 | 25.88 | 0
9244.40 | 2018-05-08 05:33:58 | 1 | 5 | 静置 | 623.95 | 9244.4 | - | - | - | - | 21.376 | 0 | 0 | 0 | 0 | 0 | 74.5609 | 0 | 0 | 1.4865 | 4.291 | 4.29 | 4.291 | 4.291 | 4.288 | 26.16 | 26.85 | 25.82 | 27.38 | 27.55 | 27.1 | 23.83 | 4.291 | 4.288 | 21.451 | 27.55 | 25.82 | 0
9245.40 | 2018-05-08 05:33:59 | 1 | 5 | 静置 | 624.95 | 9245.4 | - | - | - | - | 21.368 | 0 | 0 | 0 | 0 | 0 | 74.5609 | 0 | 0 | 1.4865 | 4.291 | 4.29 | 4.291 | 4.291 | 4.288 | 26.16 | 26.98 | 25.91 | 27.2 | 27.66 | 27.22 | 24.08 | 4.291 | 4.288 | 21.452 | 27.66 | 25.91 | 0
9246.40 | 2018-05-08 05:34:00 | 1 | 5 | 静置 | 625.95 | 9246.4 | - | - | - | - | 21.37 | 0 | 0 | 0 | 0 | 0 | 74.5609 | 0 | 0 | 1.4865 | 4.291 | 4.29 | 4.291 | 4.291 | 4.288 | 26.18 | 26.87 | 25.76 | 27.35 | 27.79 | 27.11 | 23.91 | 4.291 | 4.288 | 21.452 | 27.79 | 25.76 | 0
9247.40 | 2018-05-08 05:34:01 | 1 | 5 | 静置 | 626.95 | 9247.4 | - | - | - | - | 21.375 | 0 | 0 | 0 | 0 | 0 | 74.5609 | 0 | 0 | 1.4865 | 4.291 | 4.29 | 4.291 | 4.291 | 4.288 | 26.14 | 26.92 | 25.87 | 27.4 | 27.67 | 27.08 | 24.17 | 4.291 | 4.288 | 21.452 | 27.67 | 25.87 | 0
9248.40 | 2018-05-08 05:34:02 | 1 | 5 | 静置 | 627.95 | 9248.4 | - | - | - | - | 21.374 | 0 | 0 | 0 | 0 | 0 | 74.5609 | 0 | 0 | 1.4865 | 4.291 | 4.29 | 4.291 | 4.291 | 4.288 | 26.08 | 26.99 | 25.72 | 27.41 | 27.69 | 27.28 | 24.1 | 4.291 | 4.288 | 21.451 | 27.69 | 25.72 | 0
9249.40 | 2018-05-08 05:34:03 | 1 | 5 | 静置 | 628.95 | 9249.4 | - | - | - | - | 21.374 | 0 | 0 | 0 | 0 | 0 | 74.5609 | 0 | 0 | 1.4865 | 4.291 | 4.29 | 4.291 | 4.291 | 4.288 | 26.21 | 26.83 | 25.76 | 27.34 | 27.66 | 27.14 | 24.02 | 4.291 | 4.288 | 21.451 | 27.66 | 25.76 | 0
9250.40 | 2018-05-08 05:34:04 | 1 | 5 | 静置 | 629.95 | 9250.4 | - | - | - | - | 21.368 | 0 | 0 | 0 | 0 | 0 | 74.5609 | 0 | 0 | 1.4865 | 4.291 | 4.29 | 4.291 | 4.291 | 4.288 | 25.99 | 26.82 | 25.66 | 27.34 | 27.65 | 26.96 | 23.9 | 4.291 | 4.288 | 21.451 | 27.65 | 25.66 | 0
9251.40 | 2018-05-08 05:34:05 | 1 | 5 | 静置 | 630.95 | 9251.4 | - | - | - | - | 21.374 | 0 | 0 | 0 | 0 | 0 | 74.5609 | 0 | 0 | 1.4865 | 4.291 | 4.29 | 4.291 | 4.291 | 4.288 | 26.08 | 26.82 | 25.73 | 27.28 | 27.63 | 27.25 | 24.05 | 4.291 | 4.288 | 21.451 | 27.63 | 25.73 | 0
9252.40 | 2018-05-08 05:34:06 | 1 | 5 | 静置 | 631.95 | 9252.4 | - | - | - | - | 21.371 | 0 | 0 | 0 | 0 | 0 | 74.5609 | 0 | 0 | 1.4865 | 4.291 | 4.29 | 4.291 | 4.291 | 4.288 | 26.18 | 26.92 | 25.7 | 27.49 | 27.68 | 27.22 | 24.14 | 4.291 | 4.288 | 21.451 | 27.68 | 25.7 | 0
9253.40 | 2018-05-08 05:34:07 | 1 | 5 | 静置 | 632.95 | 9253.4 | - | - | - | - | 21.374 | 0 | 0 | 0 | 0 | 0 | 74.5609 | 0 | 0 | 1.4865 | 4.291 | 4.29 | 4.291 | 4.291 | 4.288 | 26.37 | 26.92 | 25.8 | 27.4 | 27.7 | 27.13 | 24.09 | 4.291 | 4.288 | 21.451 | 27.7 | 25.8 | 0
9254.40 | 2018-05-08 05:34:08 | 1 | 5 | 静置 | 633.95 | 9254.4 | - | - | - | - | 21.374 | 0 | 0 | 0 | 0 | 0 | 74.5609 | 0 | 0 | 1.4865 | 4.291 | 4.29 | 4.291 | 4.291 | 4.288 | 26.19 | 26.78 | 25.88 | 27.47 | 27.79 | 27.21 | 24.11 | 4.291 | 4.288 | 21.451 | 27.79 | 25.88 | 0
9255.40 | 2018-05-08 05:34:09 | 1 | 5 | 静置 | 634.95 | 9255.4 | - | - | - | - | 21.374 | 0 | 0 | 0 | 0 | 0 | 74.5609 | 0 | 0 | 1.4865 | 4.291 | 4.29 | 4.291 | 4.291 | 4.288 | 26 | 26.93 | 25.69 | 27.17 | 27.52 | 27.07 | 23.92 | 4.291 | 4.288 | 21.451 | 27.52 | 25.69 | 0
9256.40 | 2018-05-08 05:34:10 | 1 | 5 | 静置 | 635.95 | 9256.4 | - | - | - | - | 21.378 | 0 | 0 | 0 | 0 | 0 | 74.5609 | 0 | 0 | 1.4865 | 4.291 | 4.29 | 4.291 | 4.291 | 4.288 | 26.02 | 26.9 | 25.73 | 27.28 | 27.58 | 27.08 | 23.96 | 4.291 | 4.288 | 21.451 | 27.58 | 25.73 | 0
9257.40 | 2018-05-08 05:34:11 | 1 | 5 | 静置 | 636.95 | 9257.4 | - | - | - | - | 21.38 | 0 | 0 | 0 | 0 | 0 | 74.5609 | 0 | 0 | 1.4865 | 4.291 | 4.29 | 4.291 | 4.291 | 4.288 | 26.12 | 26.95 | 25.76 | 27.34 | 27.52 | 27.05 | 24.02 | 4.291 | 4.288 | 21.451 | 27.52 | 25.76 | 0
9258.40 | 2018-05-08 05:34:12 | 1 | 5 | 静置 | 637.95 | 9258.4 | - | - | - | - | 21.374 | 0 | 0 | 0 | 0 | 0 | 74.5609 | 0 | 0 | 1.4865 | 4.291 | 4.29 | 4.291 | 4.291 | 4.288 | 26.14 | 26.96 | 25.62 | 27.45 | 27.59 | 27.15 | 24.01 | 4.291 | 4.288 | 21.451 | 27.59 | 25.62 | 0
9259.40 | 2018-05-08 05:34:13 | 1 | 5 | 静置 | 638.95 | 9259.4 | - | - | - | - | 21.374 | 0 | 0 | 0 | 0 | 0 | 74.5609 | 0 | 0 | 1.4865 | 4.291 | 4.29 | 4.291 | 4.291 | 4.288 | 26.1 | 26.89 | 25.74 | 27.27 | 27.61 | 27.07 | 24.08 | 4.291 | 4.288 | 21.451 | 27.61 | 25.74 | 0
9260.40 | 2018-05-08 05:34:14 | 1 | 5 | 静置 | 639.95 | 9260.4 | - | - | - | - | 21.374 | 0 | 0 | 0 | 0 | 0 | 74.5609 | 0 | 0 | 1.4865 | 4.291 | 4.29 | 4.291 | 4.291 | 4.288 | 26.09 | 26.96 | 25.66 | 27.34 | 27.69 | 27.13 | 23.99 | 4.291 | 4.288 | 21.451 | 27.69 | 25.66 | 0
9261.40 | 2018-05-08 05:34:15 | 1 | 5 | 静置 | 640.95 | 9261.4 | - | - | - | - | 21.367 | 0 | 0 | 0 | 0 | 0 | 74.5609 | 0 | 0 | 1.4865 | 4.291 | 4.29 | 4.291 | 4.291 | 4.288 | 26.1 | 27.04 | 25.94 | 27.24 | 27.68 | 27.25 | 23.97 | 4.291 | 4.288 | 21.451 | 27.68 | 25.94 | 0
9262.40 | 2018-05-08 05:34:16 | 1 | 5 | 静置 | 641.95 | 9262.4 | - | - | - | - | 21.376 | 0 | 0 | 0 | 0 | 0 | 74.5609 | 0 | 0 | 1.4865 | 4.291 | 4.29 | 4.291 | 4.291 | 4.288 | 26.23 | 26.91 | 25.79 | 27.38 | 27.73 | 27.23 | 24.07 | 4.291 | 4.288 | 21.451 | 27.73 | 25.79 | 0
9263.40 | 2018-05-08 05:34:17 | 1 | 5 | 静置 | 642.95 | 9263.4 | - | - | - | - | 21.381 | 0 | 0 | 0 | 0 | 0 | 74.5609 | 0 | 0 | 1.4865 | 4.291 | 4.29 | 4.291 | 4.291 | 4.288 | 26.15 | 27 | 25.85 | 27.29 | 27.67 | 27.16 | 24.03 | 4.291 | 4.288 | 21.451 | 27.67 | 25.85 | 0
9264.40 | 2018-05-08 05:34:18 | 1 | 5 | 静置 | 643.95 | 9264.4 | - | - | - | - | 21.374 | 0 | 0 | 0 | 0 | 0 | 74.5609 | 0 | 0 | 1.4865 | 4.291 | 4.29 | 4.291 | 4.291 | 4.288 | 26.02 | 27 | 25.74 | 27.3 | 27.71 | 27.09 | 23.88 | 4.291 | 4.288 | 21.451 | 27.71 | 25.74 | 0
9265.40 | 2018-05-08 05:34:19 | 1 | 5 | 静置 | 644.95 | 9265.4 | - | - | - | - | 21.374 | 0 | 0 | 0 | 0 | 0 | 74.5609 | 0 | 0 | 1.4865 | 4.291 | 4.29 | 4.291 | 4.291 | 4.288 | 26.06 | 26.84 | 25.77 | 27.33 | 27.64 | 27.2 | 24 | 4.291 | 4.288 | 21.451 | 27.64 | 25.77 | 0
9266.40 | 2018-05-08 05:34:20 | 1 | 5 | 静置 | 645.95 | 9266.4 | - | - | - | - | 21.373 | 0 | 0 | 0 | 0 | 0 | 74.5609 | 0 | 0 | 1.4865 | 4.291 | 4.29 | 4.291 | 4.291 | 4.288 | 26.16 | 26.8 | 25.7 | 27.35 | 27.73 | 27.13 | 23.87 | 4.291 | 4.288 | 21.451 | 27.73 | 25.7 | 0
9267.40 | 2018-05-08 05:34:21 | 1 | 5 | 静置 | 646.95 | 9267.4 | - | - | - | - | 21.381 | 0 | 0 | 0 | 0 | 0 | 74.5609 | 0 | 0 | 1.4865 | 4.291 | 4.29 | 4.291 | 4.291 | 4.288 | 26.09 | 26.78 | 25.57 | 27.15 | 27.5 | 27.15 | 23.94 | 4.291 | 4.288 | 21.451 | 27.5 | 25.57 | 0
9268.40 | 2018-05-08 05:34:22 | 1 | 5 | 静置 | 647.95 | 9268.4 | - | - | - | - | 21.378 | 0 | 0 | 0 | 0 | 0 | 74.5609 | 0 | 0 | 1.4865 | 4.291 | 4.29 | 4.291 | 4.291 | 4.288 | 26.09 | 26.76 | 25.76 | 27.32 | 27.64 | 27.06 | 24.08 | 4.291 | 4.288 | 21.451 | 27.64 | 25.76 | 0
9269.40 | 2018-05-08 05:34:23 | 1 | 5 | 静置 | 648.95 | 9269.4 | - | - | - | - | 21.379 | 0 | 0 | 0 | 0 | 0 | 74.5609 | 0 | 0 | 1.4865 | 4.291 | 4.29 | 4.291 | 4.291 | 4.288 | 26.13 | 26.97 | 25.78 | 27.3 | 27.74 | 27.12 | 24.06 | 4.291 | 4.288 | 21.451 | 27.74 | 25.78 | 0
9270.40 | 2018-05-08 05:34:24 | 1 | 5 | 静置 | 649.95 | 9270.4 | - | - | - | - | 21.382 | 0 | 0 | 0 | 0 | 0 | 74.5609 | 0 | 0 | 1.4865 | 4.291 | 4.29 | 4.291 | 4.291 | 4.288 | 25.98 | 26.94 | 25.69 | 27.29 | 27.71 | 27.08 | 24.11 | 4.291 | 4.288 | 21.451 | 27.71 | 25.69 | 0
9271.40 | 2018-05-08 05:34:25 | 1 | 5 | 静置 | 650.95 | 9271.4 | - | - | - | - | 21.367 | 0 | 0 | 0 | 0 | 0 | 74.5609 | 0 | 0 | 1.4865 | 4.291 | 4.29 | 4.291 | 4.291 | 4.288 | 26.19 | 26.91 | 25.77 | 27.18 | 27.85 | 27.15 | 24.03 | 4.291 | 4.288 | 21.451 | 27.85 | 25.77 | 0
9272.40 | 2018-05-08 05:34:26 | 1 | 5 | 静置 | 651.95 | 9272.4 | - | - | - | - | 21.374 | 0 | 0 | 0 | 0 | 0 | 74.5609 | 0 | 0 | 1.4865 | 4.291 | 4.29 | 4.291 | 4.291 | 4.288 | 26.08 | 26.91 | 25.88 | 27.22 | 27.46 | 27.12 | 24.16 | 4.291 | 4.288 | 21.451 | 27.46 | 25.88 | 0
9273.40 | 2018-05-08 05:34:27 | 1 | 5 | 静置 | 652.95 | 9273.4 | - | - | - | - | 21.374 | 0 | 0 | 0 | 0 | 0 | 74.5609 | 0 | 0 | 1.4865 | 4.291 | 4.29 | 4.291 | 4.291 | 4.288 | 26.22 | 26.95 | 26 | 27.41 | 27.62 | 27.12 | 24.04 | 4.291 | 4.288 | 21.451 | 27.62 | 26 | 0
9274.40 | 2018-05-08 05:34:28 | 1 | 5 | 静置 | 653.95 | 9274.4 | - | - | - | - | 21.38 | 0 | 0 | 0 | 0 | 0 | 74.5609 | 0 | 0 | 1.4865 | 4.291 | 4.29 | 4.291 | 4.291 | 4.288 | 26.07 | 26.81 | 25.85 | 27.33 | 27.65 | 27.23 | 24.08 | 4.291 | 4.288 | 21.451 | 27.65 | 25.85 | 0
9275.40 | 2018-05-08 05:34:29 | 1 | 5 | 静置 | 654.95 | 9275.4 | - | - | - | - | 21.374 | 0 | 0 | 0 | 0 | 0 | 74.5609 | 0 | 0 | 1.4865 | 4.291 | 4.29 | 4.291 | 4.291 | 4.288 | 26.13 | 26.82 | 25.75 | 27.26 | 27.61 | 27.24 | 24.02 | 4.291 | 4.288 | 21.451 | 27.61 | 25.75 | 0
9276.40 | 2018-05-08 05:34:30 | 1 | 5 | 静置 | 655.95 | 9276.4 | - | - | - | - | 21.374 | 0 | 0 | 0 | 0 | 0 | 74.5609 | 0 | 0 | 1.4865 | 4.291 | 4.29 | 4.291 | 4.291 | 4.288 | 26.11 | 26.96 | 25.88 | 27.23 | 27.71 | 27.09 | 24.16 | 4.291 | 4.288 | 21.451 | 27.71 | 25.88 | 0
9277.40 | 2018-05-08 05:34:31 | 1 | 5 | 静置 | 656.95 | 9277.4 | - | - | - | - | 21.376 | 0 | 0 | 0 | 0 | 0 | 74.5609 | 0 | 0 | 1.4865 | 4.291 | 4.29 | 4.291 | 4.291 | 4.288 | 26.01 | 26.85 | 25.82 | 27.28 | 27.64 | 27.03 | 24.08 | 4.291 | 4.288 | 21.451 | 27.64 | 25.82 | 0
9278.40 | 2018-05-08 05:34:32 | 1 | 5 | 静置 | 657.95 | 9278.4 | - | - | - | - | 21.38 | 0 | 0 | 0 | 0 | 0 | 74.5609 | 0 | 0 | 1.4865 | 4.291 | 4.29 | 4.291 | 4.291 | 4.288 | 25.99 | 26.8 | 25.75 | 27.33 | 27.71 | 27.04 | 23.98 | 4.291 | 4.288 | 21.451 | 27.71 | 25.75 | 0
9279.40 | 2018-05-08 05:34:33 | 1 | 5 | 静置 | 658.95 | 9279.4 | - | - | - | - | 21.374 | 0 | 0 | 0 | 0 | 0 | 74.5609 | 0 | 0 | 1.4865 | 4.291 | 4.29 | 4.291 | 4.291 | 4.288 | 26.03 | 26.9 | 25.78 | 27.29 | 27.59 | 27 | 23.81 | 4.291 | 4.288 | 21.451 | 27.59 | 25.78 | 0
9280.40 | 2018-05-08 05:34:34 | 1 | 5 | 静置 | 659.95 | 9280.4 | - | - | - | - | 21.374 | 0 | 0 | 0 | 0 | 0 | 74.5609 | 0 | 0 | 1.4865 | 4.291 | 4.29 | 4.291 | 4.291 | 4.288 | 26.08 | 26.79 | 25.82 | 27.41 | 27.53 | 27 | 23.91 | 4.291 | 4.288 | 21.451 | 27.53 | 25.82 | 0
9281.40 | 2018-05-08 05:34:35 | 1 | 5 | 静置 | 660.95 | 9281.4 | - | - | - | - | 21.374 | 0 | 0 | 0 | 0 | 0 | 74.5609 | 0 | 0 | 1.4865 | 4.291 | 4.29 | 4.291 | 4.291 | 4.288 | 25.88 | 26.99 | 25.82 | 27.41 | 27.59 | 27.14 | 24.02 | 4.291 | 4.288 | 21.451 | 27.59 | 25.82 | 0
9282.40 | 2018-05-08 05:34:36 | 1 | 5 | 静置 | 661.95 | 9282.4 | - | - | - | - | 21.374 | 0 | 0 | 0 | 0 | 0 | 74.5609 | 0 | 0 | 1.4865 | 4.291 | 4.29 | 4.291 | 4.291 | 4.288 | 26.06 | 26.89 | 25.78 | 27.3 | 27.62 | 27.16 | 24.04 | 4.291 | 4.288 | 21.451 | 27.62 | 25.78 | 0
9283.40 | 2018-05-08 05:34:37 | 1 | 5 | 静置 | 662.95 | 9283.4 | - | - | - | - | 21.374 | 0 | 0 | 0 | 0 | 0 | 74.5609 | 0 | 0 | 1.4865 | 4.291 | 4.29 | 4.291 | 4.291 | 4.288 | 26.07 | 26.8 | 25.79 | 27.25 | 27.51 | 27.07 | 23.93 | 4.291 | 4.288 | 21.451 | 27.51 | 25.79 | 0
9284.40 | 2018-05-08 05:34:38 | 1 | 5 | 静置 | 663.95 | 9284.4 | - | - | - | - | 21.374 | 0 | 0 | 0 | 0 | 0 | 74.5609 | 0 | 0 | 1.4865 | 4.291 | 4.29 | 4.291 | 4.291 | 4.288 | 26.05 | 26.91 | 25.65 | 27.33 | 27.66 | 27.05 | 23.92 | 4.291 | 4.288 | 21.451 | 27.66 | 25.65 | 0
9285.40 | 2018-05-08 05:34:39 | 1 | 5 | 静置 | 664.95 | 9285.4 | - | - | - | - | 21.378 | 0 | 0 | 0 | 0 | 0 | 74.5609 | 0 | 0 | 1.4865 | 4.291 | 4.29 | 4.291 | 4.291 | 4.288 | 25.95 | 26.78 | 25.68 | 27.2 | 27.72 | 27.02 | 23.91 | 4.291 | 4.288 | 21.451 | 27.72 | 25.68 | 0
9286.40 | 2018-05-08 05:34:40 | 1 | 5 | 静置 | 665.95 | 9286.4 | - | - | - | - | 21.374 | 0 | 0 | 0 | 0 | 0 | 74.5609 | 0 | 0 | 1.4865 | 4.291 | 4.29 | 4.291 | 4.291 | 4.288 | 26.1 | 26.81 | 25.75 | 27.25 | 27.64 | 27.1 | 23.97 | 4.291 | 4.288 | 21.451 | 27.64 | 25.75 | 0
9287.40 | 2018-05-08 05:34:41 | 1 | 5 | 静置 | 666.95 | 9287.4 | - | - | - | - | 21.376 | 0 | 0 | 0 | 0 | 0 | 74.5609 | 0 | 0 | 1.4865 | 4.291 | 4.29 | 4.291 | 4.291 | 4.288 | 26.11 | 26.85 | 25.78 | 27.22 | 27.6 | 27.06 | 24.06 | 4.291 | 4.288 | 21.451 | 27.6 | 25.78 | 0
9288.40 | 2018-05-08 05:34:42 | 1 | 5 | 静置 | 667.95 | 9288.4 | - | - | - | - | 21.374 | 0 | 0 | 0 | 0 | 0 | 74.5609 | 0 | 0 | 1.4865 | 4.291 | 4.29 | 4.291 | 4.291 | 4.288 | 26.1 | 26.9 | 25.68 | 27.13 | 27.66 | 26.9 | 23.89 | 4.291 | 4.288 | 21.45 | 27.66 | 25.68 | 0
9289.40 | 2018-05-08 05:34:43 | 1 | 5 | 静置 | 668.95 | 9289.4 | - | - | - | - | 21.372 | 0 | 0 | 0 | 0 | 0 | 74.5609 | 0 | 0 | 1.4865 | 4.291 | 4.29 | 4.291 | 4.291 | 4.288 | 26.08 | 26.74 | 25.69 | 27.24 | 27.56 | 27.1 | 23.87 | 4.291 | 4.288 | 21.451 | 27.56 | 25.69 | 0
9290.40 | 2018-05-08 05:34:44 | 1 | 5 | 静置 | 669.95 | 9290.4 | - | - | - | - | 21.37 | 0 | 0 | 0 | 0 | 0 | 74.5609 | 0 | 0 | 1.4865 | 4.291 | 4.29 | 4.291 | 4.291 | 4.288 | 26.01 | 26.85 | 25.85 | 27.15 | 27.56 | 26.96 | 23.9 | 4.291 | 4.288 | 21.451 | 27.56 | 25.85 | 0
9291.40 | 2018-05-08 05:34:45 | 1 | 5 | 静置 | 670.95 | 9291.4 | - | - | - | - | 21.374 | 0 | 0 | 0 | 0 | 0 | 74.5609 | 0 | 0 | 1.4865 | 4.291 | 4.29 | 4.291 | 4.291 | 4.288 | 26.17 | 26.92 | 25.86 | 27.25 | 27.77 | 27.03 | 24.15 | 4.291 | 4.288 | 21.451 | 27.77 | 25.86 | 0
9292.40 | 2018-05-08 05:34:46 | 1 | 5 | 静置 | 671.95 | 9292.4 | - | - | - | - | 21.374 | 0 | 0 | 0 | 0 | 0 | 74.5609 | 0 | 0 | 1.4865 | 4.291 | 4.29 | 4.291 | 4.291 | 4.288 | 26.19 | 26.83 | 25.78 | 27.26 | 27.63 | 27.11 | 24.1 | 4.291 | 4.288 | 21.451 | 27.63 | 25.78 | 0
9293.40 | 2018-05-08 05:34:47 | 1 | 5 | 静置 | 672.95 | 9293.4 | - | - | - | - | 21.374 | 0 | 0 | 0 | 0 | 0 | 74.5609 | 0 | 0 | 1.4865 | 4.291 | 4.29 | 4.291 | 4.291 | 4.288 | 26.09 | 26.97 | 25.87 | 27.36 | 27.72 | 27.16 | 24.2 | 4.291 | 4.288 | 21.451 | 27.72 | 25.87 | 0
9294.40 | 2018-05-08 05:34:48 | 1 | 5 | 静置 | 673.95 | 9294.4 | - | - | - | - | 21.374 | 0 | 0 | 0 | 0 | 0 | 74.5609 | 0 | 0 | 1.4865 | 4.291 | 4.29 | 4.291 | 4.291 | 4.288 | 26.22 | 26.93 | 25.83 | 27.19 | 27.61 | 27.1 | 24.11 | 4.291 | 4.288 | 21.451 | 27.61 | 25.83 | 0
9295.40 | 2018-05-08 05:34:49 | 1 | 5 | 静置 | 674.95 | 9295.4 | - | - | - | - | 21.374 | 0 | 0 | 0 | 0 | 0 | 74.5609 | 0 | 0 | 1.4865 | 4.291 | 4.29 | 4.291 | 4.291 | 4.288 | 26.1 | 26.77 | 25.76 | 27.25 | 27.67 | 27.18 | 23.92 | 4.291 | 4.288 | 21.451 | 27.67 | 25.76 | 0
9296.40 | 2018-05-08 05:34:50 | 1 | 5 | 静置 | 675.95 | 9296.4 | - | - | - | - | 21.374 | 0 | 0 | 0 | 0 | 0 | 74.5609 | 0 | 0 | 1.4865 | 4.291 | 4.29 | 4.291 | 4.291 | 4.288 | 26.17 | 26.8 | 25.8 | 27.32 | 27.61 | 27.11 | 23.94 | 4.291 | 4.288 | 21.45 | 27.61 | 25.8 | 0
9297.40 | 2018-05-08 05:34:51 | 1 | 5 | 静置 | 676.95 | 9297.4 | - | - | - | - | 21.374 | 0 | 0 | 0 | 0 | 0 | 74.5609 | 0 | 0 | 1.4865 | 4.291 | 4.29 | 4.291 | 4.291 | 4.288 | 26.17 | 26.88 | 25.79 | 27.16 | 27.71 | 27.15 | 24.03 | 4.291 | 4.288 | 21.451 | 27.71 | 25.79 | 0
9298.40 | 2018-05-08 05:34:52 | 1 | 5 | 静置 | 677.95 | 9298.4 | - | - | - | - | 21.374 | 0 | 0 | 0 | 0 | 0 | 74.5609 | 0 | 0 | 1.4865 | 4.291 | 4.29 | 4.291 | 4.291 | 4.288 | 26.19 | 27 | 25.74 | 27.27 | 27.46 | 27.07 | 24.08 | 4.291 | 4.288 | 21.451 | 27.46 | 25.74 | 0
9299.40 | 2018-05-08 05:34:53 | 1 | 5 | 静置 | 678.95 | 9299.4 | - | - | - | - | 21.374 | 0 | 0 | 0 | 0 | 0 | 74.5609 | 0 | 0 | 1.4865 | 4.291 | 4.29 | 4.291 | 4.291 | 4.288 | 26.06 | 26.77 | 25.68 | 27.36 | 27.54 | 26.99 | 24.02 | 4.291 | 4.288 | 21.45 | 27.54 | 25.68 | 0
9300.40 | 2018-05-08 05:34:54 | 1 | 5 | 静置 | 679.95 | 9300.4 | - | - | - | - | 21.369 | 0 | 0 | 0 | 0 | 0 | 74.5609 | 0 | 0 | 1.4865 | 4.291 | 4.29 | 4.291 | 4.291 | 4.288 | 26.02 | 26.89 | 25.7 | 27.32 | 27.61 | 26.95 | 24.15 | 4.291 | 4.288 | 21.45 | 27.61 | 25.7 | 0
9301.40 | 2018-05-08 05:34:55 | 1 | 5 | 静置 | 680.95 | 9301.4 | - | - | - | - | 21.369 | 0 | 0 | 0 | 0 | 0 | 74.5609 | 0 | 0 | 1.4865 | 4.291 | 4.29 | 4.291 | 4.291 | 4.288 | 25.99 | 26.93 | 25.59 | 27.32 | 27.5 | 27.02 | 24.02 | 4.291 | 4.288 | 21.451 | 27.5 | 25.59 | 0
9302.40 | 2018-05-08 05:34:56 | 1 | 5 | 静置 | 681.95 | 9302.4 | - | - | - | - | 21.374 | 0 | 0 | 0 | 0 | 0 | 74.5609 | 0 | 0 | 1.4865 | 4.291 | 4.29 | 4.291 | 4.291 | 4.288 | 26.08 | 26.81 | 25.72 | 27.38 | 27.64 | 27.17 | 24.05 | 4.291 | 4.288 | 21.45 | 27.64 | 25.72 | 0
9303.40 | 2018-05-08 05:34:57 | 1 | 5 | 静置 | 682.95 | 9303.4 | - | - | - | - | 21.365 | 0 | 0 | 0 | 0 | 0 | 74.5609 | 0 | 0 | 1.4865 | 4.291 | 4.29 | 4.291 | 4.291 | 4.288 | 26.23 | 26.94 | 25.78 | 27.22 | 27.62 | 26.9 | 23.97 | 4.291 | 4.288 | 21.45 | 27.62 | 25.78 | 0
9304.40 | 2018-05-08 05:34:58 | 1 | 5 | 静置 | 683.95 | 9304.4 | - | - | - | - | 21.374 | 0 | 0 | 0 | 0 | 0 | 74.5609 | 0 | 0 | 1.4865 | 4.291 | 4.29 | 4.291 | 4.291 | 4.288 | 26.06 | 26.89 | 25.89 | 27.32 | 27.66 | 27.12 | 24.14 | 4.291 | 4.288 | 21.45 | 27.66 | 25.89 | 0
9305.40 | 2018-05-08 05:34:59 | 1 | 5 | 静置 | 684.95 | 9305.4 | - | - | - | - | 21.373 | 0 | 0 | 0 | 0 | 0 | 74.5609 | 0 | 0 | 1.4865 | 4.291 | 4.29 | 4.291 | 4.291 | 4.288 | 25.99 | 26.69 | 25.72 | 27.23 | 27.57 | 27.06 | 24.11 | 4.291 | 4.288 | 21.451 | 27.57 | 25.72 | 0
9306.40 | 2018-05-08 05:35:00 | 1 | 5 | 静置 | 685.95 | 9306.4 | - | - | - | - | 21.381 | 0 | 0 | 0 | 0 | 0 | 74.5609 | 0 | 0 | 1.4865 | 4.291 | 4.29 | 4.291 | 4.291 | 4.288 | 26.07 | 26.82 | 25.67 | 27.23 | 27.49 | 26.83 | 23.95 | 4.291 | 4.288 | 21.45 | 27.49 | 25.67 | 0
9307.40 | 2018-05-08 05:35:01 | 1 | 5 | 静置 | 686.95 | 9307.4 | - | - | - | - | 21.374 | 0 | 0 | 0 | 0 | 0 | 74.5609 | 0 | 0 | 1.4865 | 4.291 | 4.29 | 4.291 | 4.291 | 4.288 | 26.01 | 26.7 | 25.66 | 27.15 | 27.56 | 27.05 | 24 | 4.291 | 4.288 | 21.45 | 27.56 | 25.66 | 0
9308.40 | 2018-05-08 05:35:02 | 1 | 5 | 静置 | 687.95 | 9308.4 | - | - | - | - | 21.378 | 0 | 0 | 0 | 0 | 0 | 74.5609 | 0 | 0 | 1.4865 | 4.291 | 4.29 | 4.291 | 4.291 | 4.288 | 26.08 | 26.79 | 25.74 | 27.22 | 27.52 | 27.2 | 24.04 | 4.291 | 4.288 | 21.451 | 27.52 | 25.74 | 0
9309.40 | 2018-05-08 05:35:03 | 1 | 5 | 静置 | 688.95 | 9309.4 | - | - | - | - | 21.374 | 0 | 0 | 0 | 0 | 0 | 74.5609 | 0 | 0 | 1.4865 | 4.291 | 4.29 | 4.291 | 4.291 | 4.288 | 25.97 | 26.96 | 25.85 | 27.29 | 27.61 | 27.19 | 24.1 | 4.291 | 4.288 | 21.45 | 27.61 | 25.85 | 0
9310.40 | 2018-05-08 05:35:04 | 1 | 5 | 静置 | 689.95 | 9310.4 | - | - | - | - | 21.383 | 0 | 0 | 0 | 0 | 0 | 74.5609 | 0 | 0 | 1.4865 | 4.291 | 4.29 | 4.291 | 4.291 | 4.288 | 26.03 | 26.78 | 25.74 | 27.34 | 27.47 | 27.06 | 23.97 | 4.291 | 4.288 | 21.45 | 27.47 | 25.74 | 0
9311.40 | 2018-05-08 05:35:05 | 1 | 5 | 静置 | 690.95 | 9311.4 | - | - | - | - | 21.374 | 0 | 0 | 0 | 0 | 0 | 74.5609 | 0 | 0 | 1.4865 | 4.291 | 4.29 | 4.291 | 4.291 | 4.288 | 26.18 | 26.73 | 25.85 | 27.27 | 27.7 | 27.15 | 24.13 | 4.291 | 4.288 | 21.45 | 27.7 | 25.85 | 0
9312.40 | 2018-05-08 05:35:06 | 1 | 5 | 静置 | 691.95 | 9312.4 | - | - | - | - | 21.376 | 0 | 0 | 0 | 0 | 0 | 74.5609 | 0 | 0 | 1.4865 | 4.291 | 4.29 | 4.291 | 4.291 | 4.288 | 26.04 | 26.97 | 25.64 | 27.25 | 27.72 | 26.96 | 23.89 | 4.291 | 4.288 | 21.45 | 27.72 | 25.64 | 0
9313.40 | 2018-05-08 05:35:07 | 1 | 5 | 静置 | 692.95 | 9313.4 | - | - | - | - | 21.378 | 0 | 0 | 0 | 0 | 0 | 74.5609 | 0 | 0 | 1.4865 | 4.291 | 4.29 | 4.291 | 4.291 | 4.288 | 25.98 | 26.87 | 25.78 | 27.13 | 27.54 | 27.15 | 24 | 4.291 | 4.288 | 21.45 | 27.54 | 25.78 | 0
9314.40 | 2018-05-08 05:35:08 | 1 | 5 | 静置 | 693.95 | 9314.4 | - | - | - | - | 21.374 | 0 | 0 | 0 | 0 | 0 | 74.5609 | 0 | 0 | 1.4865 | 4.291 | 4.29 | 4.291 | 4.291 | 4.288 | 26.1 | 26.94 | 25.68 | 27.3 | 27.63 | 27.13 | 23.91 | 4.291 | 4.288 | 21.45 | 27.63 | 25.68 | 0
9315.40 | 2018-05-08 05:35:09 | 1 | 5 | 静置 | 694.95 | 9315.4 | - | - | - | - | 21.381 | 0 | 0 | 0 | 0 | 0 | 74.5609 | 0 | 0 | 1.4865 | 4.291 | 4.29 | 4.291 | 4.291 | 4.288 | 26.09 | 26.85 | 25.67 | 27.26 | 27.61 | 27.05 | 23.99 | 4.291 | 4.288 | 21.45 | 27.61 | 25.67 | 0
9316.40 | 2018-05-08 05:35:10 | 1 | 5 | 静置 | 695.95 | 9316.4 | - | - | - | - | 21.374 | 0 | 0 | 0 | 0 | 0 | 74.5609 | 0 | 0 | 1.4865 | 4.291 | 4.29 | 4.291 | 4.291 | 4.288 | 26.21 | 26.95 | 25.81 | 27.1 | 27.71 | 27.11 | 24.17 | 4.291 | 4.288 | 21.45 | 27.71 | 25.81 | 0
9317.40 | 2018-05-08 05:35:11 | 1 | 5 | 静置 | 696.95 | 9317.4 | - | - | - | - | 21.378 | 0 | 0 | 0 | 0 | 0 | 74.5609 | 0 | 0 | 1.4865 | 4.291 | 4.29 | 4.291 | 4.291 | 4.288 | 26.18 | 26.89 | 25.69 | 27.19 | 27.57 | 27.06 | 24.13 | 4.291 | 4.288 | 21.45 | 27.57 | 25.69 | 0
9318.40 | 2018-05-08 05:35:12 | 1 | 5 | 静置 | 697.95 | 9318.4 | - | - | - | - | 21.377 | 0 | 0 | 0 | 0 | 0 | 74.5609 | 0 | 0 | 1.4865 | 4.291 | 4.29 | 4.291 | 4.291 | 4.288 | 25.98 | 26.75 | 25.7 | 27.25 | 27.6 | 27.19 | 23.94 | 4.291 | 4.288 | 21.45 | 27.6 | 25.7 | 0
9319.40 | 2018-05-08 05:35:13 | 1 | 5 | 静置 | 698.95 | 9319.4 | - | - | - | - | 21.374 | 0 | 0 | 0 | 0 | 0 | 74.5609 | 0 | 0 | 1.4865 | 4.291 | 4.29 | 4.291 | 4.291 | 4.288 | 26.03 | 26.93 | 25.77 | 27.22 | 27.56 | 27.22 | 24.01 | 4.291 | 4.288 | 21.45 | 27.56 | 25.77 | 0
9320.40 | 2018-05-08 05:35:14 | 1 | 5 | 静置 | 699.95 | 9320.4 | - | - | - | - | 21.381 | 0 | 0 | 0 | 0 | 0 | 74.5609 | 0 | 0 | 1.4865 | 4.291 | 4.29 | 4.291 | 4.291 | 4.288 | 26.15 | 26.88 | 25.67 | 27.19 | 27.61 | 27.17 | 23.99 | 4.291 | 4.288 | 21.45 | 27.61 | 25.67 | 0
9321.40 | 2018-05-08 05:35:15 | 1 | 5 | 静置 | 700.95 | 9321.4 | - | - | - | - | 21.373 | 0 | 0 | 0 | 0 | 0 | 74.5609 | 0 | 0 | 1.4865 | 4.291 | 4.29 | 4.291 | 4.291 | 4.288 | 25.97 | 26.82 | 25.64 | 27.11 | 27.42 | 26.94 | 23.97 | 4.291 | 4.288 | 21.45 | 27.42 | 25.64 | 0
9322.40 | 2018-05-08 05:35:16 | 1 | 5 | 静置 | 701.95 | 9322.4 | - | - | - | - | 21.378 | 0 | 0 | 0 | 0 | 0 | 74.5609 | 0 | 0 | 1.4865 | 4.291 | 4.29 | 4.291 | 4.291 | 4.288 | 26.15 | 26.78 | 25.71 | 27.28 | 27.48 | 26.94 | 23.91 | 4.291 | 4.288 | 21.45 | 27.48 | 25.71 | 0
9323.40 | 2018-05-08 05:35:17 | 1 | 5 | 静置 | 702.95 | 9323.4 | - | - | - | - | 21.374 | 0 | 0 | 0 | 0 | 0 | 74.5609 | 0 | 0 | 1.4865 | 4.291 | 4.29 | 4.291 | 4.291 | 4.288 | 26.05 | 26.97 | 25.6 | 27.33 | 27.51 | 26.9 | 24.06 | 4.291 | 4.288 | 21.45 | 27.51 | 25.6 | 0
9324.40 | 2018-05-08 05:35:18 | 1 | 5 | 静置 | 703.95 | 9324.4 | - | - | - | - | 21.387 | 0 | 0 | 0 | 0 | 0 | 74.5609 | 0 | 0 | 1.4865 | 4.291 | 4.29 | 4.291 | 4.291 | 4.288 | 26 | 26.84 | 25.57 | 27.19 | 27.61 | 26.94 | 23.98 | 4.291 | 4.288 | 21.45 | 27.61 | 25.57 | 0
9325.40 | 2018-05-08 05:35:19 | 1 | 5 | 静置 | 704.95 | 9325.4 | - | - | - | - | 21.387 | 0 | 0 | 0 | 0 | 0 | 74.5609 | 0 | 0 | 1.4865 | 4.291 | 4.29 | 4.291 | 4.291 | 4.288 | 26.05 | 26.84 | 25.71 | 27.34 | 27.48 | 27.09 | 23.9 | 4.291 | 4.288 | 21.45 | 27.48 | 25.71 | 0
9326.40 | 2018-05-08 05:35:20 | 1 | 5 | 静置 | 705.95 | 9326.4 | - | - | - | - | 21.374 | 0 | 0 | 0 | 0 | 0 | 74.5609 | 0 | 0 | 1.4865 | 4.291 | 4.29 | 4.291 | 4.291 | 4.288 | 26.21 | 26.95 | 25.7 | 27.34 | 27.52 | 27.12 | 24.11 | 4.291 | 4.288 | 21.45 | 27.52 | 25.7 | 0
9327.40 | 2018-05-08 05:35:21 | 1 | 5 | 静置 | 706.95 | 9327.4 | - | - | - | - | 21.377 | 0 | 0 | 0 | 0 | 0 | 74.5609 | 0 | 0 | 1.4865 | 4.291 | 4.29 | 4.291 | 4.291 | 4.288 | 26.04 | 26.94 | 25.73 | 27.34 | 27.66 | 27.11 | 24.1 | 4.291 | 4.288 | 21.45 | 27.66 | 25.73 | 0
9328.40 | 2018-05-08 05:35:22 | 1 | 5 | 静置 | 707.95 | 9328.4 | - | - | - | - | 21.375 | 0 | 0 | 0 | 0 | 0 | 74.5609 | 0 | 0 | 1.4865 | 4.291 | 4.29 | 4.291 | 4.291 | 4.288 | 26.01 | 26.82 | 25.94 | 27.21 | 27.58 | 27.13 | 24.05 | 4.291 | 4.288 | 21.45 | 27.58 | 25.94 | 0
9329.40 | 2018-05-08 05:35:23 | 1 | 5 | 静置 | 708.95 | 9329.4 | - | - | - | - | 21.383 | 0 | 0 | 0 | 0 | 0 | 74.5609 | 0 | 0 | 1.4865 | 4.291 | 4.29 | 4.291 | 4.291 | 4.288 | 26.11 | 26.9 | 25.78 | 27.3 | 27.54 | 27.1 | 24.08 | 4.291 | 4.288 | 21.45 | 27.54 | 25.78 | 0
9330.40 | 2018-05-08 05:35:24 | 1 | 5 | 静置 | 709.95 | 9330.4 | - | - | - | - | 21.372 | 0 | 0 | 0 | 0 | 0 | 74.5609 | 0 | 0 | 1.4865 | 4.291 | 4.29 | 4.291 | 4.291 | 4.288 | 26.01 | 26.87 | 25.67 | 27.22 | 27.71 | 27.09 | 24.09 | 4.291 | 4.288 | 21.45 | 27.71 | 25.67 | 0
9331.40 | 2018-05-08 05:35:25 | 1 | 5 | 静置 | 710.95 | 9331.4 | - | - | - | - | 21.375 | 0 | 0 | 0 | 0 | 0 | 74.5609 | 0 | 0 | 1.4865 | 4.291 | 4.29 | 4.291 | 4.291 | 4.288 | 26.07 | 26.8 | 25.9 | 27.25 | 27.75 | 27.12 | 23.96 | 4.291 | 4.288 | 21.45 | 27.75 | 25.9 | 0
9332.40 | 2018-05-08 05:35:26 | 1 | 5 | 静置 | 711.95 | 9332.4 | - | - | - | - | 21.378 | 0 | 0 | 0 | 0 | 0 | 74.5609 | 0 | 0 | 1.4865 | 4.291 | 4.29 | 4.291 | 4.291 | 4.288 | 26.08 | 26.92 | 25.74 | 27.28 | 27.65 | 27.23 | 24.12 | 4.291 | 4.288 | 21.45 | 27.65 | 25.74 | 0
9333.40 | 2018-05-08 05:35:27 | 1 | 5 | 静置 | 712.95 | 9333.4 | - | - | - | - | 21.374 | 0 | 0 | 0 | 0 | 0 | 74.5609 | 0 | 0 | 1.4865 | 4.291 | 4.29 | 4.291 | 4.291 | 4.288 | 26.13 | 26.92 | 25.68 | 27.36 | 27.64 | 27.18 | 24.24 | 4.291 | 4.288 | 21.45 | 27.64 | 25.68 | 0
9334.40 | 2018-05-08 05:35:28 | 1 | 5 | 静置 | 713.95 | 9334.4 | - | - | - | - | 21.374 | 0 | 0 | 0 | 0 | 0 | 74.5609 | 0 | 0 | 1.4865 | 4.291 | 4.29 | 4.291 | 4.291 | 4.288 | 26.25 | 26.91 | 25.87 | 27.29 | 27.68 | 27.01 | 24.21 | 4.291 | 4.288 | 21.45 | 27.68 | 25.87 | 0
9335.40 | 2018-05-08 05:35:29 | 1 | 5 | 静置 | 714.95 | 9335.4 | - | - | - | - | 21.373 | 0 | 0 | 0 | 0 | 0 | 74.5609 | 0 | 0 | 1.4865 | 4.291 | 4.29 | 4.291 | 4.291 | 4.288 | 26.15 | 26.96 | 25.82 | 27.33 | 27.75 | 27.23 | 24.08 | 4.291 | 4.288 | 21.45 | 27.75 | 25.82 | 0
9336.40 | 2018-05-08 05:35:30 | 1 | 5 | 静置 | 715.95 | 9336.4 | - | - | - | - | 21.374 | 0 | 0 | 0 | 0 | 0 | 74.5609 | 0 | 0 | 1.4865 | 4.291 | 4.29 | 4.291 | 4.291 | 4.288 | 26.07 | 27.04 | 25.81 | 27.42 | 27.74 | 27.07 | 24.19 | 4.291 | 4.288 | 21.45 | 27.74 | 25.81 | 0
9337.40 | 2018-05-08 05:35:31 | 1 | 5 | 静置 | 716.95 | 9337.4 | - | - | - | - | 21.38 | 0 | 0 | 0 | 0 | 0 | 74.5609 | 0 | 0 | 1.4865 | 4.291 | 4.29 | 4.291 | 4.291 | 4.288 | 26.14 | 26.98 | 25.93 | 27.28 | 27.65 | 27.18 | 24.17 | 4.291 | 4.288 | 21.45 | 27.65 | 25.93 | 0
9338.40 | 2018-05-08 05:35:32 | 1 | 5 | 静置 | 717.95 | 9338.4 | - | - | - | - | 21.374 | 0 | 0 | 0 | 0 | 0 | 74.5609 | 0 | 0 | 1.4865 | 4.291 | 4.29 | 4.291 | 4.291 | 4.288 | 26.07 | 26.75 | 25.75 | 27.33 | 27.55 | 27.01 | 24.13 | 4.291 | 4.288 | 21.45 | 27.55 | 25.75 | 0
9339.40 | 2018-05-08 05:35:33 | 1 | 5 | 静置 | 718.95 | 9339.4 | - | - | - | - | 21.381 | 0 | 0 | 0 | 0 | 0 | 74.5609 | 0 | 0 | 1.4865 | 4.291 | 4.29 | 4.291 | 4.291 | 4.288 | 26.17 | 26.87 | 25.72 | 27.23 | 27.61 | 27.1 | 23.94 | 4.291 | 4.288 | 21.45 | 27.61 | 25.72 | 0
9340.40 | 2018-05-08 05:35:34 | 1 | 5 | 静置 | 719.95 | 9340.4 | - | - | - | - | 21.374 | 0 | 0 | 0 | 0 | 0 | 74.5609 | 0 | 0 | 1.4865 | 4.291 | 4.29 | 4.291 | 4.291 | 4.288 | 26.09 | 26.81 | 25.65 | 27.3 | 27.63 | 27.08 | 24.12 | 4.291 | 4.288 | 21.45 | 27.63 | 25.65 | 0
9341.40 | 2018-05-08 05:35:35 | 1 | 5 | 静置 | 720.95 | 9341.4 | - | - | - | - | 21.374 | 0 | 0 | 0 | 0 | 0 | 74.5609 | 0 | 0 | 1.4865 | 4.291 | 4.29 | 4.291 | 4.291 | 4.288 | 26.06 | 26.99 | 25.91 | 27.35 | 27.62 | 27.09 | 23.99 | 4.291 | 4.288 | 21.45 | 27.62 | 25.91 | 0
9342.40 | 2018-05-08 05:35:36 | 1 | 5 | 静置 | 721.95 | 9342.4 | - | - | - | - | 21.366 | 0 | 0 | 0 | 0 | 0 | 74.5609 | 0 | 0 | 1.4865 | 4.291 | 4.29 | 4.291 | 4.291 | 4.288 | 26.15 | 26.86 | 25.78 | 27.25 | 27.7 | 27.15 | 24.05 | 4.291 | 4.288 | 21.45 | 27.7 | 25.78 | 0
9343.40 | 2018-05-08 05:35:37 | 1 | 5 | 静置 | 722.95 | 9343.4 | - | - | - | - | 21.376 | 0 | 0 | 0 | 0 | 0 | 74.5609 | 0 | 0 | 1.4865 | 4.291 | 4.29 | 4.291 | 4.291 | 4.288 | 26.09 | 26.8 | 25.97 | 27.42 | 27.66 | 27.03 | 24.11 | 4.291 | 4.288 | 21.45 | 27.66 | 25.97 | 0
9344.40 | 2018-05-08 05:35:38 | 1 | 5 | 静置 | 723.95 | 9344.4 | - | - | - | - | 21.38 | 0 | 0 | 0 | 0 | 0 | 74.5609 | 0 | 0 | 1.4865 | 4.291 | 4.29 | 4.291 | 4.291 | 4.288 | 26.01 | 26.96 | 25.72 | 27.24 | 27.61 | 27.06 | 24.07 | 4.291 | 4.288 | 21.45 | 27.61 | 25.72 | 0
9345.40 | 2018-05-08 05:35:39 | 1 | 5 | 静置 | 724.95 | 9345.4 | - | - | - | - | 21.374 | 0 | 0 | 0 | 0 | 0 | 74.5609 | 0 | 0 | 1.4865 | 4.291 | 4.29 | 4.291 | 4.291 | 4.288 | 26.15 | 26.8 | 25.98 | 27.17 | 27.68 | 27.27 | 24.07 | 4.291 | 4.288 | 21.45 | 27.68 | 25.98 | 0
9346.40 | 2018-05-08 05:35:40 | 1 | 5 | 静置 | 725.95 | 9346.4 | - | - | - | - | 21.379 | 0 | 0 | 0 | 0 | 0 | 74.5609 | 0 | 0 | 1.4865 | 4.291 | 4.29 | 4.291 | 4.291 | 4.288 | 26.15 | 26.91 | 25.81 | 27.36 | 27.65 | 27.08 | 23.97 | 4.291 | 4.288 | 21.45 | 27.65 | 25.81 | 0
9347.40 | 2018-05-08 05:35:41 | 1 | 5 | 静置 | 726.95 | 9347.4 | - | - | - | - | 21.374 | 0 | 0 | 0 | 0 | 0 | 74.5609 | 0 | 0 | 1.4865 | 4.291 | 4.29 | 4.291 | 4.291 | 4.288 | 26.1 | 26.86 | 25.78 | 27.23 | 27.41 | 27.03 | 24 | 4.291 | 4.288 | 21.45 | 27.41 | 25.78 | 0
9348.40 | 2018-05-08 05:35:42 | 1 | 5 | 静置 | 727.95 | 9348.4 | - | - | - | - | 21.37 | 0 | 0 | 0 | 0 | 0 | 74.5609 | 0 | 0 | 1.4865 | 4.291 | 4.29 | 4.291 | 4.291 | 4.288 | 26.03 | 26.87 | 25.6 | 27.2 | 27.68 | 27 | 23.97 | 4.291 | 4.288 | 21.45 | 27.68 | 25.6 | 0
9349.40 | 2018-05-08 05:35:43 | 1 | 5 | 静置 | 728.95 | 9349.4 | - | - | - | - | 21.369 | 0 | 0 | 0 | 0 | 0 | 74.5609 | 0 | 0 | 1.4865 | 4.291 | 4.29 | 4.291 | 4.291 | 4.288 | 26.06 | 26.8 | 25.7 | 27.36 | 27.67 | 27.18 | 24.11 | 4.291 | 4.288 | 21.45 | 27.67 | 25.7 | 0
9350.40 | 2018-05-08 05:35:44 | 1 | 5 | 静置 | 729.95 | 9350.4 | - | - | - | - | 21.374 | 0 | 0 | 0 | 0 | 0 | 74.5609 | 0 | 0 | 1.4865 | 4.291 | 4.29 | 4.291 | 4.291 | 4.288 | 26.1 | 26.84 | 25.73 | 27.28 | 27.72 | 27.11 | 24 | 4.291 | 4.288 | 21.45 | 27.72 | 25.73 | 0
9351.40 | 2018-05-08 05:35:45 | 1 | 5 | 静置 | 730.95 | 9351.4 | - | - | - | - | 21.374 | 0 | 0 | 0 | 0 | 0 | 74.5609 | 0 | 0 | 1.4865 | 4.291 | 4.29 | 4.291 | 4.291 | 4.288 | 26.05 | 26.92 | 25.87 | 27.25 | 27.6 | 27.07 | 24.24 | 4.291 | 4.288 | 21.45 | 27.6 | 25.87 | 0
9352.40 | 2018-05-08 05:35:46 | 1 | 5 | 静置 | 731.95 | 9352.4 | - | - | - | - | 21.381 | 0 | 0 | 0 | 0 | 0 | 74.5609 | 0 | 0 | 1.4865 | 4.291 | 4.29 | 4.291 | 4.291 | 4.288 | 26.24 | 26.9 | 25.83 | 27.24 | 27.69 | 27.11 | 24.16 | 4.291 | 4.288 | 21.45 | 27.69 | 25.83 | 0
9353.40 | 2018-05-08 05:35:47 | 1 | 5 | 静置 | 732.95 | 9353.4 | - | - | - | - | 21.376 | 0 | 0 | 0 | 0 | 0 | 74.5609 | 0 | 0 | 1.4865 | 4.291 | 4.29 | 4.291 | 4.291 | 4.288 | 26.11 | 26.79 | 25.81 | 27.33 | 27.59 | 27.01 | 23.98 | 4.291 | 4.288 | 21.45 | 27.59 | 25.81 | 0
9354.40 | 2018-05-08 05:35:48 | 1 | 5 | 静置 | 733.95 | 9354.4 | - | - | - | - | 21.37 | 0 | 0 | 0 | 0 | 0 | 74.5609 | 0 | 0 | 1.4865 | 4.291 | 4.29 | 4.291 | 4.291 | 4.288 | 26.07 | 26.83 | 25.82 | 27.3 | 27.63 | 27.14 | 24.17 | 4.291 | 4.288 | 21.45 | 27.63 | 25.82 | 0
9355.40 | 2018-05-08 05:35:49 | 1 | 5 | 静置 | 734.95 | 9355.4 | - | - | - | - | 21.374 | 0 | 0 | 0 | 0 | 0 | 74.5609 | 0 | 0 | 1.4865 | 4.291 | 4.29 | 4.291 | 4.291 | 4.288 | 26.16 | 26.85 | 25.78 | 27.25 | 27.64 | 27.18 | 24.08 | 4.291 | 4.288 | 21.45 | 27.64 | 25.78 | 0
9356.40 | 2018-05-08 05:35:50 | 1 | 5 | 静置 | 735.95 | 9356.4 | - | - | - | - | 21.363 | 0 | 0 | 0 | 0 | 0 | 74.5609 | 0 | 0 | 1.4865 | 4.291 | 4.29 | 4.291 | 4.291 | 4.288 | 26.05 | 26.9 | 25.78 | 27.28 | 27.63 | 27.13 | 23.98 | 4.291 | 4.288 | 21.45 | 27.63 | 25.78 | 0
9357.40 | 2018-05-08 05:35:51 | 1 | 5 | 静置 | 736.95 | 9357.4 | - | - | - | - | 21.376 | 0 | 0 | 0 | 0 | 0 | 74.5609 | 0 | 0 | 1.4865 | 4.291 | 4.29 | 4.291 | 4.291 | 4.288 | 26.08 | 26.84 | 25.76 | 27.21 | 27.6 | 27.13 | 24.01 | 4.291 | 4.288 | 21.45 | 27.6 | 25.76 | 0
9358.40 | 2018-05-08 05:35:52 | 1 | 5 | 静置 | 737.95 | 9358.4 | - | - | - | - | 21.368 | 0 | 0 | 0 | 0 | 0 | 74.5609 | 0 | 0 | 1.4865 | 4.291 | 4.29 | 4.291 | 4.291 | 4.288 | 26.22 | 26.87 | 25.71 | 27.3 | 27.54 | 27.11 | 24.07 | 4.291 | 4.288 | 21.45 | 27.54 | 25.71 | 0
9359.40 | 2018-05-08 05:35:53 | 1 | 5 | 静置 | 738.95 | 9359.4 | - | - | - | - | 21.369 | 0 | 0 | 0 | 0 | 0 | 74.5609 | 0 | 0 | 1.4865 | 4.291 | 4.29 | 4.291 | 4.291 | 4.288 | 25.94 | 26.74 | 25.73 | 27.21 | 27.44 | 27.13 | 23.93 | 4.291 | 4.288 | 21.45 | 27.44 | 25.73 | 0
9360.40 | 2018-05-08 05:35:54 | 1 | 5 | 静置 | 739.95 | 9360.4 | - | - | - | - | 21.377 | 0 | 0 | 0 | 0 | 0 | 74.5609 | 0 | 0 | 1.4865 | 4.291 | 4.29 | 4.291 | 4.291 | 4.288 | 26.23 | 26.87 | 25.71 | 27.21 | 27.58 | 26.95 | 24.15 | 4.291 | 4.288 | 21.45 | 27.58 | 25.71 | 0
9361.40 | 2018-05-08 05:35:55 | 1 | 5 | 静置 | 740.95 | 9361.4 | - | - | - | - | 21.376 | 0 | 0 | 0 | 0 | 0 | 74.5609 | 0 | 0 | 1.4865 | 4.291 | 4.29 | 4.291 | 4.291 | 4.288 | 26.04 | 26.75 | 25.75 | 27.26 | 27.53 | 27.05 | 23.92 | 4.291 | 4.288 | 21.45 | 27.53 | 25.75 | 0
9362.40 | 2018-05-08 05:35:56 | 1 | 5 | 静置 | 741.95 | 9362.4 | - | - | - | - | 21.374 | 0 | 0 | 0 | 0 | 0 | 74.5609 | 0 | 0 | 1.4865 | 4.291 | 4.29 | 4.291 | 4.291 | 4.288 | 26.1 | 26.81 | 25.74 | 27.31 | 27.54 | 26.98 | 24.19 | 4.291 | 4.288 | 21.45 | 27.54 | 25.74 | 0
9363.40 | 2018-05-08 05:35:57 | 1 | 5 | 静置 | 742.95 | 9363.4 | - | - | - | - | 21.38 | 0 | 0 | 0 | 0 | 0 | 74.5609 | 0 | 0 | 1.4865 | 4.291 | 4.29 | 4.291 | 4.291 | 4.288 | 26.14 | 26.94 | 25.67 | 27.21 | 27.65 | 27.05 | 24.12 | 4.291 | 4.288 | 21.45 | 27.65 | 25.67 | 0
9364.40 | 2018-05-08 05:35:58 | 1 | 5 | 静置 | 743.95 | 9364.4 | - | - | - | - | 21.373 | 0 | 0 | 0 | 0 | 0 | 74.5609 | 0 | 0 | 1.4865 | 4.291 | 4.29 | 4.291 | 4.291 | 4.288 | 26.16 | 26.91 | 26 | 27.4 | 27.64 | 27.21 | 24.1 | 4.291 | 4.288 | 21.45 | 27.64 | 26 | 0
9365.40 | 2018-05-08 05:35:59 | 1 | 5 | 静置 | 744.95 | 9365.4 | - | - | - | - | 21.374 | 0 | 0 | 0 | 0 | 0 | 74.5609 | 0 | 0 | 1.4865 | 4.291 | 4.29 | 4.291 | 4.291 | 4.288 | 26.13 | 26.9 | 25.76 | 27.33 | 27.57 | 27.17 | 24.03 | 4.291 | 4.288 | 21.45 | 27.57 | 25.76 | 0
9366.40 | 2018-05-08 05:36:00 | 1 | 5 | 静置 | 745.95 | 9366.4 | - | - | - | - | 21.38 | 0 | 0 | 0 | 0 | 0 | 74.5609 | 0 | 0 | 1.4865 | 4.291 | 4.29 | 4.291 | 4.291 | 4.288 | 26.12 | 27.07 | 25.83 | 27.36 | 27.64 | 27.19 | 24.02 | 4.291 | 4.288 | 21.45 | 27.64 | 25.83 | 0
9367.40 | 2018-05-08 05:36:01 | 1 | 5 | 静置 | 746.95 | 9367.4 | - | - | - | - | 21.361 | 0 | 0 | 0 | 0 | 0 | 74.5609 | 0 | 0 | 1.4865 | 4.291 | 4.29 | 4.291 | 4.291 | 4.288 | 26.01 | 26.76 | 25.89 | 27.14 | 27.64 | 26.91 | 24.11 | 4.291 | 4.288 | 21.45 | 27.64 | 25.89 | 0
9368.40 | 2018-05-08 05:36:02 | 1 | 5 | 静置 | 747.95 | 9368.4 | - | - | - | - | 21.374 | 0 | 0 | 0 | 0 | 0 | 74.5609 | 0 | 0 | 1.4865 | 4.291 | 4.29 | 4.291 | 4.291 | 4.288 | 26.02 | 26.67 | 25.77 | 27.16 | 27.6 | 27.09 | 24.01 | 4.291 | 4.288 | 21.45 | 27.6 | 25.77 | 0
9369.40 | 2018-05-08 05:36:03 | 1 | 5 | 静置 | 748.95 | 9369.4 | - | - | - | - | 21.378 | 0 | 0 | 0 | 0 | 0 | 74.5609 | 0 | 0 | 1.4865 | 4.291 | 4.29 | 4.291 | 4.291 | 4.288 | 26.2 | 26.79 | 25.59 | 27.24 | 27.46 | 27.14 | 24.02 | 4.291 | 4.288 | 21.45 | 27.46 | 25.59 | 0
9370.40 | 2018-05-08 05:36:04 | 1 | 5 | 静置 | 749.95 | 9370.4 | - | - | - | - | 21.374 | 0 | 0 | 0 | 0 | 0 | 74.5609 | 0 | 0 | 1.4865 | 4.291 | 4.29 | 4.291 | 4.291 | 4.288 | 26.12 | 26.91 | 25.7 | 27.37 | 27.52 | 27.23 | 24.04 | 4.291 | 4.288 | 21.45 | 27.52 | 25.7 | 0
9371.40 | 2018-05-08 05:36:05 | 1 | 5 | 静置 | 750.95 | 9371.4 | - | - | - | - | 21.378 | 0 | 0 | 0 | 0 | 0 | 74.5609 | 0 | 0 | 1.4865 | 4.291 | 4.29 | 4.291 | 4.291 | 4.288 | 26.13 | 26.85 | 25.66 | 27.2 | 27.56 | 27.04 | 24.07 | 4.291 | 4.288 | 21.45 | 27.56 | 25.66 | 0
9372.40 | 2018-05-08 05:36:06 | 1 | 5 | 静置 | 751.95 | 9372.4 | - | - | - | - | 21.377 | 0 | 0 | 0 | 0 | 0 | 74.5609 | 0 | 0 | 1.4865 | 4.291 | 4.29 | 4.291 | 4.291 | 4.288 | 26.11 | 26.75 | 25.65 | 27.21 | 27.49 | 27.03 | 24.06 | 4.291 | 4.288 | 21.449 | 27.49 | 25.65 | 0
9373.40 | 2018-05-08 05:36:07 | 1 | 5 | 静置 | 752.95 | 9373.4 | - | - | - | - | 21.374 | 0 | 0 | 0 | 0 | 0 | 74.5609 | 0 | 0 | 1.4865 | 4.291 | 4.29 | 4.291 | 4.291 | 4.288 | 26.12 | 26.95 | 25.68 | 27.28 | 27.59 | 27.17 | 24.07 | 4.291 | 4.288 | 21.449 | 27.59 | 25.68 | 0
9374.40 | 2018-05-08 05:36:08 | 1 | 5 | 静置 | 753.95 | 9374.4 | - | - | - | - | 21.374 | 0 | 0 | 0 | 0 | 0 | 74.5609 | 0 | 0 | 1.4865 | 4.291 | 4.29 | 4.291 | 4.291 | 4.288 | 26.14 | 26.9 | 25.96 | 27.23 | 27.67 | 27.27 | 24.13 | 4.291 | 4.288 | 21.45 | 27.67 | 25.96 | 0
9375.40 | 2018-05-08 05:36:09 | 1 | 5 | 静置 | 754.95 | 9375.4 | - | - | - | - | 21.374 | 0 | 0 | 0 | 0 | 0 | 74.5609 | 0 | 0 | 1.4865 | 4.291 | 4.29 | 4.291 | 4.291 | 4.288 | 26.01 | 26.93 | 25.65 | 27.08 | 27.56 | 26.95 | 24.02 | 4.291 | 4.288 | 21.45 | 27.56 | 25.65 | 0
9376.40 | 2018-05-08 05:36:10 | 1 | 5 | 静置 | 755.95 | 9376.4 | - | - | - | - | 21.374 | 0 | 0 | 0 | 0 | 0 | 74.5609 | 0 | 0 | 1.4865 | 4.291 | 4.29 | 4.291 | 4.29 | 4.288 | 26.02 | 26.93 | 25.71 | 27.36 | 27.55 | 27.17 | 23.8 | 4.291 | 4.288 | 21.449 | 27.55 | 25.71 | 0
9377.40 | 2018-05-08 05:36:11 | 1 | 5 | 静置 | 756.95 | 9377.4 | - | - | - | - | 21.377 | 0 | 0 | 0 | 0 | 0 | 74.5609 | 0 | 0 | 1.4865 | 4.291 | 4.29 | 4.291 | 4.291 | 4.288 | 26.12 | 26.81 | 25.9 | 27.23 | 27.59 | 27.15 | 24.05 | 4.291 | 4.288 | 21.449 | 27.59 | 25.9 | 0
9378.40 | 2018-05-08 05:36:12 | 1 | 5 | 静置 | 757.95 | 9378.4 | - | - | - | - | 21.376 | 0 | 0 | 0 | 0 | 0 | 74.5609 | 0 | 0 | 1.4865 | 4.291 | 4.29 | 4.291 | 4.291 | 4.288 | 26.1 | 26.88 | 25.59 | 27.34 | 27.63 | 27.26 | 24.13 | 4.291 | 4.288 | 21.45 | 27.63 | 25.59 | 0
9379.40 | 2018-05-08 05:36:13 | 1 | 5 | 静置 | 758.95 | 9379.4 | - | - | - | - | 21.374 | 0 | 0 | 0 | 0 | 0 | 74.5609 | 0 | 0 | 1.4865 | 4.291 | 4.29 | 4.291 | 4.291 | 4.288 | 26.12 | 26.92 | 25.86 | 27.28 | 27.61 | 27.09 | 24.14 | 4.291 | 4.288 | 21.45 | 27.61 | 25.86 | 0
9380.40 | 2018-05-08 05:36:14 | 1 | 5 | 静置 | 759.95 | 9380.4 | - | - | - | - | 21.376 | 0 | 0 | 0 | 0 | 0 | 74.5609 | 0 | 0 | 1.4865 | 4.291 | 4.29 | 4.291 | 4.291 | 4.288 | 26.22 | 26.93 | 25.83 | 27.4 | 27.67 | 27.22 | 24.06 | 4.291 | 4.288 | 21.45 | 27.67 | 25.83 | 0
9381.40 | 2018-05-08 05:36:15 | 1 | 5 | 静置 | 760.95 | 9381.4 | - | - | - | - | 21.377 | 0 | 0 | 0 | 0 | 0 | 74.5609 | 0 | 0 | 1.4865 | 4.291 | 4.29 | 4.291 | 4.291 | 4.288 | 26.13 | 26.87 | 25.61 | 27.26 | 27.57 | 27.09 | 24.07 | 4.291 | 4.288 | 21.449 | 27.57 | 25.61 | 0
9382.40 | 2018-05-08 05:36:16 | 1 | 5 | 静置 | 761.95 | 9382.4 | - | - | - | - | 21.374 | 0 | 0 | 0 | 0 | 0 | 74.5609 | 0 | 0 | 1.4865 | 4.291 | 4.29 | 4.291 | 4.291 | 4.288 | 26.01 | 26.81 | 25.71 | 27.3 | 27.51 | 27.01 | 23.99 | 4.291 | 4.288 | 21.449 | 27.51 | 25.71 | 0
9383.40 | 2018-05-08 05:36:17 | 1 | 5 | 静置 | 762.95 | 9383.4 | - | - | - | - | 21.377 | 0 | 0 | 0 | 0 | 0 | 74.5609 | 0 | 0 | 1.4865 | 4.291 | 4.29 | 4.291 | 4.291 | 4.288 | 26.1 | 26.81 | 25.7 | 27.13 | 27.53 | 26.94 | 23.8 | 4.291 | 4.288 | 21.449 | 27.53 | 25.7 | 0
9384.40 | 2018-05-08 05:36:18 | 1 | 5 | 静置 | 763.95 | 9384.4 | - | - | - | - | 21.371 | 0 | 0 | 0 | 0 | 0 | 74.5609 | 0 | 0 | 1.4865 | 4.291 | 4.29 | 4.291 | 4.291 | 4.288 | 26.14 | 26.92 | 25.68 | 27.24 | 27.68 | 27.16 | 24.09 | 4.291 | 4.288 | 21.449 | 27.68 | 25.68 | 0
9385.40 | 2018-05-08 05:36:19 | 1 | 5 | 静置 | 764.95 | 9385.4 | - | - | - | - | 21.366 | 0 | 0 | 0 | 0 | 0 | 74.5609 | 0 | 0 | 1.4865 | 4.291 | 4.29 | 4.291 | 4.291 | 4.288 | 26.09 | 26.99 | 25.91 | 27.17 | 27.57 | 27.05 | 23.99 | 4.291 | 4.288 | 21.449 | 27.57 | 25.91 | 0
9386.40 | 2018-05-08 05:36:20 | 1 | 5 | 静置 | 765.95 | 9386.4 | - | - | - | - | 21.374 | 0 | 0 | 0 | 0 | 0 | 74.5609 | 0 | 0 | 1.4865 | 4.291 | 4.29 | 4.291 | 4.291 | 4.288 | 26.17 | 26.9 | 25.73 | 27.18 | 27.49 | 27.02 | 23.96 | 4.291 | 4.288 | 21.449 | 27.49 | 25.73 | 0
9387.40 | 2018-05-08 05:36:21 | 1 | 5 | 静置 | 766.95 | 9387.4 | - | - | - | - | 21.379 | 0 | 0 | 0 | 0 | 0 | 74.5609 | 0 | 0 | 1.4865 | 4.291 | 4.29 | 4.291 | 4.291 | 4.288 | 26.11 | 26.89 | 25.64 | 27.2 | 27.54 | 26.97 | 24 | 4.291 | 4.288 | 21.45 | 27.54 | 25.64 | 0
9388.40 | 2018-05-08 05:36:22 | 1 | 5 | 静置 | 767.95 | 9388.4 | - | - | - | - | 21.367 | 0 | 0 | 0 | 0 | 0 | 74.5609 | 0 | 0 | 1.4865 | 4.291 | 4.29 | 4.291 | 4.291 | 4.288 | 26.2 | 26.69 | 25.55 | 27.25 | 27.6 | 27.1 | 24.04 | 4.291 | 4.288 | 21.45 | 27.6 | 25.55 | 0
9389.40 | 2018-05-08 05:36:23 | 1 | 5 | 静置 | 768.95 | 9389.4 | - | - | - | - | 21.374 | 0 | 0 | 0 | 0 | 0 | 74.5609 | 0 | 0 | 1.4865 | 4.291 | 4.29 | 4.291 | 4.29 | 4.288 | 26 | 26.76 | 25.67 | 27.23 | 27.59 | 26.92 | 23.91 | 4.291 | 4.288 | 21.449 | 27.59 | 25.67 | 0
9390.40 | 2018-05-08 05:36:24 | 1 | 5 | 静置 | 769.95 | 9390.4 | - | - | - | - | 21.372 | 0 | 0 | 0 | 0 | 0 | 74.5609 | 0 | 0 | 1.4865 | 4.291 | 4.29 | 4.291 | 4.291 | 4.288 | 25.94 | 26.79 | 25.72 | 27.23 | 27.49 | 27.21 | 23.94 | 4.291 | 4.288 | 21.449 | 27.49 | 25.72 | 0
9391.40 | 2018-05-08 05:36:25 | 1 | 5 | 静置 | 770.95 | 9391.4 | - | - | - | - | 21.372 | 0 | 0 | 0 | 0 | 0 | 74.5609 | 0 | 0 | 1.4865 | 4.291 | 4.29 | 4.291 | 4.291 | 4.288 | 26.15 | 26.79 | 25.79 | 27.14 | 27.61 | 27.09 | 23.96 | 4.291 | 4.288 | 21.449 | 27.61 | 25.79 | 0
9392.40 | 2018-05-08 05:36:26 | 1 | 5 | 静置 | 771.95 | 9392.4 | - | - | - | - | 21.374 | 0 | 0 | 0 | 0 | 0 | 74.5609 | 0 | 0 | 1.4865 | 4.291 | 4.289 | 4.291 | 4.291 | 4.288 | 26.04 | 26.84 | 25.64 | 27.26 | 27.56 | 27.19 | 24.07 | 4.291 | 4.288 | 21.449 | 27.56 | 25.64 | 0
9393.40 | 2018-05-08 05:36:27 | 1 | 5 | 静置 | 772.95 | 9393.4 | - | - | - | - | 21.368 | 0 | 0 | 0 | 0 | 0 | 74.5609 | 0 | 0 | 1.4865 | 4.291 | 4.29 | 4.291 | 4.29 | 4.288 | 26.2 | 26.86 | 25.85 | 27.21 | 27.49 | 27.02 | 24.08 | 4.291 | 4.288 | 21.449 | 27.49 | 25.85 | 0
9394.40 | 2018-05-08 05:36:28 | 1 | 5 | 静置 | 773.95 | 9394.4 | - | - | - | - | 21.374 | 0 | 0 | 0 | 0 | 0 | 74.5609 | 0 | 0 | 1.4865 | 4.291 | 4.29 | 4.291 | 4.291 | 4.288 | 25.93 | 26.82 | 25.75 | 27.21 | 27.55 | 27.05 | 23.97 | 4.291 | 4.288 | 21.449 | 27.55 | 25.75 | 0
9395.40 | 2018-05-08 05:36:29 | 1 | 5 | 静置 | 774.95 | 9395.4 | - | - | - | - | 21.38 | 0 | 0 | 0 | 0 | 0 | 74.5609 | 0 | 0 | 1.4865 | 4.291 | 4.29 | 4.291 | 4.291 | 4.288 | 26.1 | 26.86 | 25.64 | 27.16 | 27.55 | 27.02 | 23.91 | 4.291 | 4.288 | 21.449 | 27.55 | 25.64 | 0
9396.40 | 2018-05-08 05:36:30 | 1 | 5 | 静置 | 775.95 | 9396.4 | - | - | - | - | 21.374 | 0 | 0 | 0 | 0 | 0 | 74.5609 | 0 | 0 | 1.4865 | 4.291 | 4.29 | 4.291 | 4.291 | 4.288 | 25.99 | 26.82 | 25.67 | 27.16 | 27.59 | 27.03 | 24.12 | 4.291 | 4.288 | 21.449 | 27.59 | 25.67 | 0
9397.40 | 2018-05-08 05:36:31 | 1 | 5 | 静置 | 776.95 | 9397.4 | - | - | - | - | 21.381 | 0 | 0 | 0 | 0 | 0 | 74.5609 | 0 | 0 | 1.4865 | 4.291 | 4.289 | 4.291 | 4.291 | 4.288 | 26.19 | 26.8 | 25.81 | 27.21 | 27.72 | 27.06 | 24.09 | 4.291 | 4.288 | 21.449 | 27.72 | 25.81 | 0
9398.40 | 2018-05-08 05:36:32 | 1 | 5 | 静置 | 777.95 | 9398.4 | - | - | - | - | 21.375 | 0 | 0 | 0 | 0 | 0 | 74.5609 | 0 | 0 | 1.4865 | 4.291 | 4.29 | 4.291 | 4.291 | 4.288 | 26.02 | 26.83 | 25.66 | 27.22 | 27.62 | 27.17 | 23.84 | 4.291 | 4.288 | 21.449 | 27.62 | 25.66 | 0
9399.40 | 2018-05-08 05:36:33 | 1 | 5 | 静置 | 778.95 | 9399.4 | - | - | - | - | 21.374 | 0 | 0 | 0 | 0 | 0 | 74.5609 | 0 | 0 | 1.4865 | 4.291 | 4.29 | 4.291 | 4.291 | 4.288 | 26.04 | 26.69 | 25.69 | 27.19 | 27.57 | 26.99 | 24.04 | 4.291 | 4.288 | 21.449 | 27.57 | 25.69 | 0
9400.40 | 2018-05-08 05:36:34 | 1 | 5 | 静置 | 779.95 | 9400.4 | - | - | - | - | 21.367 | 0 | 0 | 0 | 0 | 0 | 74.5609 | 0 | 0 | 1.4865 | 4.291 | 4.29 | 4.291 | 4.291 | 4.288 | 25.96 | 26.91 | 25.67 | 27.26 | 27.63 | 26.88 | 23.97 | 4.291 | 4.288 | 21.449 | 27.63 | 25.67 | 0
9401.40 | 2018-05-08 05:36:35 | 1 | 5 | 静置 | 780.95 | 9401.4 | - | - | - | - | 21.386 | 0 | 0 | 0 | 0 | 0 | 74.5609 | 0 | 0 | 1.4865 | 4.291 | 4.29 | 4.291 | 4.291 | 4.288 | 26.06 | 26.87 | 25.7 | 27.2 | 27.42 | 27.06 | 23.83 | 4.291 | 4.288 | 21.449 | 27.42 | 25.7 | 0
9402.40 | 2018-05-08 05:36:36 | 1 | 5 | 静置 | 781.95 | 9402.4 | - | - | - | - | 21.374 | 0 | 0 | 0 | 0 | 0 | 74.5609 | 0 | 0 | 1.4865 | 4.291 | 4.29 | 4.291 | 4.291 | 4.288 | 26.12 | 26.75 | 25.76 | 27.28 | 27.53 | 26.93 | 24.2 | 4.291 | 4.288 | 21.449 | 27.53 | 25.76 | 0
9403.40 | 2018-05-08 05:36:37 | 1 | 5 | 静置 | 782.95 | 9403.4 | - | - | - | - | 21.374 | 0 | 0 | 0 | 0 | 0 | 74.5609 | 0 | 0 | 1.4865 | 4.291 | 4.29 | 4.291 | 4.29 | 4.288 | 26.11 | 26.77 | 25.77 | 27.18 | 27.63 | 27.16 | 23.95 | 4.291 | 4.288 | 21.449 | 27.63 | 25.77 | 0
9404.40 | 2018-05-08 05:36:38 | 1 | 5 | 静置 | 783.95 | 9404.4 | - | - | - | - | 21.381 | 0 | 0 | 0 | 0 | 0 | 74.5609 | 0 | 0 | 1.4865 | 4.291 | 4.29 | 4.291 | 4.29 | 4.288 | 26.14 | 26.87 | 25.84 | 27.35 | 27.56 | 27.17 | 24.18 | 4.291 | 4.288 | 21.449 | 27.56 | 25.84 | 0
9405.40 | 2018-05-08 05:36:39 | 1 | 5 | 静置 | 784.95 | 9405.4 | - | - | - | - | 21.377 | 0 | 0 | 0 | 0 | 0 | 74.5609 | 0 | 0 | 1.4865 | 4.291 | 4.29 | 4.291 | 4.291 | 4.288 | 26.1 | 26.74 | 25.62 | 27.14 | 27.56 | 26.85 | 23.97 | 4.291 | 4.288 | 21.449 | 27.56 | 25.62 | 0
9406.40 | 2018-05-08 05:36:40 | 1 | 5 | 静置 | 785.95 | 9406.4 | - | - | - | - | 21.379 | 0 | 0 | 0 | 0 | 0 | 74.5609 | 0 | 0 | 1.4865 | 4.291 | 4.29 | 4.291 | 4.291 | 4.288 | 26.26 | 26.86 | 25.81 | 27.34 | 27.59 | 27.1 | 24.25 | 4.291 | 4.288 | 21.449 | 27.59 | 25.81 | 0
9407.40 | 2018-05-08 05:36:41 | 1 | 5 | 静置 | 786.95 | 9407.4 | - | - | - | - | 21.374 | 0 | 0 | 0 | 0 | 0 | 74.5609 | 0 | 0 | 1.4865 | 4.291 | 4.29 | 4.291 | 4.291 | 4.288 | 26.21 | 26.96 | 25.75 | 27.45 | 27.73 | 27.23 | 24.22 | 4.291 | 4.288 | 21.449 | 27.73 | 25.75 | 0
9408.40 | 2018-05-08 05:36:42 | 1 | 5 | 静置 | 787.95 | 9408.4 | - | - | - | - | 21.375 | 0 | 0 | 0 | 0 | 0 | 74.5609 | 0 | 0 | 1.4865 | 4.291 | 4.29 | 4.291 | 4.291 | 4.288 | 26.09 | 26.89 | 25.8 | 27.26 | 27.52 | 27.16 | 24.12 | 4.291 | 4.288 | 21.449 | 27.52 | 25.8 | 0
9409.40 | 2018-05-08 05:36:43 | 1 | 5 | 静置 | 788.95 | 9409.4 | - | - | - | - | 21.374 | 0 | 0 | 0 | 0 | 0 | 74.5609 | 0 | 0 | 1.4865 | 4.291 | 4.29 | 4.291 | 4.291 | 4.288 | 26.19 | 26.84 | 25.77 | 27.25 | 27.56 | 27.08 | 24.01 | 4.291 | 4.288 | 21.449 | 27.56 | 25.77 | 0
9410.40 | 2018-05-08 05:36:44 | 1 | 5 | 静置 | 789.95 | 9410.4 | - | - | - | - | 21.374 | 0 | 0 | 0 | 0 | 0 | 74.5609 | 0 | 0 | 1.4865 | 4.291 | 4.289 | 4.291 | 4.29 | 4.288 | 26.1 | 26.77 | 25.86 | 27.24 | 27.58 | 27.06 | 23.93 | 4.291 | 4.288 | 21.449 | 27.58 | 25.86 | 0
9411.40 | 2018-05-08 05:36:45 | 1 | 5 | 静置 | 790.95 | 9411.4 | - | - | - | - | 21.374 | 0 | 0 | 0 | 0 | 0 | 74.5609 | 0 | 0 | 1.4865 | 4.291 | 4.29 | 4.291 | 4.29 | 4.288 | 26.28 | 26.87 | 25.82 | 27.29 | 27.47 | 27.15 | 23.99 | 4.291 | 4.288 | 21.449 | 27.47 | 25.82 | 0
9412.40 | 2018-05-08 05:36:46 | 1 | 5 | 静置 | 791.95 | 9412.4 | - | - | - | - | 21.374 | 0 | 0 | 0 | 0 | 0 | 74.5609 | 0 | 0 | 1.4865 | 4.291 | 4.29 | 4.291 | 4.291 | 4.288 | 25.95 | 26.8 | 25.68 | 27.24 | 27.51 | 27.13 | 24.14 | 4.291 | 4.288 | 21.449 | 27.51 | 25.68 | 0
9413.40 | 2018-05-08 05:36:47 | 1 | 5 | 静置 | 792.95 | 9413.4 | - | - | - | - | 21.373 | 0 | 0 | 0 | 0 | 0 | 74.5609 | 0 | 0 | 1.4865 | 4.291 | 4.29 | 4.291 | 4.291 | 4.288 | 26.09 | 26.8 | 25.57 | 27.21 | 27.6 | 26.96 | 24.09 | 4.291 | 4.288 | 21.449 | 27.6 | 25.57 | 0
9414.40 | 2018-05-08 05:36:48 | 1 | 5 | 静置 | 793.95 | 9414.4 | - | - | - | - | 21.367 | 0 | 0 | 0 | 0 | 0 | 74.5609 | 0 | 0 | 1.4865 | 4.291 | 4.29 | 4.291 | 4.29 | 4.288 | 26.23 | 27.03 | 25.87 | 27.24 | 27.6 | 27.07 | 24.24 | 4.291 | 4.288 | 21.449 | 27.6 | 25.87 | 0
9415.40 | 2018-05-08 05:36:49 | 1 | 5 | 静置 | 794.95 | 9415.4 | - | - | - | - | 21.374 | 0 | 0 | 0 | 0 | 0 | 74.5609 | 0 | 0 | 1.4865 | 4.291 | 4.29 | 4.291 | 4.29 | 4.288 | 26.07 | 26.9 | 25.77 | 27.32 | 27.74 | 27.06 | 23.99 | 4.291 | 4.288 | 21.449 | 27.74 | 25.77 | 0
9416.40 | 2018-05-08 05:36:50 | 1 | 5 | 静置 | 795.95 | 9416.4 | - | - | - | - | 21.371 | 0 | 0 | 0 | 0 | 0 | 74.5609 | 0 | 0 | 1.4865 | 4.291 | 4.29 | 4.291 | 4.29 | 4.288 | 26.16 | 26.96 | 26 | 27.23 | 27.72 | 27.15 | 24.12 | 4.291 | 4.288 | 21.449 | 27.72 | 26 | 0
9417.40 | 2018-05-08 05:36:51 | 1 | 5 | 静置 | 796.95 | 9417.4 | - | - | - | - | 21.372 | 0 | 0 | 0 | 0 | 0 | 74.5609 | 0 | 0 | 1.4865 | 4.291 | 4.29 | 4.291 | 4.29 | 4.288 | 26.14 | 26.88 | 25.68 | 27.32 | 27.58 | 27.07 | 23.97 | 4.291 | 4.288 | 21.449 | 27.58 | 25.68 | 0
9418.40 | 2018-05-08 05:36:52 | 1 | 5 | 静置 | 797.95 | 9418.4 | - | - | - | - | 21.374 | 0 | 0 | 0 | 0 | 0 | 74.5609 | 0 | 0 | 1.4865 | 4.291 | 4.29 | 4.291 | 4.29 | 4.288 | 26.18 | 26.92 | 25.75 | 27.29 | 27.65 | 27.01 | 24.16 | 4.291 | 4.288 | 21.449 | 27.65 | 25.75 | 0
9419.40 | 2018-05-08 05:36:53 | 1 | 5 | 静置 | 798.95 | 9419.4 | - | - | - | - | 21.369 | 0 | 0 | 0 | 0 | 0 | 74.5609 | 0 | 0 | 1.4865 | 4.291 | 4.29 | 4.291 | 4.29 | 4.288 | 26.03 | 26.93 | 25.83 | 27.27 | 27.53 | 27.11 | 24.07 | 4.291 | 4.288 | 21.449 | 27.53 | 25.83 | 0
9420.40 | 2018-05-08 05:36:54 | 1 | 5 | 静置 | 799.95 | 9420.4 | - | - | - | - | 21.37 | 0 | 0 | 0 | 0 | 0 | 74.5609 | 0 | 0 | 1.4865 | 4.291 | 4.29 | 4.291 | 4.29 | 4.288 | 26.16 | 26.93 | 25.83 | 27.28 | 27.63 | 27.19 | 24.1 | 4.291 | 4.288 | 21.449 | 27.63 | 25.83 | 0
9421.40 | 2018-05-08 05:36:55 | 1 | 5 | 静置 | 800.95 | 9421.4 | - | - | - | - | 21.374 | 0 | 0 | 0 | 0 | 0 | 74.5609 | 0 | 0 | 1.4865 | 4.291 | 4.29 | 4.291 | 4.291 | 4.288 | 26.12 | 26.85 | 25.73 | 27.37 | 27.5 | 26.88 | 23.9 | 4.291 | 4.288 | 21.449 | 27.5 | 25.73 | 0
9422.40 | 2018-05-08 05:36:56 | 1 | 5 | 静置 | 801.95 | 9422.4 | - | - | - | - | 21.371 | 0 | 0 | 0 | 0 | 0 | 74.5609 | 0 | 0 | 1.4865 | 4.29 | 4.29 | 4.291 | 4.29 | 4.288 | 26.1 | 26.95 | 25.77 | 27.16 | 27.51 | 27.12 | 24.02 | 4.291 | 4.288 | 21.449 | 27.51 | 25.77 | 0
9423.40 | 2018-05-08 05:36:57 | 1 | 5 | 静置 | 802.95 | 9423.4 | - | - | - | - | 21.373 | 0 | 0 | 0 | 0 | 0 | 74.5609 | 0 | 0 | 1.4865 | 4.291 | 4.289 | 4.291 | 4.29 | 4.288 | 26.18 | 26.87 | 25.87 | 27.18 | 27.53 | 27.14 | 24.07 | 4.291 | 4.288 | 21.449 | 27.53 | 25.87 | 0
9424.40 | 2018-05-08 05:36:58 | 1 | 5 | 静置 | 803.95 | 9424.4 | - | - | - | - | 21.374 | 0 | 0 | 0 | 0 | 0 | 74.5609 | 0 | 0 | 1.4865 | 4.291 | 4.29 | 4.291 | 4.29 | 4.288 | 26.12 | 26.86 | 25.78 | 27.35 | 27.55 | 27.06 | 23.98 | 4.291 | 4.288 | 21.449 | 27.55 | 25.78 | 0
9425.40 | 2018-05-08 05:36:59 | 1 | 5 | 静置 | 804.95 | 9425.4 | - | - | - | - | 21.374 | 0 | 0 | 0 | 0 | 0 | 74.5609 | 0 | 0 | 1.4865 | 4.291 | 4.29 | 4.291 | 4.29 | 4.288 | 26.06 | 26.75 | 25.84 | 27.23 | 27.6 | 27.13 | 24.13 | 4.291 | 4.288 | 21.449 | 27.6 | 25.84 | 0
9426.40 | 2018-05-08 05:37:00 | 1 | 5 | 静置 | 805.95 | 9426.4 | - | - | - | - | 21.369 | 0 | 0 | 0 | 0 | 0 | 74.5609 | 0 | 0 | 1.4865 | 4.291 | 4.289 | 4.291 | 4.29 | 4.288 | 26.04 | 26.86 | 25.62 | 27.2 | 27.59 | 27.19 | 24.1 | 4.291 | 4.288 | 21.449 | 27.59 | 25.62 | 0
9427.40 | 2018-05-08 05:37:01 | 1 | 5 | 静置 | 806.95 | 9427.4 | - | - | - | - | 21.374 | 0 | 0 | 0 | 0 | 0 | 74.5609 | 0 | 0 | 1.4865 | 4.29 | 4.29 | 4.291 | 4.291 | 4.288 | 26.14 | 26.88 | 25.79 | 27.32 | 27.65 | 26.97 | 24.04 | 4.291 | 4.288 | 21.449 | 27.65 | 25.79 | 0
9428.40 | 2018-05-08 05:37:02 | 1 | 5 | 静置 | 807.95 | 9428.4 | - | - | - | - | 21.371 | 0 | 0 | 0 | 0 | 0 | 74.5609 | 0 | 0 | 1.4865 | 4.291 | 4.29 | 4.291 | 4.291 | 4.288 | 26.07 | 26.67 | 25.74 | 27.28 | 27.64 | 27.19 | 24.01 | 4.291 | 4.288 | 21.449 | 27.64 | 25.74 | 0
9429.40 | 2018-05-08 05:37:03 | 1 | 5 | 静置 | 808.95 | 9429.4 | - | - | - | - | 21.37 | 0 | 0 | 0 | 0 | 0 | 74.5609 | 0 | 0 | 1.4865 | 4.291 | 4.289 | 4.291 | 4.29 | 4.288 | 26.2 | 27.01 | 25.76 | 27.37 | 27.51 | 27.17 | 24.03 | 4.291 | 4.288 | 21.448 | 27.51 | 25.76 | 0
9430.40 | 2018-05-08 05:37:04 | 1 | 5 | 静置 | 809.95 | 9430.4 | - | - | - | - | 21.374 | 0 | 0 | 0 | 0 | 0 | 74.5609 | 0 | 0 | 1.4865 | 4.291 | 4.289 | 4.291 | 4.29 | 4.288 | 26.06 | 26.95 | 25.78 | 27.23 | 27.6 | 27.07 | 24.03 | 4.291 | 4.288 | 21.449 | 27.6 | 25.78 | 0
9431.40 | 2018-05-08 05:37:05 | 1 | 5 | 静置 | 810.95 | 9431.4 | - | - | - | - | 21.366 | 0 | 0 | 0 | 0 | 0 | 74.5609 | 0 | 0 | 1.4865 | 4.291 | 4.289 | 4.291 | 4.29 | 4.288 | 25.94 | 26.79 | 25.65 | 27.23 | 27.6 | 27.05 | 24.01 | 4.291 | 4.288 | 21.449 | 27.6 | 25.65 | 0
9432.40 | 2018-05-08 05:37:06 | 1 | 5 | 静置 | 811.95 | 9432.4 | - | - | - | - | 21.374 | 0 | 0 | 0 | 0 | 0 | 74.5609 | 0 | 0 | 1.4865 | 4.291 | 4.29 | 4.291 | 4.291 | 4.288 | 26.16 | 26.94 | 25.79 | 27.37 | 27.63 | 27.12 | 24.02 | 4.291 | 4.288 | 21.449 | 27.63 | 25.79 | 0
9433.40 | 2018-05-08 05:37:07 | 1 | 5 | 静置 | 812.95 | 9433.4 | - | - | - | - | 21.374 | 0 | 0 | 0 | 0 | 0 | 74.5609 | 0 | 0 | 1.4865 | 4.291 | 4.289 | 4.291 | 4.29 | 4.288 | 26.18 | 26.75 | 25.73 | 27.15 | 27.65 | 27.04 | 24.05 | 4.291 | 4.288 | 21.449 | 27.65 | 25.73 | 0
9434.40 | 2018-05-08 05:37:08 | 1 | 5 | 静置 | 813.95 | 9434.4 | - | - | - | - | 21.376 | 0 | 0 | 0 | 0 | 0 | 74.5609 | 0 | 0 | 1.4865 | 4.29 | 4.289 | 4.291 | 4.291 | 4.288 | 26.18 | 26.85 | 25.87 | 27.24 | 27.6 | 27.06 | 24.14 | 4.291 | 4.288 | 21.449 | 27.6 | 25.87 | 0
9435.40 | 2018-05-08 05:37:09 | 1 | 5 | 静置 | 814.95 | 9435.4 | - | - | - | - | 21.38 | 0 | 0 | 0 | 0 | 0 | 74.5609 | 0 | 0 | 1.4865 | 4.291 | 4.289 | 4.291 | 4.29 | 4.288 | 26.14 | 26.96 | 25.93 | 27.27 | 27.68 | 27.07 | 24.14 | 4.291 | 4.288 | 21.449 | 27.68 | 25.93 | 0
9436.40 | 2018-05-08 05:37:10 | 1 | 5 | 静置 | 815.95 | 9436.4 | - | - | - | - | 21.374 | 0 | 0 | 0 | 0 | 0 | 74.5609 | 0 | 0 | 1.4865 | 4.291 | 4.289 | 4.291 | 4.291 | 4.288 | 26.06 | 26.74 | 25.89 | 27.28 | 27.69 | 27.24 | 24.09 | 4.291 | 4.288 | 21.449 | 27.69 | 25.89 | 0
9437.40 | 2018-05-08 05:37:11 | 1 | 5 | 静置 | 816.95 | 9437.4 | - | - | - | - | 21.374 | 0 | 0 | 0 | 0 | 0 | 74.5609 | 0 | 0 | 1.4865 | 4.291 | 4.289 | 4.291 | 4.29 | 4.288 | 26.06 | 26.77 | 25.83 | 27.3 | 27.59 | 27.17 | 24.11 | 4.291 | 4.288 | 21.449 | 27.59 | 25.83 | 0
9438.40 | 2018-05-08 05:37:12 | 1 | 5 | 静置 | 817.95 | 9438.4 | - | - | - | - | 21.374 | 0 | 0 | 0 | 0 | 0 | 74.5609 | 0 | 0 | 1.4865 | 4.291 | 4.289 | 4.291 | 4.29 | 4.288 | 26.27 | 26.73 | 25.79 | 27.24 | 27.65 | 27.09 | 24.14 | 4.291 | 4.288 | 21.449 | 27.65 | 25.79 | 0
9439.40 | 2018-05-08 05:37:13 | 1 | 5 | 静置 | 818.95 | 9439.4 | - | - | - | - | 21.374 | 0 | 0 | 0 | 0 | 0 | 74.5609 | 0 | 0 | 1.4865 | 4.291 | 4.289 | 4.291 | 4.29 | 4.288 | 26.01 | 26.94 | 25.79 | 27.35 | 27.63 | 27.14 | 23.94 | 4.291 | 4.288 | 21.449 | 27.63 | 25.79 | 0
9440.40 | 2018-05-08 05:37:14 | 1 | 5 | 静置 | 819.95 | 9440.4 | - | - | - | - | 21.369 | 0 | 0 | 0 | 0 | 0 | 74.5609 | 0 | 0 | 1.4865 | 4.291 | 4.29 | 4.291 | 4.29 | 4.288 | 26.09 | 26.82 | 25.9 | 27.31 | 27.59 | 27.15 | 24.21 | 4.291 | 4.288 | 21.449 | 27.59 | 25.9 | 0
9441.40 | 2018-05-08 05:37:15 | 1 | 5 | 静置 | 820.95 | 9441.4 | - | - | - | - | 21.38 | 0 | 0 | 0 | 0 | 0 | 74.5609 | 0 | 0 | 1.4865 | 4.291 | 4.289 | 4.291 | 4.29 | 4.288 | 26.17 | 26.85 | 25.9 | 27.35 | 27.58 | 27.14 | 24.04 | 4.291 | 4.288 | 21.448 | 27.58 | 25.9 | 0
9442.40 | 2018-05-08 05:37:16 | 1 | 5 | 静置 | 821.95 | 9442.4 | - | - | - | - | 21.376 | 0 | 0 | 0 | 0 | 0 | 74.5609 | 0 | 0 | 1.4865 | 4.291 | 4.289 | 4.291 | 4.29 | 4.288 | 26.21 | 26.71 | 25.76 | 27.3 | 27.55 | 27.08 | 24.06 | 4.291 | 4.288 | 21.448 | 27.55 | 25.76 | 0
9443.40 | 2018-05-08 05:37:17 | 1 | 5 | 静置 | 822.95 | 9443.4 | - | - | - | - | 21.374 | 0 | 0 | 0 | 0 | 0 | 74.5609 | 0 | 0 | 1.4865 | 4.291 | 4.289 | 4.291 | 4.29 | 4.288 | 26.22 | 26.79 | 25.81 | 27.4 | 27.66 | 27.08 | 23.94 | 4.291 | 4.288 | 21.449 | 27.66 | 25.81 | 0
9444.40 | 2018-05-08 05:37:18 | 1 | 5 | 静置 | 823.95 | 9444.4 | - | - | - | - | 21.374 | 0 | 0 | 0 | 0 | 0 | 74.5609 | 0 | 0 | 1.4865 | 4.291 | 4.29 | 4.291 | 4.29 | 4.288 | 25.96 | 26.85 | 25.68 | 27.1 | 27.47 | 26.85 | 23.89 | 4.291 | 4.288 | 21.449 | 27.47 | 25.68 | 0
9445.40 | 2018-05-08 05:37:19 | 1 | 5 | 静置 | 824.95 | 9445.4 | - | - | - | - | 21.369 | 0 | 0 | 0 | 0 | 0 | 74.5609 | 0 | 0 | 1.4865 | 4.291 | 4.289 | 4.291 | 4.29 | 4.288 | 25.98 | 26.76 | 25.83 | 27.1 | 27.56 | 26.98 | 23.93 | 4.291 | 4.288 | 21.449 | 27.56 | 25.83 | 0
9446.40 | 2018-05-08 05:37:20 | 1 | 5 | 静置 | 825.95 | 9446.4 | - | - | - | - | 21.372 | 0 | 0 | 0 | 0 | 0 | 74.5609 | 0 | 0 | 1.4865 | 4.291 | 4.29 | 4.291 | 4.291 | 4.288 | 25.99 | 26.79 | 25.7 | 27.16 | 27.57 | 27.08 | 24.04 | 4.291 | 4.288 | 21.449 | 27.57 | 25.7 | 0
9447.40 | 2018-05-08 05:37:21 | 1 | 5 | 静置 | 826.95 | 9447.4 | - | - | - | - | 21.374 | 0 | 0 | 0 | 0 | 0 | 74.5609 | 0 | 0 | 1.4865 | 4.291 | 4.289 | 4.291 | 4.29 | 4.288 | 26.07 | 26.81 | 25.71 | 27.2 | 27.53 | 27.14 | 23.91 | 4.291 | 4.288 | 21.449 | 27.53 | 25.71 | 0
9448.40 | 2018-05-08 05:37:22 | 1 | 5 | 静置 | 827.95 | 9448.4 | - | - | - | - | 21.38 | 0 | 0 | 0 | 0 | 0 | 74.5609 | 0 | 0 | 1.4865 | 4.291 | 4.289 | 4.291 | 4.29 | 4.288 | 26.02 | 26.78 | 25.65 | 27.07 | 27.49 | 26.95 | 24.05 | 4.291 | 4.288 | 21.449 | 27.49 | 25.65 | 0
9449.40 | 2018-05-08 05:37:23 | 1 | 5 | 静置 | 828.95 | 9449.4 | - | - | - | - | 21.381 | 0 | 0 | 0 | 0 | 0 | 74.5609 | 0 | 0 | 1.4865 | 4.291 | 4.289 | 4.291 | 4.29 | 4.288 | 26.07 | 26.77 | 25.63 | 27.23 | 27.63 | 26.85 | 23.97 | 4.291 | 4.288 | 21.448 | 27.63 | 25.63 | 0
9450.40 | 2018-05-08 05:37:24 | 1 | 5 | 静置 | 829.95 | 9450.4 | - | - | - | - | 21.374 | 0 | 0 | 0 | 0 | 0 | 74.5609 | 0 | 0 | 1.4865 | 4.291 | 4.289 | 4.29 | 4.29 | 4.288 | 25.97 | 26.69 | 25.7 | 27.31 | 27.67 | 26.87 | 23.83 | 4.291 | 4.288 | 21.449 | 27.67 | 25.7 | 0
9451.40 | 2018-05-08 05:37:25 | 1 | 5 | 静置 | 830.95 | 9451.4 | - | - | - | - | 21.374 | 0 | 0 | 0 | 0 | 0 | 74.5609 | 0 | 0 | 1.4865 | 4.291 | 4.289 | 4.291 | 4.29 | 4.288 | 26.1 | 26.88 | 25.81 | 27.17 | 27.48 | 27.01 | 23.94 | 4.291 | 4.288 | 21.449 | 27.48 | 25.81 | 0
9452.40 | 2018-05-08 05:37:26 | 1 | 5 | 静置 | 831.95 | 9452.4 | - | - | - | - | 21.374 | 0 | 0 | 0 | 0 | 0 | 74.5609 | 0 | 0 | 1.4865 | 4.291 | 4.289 | 4.291 | 4.29 | 4.288 | 26.05 | 26.85 | 25.74 | 27.19 | 27.68 | 27.07 | 24.01 | 4.291 | 4.288 | 21.448 | 27.68 | 25.74 | 0
9453.40 | 2018-05-08 05:37:27 | 1 | 5 | 静置 | 832.95 | 9453.4 | - | - | - | - | 21.365 | 0 | 0 | 0 | 0 | 0 | 74.5609 | 0 | 0 | 1.4865 | 4.291 | 4.289 | 4.291 | 4.29 | 4.288 | 26.11 | 26.97 | 25.9 | 27.17 | 27.53 | 27.14 | 24.05 | 4.291 | 4.288 | 21.449 | 27.53 | 25.9 | 0
9454.40 | 2018-05-08 05:37:28 | 1 | 5 | 静置 | 833.95 | 9454.4 | - | - | - | - | 21.372 | 0 | 0 | 0 | 0 | 0 | 74.5609 | 0 | 0 | 1.4865 | 4.291 | 4.29 | 4.291 | 4.29 | 4.288 | 26.09 | 26.83 | 25.75 | 27.3 | 27.55 | 27.11 | 23.91 | 4.291 | 4.288 | 21.449 | 27.55 | 25.75 | 0
9455.40 | 2018-05-08 05:37:29 | 1 | 5 | 静置 | 834.95 | 9455.4 | - | - | - | - | 21.38 | 0 | 0 | 0 | 0 | 0 | 74.5609 | 0 | 0 | 1.4865 | 4.291 | 4.289 | 4.291 | 4.29 | 4.288 | 26.18 | 26.87 | 25.68 | 27.23 | 27.42 | 27.15 | 23.96 | 4.291 | 4.288 | 21.449 | 27.42 | 25.68 | 0
9456.40 | 2018-05-08 05:37:30 | 1 | 5 | 静置 | 835.95 | 9456.4 | - | - | - | - | 21.378 | 0 | 0 | 0 | 0 | 0 | 74.5609 | 0 | 0 | 1.4865 | 4.291 | 4.289 | 4.29 | 4.29 | 4.288 | 25.97 | 26.87 | 25.64 | 27.21 | 27.53 | 26.91 | 23.99 | 4.291 | 4.288 | 21.448 | 27.53 | 25.64 | 0
9457.40 | 2018-05-08 05:37:31 | 1 | 5 | 静置 | 836.95 | 9457.4 | - | - | - | - | 21.373 | 0 | 0 | 0 | 0 | 0 | 74.5609 | 0 | 0 | 1.4865 | 4.29 | 4.289 | 4.291 | 4.29 | 4.288 | 26.06 | 26.9 | 25.81 | 27.17 | 27.57 | 26.95 | 23.92 | 4.291 | 4.288 | 21.448 | 27.57 | 25.81 | 0
9458.40 | 2018-05-08 05:37:32 | 1 | 5 | 静置 | 837.95 | 9458.4 | - | - | - | - | 21.37 | 0 | 0 | 0 | 0 | 0 | 74.5609 | 0 | 0 | 1.4865 | 4.29 | 4.289 | 4.291 | 4.29 | 4.288 | 26.14 | 26.75 | 25.69 | 27.2 | 27.48 | 27.16 | 24 | 4.291 | 4.288 | 21.448 | 27.48 | 25.69 | 0
9459.40 | 2018-05-08 05:37:33 | 1 | 5 | 静置 | 838.95 | 9459.4 | - | - | - | - | 21.375 | 0 | 0 | 0 | 0 | 0 | 74.5609 | 0 | 0 | 1.4865 | 4.29 | 4.289 | 4.291 | 4.29 | 4.288 | 25.9 | 26.76 | 25.71 | 27.24 | 27.56 | 27.16 | 24.11 | 4.291 | 4.288 | 21.448 | 27.56 | 25.71 | 0
9460.40 | 2018-05-08 05:37:34 | 1 | 5 | 静置 | 839.95 | 9460.4 | - | - | - | - | 21.374 | 0 | 0 | 0 | 0 | 0 | 74.5609 | 0 | 0 | 1.4865 | 4.29 | 4.289 | 4.291 | 4.29 | 4.288 | 26.03 | 26.88 | 25.83 | 27.08 | 27.47 | 26.94 | 23.98 | 4.291 | 4.288 | 21.448 | 27.47 | 25.83 | 0
9461.40 | 2018-05-08 05:37:35 | 1 | 5 | 静置 | 840.95 | 9461.4 | - | - | - | - | 21.367 | 0 | 0 | 0 | 0 | 0 | 74.5609 | 0 | 0 | 1.4865 | 4.29 | 4.29 | 4.29 | 4.29 | 4.288 | 25.99 | 26.87 | 25.71 | 27.2 | 27.56 | 27.08 | 24.14 | 4.29 | 4.288 | 21.448 | 27.56 | 25.71 | 0
9462.40 | 2018-05-08 05:37:36 | 1 | 5 | 静置 | 841.95 | 9462.4 | - | - | - | - | 21.377 | 0 | 0 | 0 | 0 | 0 | 74.5609 | 0 | 0 | 1.4865 | 4.291 | 4.289 | 4.291 | 4.29 | 4.288 | 25.96 | 26.89 | 25.77 | 27.27 | 27.52 | 26.95 | 23.97 | 4.291 | 4.288 | 21.448 | 27.52 | 25.77 | 0
9463.40 | 2018-05-08 05:37:37 | 1 | 5 | 静置 | 842.95 | 9463.4 | - | - | - | - | 21.372 | 0 | 0 | 0 | 0 | 0 | 74.5609 | 0 | 0 | 1.4865 | 4.291 | 4.289 | 4.291 | 4.29 | 4.288 | 26.01 | 26.68 | 25.67 | 27.15 | 27.59 | 26.84 | 24.05 | 4.291 | 4.288 | 21.448 | 27.59 | 25.67 | 0
9464.40 | 2018-05-08 05:37:38 | 1 | 5 | 静置 | 843.95 | 9464.4 | - | - | - | - | 21.383 | 0 | 0 | 0 | 0 | 0 | 74.5609 | 0 | 0 | 1.4865 | 4.29 | 4.289 | 4.291 | 4.29 | 4.288 | 25.99 | 26.86 | 25.66 | 27.25 | 27.58 | 27.05 | 24.15 | 4.291 | 4.288 | 21.448 | 27.58 | 25.66 | 0
9465.40 | 2018-05-08 05:37:39 | 1 | 5 | 静置 | 844.95 | 9465.4 | - | - | - | - | 21.374 | 0 | 0 | 0 | 0 | 0 | 74.5609 | 0 | 0 | 1.4865 | 4.291 | 4.289 | 4.291 | 4.29 | 4.288 | 26.03 | 26.75 | 25.74 | 27.15 | 27.55 | 27 | 24.1 | 4.291 | 4.288 | 21.448 | 27.55 | 25.74 | 0
9466.40 | 2018-05-08 05:37:40 | 1 | 5 | 静置 | 845.95 | 9466.4 | - | - | - | - | 21.374 | 0 | 0 | 0 | 0 | 0 | 74.5609 | 0 | 0 | 1.4865 | 4.29 | 4.289 | 4.291 | 4.29 | 4.288 | 26.02 | 26.89 | 25.84 | 27.09 | 27.33 | 27.04 | 23.97 | 4.291 | 4.288 | 21.448 | 27.33 | 25.84 | 0
9467.40 | 2018-05-08 05:37:41 | 1 | 5 | 静置 | 846.95 | 9467.4 | - | - | - | - | 21.368 | 0 | 0 | 0 | 0 | 0 | 74.5609 | 0 | 0 | 1.4865 | 4.29 | 4.289 | 4.291 | 4.29 | 4.288 | 25.93 | 26.66 | 25.76 | 27.24 | 27.52 | 26.9 | 24.02 | 4.291 | 4.288 | 21.448 | 27.52 | 25.76 | 0
9468.40 | 2018-05-08 05:37:42 | 1 | 5 | 静置 | 847.95 | 9468.4 | - | - | - | - | 21.37 | 0 | 0 | 0 | 0 | 0 | 74.5609 | 0 | 0 | 1.4865 | 4.291 | 4.289 | 4.29 | 4.29 | 4.288 | 25.95 | 26.71 | 25.67 | 27.11 | 27.49 | 26.89 | 24.09 | 4.291 | 4.288 | 21.448 | 27.49 | 25.67 | 0
9469.40 | 2018-05-08 05:37:43 | 1 | 5 | 静置 | 848.95 | 9469.4 | - | - | - | - | 21.374 | 0 | 0 | 0 | 0 | 0 | 74.5609 | 0 | 0 | 1.4865 | 4.29 | 4.289 | 4.291 | 4.29 | 4.288 | 25.99 | 26.94 | 25.64 | 27.22 | 27.44 | 26.87 | 24.07 | 4.291 | 4.288 | 21.448 | 27.44 | 25.64 | 0
9470.40 | 2018-05-08 05:37:44 | 1 | 5 | 静置 | 849.95 | 9470.4 | - | - | - | - | 21.374 | 0 | 0 | 0 | 0 | 0 | 74.5609 | 0 | 0 | 1.4865 | 4.29 | 4.289 | 4.291 | 4.29 | 4.288 | 26.14 | 26.8 | 25.77 | 27.29 | 27.53 | 27.09 | 24.19 | 4.291 | 4.288 | 21.448 | 27.53 | 25.77 | 0
9471.40 | 2018-05-08 05:37:45 | 1 | 5 | 静置 | 850.95 | 9471.4 | - | - | - | - | 21.374 | 0 | 0 | 0 | 0 | 0 | 74.5609 | 0 | 0 | 1.4865 | 4.29 | 4.289 | 4.291 | 4.29 | 4.288 | 26.1 | 26.79 | 25.69 | 27.05 | 27.63 | 27 | 24.09 | 4.291 | 4.288 | 21.448 | 27.63 | 25.69 | 0
9472.40 | 2018-05-08 05:37:46 | 1 | 5 | 静置 | 851.95 | 9472.4 | - | - | - | - | 21.374 | 0 | 0 | 0 | 0 | 0 | 74.5609 | 0 | 0 | 1.4865 | 4.29 | 4.289 | 4.291 | 4.29 | 4.288 | 26.05 | 26.85 | 25.76 | 27.27 | 27.54 | 26.99 | 24.13 | 4.291 | 4.288 | 21.448 | 27.54 | 25.76 | 0
9473.40 | 2018-05-08 05:37:47 | 1 | 5 | 静置 | 852.95 | 9473.4 | - | - | - | - | 21.37 | 0 | 0 | 0 | 0 | 0 | 74.5609 | 0 | 0 | 1.4865 | 4.29 | 4.289 | 4.291 | 4.29 | 4.288 | 26.05 | 26.71 | 25.77 | 27.06 | 27.59 | 26.98 | 24 | 4.291 | 4.288 | 21.448 | 27.59 | 25.77 | 0
9474.40 | 2018-05-08 05:37:48 | 1 | 5 | 静置 | 853.95 | 9474.4 | - | - | - | - | 21.36 | 0 | 0 | 0 | 0 | 0 | 74.5609 | 0 | 0 | 1.4865 | 4.291 | 4.289 | 4.29 | 4.29 | 4.288 | 26.12 | 26.8 | 25.74 | 27.12 | 27.49 | 26.91 | 24.07 | 4.291 | 4.288 | 21.448 | 27.49 | 25.74 | 0
9475.40 | 2018-05-08 05:37:49 | 1 | 5 | 静置 | 854.95 | 9475.4 | - | - | - | - | 21.367 | 0 | 0 | 0 | 0 | 0 | 74.5609 | 0 | 0 | 1.4865 | 4.29 | 4.289 | 4.291 | 4.29 | 4.288 | 26.07 | 26.72 | 25.66 | 27.16 | 27.65 | 26.97 | 24.1 | 4.291 | 4.288 | 21.448 | 27.65 | 25.66 | 0
9476.40 | 2018-05-08 05:37:50 | 1 | 5 | 静置 | 855.95 | 9476.4 | - | - | - | - | 21.374 | 0 | 0 | 0 | 0 | 0 | 74.5609 | 0 | 0 | 1.4865 | 4.29 | 4.289 | 4.29 | 4.29 | 4.288 | 25.98 | 26.84 | 25.69 | 27.16 | 27.48 | 27.01 | 24.25 | 4.29 | 4.288 | 21.448 | 27.48 | 25.69 | 0
9477.40 | 2018-05-08 05:37:51 | 1 | 5 | 静置 | 856.95 | 9477.4 | - | - | - | - | 21.376 | 0 | 0 | 0 | 0 | 0 | 74.5609 | 0 | 0 | 1.4865 | 4.29 | 4.289 | 4.291 | 4.29 | 4.288 | 26.03 | 26.76 | 25.78 | 27.34 | 27.54 | 27.09 | 24.05 | 4.291 | 4.288 | 21.448 | 27.54 | 25.78 | 0
9478.40 | 2018-05-08 05:37:52 | 1 | 5 | 静置 | 857.95 | 9478.4 | - | - | - | - | 21.374 | 0 | 0 | 0 | 0 | 0 | 74.5609 | 0 | 0 | 1.4865 | 4.29 | 4.289 | 4.291 | 4.29 | 4.287 | 25.97 | 26.65 | 25.65 | 27.05 | 27.45 | 27.01 | 23.99 | 4.291 | 4.287 | 21.448 | 27.45 | 25.65 | 0
9479.40 | 2018-05-08 05:37:53 | 1 | 5 | 静置 | 858.95 | 9479.4 | - | - | - | - | 21.374 | 0 | 0 | 0 | 0 | 0 | 74.5609 | 0 | 0 | 1.4865 | 4.29 | 4.29 | 4.29 | 4.29 | 4.288 | 26.03 | 26.8 | 25.6 | 27.17 | 27.45 | 27.08 | 23.99 | 4.29 | 4.288 | 21.448 | 27.45 | 25.6 | 0
9480.40 | 2018-05-08 05:37:54 | 1 | 5 | 静置 | 859.95 | 9480.4 | - | - | - | - | 21.374 | 0 | 0 | 0 | 0 | 0 | 74.5609 | 0 | 0 | 1.4865 | 4.29 | 4.289 | 4.291 | 4.29 | 4.288 | 26.09 | 26.76 | 25.63 | 27.27 | 27.49 | 27.04 | 24.11 | 4.291 | 4.288 | 21.448 | 27.49 | 25.63 | 0
9481.40 | 2018-05-08 05:37:55 | 1 | 5 | 静置 | 860.95 | 9481.4 | - | - | - | - | 21.371 | 0 | 0 | 0 | 0 | 0 | 74.5609 | 0 | 0 | 1.4865 | 4.29 | 4.289 | 4.291 | 4.29 | 4.288 | 25.97 | 26.79 | 25.63 | 27.19 | 27.46 | 26.88 | 24.07 | 4.291 | 4.288 | 21.448 | 27.46 | 25.63 | 0
9482.40 | 2018-05-08 05:37:56 | 1 | 5 | 静置 | 861.95 | 9482.4 | - | - | - | - | 21.372 | 0 | 0 | 0 | 0 | 0 | 74.5609 | 0 | 0 | 1.4865 | 4.29 | 4.289 | 4.291 | 4.29 | 4.288 | 26.04 | 26.75 | 25.73 | 27.17 | 27.54 | 27.04 | 23.93 | 4.291 | 4.288 | 21.448 | 27.54 | 25.73 | 0
9483.40 | 2018-05-08 05:37:57 | 1 | 5 | 静置 | 862.95 | 9483.4 | - | - | - | - | 21.374 | 0 | 0 | 0 | 0 | 0 | 74.5609 | 0 | 0 | 1.4865 | 4.29 | 4.289 | 4.291 | 4.29 | 4.288 | 26.06 | 26.77 | 25.63 | 27.06 | 27.44 | 26.83 | 23.83 | 4.291 | 4.288 | 21.448 | 27.44 | 25.63 | 0
9484.40 | 2018-05-08 05:37:58 | 1 | 5 | 静置 | 863.95 | 9484.4 | - | - | - | - | 21.382 | 0 | 0 | 0 | 0 | 0 | 74.5609 | 0 | 0 | 1.4865 | 4.29 | 4.289 | 4.291 | 4.29 | 4.288 | 25.97 | 26.86 | 25.57 | 27.14 | 27.53 | 27.12 | 24.01 | 4.291 | 4.288 | 21.448 | 27.53 | 25.57 | 0
9485.40 | 2018-05-08 05:37:59 | 1 | 5 | 静置 | 864.95 | 9485.4 | - | - | - | - | 21.374 | 0 | 0 | 0 | 0 | 0 | 74.5609 | 0 | 0 | 1.4865 | 4.29 | 4.289 | 4.291 | 4.29 | 4.288 | 26.16 | 26.77 | 25.71 | 27.31 | 27.53 | 27.03 | 24.04 | 4.291 | 4.288 | 21.448 | 27.53 | 25.71 | 0
9486.40 | 2018-05-08 05:38:00 | 1 | 5 | 静置 | 865.95 | 9486.4 | - | - | - | - | 21.374 | 0 | 0 | 0 | 0 | 0 | 74.5609 | 0 | 0 | 1.4865 | 4.29 | 4.289 | 4.29 | 4.29 | 4.288 | 26.09 | 26.78 | 25.81 | 27.16 | 27.55 | 26.97 | 24.02 | 4.29 | 4.288 | 21.448 | 27.55 | 25.81 | 0
9487.40 | 2018-05-08 05:38:01 | 1 | 5 | 静置 | 866.95 | 9487.4 | - | - | - | - | 21.38 | 0 | 0 | 0 | 0 | 0 | 74.5609 | 0 | 0 | 1.4865 | 4.29 | 4.289 | 4.29 | 4.29 | 4.288 | 26.09 | 26.73 | 25.6 | 27.18 | 27.56 | 26.97 | 23.87 | 4.29 | 4.288 | 21.448 | 27.56 | 25.6 | 0
9488.40 | 2018-05-08 05:38:02 | 1 | 5 | 静置 | 867.95 | 9488.4 | - | - | - | - | 21.374 | 0 | 0 | 0 | 0 | 0 | 74.5609 | 0 | 0 | 1.4865 | 4.29 | 4.289 | 4.291 | 4.29 | 4.288 | 26.02 | 26.67 | 25.72 | 27.23 | 27.51 | 27.04 | 24.03 | 4.291 | 4.288 | 21.448 | 27.51 | 25.72 | 0
9489.40 | 2018-05-08 05:38:03 | 1 | 5 | 静置 | 868.95 | 9489.4 | - | - | - | - | 21.374 | 0 | 0 | 0 | 0 | 0 | 74.5609 | 0 | 0 | 1.4865 | 4.29 | 4.289 | 4.291 | 4.29 | 4.288 | 26.13 | 26.69 | 25.68 | 27.34 | 27.48 | 26.91 | 23.97 | 4.291 | 4.288 | 21.448 | 27.48 | 25.68 | 0
9490.40 | 2018-05-08 05:38:04 | 1 | 5 | 静置 | 869.95 | 9490.4 | - | - | - | - | 21.374 | 0 | 0 | 0 | 0 | 0 | 74.5609 | 0 | 0 | 1.4865 | 4.29 | 4.289 | 4.291 | 4.29 | 4.288 | 26.11 | 26.74 | 25.56 | 27.23 | 27.6 | 26.96 | 24.13 | 4.291 | 4.288 | 21.448 | 27.6 | 25.56 | 0
9491.40 | 2018-05-08 05:38:05 | 1 | 5 | 静置 | 870.95 | 9491.4 | - | - | - | - | 21.374 | 0 | 0 | 0 | 0 | 0 | 74.5609 | 0 | 0 | 1.4865 | 4.29 | 4.289 | 4.29 | 4.29 | 4.288 | 26.1 | 26.65 | 25.79 | 27.23 | 27.47 | 26.82 | 24.04 | 4.29 | 4.288 | 21.448 | 27.47 | 25.79 | 0
9492.40 | 2018-05-08 05:38:06 | 1 | 5 | 静置 | 871.95 | 9492.4 | - | - | - | - | 21.376 | 0 | 0 | 0 | 0 | 0 | 74.5609 | 0 | 0 | 1.4865 | 4.29 | 4.289 | 4.291 | 4.29 | 4.288 | 25.92 | 26.65 | 25.72 | 27.1 | 27.48 | 27.13 | 24.01 | 4.291 | 4.288 | 21.448 | 27.48 | 25.72 | 0
9493.40 | 2018-05-08 05:38:07 | 1 | 5 | 静置 | 872.95 | 9493.4 | - | - | - | - | 21.374 | 0 | 0 | 0 | 0 | 0 | 74.5609 | 0 | 0 | 1.4865 | 4.29 | 4.289 | 4.29 | 4.29 | 4.287 | 25.97 | 26.68 | 25.81 | 27.15 | 27.69 | 26.82 | 23.92 | 4.29 | 4.287 | 21.448 | 27.69 | 25.81 | 0
9494.40 | 2018-05-08 05:38:08 | 1 | 5 | 静置 | 873.95 | 9494.4 | - | - | - | - | 21.373 | 0 | 0 | 0 | 0 | 0 | 74.5609 | 0 | 0 | 1.4865 | 4.29 | 4.289 | 4.291 | 4.29 | 4.288 | 26 | 26.75 | 25.73 | 27.24 | 27.43 | 27.04 | 24.22 | 4.291 | 4.288 | 21.448 | 27.43 | 25.73 | 0
9495.40 | 2018-05-08 05:38:09 | 1 | 5 | 静置 | 874.95 | 9495.4 | - | - | - | - | 21.38 | 0 | 0 | 0 | 0 | 0 | 74.5609 | 0 | 0 | 1.4865 | 4.29 | 4.289 | 4.291 | 4.29 | 4.288 | 25.96 | 26.65 | 25.63 | 27.1 | 27.48 | 26.98 | 24.03 | 4.291 | 4.288 | 21.448 | 27.48 | 25.63 | 0
9496.40 | 2018-05-08 05:38:10 | 1 | 5 | 静置 | 875.95 | 9496.4 | - | - | - | - | 21.374 | 0 | 0 | 0 | 0 | 0 | 74.5609 | 0 | 0 | 1.4865 | 4.29 | 4.289 | 4.291 | 4.29 | 4.288 | 25.94 | 26.75 | 25.67 | 27.26 | 27.48 | 27.02 | 24.03 | 4.291 | 4.288 | 21.448 | 27.48 | 25.67 | 0
9497.40 | 2018-05-08 05:38:11 | 1 | 5 | 静置 | 876.95 | 9497.4 | - | - | - | - | 21.374 | 0 | 0 | 0 | 0 | 0 | 74.5609 | 0 | 0 | 1.4865 | 4.29 | 4.289 | 4.291 | 4.29 | 4.288 | 25.92 | 26.59 | 25.66 | 27.02 | 27.51 | 26.98 | 24.01 | 4.291 | 4.288 | 21.448 | 27.51 | 25.66 | 0
9498.40 | 2018-05-08 05:38:12 | 1 | 5 | 静置 | 877.95 | 9498.4 | - | - | - | - | 21.374 | 0 | 0 | 0 | 0 | 0 | 74.5609 | 0 | 0 | 1.4865 | 4.29 | 4.289 | 4.291 | 4.29 | 4.287 | 26.05 | 26.72 | 25.63 | 26.98 | 27.43 | 26.83 | 23.89 | 4.291 | 4.287 | 21.448 | 27.43 | 25.63 | 0
9499.40 | 2018-05-08 05:38:13 | 1 | 5 | 静置 | 878.95 | 9499.4 | - | - | - | - | 21.375 | 0 | 0 | 0 | 0 | 0 | 74.5609 | 0 | 0 | 1.4865 | 4.291 | 4.289 | 4.29 | 4.29 | 4.287 | 25.85 | 26.77 | 25.7 | 27.13 | 27.61 | 27.08 | 24 | 4.291 | 4.287 | 21.448 | 27.61 | 25.7 | 0
9500.40 | 2018-05-08 05:38:14 | 1 | 5 | 静置 | 879.95 | 9500.4 | - | - | - | - | 21.374 | 0 | 0 | 0 | 0 | 0 | 74.5609 | 0 | 0 | 1.4865 | 4.29 | 4.289 | 4.291 | 4.29 | 4.287 | 26.04 | 26.79 | 25.77 | 27.18 | 27.48 | 27.04 | 24.12 | 4.291 | 4.287 | 21.448 | 27.48 | 25.77 | 0
9501.40 | 2018-05-08 05:38:15 | 1 | 5 | 静置 | 880.95 | 9501.4 | - | - | - | - | 21.374 | 0 | 0 | 0 | 0 | 0 | 74.5609 | 0 | 0 | 1.4865 | 4.29 | 4.289 | 4.29 | 4.29 | 4.288 | 26.1 | 26.72 | 25.82 | 27.34 | 27.41 | 27.09 | 23.95 | 4.29 | 4.288 | 21.448 | 27.41 | 25.82 | 0
9502.40 | 2018-05-08 05:38:16 | 1 | 5 | 静置 | 881.95 | 9502.4 | - | - | - | - | 21.374 | 0 | 0 | 0 | 0 | 0 | 74.5609 | 0 | 0 | 1.4865 | 4.29 | 4.289 | 4.29 | 4.29 | 4.288 | 25.96 | 26.84 | 25.73 | 27.34 | 27.52 | 27.01 | 24.02 | 4.29 | 4.288 | 21.448 | 27.52 | 25.73 | 0
9503.40 | 2018-05-08 05:38:17 | 1 | 5 | 静置 | 882.95 | 9503.4 | - | - | - | - | 21.374 | 0 | 0 | 0 | 0 | 0 | 74.5609 | 0 | 0 | 1.4865 | 4.29 | 4.289 | 4.291 | 4.29 | 4.288 | 25.98 | 26.82 | 25.57 | 27.16 | 27.56 | 26.88 | 24.01 | 4.291 | 4.288 | 21.448 | 27.56 | 25.57 | 0
9504.40 | 2018-05-08 05:38:18 | 1 | 5 | 静置 | 883.95 | 9504.4 | - | - | - | - | 21.374 | 0 | 0 | 0 | 0 | 0 | 74.5609 | 0 | 0 | 1.4865 | 4.29 | 4.289 | 4.29 | 4.29 | 4.287 | 25.92 | 26.72 | 25.63 | 27.1 | 27.38 | 26.96 | 23.77 | 4.29 | 4.287 | 21.448 | 27.38 | 25.63 | 0
9505.40 | 2018-05-08 05:38:19 | 1 | 5 | 静置 | 884.95 | 9505.4 | - | - | - | - | 21.374 | 0 | 0 | 0 | 0 | 0 | 74.5609 | 0 | 0 | 1.4865 | 4.29 | 4.289 | 4.291 | 4.29 | 4.287 | 25.95 | 26.7 | 25.51 | 27.07 | 27.36 | 26.8 | 24.07 | 4.291 | 4.287 | 21.448 | 27.36 | 25.51 | 0
9506.40 | 2018-05-08 05:38:20 | 1 | 5 | 静置 | 885.95 | 9506.4 | - | - | - | - | 21.38 | 0 | 0 | 0 | 0 | 0 | 74.5609 | 0 | 0 | 1.4865 | 4.29 | 4.289 | 4.29 | 4.29 | 4.287 | 26.1 | 26.66 | 25.71 | 27.13 | 27.48 | 27.02 | 23.79 | 4.29 | 4.287 | 21.448 | 27.48 | 25.71 | 0
9507.40 | 2018-05-08 05:38:21 | 1 | 5 | 静置 | 886.95 | 9507.4 | - | - | - | - | 21.381 | 0 | 0 | 0 | 0 | 0 | 74.5609 | 0 | 0 | 1.4865 | 4.29 | 4.289 | 4.29 | 4.29 | 4.287 | 26.13 | 26.76 | 25.61 | 27.16 | 27.5 | 26.96 | 24.01 | 4.29 | 4.287 | 21.448 | 27.5 | 25.61 | 0
9508.40 | 2018-05-08 05:38:22 | 1 | 5 | 静置 | 887.95 | 9508.4 | - | - | - | - | 21.376 | 0 | 0 | 0 | 0 | 0 | 74.5609 | 0 | 0 | 1.4865 | 4.29 | 4.289 | 4.29 | 4.29 | 4.287 | 25.96 | 26.69 | 25.66 | 27.25 | 27.48 | 27.11 | 24.03 | 4.29 | 4.287 | 21.448 | 27.48 | 25.66 | 0
9509.40 | 2018-05-08 05:38:23 | 1 | 5 | 静置 | 888.95 | 9509.4 | - | - | - | - | 21.38 | 0 | 0 | 0 | 0 | 0 | 74.5609 | 0 | 0 | 1.4865 | 4.29 | 4.289 | 4.29 | 4.29 | 4.287 | 25.99 | 26.87 | 25.71 | 27.09 | 27.55 | 27.06 | 23.95 | 4.29 | 4.287 | 21.448 | 27.55 | 25.71 | 0
9510.40 | 2018-05-08 05:38:24 | 1 | 5 | 静置 | 889.95 | 9510.4 | - | - | - | - | 21.381 | 0 | 0 | 0 | 0 | 0 | 74.5609 | 0 | 0 | 1.4865 | 4.29 | 4.289 | 4.291 | 4.29 | 4.288 | 26.04 | 26.7 | 25.74 | 27.08 | 27.51 | 26.89 | 23.99 | 4.291 | 4.288 | 21.448 | 27.51 | 25.74 | 0
9511.40 | 2018-05-08 05:38:25 | 1 | 5 | 静置 | 890.95 | 9511.4 | - | - | - | - | 21.376 | 0 | 0 | 0 | 0 | 0 | 74.5609 | 0 | 0 | 1.4865 | 4.29 | 4.289 | 4.291 | 4.29 | 4.287 | 25.92 | 26.8 | 25.61 | 27.13 | 27.46 | 27.09 | 24.15 | 4.291 | 4.287 | 21.448 | 27.46 | 25.61 | 0
9512.40 | 2018-05-08 05:38:26 | 1 | 5 | 静置 | 891.95 | 9512.4 | - | - | - | - | 21.374 | 0 | 0 | 0 | 0 | 0 | 74.5609 | 0 | 0 | 1.4865 | 4.29 | 4.289 | 4.29 | 4.29 | 4.288 | 26.04 | 26.69 | 25.7 | 27.2 | 27.45 | 27.08 | 23.95 | 4.29 | 4.288 | 21.448 | 27.45 | 25.7 | 0
9513.40 | 2018-05-08 05:38:27 | 1 | 5 | 静置 | 892.95 | 9513.4 | - | - | - | - | 21.389 | 0 | 0 | 0 | 0 | 0 | 74.5609 | 0 | 0 | 1.4865 | 4.29 | 4.289 | 4.29 | 4.29 | 4.287 | 26.09 | 26.77 | 25.56 | 27.07 | 27.48 | 27.11 | 24.02 | 4.29 | 4.287 | 21.448 | 27.48 | 25.56 | 0
9514.40 | 2018-05-08 05:38:28 | 1 | 5 | 静置 | 893.95 | 9514.4 | - | - | - | - | 21.381 | 0 | 0 | 0 | 0 | 0 | 74.5609 | 0 | 0 | 1.4865 | 4.29 | 4.289 | 4.29 | 4.29 | 4.287 | 25.83 | 26.51 | 25.75 | 27.07 | 27.45 | 26.93 | 23.89 | 4.29 | 4.287 | 21.448 | 27.45 | 25.75 | 0
9515.40 | 2018-05-08 05:38:29 | 1 | 5 | 静置 | 894.95 | 9515.4 | - | - | - | - | 21.382 | 0 | 0 | 0 | 0 | 0 | 74.5609 | 0 | 0 | 1.4865 | 4.29 | 4.289 | 4.291 | 4.29 | 4.288 | 25.88 | 26.55 | 25.68 | 27.14 | 27.4 | 26.83 | 23.78 | 4.291 | 4.288 | 21.448 | 27.4 | 25.68 | 0
9516.40 | 2018-05-08 05:38:30 | 1 | 5 | 静置 | 895.95 | 9516.4 | - | - | - | - | 21.384 | 0 | 0 | 0 | 0 | 0 | 74.5609 | 0 | 0 | 1.4865 | 4.29 | 4.289 | 4.29 | 4.29 | 4.287 | 26.17 | 26.91 | 25.77 | 27.16 | 27.47 | 27.08 | 24.13 | 4.29 | 4.287 | 21.448 | 27.47 | 25.77 | 0
9517.40 | 2018-05-08 05:38:31 | 1 | 5 | 静置 | 896.95 | 9517.4 | - | - | - | - | 21.381 | 0 | 0 | 0 | 0 | 0 | 74.5609 | 0 | 0 | 1.4865 | 4.29 | 4.289 | 4.29 | 4.29 | 4.287 | 25.91 | 26.67 | 25.61 | 27.19 | 27.43 | 26.99 | 23.98 | 4.29 | 4.287 | 21.448 | 27.43 | 25.61 | 0
9518.40 | 2018-05-08 05:38:32 | 1 | 5 | 静置 | 897.95 | 9518.4 | - | - | - | - | 21.389 | 0 | 0 | 0 | 0 | 0 | 74.5609 | 0 | 0 | 1.4865 | 4.29 | 4.289 | 4.291 | 4.29 | 4.287 | 25.95 | 26.73 | 25.74 | 27.19 | 27.44 | 27.01 | 23.99 | 4.291 | 4.287 | 21.448 | 27.44 | 25.74 | 0
9519.40 | 2018-05-08 05:38:33 | 1 | 5 | 静置 | 898.95 | 9519.4 | - | - | - | - | 21.374 | 0 | 0 | 0 | 0 | 0 | 74.5609 | 0 | 0 | 1.4865 | 4.29 | 4.289 | 4.29 | 4.29 | 4.288 | 26.12 | 26.7 | 25.73 | 27.07 | 27.4 | 27.07 | 23.93 | 4.29 | 4.288 | 21.448 | 27.4 | 25.73 | 0
9520.40 | 2018-05-08 05:38:34 | 1 | 5 | 静置 | 899.95 | 9520.4 | - | - | - | - | 21.374 | 0 | 0 | 0 | 0 | 0 | 74.5609 | 0 | 0 | 1.4865 | 4.29 | 4.289 | 4.29 | 4.29 | 4.288 | 26.14 | 26.66 | 25.59 | 27.09 | 27.4 | 26.96 | 24.11 | 4.29 | 4.288 | 21.448 | 27.4 | 25.59 | 0
9521.40 | 2018-05-08 05:38:35 | 1 | 5 | 静置 | 900.95 | 9521.4 | - | - | - | - | 21.379 | 0 | 0 | 0 | 0 | 0 | 74.5609 | 0 | 0 | 1.4865 | 4.29 | 4.289 | 4.29 | 4.29 | 4.288 | 25.94 | 26.7 | 25.73 | 27.11 | 27.49 | 26.9 | 24.08 | 4.29 | 4.288 | 21.448 | 27.49 | 25.73 | 0
9522.40 | 2018-05-08 05:38:36 | 1 | 5 | 静置 | 901.95 | 9522.4 | - | - | - | - | 21.378 | 0 | 0 | 0 | 0 | 0 | 74.5609 | 0 | 0 | 1.4865 | 4.29 | 4.289 | 4.29 | 4.29 | 4.287 | 26.15 | 26.8 | 25.59 | 27.14 | 27.53 | 27 | 23.99 | 4.29 | 4.287 | 21.448 | 27.53 | 25.59 | 0
9523.40 | 2018-05-08 05:38:37 | 1 | 5 | 静置 | 902.95 | 9523.4 | - | - | - | - | 21.374 | 0 | 0 | 0 | 0 | 0 | 74.5609 | 0 | 0 | 1.4865 | 4.29 | 4.289 | 4.29 | 4.29 | 4.288 | 25.96 | 26.77 | 25.71 | 27.23 | 27.49 | 27.09 | 24.12 | 4.29 | 4.288 | 21.448 | 27.49 | 25.71 | 0
9524.40 | 2018-05-08 05:38:38 | 1 | 5 | 静置 | 903.95 | 9524.4 | - | - | - | - | 21.38 | 0 | 0 | 0 | 0 | 0 | 74.5609 | 0 | 0 | 1.4865 | 4.29 | 4.289 | 4.29 | 4.29 | 4.288 | 26.01 | 26.71 | 25.77 | 27.23 | 27.44 | 27.04 | 24.05 | 4.29 | 4.288 | 21.448 | 27.44 | 25.77 | 0
9525.40 | 2018-05-08 05:38:39 | 1 | 5 | 静置 | 904.95 | 9525.4 | - | - | - | - | 21.377 | 0 | 0 | 0 | 0 | 0 | 74.5609 | 0 | 0 | 1.4865 | 4.29 | 4.289 | 4.29 | 4.29 | 4.287 | 26 | 26.61 | 25.56 | 27.18 | 27.41 | 26.96 | 24.14 | 4.29 | 4.287 | 21.448 | 27.41 | 25.56 | 0
9526.40 | 2018-05-08 05:38:40 | 1 | 5 | 静置 | 905.95 | 9526.4 | - | - | - | - | 21.39 | 0 | 0 | 0 | 0 | 0 | 74.5609 | 0 | 0 | 1.4865 | 4.29 | 4.289 | 4.29 | 4.29 | 4.287 | 26.05 | 26.73 | 25.65 | 27.01 | 27.49 | 26.82 | 23.97 | 4.29 | 4.287 | 21.448 | 27.49 | 25.65 | 0
9527.40 | 2018-05-08 05:38:41 | 1 | 5 | 静置 | 906.95 | 9527.4 | - | - | - | - | 21.379 | 0 | 0 | 0 | 0 | 0 | 74.5609 | 0 | 0 | 1.4865 | 4.29 | 4.289 | 4.29 | 4.29 | 4.288 | 25.86 | 26.7 | 25.75 | 27.05 | 27.57 | 26.85 | 24.03 | 4.29 | 4.288 | 21.448 | 27.57 | 25.75 | 0
9528.40 | 2018-05-08 05:38:42 | 1 | 5 | 静置 | 907.95 | 9528.4 | - | - | - | - | 21.375 | 0 | 0 | 0 | 0 | 0 | 74.5609 | 0 | 0 | 1.4865 | 4.29 | 4.289 | 4.29 | 4.29 | 4.287 | 25.99 | 26.67 | 25.74 | 27.17 | 27.51 | 26.99 | 24.08 | 4.29 | 4.287 | 21.448 | 27.51 | 25.74 | 0
9529.40 | 2018-05-08 05:38:43 | 1 | 5 | 静置 | 908.95 | 9529.4 | - | - | - | - | 21.377 | 0 | 0 | 0 | 0 | 0 | 74.5609 | 0 | 0 | 1.4865 | 4.29 | 4.289 | 4.29 | 4.29 | 4.287 | 26.09 | 26.7 | 25.79 | 27.14 | 27.53 | 27.13 | 23.96 | 4.29 | 4.287 | 21.448 | 27.53 | 25.79 | 0
9530.40 | 2018-05-08 05:38:44 | 1 | 5 | 静置 | 909.95 | 9530.4 | - | - | - | - | 21.37 | 0 | 0 | 0 | 0 | 0 | 74.5609 | 0 | 0 | 1.4865 | 4.29 | 4.289 | 4.29 | 4.29 | 4.287 | 25.96 | 26.76 | 25.77 | 27.16 | 27.44 | 27.05 | 23.98 | 4.29 | 4.287 | 21.447 | 27.44 | 25.77 | 0
9531.40 | 2018-05-08 05:38:45 | 1 | 5 | 静置 | 910.95 | 9531.4 | - | - | - | - | 21.374 | 0 | 0 | 0 | 0 | 0 | 74.5609 | 0 | 0 | 1.4865 | 4.29 | 4.289 | 4.29 | 4.29 | 4.287 | 26.05 | 26.78 | 25.63 | 27.12 | 27.36 | 26.86 | 24.12 | 4.29 | 4.287 | 21.447 | 27.36 | 25.63 | 0
9532.40 | 2018-05-08 05:38:46 | 1 | 5 | 静置 | 911.95 | 9532.4 | - | - | - | - | 21.374 | 0 | 0 | 0 | 0 | 0 | 74.5609 | 0 | 0 | 1.4865 | 4.29 | 4.289 | 4.29 | 4.29 | 4.287 | 26 | 26.68 | 25.64 | 27.12 | 27.38 | 27.05 | 24.03 | 4.29 | 4.287 | 21.447 | 27.38 | 25.64 | 0
9533.40 | 2018-05-08 05:38:47 | 1 | 5 | 静置 | 912.95 | 9533.4 | - | - | - | - | 21.378 | 0 | 0 | 0 | 0 | 0 | 74.5609 | 0 | 0 | 1.4865 | 4.29 | 4.289 | 4.29 | 4.29 | 4.287 | 26.08 | 26.76 | 25.68 | 27.16 | 27.41 | 27.02 | 24.04 | 4.29 | 4.287 | 21.448 | 27.41 | 25.68 | 0
9534.40 | 2018-05-08 05:38:48 | 1 | 5 | 静置 | 913.95 | 9534.4 | - | - | - | - | 21.374 | 0 | 0 | 0 | 0 | 0 | 74.5609 | 0 | 0 | 1.4865 | 4.29 | 4.289 | 4.29 | 4.29 | 4.287 | 26.01 | 26.7 | 25.58 | 27.22 | 27.4 | 26.92 | 24.02 | 4.29 | 4.287 | 21.447 | 27.4 | 25.58 | 0
9535.40 | 2018-05-08 05:38:49 | 1 | 5 | 静置 | 914.95 | 9535.4 | - | - | - | - | 21.377 | 0 | 0 | 0 | 0 | 0 | 74.5609 | 0 | 0 | 1.4865 | 4.29 | 4.289 | 4.291 | 4.29 | 4.287 | 25.94 | 26.71 | 25.59 | 27.22 | 27.47 | 26.94 | 23.91 | 4.291 | 4.287 | 21.448 | 27.47 | 25.59 | 0
9536.40 | 2018-05-08 05:38:50 | 1 | 5 | 静置 | 915.95 | 9536.4 | - | - | - | - | 21.372 | 0 | 0 | 0 | 0 | 0 | 74.5609 | 0 | 0 | 1.4865 | 4.29 | 4.289 | 4.29 | 4.29 | 4.287 | 26.06 | 26.79 | 25.62 | 27.04 | 27.53 | 26.99 | 23.98 | 4.29 | 4.287 | 21.447 | 27.53 | 25.62 | 0
9537.40 | 2018-05-08 05:38:51 | 1 | 5 | 静置 | 916.95 | 9537.4 | - | - | - | - | 21.374 | 0 | 0 | 0 | 0 | 0 | 74.5609 | 0 | 0 | 1.4865 | 4.29 | 4.289 | 4.29 | 4.29 | 4.287 | 26.18 | 26.74 | 25.66 | 27.11 | 27.58 | 26.95 | 24.09 | 4.29 | 4.287 | 21.447 | 27.58 | 25.66 | 0
9538.40 | 2018-05-08 05:38:52 | 1 | 5 | 静置 | 917.95 | 9538.4 | - | - | - | - | 21.374 | 0 | 0 | 0 | 0 | 0 | 74.5609 | 0 | 0 | 1.4865 | 4.29 | 4.289 | 4.29 | 4.29 | 4.287 | 26.04 | 26.76 | 25.78 | 27.18 | 27.53 | 26.78 | 24 | 4.29 | 4.287 | 21.447 | 27.53 | 25.78 | 0
9539.40 | 2018-05-08 05:38:53 | 1 | 5 | 静置 | 918.95 | 9539.4 | - | - | - | - | 21.374 | 0 | 0 | 0 | 0 | 0 | 74.5609 | 0 | 0 | 1.4865 | 4.29 | 4.289 | 4.29 | 4.29 | 4.287 | 26.02 | 26.9 | 25.7 | 27.03 | 27.48 | 27.03 | 23.98 | 4.29 | 4.287 | 21.447 | 27.48 | 25.7 | 0
9540.40 | 2018-05-08 05:38:54 | 1 | 5 | 静置 | 919.95 | 9540.4 | - | - | - | - | 21.374 | 0 | 0 | 0 | 0 | 0 | 74.5609 | 0 | 0 | 1.4865 | 4.29 | 4.289 | 4.29 | 4.29 | 4.287 | 26.01 | 26.75 | 25.79 | 27.25 | 27.5 | 27.05 | 23.99 | 4.29 | 4.287 | 21.447 | 27.5 | 25.79 | 0
9541.40 | 2018-05-08 05:38:55 | 1 | 5 | 静置 | 920.95 | 9541.4 | - | - | - | - | 21.376 | 0 | 0 | 0 | 0 | 0 | 74.5609 | 0 | 0 | 1.4865 | 4.29 | 4.289 | 4.29 | 4.29 | 4.287 | 26.06 | 26.81 | 25.8 | 27.17 | 27.46 | 27.13 | 24.04 | 4.29 | 4.287 | 21.447 | 27.46 | 25.8 | 0
9542.40 | 2018-05-08 05:38:56 | 1 | 5 | 静置 | 921.95 | 9542.4 | - | - | - | - | 21.376 | 0 | 0 | 0 | 0 | 0 | 74.5609 | 0 | 0 | 1.4865 | 4.29 | 4.289 | 4.29 | 4.29 | 4.287 | 25.99 | 26.77 | 25.78 | 27.06 | 27.49 | 27.05 | 23.93 | 4.29 | 4.287 | 21.447 | 27.49 | 25.78 | 0
9543.40 | 2018-05-08 05:38:57 | 1 | 5 | 静置 | 922.95 | 9543.4 | - | - | - | - | 21.377 | 0 | 0 | 0 | 0 | 0 | 74.5609 | 0 | 0 | 1.4865 | 4.29 | 4.289 | 4.29 | 4.29 | 4.287 | 26.07 | 26.76 | 25.74 | 27.09 | 27.48 | 27.02 | 23.89 | 4.29 | 4.287 | 21.447 | 27.48 | 25.74 | 0
9544.40 | 2018-05-08 05:38:58 | 1 | 5 | 静置 | 923.95 | 9544.4 | - | - | - | - | 21.374 | 0 | 0 | 0 | 0 | 0 | 74.5609 | 0 | 0 | 1.4865 | 4.29 | 4.289 | 4.29 | 4.29 | 4.287 | 25.99 | 26.7 | 25.56 | 27.08 | 27.52 | 27.03 | 23.79 | 4.29 | 4.287 | 21.448 | 27.52 | 25.56 | 0
9545.40 | 2018-05-08 05:38:59 | 1 | 5 | 静置 | 924.95 | 9545.4 | - | - | - | - | 21.374 | 0 | 0 | 0 | 0 | 0 | 74.5609 | 0 | 0 | 1.4865 | 4.29 | 4.289 | 4.29 | 4.29 | 4.287 | 26.02 | 26.91 | 25.78 | 27.15 | 27.44 | 27.1 | 24 | 4.29 | 4.287 | 21.447 | 27.44 | 25.78 | 0
9546.40 | 2018-05-08 05:39:00 | 1 | 5 | 静置 | 925.95 | 9546.4 | - | - | - | - | 21.374 | 0 | 0 | 0 | 0 | 0 | 74.5609 | 0 | 0 | 1.4865 | 4.29 | 4.289 | 4.29 | 4.29 | 4.287 | 25.95 | 26.73 | 25.79 | 27.11 | 27.54 | 26.9 | 23.87 | 4.29 | 4.287 | 21.447 | 27.54 | 25.79 | 0
9547.40 | 2018-05-08 05:39:01 | 1 | 5 | 静置 | 926.95 | 9547.4 | - | - | - | - | 21.374 | 0 | 0 | 0 | 0 | 0 | 74.5609 | 0 | 0 | 1.4865 | 4.29 | 4.289 | 4.29 | 4.29 | 4.287 | 26.03 | 26.77 | 25.74 | 27.17 | 27.45 | 26.88 | 23.97 | 4.29 | 4.287 | 21.447 | 27.45 | 25.74 | 0
9548.40 | 2018-05-08 05:39:02 | 1 | 5 | 静置 | 927.95 | 9548.4 | - | - | - | - | 21.383 | 0 | 0 | 0 | 0 | 0 | 74.5609 | 0 | 0 | 1.4865 | 4.29 | 4.289 | 4.29 | 4.29 | 4.287 | 26.1 | 26.82 | 25.56 | 27.2 | 27.53 | 26.82 | 23.97 | 4.29 | 4.287 | 21.447 | 27.53 | 25.56 | 0
9549.40 | 2018-05-08 05:39:03 | 1 | 5 | 静置 | 928.95 | 9549.4 | - | - | - | - | 21.374 | 0 | 0 | 0 | 0 | 0 | 74.5609 | 0 | 0 | 1.4865 | 4.29 | 4.289 | 4.29 | 4.29 | 4.287 | 26.08 | 26.67 | 25.58 | 27.1 | 27.48 | 26.85 | 23.98 | 4.29 | 4.287 | 21.447 | 27.48 | 25.58 | 0
9550.40 | 2018-05-08 05:39:04 | 1 | 5 | 静置 | 929.95 | 9550.4 | - | - | - | - | 21.374 | 0 | 0 | 0 | 0 | 0 | 74.5609 | 0 | 0 | 1.4865 | 4.29 | 4.289 | 4.29 | 4.29 | 4.287 | 25.99 | 26.63 | 25.61 | 27.11 | 27.42 | 26.91 | 23.97 | 4.29 | 4.287 | 21.447 | 27.42 | 25.61 | 0
9551.40 | 2018-05-08 05:39:05 | 1 | 5 | 静置 | 930.95 | 9551.4 | - | - | - | - | 21.374 | 0 | 0 | 0 | 0 | 0 | 74.5609 | 0 | 0 | 1.4865 | 4.29 | 4.289 | 4.29 | 4.29 | 4.287 | 26.06 | 26.62 | 25.81 | 27.2 | 27.42 | 26.98 | 24.01 | 4.29 | 4.287 | 21.447 | 27.42 | 25.81 | 0
9552.40 | 2018-05-08 05:39:06 | 1 | 5 | 静置 | 931.95 | 9552.4 | - | - | - | - | 21.374 | 0 | 0 | 0 | 0 | 0 | 74.5609 | 0 | 0 | 1.4865 | 4.29 | 4.289 | 4.29 | 4.29 | 4.287 | 26.07 | 26.8 | 25.79 | 27.13 | 27.58 | 26.94 | 23.85 | 4.29 | 4.287 | 21.447 | 27.58 | 25.79 | 0
9553.40 | 2018-05-08 05:39:07 | 1 | 5 | 静置 | 932.95 | 9553.4 | - | - | - | - | 21.374 | 0 | 0 | 0 | 0 | 0 | 74.5609 | 0 | 0 | 1.4865 | 4.29 | 4.289 | 4.29 | 4.29 | 4.287 | 26.09 | 26.7 | 25.71 | 27.21 | 27.47 | 27.01 | 24.02 | 4.29 | 4.287 | 21.447 | 27.47 | 25.71 | 0
9554.40 | 2018-05-08 05:39:08 | 1 | 5 | 静置 | 933.95 | 9554.4 | - | - | - | - | 21.376 | 0 | 0 | 0 | 0 | 0 | 74.5609 | 0 | 0 | 1.4865 | 4.29 | 4.289 | 4.29 | 4.29 | 4.287 | 26.02 | 26.76 | 25.64 | 27.29 | 27.46 | 26.99 | 24.15 | 4.29 | 4.287 | 21.447 | 27.46 | 25.64 | 0
9555.40 | 2018-05-08 05:39:09 | 1 | 5 | 静置 | 934.95 | 9555.4 | - | - | - | - | 21.369 | 0 | 0 | 0 | 0 | 0 | 74.5609 | 0 | 0 | 1.4865 | 4.29 | 4.289 | 4.29 | 4.29 | 4.287 | 25.9 | 26.83 | 25.61 | 27.17 | 27.4 | 26.91 | 24.11 | 4.29 | 4.287 | 21.447 | 27.4 | 25.61 | 0
9556.40 | 2018-05-08 05:39:10 | 1 | 5 | 静置 | 935.95 | 9556.4 | - | - | - | - | 21.374 | 0 | 0 | 0 | 0 | 0 | 74.5609 | 0 | 0 | 1.4865 | 4.29 | 4.289 | 4.29 | 4.29 | 4.287 | 25.86 | 26.76 | 25.62 | 27.22 | 27.62 | 26.84 | 24.04 | 4.29 | 4.287 | 21.447 | 27.62 | 25.62 | 0
9557.40 | 2018-05-08 05:39:11 | 1 | 5 | 静置 | 936.95 | 9557.4 | - | - | - | - | 21.369 | 0 | 0 | 0 | 0 | 0 | 74.5609 | 0 | 0 | 1.4865 | 4.29 | 4.289 | 4.29 | 4.29 | 4.287 | 26.03 | 26.88 | 25.71 | 27.16 | 27.56 | 27 | 24.07 | 4.29 | 4.287 | 21.447 | 27.56 | 25.71 | 0
9558.40 | 2018-05-08 05:39:12 | 1 | 5 | 静置 | 937.95 | 9558.4 | - | - | - | - | 21.37 | 0 | 0 | 0 | 0 | 0 | 74.5609 | 0 | 0 | 1.4865 | 4.29 | 4.289 | 4.29 | 4.29 | 4.287 | 25.99 | 26.63 | 25.74 | 27.07 | 27.41 | 26.86 | 24.04 | 4.29 | 4.287 | 21.447 | 27.41 | 25.74 | 0
9559.40 | 2018-05-08 05:39:13 | 1 | 5 | 静置 | 938.95 | 9559.4 | - | - | - | - | 21.377 | 0 | 0 | 0 | 0 | 0 | 74.5609 | 0 | 0 | 1.4865 | 4.29 | 4.289 | 4.29 | 4.29 | 4.287 | 26.07 | 26.8 | 25.76 | 27.03 | 27.47 | 26.95 | 23.89 | 4.29 | 4.287 | 21.447 | 27.47 | 25.76 | 0
9560.40 | 2018-05-08 05:39:14 | 1 | 5 | 静置 | 939.95 | 9560.4 | - | - | - | - | 21.378 | 0 | 0 | 0 | 0 | 0 | 74.5609 | 0 | 0 | 1.4865 | 4.29 | 4.289 | 4.29 | 4.29 | 4.287 | 25.9 | 26.62 | 25.59 | 27.29 | 27.4 | 27.18 | 24.13 | 4.29 | 4.287 | 21.447 | 27.4 | 25.59 | 0
9561.40 | 2018-05-08 05:39:15 | 1 | 5 | 静置 | 940.95 | 9561.4 | - | - | - | - | 21.387 | 0 | 0 | 0 | 0 | 0 | 74.5609 | 0 | 0 | 1.4865 | 4.29 | 4.289 | 4.29 | 4.29 | 4.287 | 26.09 | 26.76 | 25.76 | 27.13 | 27.51 | 27.09 | 24.23 | 4.29 | 4.287 | 21.447 | 27.51 | 25.76 | 0
9562.40 | 2018-05-08 05:39:16 | 1 | 5 | 静置 | 941.95 | 9562.4 | - | - | - | - | 21.374 | 0 | 0 | 0 | 0 | 0 | 74.5609 | 0 | 0 | 1.4865 | 4.29 | 4.289 | 4.29 | 4.29 | 4.287 | 26.13 | 26.85 | 25.83 | 27.24 | 27.47 | 27.17 | 24.19 | 4.29 | 4.287 | 21.447 | 27.47 | 25.83 | 0
9563.40 | 2018-05-08 05:39:17 | 1 | 5 | 静置 | 942.95 | 9563.4 | - | - | - | - | 21.374 | 0 | 0 | 0 | 0 | 0 | 74.5609 | 0 | 0 | 1.4865 | 4.29 | 4.289 | 4.29 | 4.29 | 4.287 | 26.04 | 26.74 | 25.67 | 27.07 | 27.41 | 27.08 | 24.06 | 4.29 | 4.287 | 21.447 | 27.41 | 25.67 | 0
9564.40 | 2018-05-08 05:39:18 | 1 | 5 | 静置 | 943.95 | 9564.4 | - | - | - | - | 21.374 | 0 | 0 | 0 | 0 | 0 | 74.5609 | 0 | 0 | 1.4865 | 4.29 | 4.289 | 4.29 | 4.29 | 4.287 | 25.96 | 26.76 | 25.66 | 27.14 | 27.43 | 27.04 | 23.88 | 4.29 | 4.287 | 21.447 | 27.43 | 25.66 | 0
9565.40 | 2018-05-08 05:39:19 | 1 | 5 | 静置 | 944.95 | 9565.4 | - | - | - | - | 21.379 | 0 | 0 | 0 | 0 | 0 | 74.5609 | 0 | 0 | 1.4865 | 4.29 | 4.289 | 4.29 | 4.29 | 4.287 | 25.99 | 26.73 | 25.69 | 27.02 | 27.39 | 26.84 | 24 | 4.29 | 4.287 | 21.447 | 27.39 | 25.69 | 0
9566.40 | 2018-05-08 05:39:20 | 1 | 5 | 静置 | 945.95 | 9566.4 | - | - | - | - | 21.377 | 0 | 0 | 0 | 0 | 0 | 74.5609 | 0 | 0 | 1.4865 | 4.29 | 4.289 | 4.29 | 4.29 | 4.287 | 25.95 | 26.73 | 25.68 | 27.13 | 27.45 | 26.95 | 24.1 | 4.29 | 4.287 | 21.447 | 27.45 | 25.68 | 0
9567.40 | 2018-05-08 05:39:21 | 1 | 5 | 静置 | 946.95 | 9567.4 | - | - | - | - | 21.374 | 0 | 0 | 0 | 0 | 0 | 74.5609 | 0 | 0 | 1.4865 | 4.29 | 4.289 | 4.29 | 4.29 | 4.287 | 25.98 | 26.87 | 25.59 | 27.31 | 27.54 | 26.93 | 24.11 | 4.29 | 4.287 | 21.447 | 27.54 | 25.59 | 0
9568.40 | 2018-05-08 05:39:22 | 1 | 5 | 静置 | 947.95 | 9568.4 | - | - | - | - | 21.386 | 0 | 0 | 0 | 0 | 0 | 74.5609 | 0 | 0 | 1.4865 | 4.29 | 4.289 | 4.29 | 4.29 | 4.287 | 25.96 | 26.82 | 25.69 | 27.3 | 27.38 | 27.01 | 24.08 | 4.29 | 4.287 | 21.447 | 27.38 | 25.69 | 0
9569.40 | 2018-05-08 05:39:23 | 1 | 5 | 静置 | 948.95 | 9569.4 | - | - | - | - | 21.38 | 0 | 0 | 0 | 0 | 0 | 74.5609 | 0 | 0 | 1.4865 | 4.29 | 4.289 | 4.29 | 4.29 | 4.287 | 26.07 | 26.67 | 25.65 | 27.15 | 27.5 | 26.98 | 24.12 | 4.29 | 4.287 | 21.447 | 27.5 | 25.65 | 0
9570.40 | 2018-05-08 05:39:24 | 1 | 5 | 静置 | 949.95 | 9570.4 | - | - | - | - | 21.374 | 0 | 0 | 0 | 0 | 0 | 74.5609 | 0 | 0 | 1.4865 | 4.29 | 4.289 | 4.29 | 4.29 | 4.287 | 26.07 | 26.9 | 25.82 | 27.16 | 27.52 | 26.94 | 24.17 | 4.29 | 4.287 | 21.447 | 27.52 | 25.82 | 0
9571.40 | 2018-05-08 05:39:25 | 1 | 5 | 静置 | 950.95 | 9571.4 | - | - | - | - | 21.374 | 0 | 0 | 0 | 0 | 0 | 74.5609 | 0 | 0 | 1.4865 | 4.29 | 4.289 | 4.29 | 4.29 | 4.287 | 26.15 | 26.76 | 25.67 | 27.18 | 27.52 | 26.9 | 24.02 | 4.29 | 4.287 | 21.447 | 27.52 | 25.67 | 0
9572.40 | 2018-05-08 05:39:26 | 1 | 5 | 静置 | 951.95 | 9572.4 | - | - | - | - | 21.377 | 0 | 0 | 0 | 0 | 0 | 74.5609 | 0 | 0 | 1.4865 | 4.29 | 4.289 | 4.29 | 4.29 | 4.287 | 26.06 | 26.9 | 25.7 | 27.03 | 27.55 | 27.05 | 24.08 | 4.29 | 4.287 | 21.447 | 27.55 | 25.7 | 0
9573.40 | 2018-05-08 05:39:27 | 1 | 5 | 静置 | 952.95 | 9573.4 | - | - | - | - | 21.372 | 0 | 0 | 0 | 0 | 0 | 74.5609 | 0 | 0 | 1.4865 | 4.29 | 4.289 | 4.29 | 4.29 | 4.287 | 25.98 | 26.7 | 25.91 | 27.18 | 27.55 | 27.12 | 24.07 | 4.29 | 4.287 | 21.447 | 27.55 | 25.91 | 0
9574.40 | 2018-05-08 05:39:28 | 1 | 5 | 静置 | 953.95 | 9574.4 | - | - | - | - | 21.374 | 0 | 0 | 0 | 0 | 0 | 74.5609 | 0 | 0 | 1.4865 | 4.29 | 4.289 | 4.29 | 4.29 | 4.287 | 26.11 | 26.77 | 25.48 | 27.2 | 27.56 | 27 | 24.1 | 4.29 | 4.287 | 21.447 | 27.56 | 25.48 | 0
9575.40 | 2018-05-08 05:39:29 | 1 | 5 | 静置 | 954.95 | 9575.4 | - | - | - | - | 21.381 | 0 | 0 | 0 | 0 | 0 | 74.5609 | 0 | 0 | 1.4865 | 4.29 | 4.289 | 4.29 | 4.29 | 4.287 | 25.99 | 26.73 | 25.8 | 27.1 | 27.43 | 26.97 | 23.98 | 4.29 | 4.287 | 21.447 | 27.43 | 25.8 | 0
9576.40 | 2018-05-08 05:39:30 | 1 | 5 | 静置 | 955.95 | 9576.4 | - | - | - | - | 21.379 | 0 | 0 | 0 | 0 | 0 | 74.5609 | 0 | 0 | 1.4865 | 4.29 | 4.289 | 4.29 | 4.29 | 4.287 | 25.92 | 26.76 | 25.66 | 27.04 | 27.39 | 26.91 | 24.2 | 4.29 | 4.287 | 21.447 | 27.39 | 25.66 | 0
9577.40 | 2018-05-08 05:39:31 | 1 | 5 | 静置 | 956.95 | 9577.4 | - | - | - | - | 21.369 | 0 | 0 | 0 | 0 | 0 | 74.5609 | 0 | 0 | 1.4865 | 4.29 | 4.289 | 4.29 | 4.29 | 4.287 | 26.12 | 26.76 | 25.79 | 27.06 | 27.53 | 26.91 | 24.13 | 4.29 | 4.287 | 21.447 | 27.53 | 25.79 | 0
9578.40 | 2018-05-08 05:39:32 | 1 | 5 | 静置 | 957.95 | 9578.4 | - | - | - | - | 21.374 | 0 | 0 | 0 | 0 | 0 | 74.5609 | 0 | 0 | 1.4865 | 4.29 | 4.289 | 4.29 | 4.29 | 4.287 | 26.15 | 26.68 | 25.72 | 27.22 | 27.51 | 26.89 | 24.02 | 4.29 | 4.287 | 21.447 | 27.51 | 25.72 | 0
9579.40 | 2018-05-08 05:39:33 | 1 | 5 | 静置 | 958.95 | 9579.4 | - | - | - | - | 21.373 | 0 | 0 | 0 | 0 | 0 | 74.5609 | 0 | 0 | 1.4865 | 4.29 | 4.289 | 4.29 | 4.29 | 4.287 | 26.08 | 26.81 | 25.56 | 27.15 | 27.47 | 27.05 | 23.95 | 4.29 | 4.287 | 21.447 | 27.47 | 25.56 | 0
9580.40 | 2018-05-08 05:39:34 | 1 | 5 | 静置 | 959.95 | 9580.4 | - | - | - | - | 21.38 | 0 | 0 | 0 | 0 | 0 | 74.5609 | 0 | 0 | 1.4865 | 4.29 | 4.289 | 4.29 | 4.29 | 4.287 | 26.03 | 26.74 | 25.59 | 27.21 | 27.4 | 26.94 | 24.06 | 4.29 | 4.287 | 21.447 | 27.4 | 25.59 | 0
9581.40 | 2018-05-08 05:39:35 | 1 | 5 | 静置 | 960.95 | 9581.4 | - | - | - | - | 21.37 | 0 | 0 | 0 | 0 | 0 | 74.5609 | 0 | 0 | 1.4865 | 4.29 | 4.289 | 4.29 | 4.29 | 4.287 | 26.09 | 26.83 | 25.72 | 27.13 | 27.54 | 27.15 | 24.1 | 4.29 | 4.287 | 21.447 | 27.54 | 25.72 | 0
9582.40 | 2018-05-08 05:39:36 | 1 | 5 | 静置 | 961.95 | 9582.4 | - | - | - | - | 21.378 | 0 | 0 | 0 | 0 | 0 | 74.5609 | 0 | 0 | 1.4865 | 4.29 | 4.289 | 4.29 | 4.29 | 4.287 | 26.07 | 26.85 | 25.84 | 27.19 | 27.56 | 27.15 | 24.16 | 4.29 | 4.287 | 21.447 | 27.56 | 25.84 | 0
9583.40 | 2018-05-08 05:39:37 | 1 | 5 | 静置 | 962.95 | 9583.4 | - | - | - | - | 21.375 | 0 | 0 | 0 | 0 | 0 | 74.5609 | 0 | 0 | 1.4865 | 4.29 | 4.289 | 4.29 | 4.29 | 4.287 | 26.13 | 26.94 | 25.93 | 27.24 | 27.64 | 27.06 | 24.22 | 4.29 | 4.287 | 21.447 | 27.64 | 25.93 | 0
9584.40 | 2018-05-08 05:39:38 | 1 | 5 | 静置 | 963.95 | 9584.4 | - | - | - | - | 21.374 | 0 | 0 | 0 | 0 | 0 | 74.5609 | 0 | 0 | 1.4865 | 4.29 | 4.289 | 4.29 | 4.29 | 4.287 | 26.13 | 26.83 | 25.79 | 27.23 | 27.41 | 27.11 | 24.11 | 4.29 | 4.287 | 21.447 | 27.41 | 25.79 | 0
9585.40 | 2018-05-08 05:39:39 | 1 | 5 | 静置 | 964.95 | 9585.4 | - | - | - | - | 21.368 | 0 | 0 | 0 | 0 | 0 | 74.5609 | 0 | 0 | 1.4865 | 4.29 | 4.289 | 4.29 | 4.29 | 4.287 | 26.13 | 26.79 | 25.86 | 27.18 | 27.53 | 27.22 | 24.11 | 4.29 | 4.287 | 21.447 | 27.53 | 25.86 | 0
9586.40 | 2018-05-08 05:39:40 | 1 | 5 | 静置 | 965.95 | 9586.4 | - | - | - | - | 21.367 | 0 | 0 | 0 | 0 | 0 | 74.5609 | 0 | 0 | 1.4865 | 4.29 | 4.289 | 4.29 | 4.29 | 4.287 | 26.05 | 26.73 | 25.72 | 27.14 | 27.57 | 27.13 | 24.01 | 4.29 | 4.287 | 21.447 | 27.57 | 25.72 | 0
9587.40 | 2018-05-08 05:39:41 | 1 | 5 | 静置 | 966.95 | 9587.4 | - | - | - | - | 21.374 | 0 | 0 | 0 | 0 | 0 | 74.5609 | 0 | 0 | 1.4865 | 4.29 | 4.289 | 4.29 | 4.29 | 4.287 | 26.12 | 26.74 | 25.73 | 27.12 | 27.56 | 27.15 | 24.05 | 4.29 | 4.287 | 21.447 | 27.56 | 25.73 | 0
9588.40 | 2018-05-08 05:39:42 | 1 | 5 | 静置 | 967.95 | 9588.4 | - | - | - | - | 21.374 | 0 | 0 | 0 | 0 | 0 | 74.5609 | 0 | 0 | 1.4865 | 4.29 | 4.289 | 4.29 | 4.29 | 4.287 | 26.05 | 26.78 | 25.8 | 27.02 | 27.51 | 27.09 | 24.16 | 4.29 | 4.287 | 21.447 | 27.51 | 25.8 | 0
9589.40 | 2018-05-08 05:39:43 | 1 | 5 | 静置 | 968.95 | 9589.4 | - | - | - | - | 21.367 | 0 | 0 | 0 | 0 | 0 | 74.5609 | 0 | 0 | 1.4865 | 4.29 | 4.289 | 4.29 | 4.29 | 4.287 | 26.02 | 26.6 | 25.84 | 27.07 | 27.33 | 27.02 | 24.08 | 4.29 | 4.287 | 21.447 | 27.33 | 25.84 | 0
9590.40 | 2018-05-08 05:39:44 | 1 | 5 | 静置 | 969.95 | 9590.4 | - | - | - | - | 21.374 | 0 | 0 | 0 | 0 | 0 | 74.5609 | 0 | 0 | 1.4865 | 4.29 | 4.289 | 4.29 | 4.29 | 4.287 | 26.17 | 26.86 | 25.76 | 27.18 | 27.67 | 27.18 | 24.2 | 4.29 | 4.287 | 21.447 | 27.67 | 25.76 | 0
9591.40 | 2018-05-08 05:39:45 | 1 | 5 | 静置 | 970.95 | 9591.4 | - | - | - | - | 21.374 | 0 | 0 | 0 | 0 | 0 | 74.5609 | 0 | 0 | 1.4865 | 4.29 | 4.289 | 4.29 | 4.29 | 4.287 | 26.05 | 26.93 | 25.89 | 27.41 | 27.68 | 27.08 | 24.08 | 4.29 | 4.287 | 21.447 | 27.68 | 25.89 | 0
9592.40 | 2018-05-08 05:39:46 | 1 | 5 | 静置 | 971.95 | 9592.4 | - | - | - | - | 21.367 | 0 | 0 | 0 | 0 | 0 | 74.5609 | 0 | 0 | 1.4865 | 4.29 | 4.289 | 4.29 | 4.29 | 4.287 | 26.12 | 26.9 | 25.73 | 27.14 | 27.61 | 27.19 | 24.16 | 4.29 | 4.287 | 21.447 | 27.61 | 25.73 | 0
9593.40 | 2018-05-08 05:39:47 | 1 | 5 | 静置 | 972.95 | 9593.4 | - | - | - | - | 21.374 | 0 | 0 | 0 | 0 | 0 | 74.5609 | 0 | 0 | 1.4865 | 4.29 | 4.289 | 4.29 | 4.29 | 4.287 | 25.96 | 26.75 | 25.68 | 27.04 | 27.41 | 26.98 | 24.11 | 4.29 | 4.287 | 21.447 | 27.41 | 25.68 | 0
9594.40 | 2018-05-08 05:39:48 | 1 | 5 | 静置 | 973.95 | 9594.4 | - | - | - | - | 21.368 | 0 | 0 | 0 | 0 | 0 | 74.5609 | 0 | 0 | 1.4865 | 4.29 | 4.289 | 4.29 | 4.29 | 4.287 | 26.14 | 26.78 | 25.72 | 27.14 | 27.47 | 27.13 | 24.19 | 4.29 | 4.287 | 21.447 | 27.47 | 25.72 | 0
9595.40 | 2018-05-08 05:39:49 | 1 | 5 | 静置 | 974.95 | 9595.4 | - | - | - | - | 21.374 | 0 | 0 | 0 | 0 | 0 | 74.5609 | 0 | 0 | 1.4865 | 4.29 | 4.289 | 4.29 | 4.29 | 4.287 | 26.09 | 26.88 | 25.89 | 27.17 | 27.69 | 26.96 | 24.16 | 4.29 | 4.287 | 21.447 | 27.69 | 25.89 | 0
9596.40 | 2018-05-08 05:39:50 | 1 | 5 | 静置 | 975.95 | 9596.4 | - | - | - | - | 21.376 | 0 | 0 | 0 | 0 | 0 | 74.5609 | 0 | 0 | 1.4865 | 4.29 | 4.289 | 4.29 | 4.29 | 4.287 | 26.23 | 26.85 | 25.71 | 27.26 | 27.49 | 27.01 | 24.08 | 4.29 | 4.287 | 21.447 | 27.49 | 25.71 | 0
9597.40 | 2018-05-08 05:39:51 | 1 | 5 | 静置 | 976.95 | 9597.4 | - | - | - | - | 21.374 | 0 | 0 | 0 | 0 | 0 | 74.5609 | 0 | 0 | 1.4865 | 4.29 | 4.289 | 4.29 | 4.29 | 4.287 | 26.08 | 26.84 | 25.62 | 27.31 | 27.45 | 27.06 | 24.14 | 4.29 | 4.287 | 21.447 | 27.45 | 25.62 | 0
9598.40 | 2018-05-08 05:39:52 | 1 | 5 | 静置 | 977.95 | 9598.4 | - | - | - | - | 21.373 | 0 | 0 | 0 | 0 | 0 | 74.5609 | 0 | 0 | 1.4865 | 4.29 | 4.289 | 4.29 | 4.29 | 4.287 | 26.01 | 26.86 | 25.88 | 27.27 | 27.55 | 26.95 | 24.19 | 4.29 | 4.287 | 21.447 | 27.55 | 25.88 | 0
9599.40 | 2018-05-08 05:39:53 | 1 | 5 | 静置 | 978.95 | 9599.4 | - | - | - | - | 21.374 | 0 | 0 | 0 | 0 | 0 | 74.5609 | 0 | 0 | 1.4865 | 4.29 | 4.289 | 4.29 | 4.29 | 4.287 | 26.21 | 26.85 | 25.86 | 27.05 | 27.48 | 27.09 | 24.27 | 4.29 | 4.287 | 21.447 | 27.48 | 25.86 | 0
9600.40 | 2018-05-08 05:39:54 | 1 | 5 | 静置 | 979.95 | 9600.4 | - | - | - | - | 21.368 | 0 | 0 | 0 | 0 | 0 | 74.5609 | 0 | 0 | 1.4865 | 4.29 | 4.289 | 4.29 | 4.29 | 4.287 | 26.06 | 26.71 | 25.7 | 27.04 | 27.58 | 27.03 | 24.14 | 4.29 | 4.287 | 21.447 | 27.58 | 25.7 | 0
9601.40 | 2018-05-08 05:39:55 | 1 | 5 | 静置 | 980.95 | 9601.4 | - | - | - | - | 21.374 | 0 | 0 | 0 | 0 | 0 | 74.5609 | 0 | 0 | 1.4865 | 4.29 | 4.289 | 4.29 | 4.29 | 4.287 | 26.17 | 26.92 | 25.73 | 27.11 | 27.56 | 27.11 | 23.96 | 4.29 | 4.287 | 21.447 | 27.56 | 25.73 | 0
9602.40 | 2018-05-08 05:39:56 | 1 | 5 | 静置 | 981.95 | 9602.4 | - | - | - | - | 21.374 | 0 | 0 | 0 | 0 | 0 | 74.5609 | 0 | 0 | 1.4865 | 4.29 | 4.289 | 4.29 | 4.29 | 4.287 | 26.03 | 26.7 | 25.83 | 27.03 | 27.54 | 27.06 | 24.03 | 4.29 | 4.287 | 21.447 | 27.54 | 25.83 | 0
9603.40 | 2018-05-08 05:39:57 | 1 | 5 | 静置 | 982.95 | 9603.4 | - | - | - | - | 21.368 | 0 | 0 | 0 | 0 | 0 | 74.5609 | 0 | 0 | 1.4865 | 4.29 | 4.289 | 4.29 | 4.29 | 4.287 | 26.05 | 26.83 | 25.7 | 27.05 | 27.5 | 26.88 | 24.04 | 4.29 | 4.287 | 21.447 | 27.5 | 25.7 | 0
9604.40 | 2018-05-08 05:39:58 | 1 | 5 | 静置 | 983.95 | 9604.4 | - | - | - | - | 21.374 | 0 | 0 | 0 | 0 | 0 | 74.5609 | 0 | 0 | 1.4865 | 4.29 | 4.289 | 4.29 | 4.29 | 4.287 | 26.06 | 26.78 | 25.76 | 27.12 | 27.53 | 27.07 | 24.18 | 4.29 | 4.287 | 21.447 | 27.53 | 25.76 | 0
9605.40 | 2018-05-08 05:39:59 | 1 | 5 | 静置 | 984.95 | 9605.4 | - | - | - | - | 21.376 | 0 | 0 | 0 | 0 | 0 | 74.5609 | 0 | 0 | 1.4865 | 4.29 | 4.289 | 4.29 | 4.29 | 4.287 | 26.11 | 26.84 | 25.84 | 27.22 | 27.57 | 26.99 | 24.2 | 4.29 | 4.287 | 21.447 | 27.57 | 25.84 | 0
9606.40 | 2018-05-08 05:40:00 | 1 | 5 | 静置 | 985.95 | 9606.4 | - | - | - | - | 21.368 | 0 | 0 | 0 | 0 | 0 | 74.5609 | 0 | 0 | 1.4865 | 4.29 | 4.289 | 4.29 | 4.29 | 4.287 | 26.11 | 26.83 | 25.89 | 27.19 | 27.62 | 26.93 | 24.07 | 4.29 | 4.287 | 21.447 | 27.62 | 25.89 | 0
9607.40 | 2018-05-08 05:40:01 | 1 | 5 | 静置 | 986.95 | 9607.4 | - | - | - | - | 21.372 | 0 | 0 | 0 | 0 | 0 | 74.5609 | 0 | 0 | 1.4865 | 4.29 | 4.289 | 4.29 | 4.29 | 4.287 | 26.16 | 26.96 | 25.82 | 27.32 | 27.62 | 27 | 24.17 | 4.29 | 4.287 | 21.447 | 27.62 | 25.82 | 0
9608.40 | 2018-05-08 05:40:02 | 1 | 5 | 静置 | 987.95 | 9608.4 | - | - | - | - | 21.374 | 0 | 0 | 0 | 0 | 0 | 74.5609 | 0 | 0 | 1.4865 | 4.29 | 4.289 | 4.29 | 4.29 | 4.287 | 26.02 | 26.75 | 25.76 | 27.28 | 27.52 | 27.04 | 23.94 | 4.29 | 4.287 | 21.447 | 27.52 | 25.76 | 0
9609.40 | 2018-05-08 05:40:03 | 1 | 5 | 静置 | 988.95 | 9609.4 | - | - | - | - | 21.374 | 0 | 0 | 0 | 0 | 0 | 74.5609 | 0 | 0 | 1.4865 | 4.29 | 4.289 | 4.29 | 4.29 | 4.287 | 26 | 26.86 | 25.69 | 27.19 | 27.59 | 26.9 | 24.12 | 4.29 | 4.287 | 21.447 | 27.59 | 25.69 | 0
9610.40 | 2018-05-08 05:40:04 | 1 | 5 | 静置 | 989.95 | 9610.4 | - | - | - | - | 21.368 | 0 | 0 | 0 | 0 | 0 | 74.5609 | 0 | 0 | 1.4865 | 4.29 | 4.289 | 4.29 | 4.29 | 4.287 | 26.04 | 26.79 | 25.84 | 27.22 | 27.44 | 27.04 | 24.12 | 4.29 | 4.287 | 21.447 | 27.44 | 25.84 | 0
9611.40 | 2018-05-08 05:40:05 | 1 | 5 | 静置 | 990.95 | 9611.4 | - | - | - | - | 21.377 | 0 | 0 | 0 | 0 | 0 | 74.5609 | 0 | 0 | 1.4865 | 4.29 | 4.289 | 4.29 | 4.29 | 4.287 | 26.04 | 26.68 | 25.75 | 27.32 | 27.55 | 26.94 | 24.1 | 4.29 | 4.287 | 21.447 | 27.55 | 25.75 | 0
9612.40 | 2018-05-08 05:40:06 | 1 | 5 | 静置 | 991.95 | 9612.4 | - | - | - | - | 21.376 | 0 | 0 | 0 | 0 | 0 | 74.5609 | 0 | 0 | 1.4865 | 4.29 | 4.289 | 4.29 | 4.29 | 4.287 | 25.94 | 26.77 | 25.69 | 27.13 | 27.56 | 27.19 | 24.15 | 4.29 | 4.287 | 21.446 | 27.56 | 25.69 | 0
9613.40 | 2018-05-08 05:40:07 | 1 | 5 | 静置 | 992.95 | 9613.4 | - | - | - | - | 21.373 | 0 | 0 | 0 | 0 | 0 | 74.5609 | 0 | 0 | 1.4865 | 4.29 | 4.289 | 4.29 | 4.29 | 4.287 | 26.06 | 26.74 | 25.76 | 27.23 | 27.51 | 27.16 | 24.15 | 4.29 | 4.287 | 21.446 | 27.51 | 25.76 | 0
9614.40 | 2018-05-08 05:40:08 | 1 | 5 | 静置 | 993.95 | 9614.4 | - | - | - | - | 21.374 | 0 | 0 | 0 | 0 | 0 | 74.5609 | 0 | 0 | 1.4865 | 4.29 | 4.289 | 4.29 | 4.29 | 4.287 | 26.18 | 26.8 | 25.7 | 27.17 | 27.47 | 27.11 | 24.02 | 4.29 | 4.287 | 21.446 | 27.47 | 25.7 | 0
9615.40 | 2018-05-08 05:40:09 | 1 | 5 | 静置 | 994.95 | 9615.4 | - | - | - | - | 21.368 | 0 | 0 | 0 | 0 | 0 | 74.5609 | 0 | 0 | 1.4865 | 4.29 | 4.289 | 4.29 | 4.29 | 4.287 | 26.16 | 26.85 | 25.88 | 27.25 | 27.48 | 27.14 | 24.09 | 4.29 | 4.287 | 21.446 | 27.48 | 25.88 | 0
9616.40 | 2018-05-08 05:40:10 | 1 | 5 | 静置 | 995.95 | 9616.4 | - | - | - | - | 21.374 | 0 | 0 | 0 | 0 | 0 | 74.5609 | 0 | 0 | 1.4865 | 4.29 | 4.289 | 4.29 | 4.29 | 4.287 | 26.01 | 26.76 | 25.55 | 27.21 | 27.36 | 27.03 | 24.18 | 4.29 | 4.287 | 21.447 | 27.36 | 25.55 | 0
9617.40 | 2018-05-08 05:40:11 | 1 | 5 | 静置 | 996.95 | 9617.4 | - | - | - | - | 21.374 | 0 | 0 | 0 | 0 | 0 | 74.5609 | 0 | 0 | 1.4865 | 4.29 | 4.289 | 4.29 | 4.29 | 4.287 | 26.02 | 26.78 | 25.69 | 27.13 | 27.52 | 27.06 | 24.21 | 4.29 | 4.287 | 21.446 | 27.52 | 25.69 | 0
9618.40 | 2018-05-08 05:40:12 | 1 | 5 | 静置 | 997.95 | 9618.4 | - | - | - | - | 21.384 | 0 | 0 | 0 | 0 | 0 | 74.5609 | 0 | 0 | 1.4865 | 4.29 | 4.289 | 4.29 | 4.29 | 4.287 | 26.16 | 26.67 | 25.69 | 27.14 | 27.54 | 27.09 | 24.11 | 4.29 | 4.287 | 21.447 | 27.54 | 25.69 | 0
9619.40 | 2018-05-08 05:40:13 | 1 | 5 | 静置 | 998.95 | 9619.4 | - | - | - | - | 21.382 | 0 | 0 | 0 | 0 | 0 | 74.5609 | 0 | 0 | 1.4865 | 4.29 | 4.289 | 4.29 | 4.29 | 4.287 | 26.08 | 26.77 | 25.71 | 27.14 | 27.67 | 27.1 | 24.01 | 4.29 | 4.287 | 21.446 | 27.67 | 25.71 | 0
9620.40 | 2018-05-08 05:40:14 | 1 | 5 | 静置 | 999.95 | 9620.4 | - | - | - | - | 21.374 | 0 | 0 | 0 | 0 | 0 | 74.5609 | 0 | 0 | 1.4865 | 4.29 | 4.289 | 4.29 | 4.29 | 4.287 | 26.09 | 26.79 | 25.82 | 27.12 | 27.5 | 27.02 | 24.16 | 4.29 | 4.287 | 21.446 | 27.5 | 25.82 | 0
9621.40 | 2018-05-08 05:40:15 | 1 | 5 | 静置 | 1000.95 | 9621.4 | - | - | - | - | 21.381 | 0 | 0 | 0 | 0 | 0 | 74.5609 | 0 | 0 | 1.4865 | 4.29 | 4.289 | 4.29 | 4.29 | 4.287 | 26.04 | 26.85 | 25.66 | 27.27 | 27.54 | 27.07 | 23.96 | 4.29 | 4.287 | 21.447 | 27.54 | 25.66 | 0
9622.40 | 2018-05-08 05:40:16 | 1 | 5 | 静置 | 1001.95 | 9622.4 | - | - | - | - | 21.378 | 0 | 0 | 0 | 0 | 0 | 74.5609 | 0 | 0 | 1.4865 | 4.29 | 4.289 | 4.29 | 4.29 | 4.287 | 26.02 | 26.85 | 25.78 | 27.19 | 27.63 | 27.14 | 24.27 | 4.29 | 4.287 | 21.446 | 27.63 | 25.78 | 0
9623.40 | 2018-05-08 05:40:17 | 1 | 5 | 静置 | 1002.95 | 9623.4 | - | - | - | - | 21.374 | 0 | 0 | 0 | 0 | 0 | 74.5609 | 0 | 0 | 1.4865 | 4.29 | 4.289 | 4.29 | 4.29 | 4.287 | 26.08 | 26.68 | 25.76 | 27.15 | 27.46 | 27 | 24.11 | 4.29 | 4.287 | 21.447 | 27.46 | 25.76 | 0
9624.40 | 2018-05-08 05:40:18 | 1 | 5 | 静置 | 1003.95 | 9624.4 | - | - | - | - | 21.374 | 0 | 0 | 0 | 0 | 0 | 74.5609 | 0 | 0 | 1.4865 | 4.29 | 4.289 | 4.29 | 4.29 | 4.287 | 26 | 26.74 | 25.78 | 27.23 | 27.43 | 27.01 | 24.07 | 4.29 | 4.287 | 21.447 | 27.43 | 25.78 | 0
9625.40 | 2018-05-08 05:40:19 | 1 | 5 | 静置 | 1004.95 | 9625.4 | - | - | - | - | 21.374 | 0 | 0 | 0 | 0 | 0 | 74.5609 | 0 | 0 | 1.4865 | 4.29 | 4.289 | 4.29 | 4.29 | 4.287 | 26 | 26.83 | 25.71 | 27.12 | 27.52 | 26.9 | 24.17 | 4.29 | 4.287 | 21.447 | 27.52 | 25.71 | 0
9626.40 | 2018-05-08 05:40:20 | 1 | 5 | 静置 | 1005.95 | 9626.4 | - | - | - | - | 21.381 | 0 | 0 | 0 | 0 | 0 | 74.5609 | 0 | 0 | 1.4865 | 4.29 | 4.289 | 4.29 | 4.29 | 4.287 | 26.12 | 26.55 | 25.64 | 27.15 | 27.44 | 26.91 | 24.08 | 4.29 | 4.287 | 21.446 | 27.44 | 25.64 | 0
9627.40 | 2018-05-08 05:40:21 | 1 | 5 | 静置 | 1006.95 | 9627.4 | - | - | - | - | 21.379 | 0 | 0 | 0 | 0 | 0 | 74.5609 | 0 | 0 | 1.4865 | 4.29 | 4.289 | 4.29 | 4.29 | 4.287 | 26.02 | 26.79 | 25.72 | 27.19 | 27.45 | 27.15 | 24.03 | 4.29 | 4.287 | 21.446 | 27.45 | 25.72 | 0
9628.40 | 2018-05-08 05:40:22 | 1 | 5 | 静置 | 1007.95 | 9628.4 | - | - | - | - | 21.374 | 0 | 0 | 0 | 0 | 0 | 74.5609 | 0 | 0 | 1.4865 | 4.29 | 4.289 | 4.29 | 4.29 | 4.287 | 26.04 | 26.78 | 25.82 | 27.18 | 27.36 | 26.95 | 24.04 | 4.29 | 4.287 | 21.447 | 27.36 | 25.82 | 0
9629.40 | 2018-05-08 05:40:23 | 1 | 5 | 静置 | 1008.95 | 9629.4 | - | - | - | - | 21.374 | 0 | 0 | 0 | 0 | 0 | 74.5609 | 0 | 0 | 1.4865 | 4.29 | 4.289 | 4.29 | 4.29 | 4.287 | 25.94 | 26.81 | 25.62 | 27.1 | 27.41 | 27.08 | 23.98 | 4.29 | 4.287 | 21.447 | 27.41 | 25.62 | 0
9630.40 | 2018-05-08 05:40:24 | 1 | 5 | 静置 | 1009.95 | 9630.4 | - | - | - | - | 21.372 | 0 | 0 | 0 | 0 | 0 | 74.5609 | 0 | 0 | 1.4865 | 4.29 | 4.289 | 4.29 | 4.29 | 4.287 | 25.99 | 26.65 | 25.68 | 27.16 | 27.5 | 26.93 | 24.03 | 4.29 | 4.287 | 21.446 | 27.5 | 25.68 | 0
9631.40 | 2018-05-08 05:40:25 | 1 | 5 | 静置 | 1010.95 | 9631.4 | - | - | - | - | 21.374 | 0 | 0 | 0 | 0 | 0 | 74.5609 | 0 | 0 | 1.4865 | 4.29 | 4.289 | 4.29 | 4.29 | 4.287 | 25.95 | 26.79 | 25.7 | 27.15 | 27.33 | 26.93 | 24.1 | 4.29 | 4.287 | 21.447 | 27.33 | 25.7 | 0
9632.40 | 2018-05-08 05:40:26 | 1 | 5 | 静置 | 1011.95 | 9632.4 | - | - | - | - | 21.367 | 0 | 0 | 0 | 0 | 0 | 74.5609 | 0 | 0 | 1.4865 | 4.29 | 4.289 | 4.29 | 4.29 | 4.287 | 26.06 | 26.74 | 25.77 | 27.09 | 27.39 | 26.93 | 24.2 | 4.29 | 4.287 | 21.447 | 27.39 | 25.77 | 0
9633.40 | 2018-05-08 05:40:27 | 1 | 5 | 静置 | 1012.95 | 9633.4 | - | - | - | - | 21.378 | 0 | 0 | 0 | 0 | 0 | 74.5609 | 0 | 0 | 1.4865 | 4.29 | 4.289 | 4.29 | 4.29 | 4.287 | 26.18 | 26.7 | 25.76 | 27.08 | 27.43 | 26.88 | 24 | 4.29 | 4.287 | 21.446 | 27.43 | 25.76 | 0
9634.40 | 2018-05-08 05:40:28 | 1 | 5 | 静置 | 1013.95 | 9634.4 | - | - | - | - | 21.374 | 0 | 0 | 0 | 0 | 0 | 74.5609 | 0 | 0 | 1.4865 | 4.29 | 4.289 | 4.29 | 4.29 | 4.287 | 26.02 | 26.76 | 25.58 | 27.26 | 27.49 | 27.01 | 24.11 | 4.29 | 4.287 | 21.446 | 27.49 | 25.58 | 0
9635.40 | 2018-05-08 05:40:29 | 1 | 5 | 静置 | 1014.95 | 9635.4 | - | - | - | - | 21.374 | 0 | 0 | 0 | 0 | 0 | 74.5609 | 0 | 0 | 1.4865 | 4.29 | 4.289 | 4.29 | 4.29 | 4.287 | 26.02 | 26.76 | 25.76 | 27.02 | 27.42 | 27.03 | 23.98 | 4.29 | 4.287 | 21.446 | 27.42 | 25.76 | 0
9636.40 | 2018-05-08 05:40:30 | 1 | 5 | 静置 | 1015.95 | 9636.4 | - | - | - | - | 21.374 | 0 | 0 | 0 | 0 | 0 | 74.5609 | 0 | 0 | 1.4865 | 4.29 | 4.289 | 4.29 | 4.29 | 4.287 | 26.16 | 26.68 | 25.76 | 27.18 | 27.52 | 26.98 | 23.94 | 4.29 | 4.287 | 21.446 | 27.52 | 25.76 | 0
9637.40 | 2018-05-08 05:40:31 | 1 | 5 | 静置 | 1016.95 | 9637.4 | - | - | - | - | 21.372 | 0 | 0 | 0 | 0 | 0 | 74.5609 | 0 | 0 | 1.4865 | 4.29 | 4.289 | 4.29 | 4.29 | 4.287 | 26.07 | 26.84 | 25.81 | 27.08 | 27.49 | 27.07 | 24.04 | 4.29 | 4.287 | 21.447 | 27.49 | 25.81 | 0
9638.40 | 2018-05-08 05:40:32 | 1 | 5 | 静置 | 1017.95 | 9638.4 | - | - | - | - | 21.374 | 0 | 0 | 0 | 0 | 0 | 74.5609 | 0 | 0 | 1.4865 | 4.29 | 4.289 | 4.29 | 4.29 | 4.287 | 26 | 26.66 | 25.67 | 27.01 | 27.5 | 27.07 | 24.11 | 4.29 | 4.287 | 21.446 | 27.5 | 25.67 | 0
9639.40 | 2018-05-08 05:40:33 | 1 | 5 | 静置 | 1018.95 | 9639.4 | - | - | - | - | 21.371 | 0 | 0 | 0 | 0 | 0 | 74.5609 | 0 | 0 | 1.4865 | 4.29 | 4.289 | 4.29 | 4.29 | 4.287 | 25.91 | 26.68 | 25.75 | 27.1 | 27.48 | 26.81 | 23.91 | 4.29 | 4.287 | 21.446 | 27.48 | 25.75 | 0
9640.40 | 2018-05-08 05:40:34 | 1 | 5 | 静置 | 1019.95 | 9640.4 | - | - | - | - | 21.369 | 0 | 0 | 0 | 0 | 0 | 74.5609 | 0 | 0 | 1.4865 | 4.29 | 4.289 | 4.29 | 4.29 | 4.287 | 26.03 | 26.8 | 25.69 | 27.08 | 27.47 | 26.93 | 24.08 | 4.29 | 4.287 | 21.447 | 27.47 | 25.69 | 0
9641.40 | 2018-05-08 05:40:35 | 1 | 5 | 静置 | 1020.95 | 9641.4 | - | - | - | - | 21.372 | 0 | 0 | 0 | 0 | 0 | 74.5609 | 0 | 0 | 1.4865 | 4.29 | 4.289 | 4.29 | 4.29 | 4.287 | 25.99 | 26.68 | 25.68 | 27.27 | 27.46 | 27.09 | 24.1 | 4.29 | 4.287 | 21.447 | 27.46 | 25.68 | 0
9642.40 | 2018-05-08 05:40:36 | 1 | 5 | 静置 | 1021.95 | 9642.4 | - | - | - | - | 21.372 | 0 | 0 | 0 | 0 | 0 | 74.5609 | 0 | 0 | 1.4865 | 4.29 | 4.289 | 4.29 | 4.29 | 4.287 | 25.91 | 26.77 | 25.64 | 27.06 | 27.37 | 26.88 | 23.97 | 4.29 | 4.287 | 21.446 | 27.37 | 25.64 | 0
9643.40 | 2018-05-08 05:40:37 | 1 | 5 | 静置 | 1022.95 | 9643.4 | - | - | - | - | 21.374 | 0 | 0 | 0 | 0 | 0 | 74.5609 | 0 | 0 | 1.4865 | 4.29 | 4.289 | 4.29 | 4.29 | 4.287 | 25.92 | 26.69 | 25.74 | 27.06 | 27.36 | 26.83 | 23.96 | 4.29 | 4.287 | 21.446 | 27.36 | 25.74 | 0
9644.40 | 2018-05-08 05:40:38 | 1 | 5 | 静置 | 1023.95 | 9644.4 | - | - | - | - | 21.374 | 0 | 0 | 0 | 0 | 0 | 74.5609 | 0 | 0 | 1.4865 | 4.29 | 4.289 | 4.29 | 4.29 | 4.287 | 26.08 | 26.65 | 25.63 | 27.18 | 27.36 | 26.87 | 24.01 | 4.29 | 4.287 | 21.446 | 27.36 | 25.63 | 0
9645.40 | 2018-05-08 05:40:39 | 1 | 5 | 静置 | 1024.95 | 9645.4 | - | - | - | - | 21.374 | 0 | 0 | 0 | 0 | 0 | 74.5609 | 0 | 0 | 1.4865 | 4.29 | 4.289 | 4.29 | 4.29 | 4.287 | 25.94 | 26.77 | 25.53 | 27.06 | 27.44 | 26.94 | 23.99 | 4.29 | 4.287 | 21.446 | 27.44 | 25.53 | 0
9646.40 | 2018-05-08 05:40:40 | 1 | 5 | 静置 | 1025.95 | 9646.4 | - | - | - | - | 21.374 | 0 | 0 | 0 | 0 | 0 | 74.5609 | 0 | 0 | 1.4865 | 4.29 | 4.289 | 4.29 | 4.29 | 4.287 | 25.99 | 26.77 | 25.65 | 27.22 | 27.45 | 26.84 | 23.96 | 4.29 | 4.287 | 21.446 | 27.45 | 25.65 | 0
9647.40 | 2018-05-08 05:40:41 | 1 | 5 | 静置 | 1026.95 | 9647.4 | - | - | - | - | 21.365 | 0 | 0 | 0 | 0 | 0 | 74.5609 | 0 | 0 | 1.4865 | 4.29 | 4.289 | 4.29 | 4.29 | 4.287 | 25.99 | 26.69 | 25.65 | 26.92 | 27.36 | 27.01 | 24.15 | 4.29 | 4.287 | 21.446 | 27.36 | 25.65 | 0
9648.40 | 2018-05-08 05:40:42 | 1 | 5 | 静置 | 1027.95 | 9648.4 | - | - | - | - | 21.376 | 0 | 0 | 0 | 0 | 0 | 74.5609 | 0 | 0 | 1.4865 | 4.29 | 4.289 | 4.29 | 4.29 | 4.287 | 26.01 | 26.84 | 25.58 | 27.15 | 27.4 | 26.85 | 24.15 | 4.29 | 4.287 | 21.446 | 27.4 | 25.58 | 0
9649.40 | 2018-05-08 05:40:43 | 1 | 5 | 静置 | 1028.95 | 9649.4 | - | - | - | - | 21.374 | 0 | 0 | 0 | 0 | 0 | 74.5609 | 0 | 0 | 1.4865 | 4.29 | 4.289 | 4.29 | 4.29 | 4.287 | 26.05 | 26.67 | 25.62 | 26.98 | 27.47 | 27 | 24.01 | 4.29 | 4.287 | 21.446 | 27.47 | 25.62 | 0
9650.40 | 2018-05-08 05:40:44 | 1 | 5 | 静置 | 1029.95 | 9650.4 | - | - | - | - | 21.37 | 0 | 0 | 0 | 0 | 0 | 74.5609 | 0 | 0 | 1.4865 | 4.29 | 4.289 | 4.29 | 4.29 | 4.287 | 26.02 | 26.69 | 25.66 | 27.12 | 27.41 | 27.06 | 24.1 | 4.29 | 4.287 | 21.446 | 27.41 | 25.66 | 0
9651.40 | 2018-05-08 05:40:45 | 1 | 5 | 静置 | 1030.95 | 9651.4 | - | - | - | - | 21.374 | 0 | 0 | 0 | 0 | 0 | 74.5609 | 0 | 0 | 1.4865 | 4.29 | 4.289 | 4.29 | 4.29 | 4.287 | 25.91 | 26.76 | 25.58 | 26.98 | 27.5 | 26.84 | 24.18 | 4.29 | 4.287 | 21.446 | 27.5 | 25.58 | 0
9652.40 | 2018-05-08 05:40:46 | 1 | 5 | 静置 | 1031.95 | 9652.4 | - | - | - | - | 21.374 | 0 | 0 | 0 | 0 | 0 | 74.5609 | 0 | 0 | 1.4865 | 4.29 | 4.289 | 4.29 | 4.29 | 4.287 | 26.13 | 26.72 | 25.72 | 27.23 | 27.38 | 26.94 | 23.98 | 4.29 | 4.287 | 21.446 | 27.38 | 25.72 | 0
9653.40 | 2018-05-08 05:40:47 | 1 | 5 | 静置 | 1032.95 | 9653.4 | - | - | - | - | 21.374 | 0 | 0 | 0 | 0 | 0 | 74.5609 | 0 | 0 | 1.4865 | 4.29 | 4.289 | 4.29 | 4.29 | 4.287 | 26.09 | 26.74 | 25.59 | 27.06 | 27.45 | 26.93 | 24.07 | 4.29 | 4.287 | 21.446 | 27.45 | 25.59 | 0
9654.40 | 2018-05-08 05:40:48 | 1 | 5 | 静置 | 1033.95 | 9654.4 | - | - | - | - | 21.374 | 0 | 0 | 0 | 0 | 0 | 74.5609 | 0 | 0 | 1.4865 | 4.29 | 4.289 | 4.29 | 4.29 | 4.287 | 26.03 | 26.75 | 25.63 | 27.08 | 27.48 | 26.9 | 23.97 | 4.29 | 4.287 | 21.446 | 27.48 | 25.63 | 0
9655.40 | 2018-05-08 05:40:49 | 1 | 5 | 静置 | 1034.95 | 9655.4 | - | - | - | - | 21.374 | 0 | 0 | 0 | 0 | 0 | 74.5609 | 0 | 0 | 1.4865 | 4.29 | 4.289 | 4.29 | 4.29 | 4.287 | 26.04 | 26.61 | 25.74 | 27.21 | 27.46 | 27.03 | 24.15 | 4.29 | 4.287 | 21.446 | 27.46 | 25.74 | 0
9656.40 | 2018-05-08 05:40:50 | 1 | 5 | 静置 | 1035.95 | 9656.4 | - | - | - | - | 21.365 | 0 | 0 | 0 | 0 | 0 | 74.5609 | 0 | 0 | 1.4865 | 4.29 | 4.289 | 4.29 | 4.29 | 4.287 | 26 | 26.73 | 25.6 | 27.08 | 27.46 | 26.96 | 24.04 | 4.29 | 4.287 | 21.446 | 27.46 | 25.6 | 0
9657.40 | 2018-05-08 05:40:51 | 1 | 5 | 静置 | 1036.95 | 9657.4 | - | - | - | - | 21.37 | 0 | 0 | 0 | 0 | 0 | 74.5609 | 0 | 0 | 1.4865 | 4.29 | 4.289 | 4.29 | 4.29 | 4.287 | 26.01 | 26.62 | 25.72 | 27.18 | 27.38 | 26.98 | 24.05 | 4.29 | 4.287 | 21.446 | 27.38 | 25.72 | 0
9658.40 | 2018-05-08 05:40:52 | 1 | 5 | 静置 | 1037.95 | 9658.4 | - | - | - | - | 21.367 | 0 | 0 | 0 | 0 | 0 | 74.5609 | 0 | 0 | 1.4865 | 4.29 | 4.289 | 4.29 | 4.29 | 4.287 | 25.96 | 26.87 | 25.66 | 26.99 | 27.31 | 26.97 | 24.05 | 4.29 | 4.287 | 21.446 | 27.31 | 25.66 | 0
9659.40 | 2018-05-08 05:40:53 | 1 | 5 | 静置 | 1038.95 | 9659.4 | - | - | - | - | 21.369 | 0 | 0 | 0 | 0 | 0 | 74.5609 | 0 | 0 | 1.4865 | 4.29 | 4.289 | 4.29 | 4.29 | 4.287 | 25.98 | 26.79 | 25.51 | 27.01 | 27.41 | 26.96 | 23.89 | 4.29 | 4.287 | 21.446 | 27.41 | 25.51 | 0
9660.40 | 2018-05-08 05:40:54 | 1 | 5 | 静置 | 1039.95 | 9660.4 | - | - | - | - | 21.367 | 0 | 0 | 0 | 0 | 0 | 74.5609 | 0 | 0 | 1.4865 | 4.29 | 4.289 | 4.29 | 4.29 | 4.287 | 26.03 | 26.73 | 25.75 | 27.11 | 27.49 | 26.83 | 23.95 | 4.29 | 4.287 | 21.446 | 27.49 | 25.75 | 0
9661.40 | 2018-05-08 05:40:55 | 1 | 5 | 静置 | 1040.95 | 9661.4 | - | - | - | - | 21.364 | 0 | 0 | 0 | 0 | 0 | 74.5609 | 0 | 0 | 1.4865 | 4.29 | 4.289 | 4.29 | 4.29 | 4.287 | 25.92 | 26.67 | 25.72 | 27.1 | 27.43 | 26.82 | 24.29 | 4.29 | 4.287 | 21.446 | 27.43 | 25.72 | 0
9662.40 | 2018-05-08 05:40:56 | 1 | 5 | 静置 | 1041.95 | 9662.4 | - | - | - | - | 21.374 | 0 | 0 | 0 | 0 | 0 | 74.5609 | 0 | 0 | 1.4865 | 4.29 | 4.289 | 4.29 | 4.29 | 4.287 | 25.92 | 26.76 | 25.61 | 27.02 | 27.5 | 26.86 | 24.07 | 4.29 | 4.287 | 21.446 | 27.5 | 25.61 | 0
9663.40 | 2018-05-08 05:40:57 | 1 | 5 | 静置 | 1042.95 | 9663.4 | - | - | - | - | 21.374 | 0 | 0 | 0 | 0 | 0 | 74.5609 | 0 | 0 | 1.4865 | 4.29 | 4.289 | 4.29 | 4.29 | 4.287 | 26.02 | 26.73 | 25.68 | 27.29 | 27.49 | 26.91 | 23.91 | 4.29 | 4.287 | 21.446 | 27.49 | 25.68 | 0
9664.40 | 2018-05-08 05:40:58 | 1 | 5 | 静置 | 1043.95 | 9664.4 | - | - | - | - | 21.374 | 0 | 0 | 0 | 0 | 0 | 74.5609 | 0 | 0 | 1.4865 | 4.29 | 4.289 | 4.29 | 4.29 | 4.287 | 26.09 | 26.8 | 25.82 | 27.11 | 27.44 | 26.94 | 24.08 | 4.29 | 4.287 | 21.446 | 27.44 | 25.82 | 0
9665.40 | 2018-05-08 05:40:59 | 1 | 5 | 静置 | 1044.95 | 9665.4 | - | - | - | - | 21.374 | 0 | 0 | 0 | 0 | 0 | 74.5609 | 0 | 0 | 1.4865 | 4.29 | 4.289 | 4.29 | 4.29 | 4.287 | 26 | 26.77 | 25.79 | 27.11 | 27.45 | 26.97 | 23.95 | 4.29 | 4.287 | 21.446 | 27.45 | 25.79 | 0
9666.40 | 2018-05-08 05:41:00 | 1 | 5 | 静置 | 1045.95 | 9666.4 | - | - | - | - | 21.376 | 0 | 0 | 0 | 0 | 0 | 74.5609 | 0 | 0 | 1.4865 | 4.29 | 4.289 | 4.29 | 4.29 | 4.287 | 26.11 | 26.61 | 25.69 | 27.2 | 27.48 | 26.87 | 24.05 | 4.29 | 4.287 | 21.446 | 27.48 | 25.69 | 0
9667.40 | 2018-05-08 05:41:01 | 1 | 5 | 静置 | 1046.95 | 9667.4 | - | - | - | - | 21.374 | 0 | 0 | 0 | 0 | 0 | 74.5609 | 0 | 0 | 1.4865 | 4.29 | 4.289 | 4.29 | 4.29 | 4.287 | 26.14 | 26.68 | 25.74 | 27.01 | 27.47 | 27.04 | 24.09 | 4.29 | 4.287 | 21.446 | 27.47 | 25.74 | 0
9668.40 | 2018-05-08 05:41:02 | 1 | 5 | 静置 | 1047.95 | 9668.4 | - | - | - | - | 21.375 | 0 | 0 | 0 | 0 | 0 | 74.5609 | 0 | 0 | 1.4865 | 4.29 | 4.289 | 4.29 | 4.29 | 4.287 | 26.04 | 26.77 | 25.64 | 27.17 | 27.31 | 27.08 | 24.12 | 4.29 | 4.287 | 21.446 | 27.31 | 25.64 | 0
9669.40 | 2018-05-08 05:41:03 | 1 | 5 | 静置 | 1048.95 | 9669.4 | - | - | - | - | 21.372 | 0 | 0 | 0 | 0 | 0 | 74.5609 | 0 | 0 | 1.4865 | 4.29 | 4.289 | 4.29 | 4.29 | 4.287 | 26.06 | 26.65 | 25.68 | 27.08 | 27.39 | 26.9 | 24.03 | 4.29 | 4.287 | 21.446 | 27.39 | 25.68 | 0
9670.40 | 2018-05-08 05:41:04 | 1 | 5 | 静置 | 1049.95 | 9670.4 | - | - | - | - | 21.376 | 0 | 0 | 0 | 0 | 0 | 74.5609 | 0 | 0 | 1.4865 | 4.29 | 4.289 | 4.29 | 4.29 | 4.287 | 26.05 | 26.72 | 25.61 | 27.04 | 27.45 | 26.92 | 24.02 | 4.29 | 4.287 | 21.446 | 27.45 | 25.61 | 0
9671.40 | 2018-05-08 05:41:05 | 1 | 5 | 静置 | 1050.95 | 9671.4 | - | - | - | - | 21.372 | 0 | 0 | 0 | 0 | 0 | 74.5609 | 0 | 0 | 1.4865 | 4.29 | 4.289 | 4.29 | 4.29 | 4.287 | 26.07 | 26.7 | 25.63 | 27.1 | 27.49 | 26.79 | 23.96 | 4.29 | 4.287 | 21.446 | 27.49 | 25.63 | 0
9672.40 | 2018-05-08 05:41:06 | 1 | 5 | 静置 | 1051.95 | 9672.4 | - | - | - | - | 21.374 | 0 | 0 | 0 | 0 | 0 | 74.5609 | 0 | 0 | 1.4865 | 4.29 | 4.289 | 4.29 | 4.29 | 4.287 | 25.96 | 26.67 | 25.82 | 27.09 | 27.47 | 26.95 | 24.03 | 4.29 | 4.287 | 21.446 | 27.47 | 25.82 | 0
9673.40 | 2018-05-08 05:41:07 | 1 | 5 | 静置 | 1052.95 | 9673.4 | - | - | - | - | 21.374 | 0 | 0 | 0 | 0 | 0 | 74.5609 | 0 | 0 | 1.4865 | 4.29 | 4.289 | 4.29 | 4.29 | 4.287 | 26.01 | 26.76 | 25.86 | 27.1 | 27.57 | 26.98 | 24 | 4.29 | 4.287 | 21.446 | 27.57 | 25.86 | 0
9674.40 | 2018-05-08 05:41:08 | 1 | 5 | 静置 | 1053.95 | 9674.4 | - | - | - | - | 21.377 | 0 | 0 | 0 | 0 | 0 | 74.5609 | 0 | 0 | 1.4865 | 4.29 | 4.289 | 4.29 | 4.29 | 4.287 | 26.06 | 26.72 | 25.56 | 27.11 | 27.49 | 26.98 | 24.12 | 4.29 | 4.287 | 21.446 | 27.49 | 25.56 | 0
9675.40 | 2018-05-08 05:41:09 | 1 | 5 | 静置 | 1054.95 | 9675.4 | - | - | - | - | 21.368 | 0 | 0 | 0 | 0 | 0 | 74.5609 | 0 | 0 | 1.4865 | 4.29 | 4.289 | 4.29 | 4.29 | 4.287 | 25.88 | 26.7 | 25.56 | 27.13 | 27.54 | 26.92 | 24 | 4.29 | 4.287 | 21.446 | 27.54 | 25.56 | 0
9676.40 | 2018-05-08 05:41:10 | 1 | 5 | 静置 | 1055.95 | 9676.4 | - | - | - | - | 21.374 | 0 | 0 | 0 | 0 | 0 | 74.5609 | 0 | 0 | 1.4865 | 4.29 | 4.289 | 4.29 | 4.29 | 4.287 | 26.09 | 26.76 | 25.73 | 26.98 | 27.44 | 26.86 | 24.08 | 4.29 | 4.287 | 21.446 | 27.44 | 25.73 | 0
9677.40 | 2018-05-08 05:41:11 | 1 | 5 | 静置 | 1056.95 | 9677.4 | - | - | - | - | 21.379 | 0 | 0 | 0 | 0 | 0 | 74.5609 | 0 | 0 | 1.4865 | 4.29 | 4.289 | 4.29 | 4.29 | 4.287 | 26.06 | 26.64 | 25.66 | 27.23 | 27.39 | 27.05 | 24.02 | 4.29 | 4.287 | 21.446 | 27.39 | 25.66 | 0
9678.40 | 2018-05-08 05:41:12 | 1 | 5 | 静置 | 1057.95 | 9678.4 | - | - | - | - | 21.377 | 0 | 0 | 0 | 0 | 0 | 74.5609 | 0 | 0 | 1.4865 | 4.29 | 4.289 | 4.29 | 4.29 | 4.287 | 25.99 | 26.85 | 25.7 | 27.19 | 27.37 | 27 | 24.03 | 4.29 | 4.287 | 21.446 | 27.37 | 25.7 | 0
9679.40 | 2018-05-08 05:41:13 | 1 | 5 | 静置 | 1058.95 | 9679.4 | - | - | - | - | 21.37 | 0 | 0 | 0 | 0 | 0 | 74.5609 | 0 | 0 | 1.4865 | 4.29 | 4.289 | 4.29 | 4.29 | 4.287 | 25.96 | 26.81 | 25.66 | 27.1 | 27.35 | 26.82 | 24.08 | 4.29 | 4.287 | 21.446 | 27.35 | 25.66 | 0
9680.40 | 2018-05-08 05:41:14 | 1 | 5 | 静置 | 1059.95 | 9680.4 | - | - | - | - | 21.369 | 0 | 0 | 0 | 0 | 0 | 74.5609 | 0 | 0 | 1.4865 | 4.29 | 4.289 | 4.29 | 4.29 | 4.287 | 26.02 | 26.69 | 25.5 | 27.05 | 27.34 | 26.71 | 24.03 | 4.29 | 4.287 | 21.446 | 27.34 | 25.5 | 0
9681.40 | 2018-05-08 05:41:15 | 1 | 5 | 静置 | 1060.95 | 9681.4 | - | - | - | - | 21.374 | 0 | 0 | 0 | 0 | 0 | 74.5609 | 0 | 0 | 1.4865 | 4.29 | 4.289 | 4.29 | 4.29 | 4.287 | 25.87 | 26.65 | 25.6 | 27.17 | 27.45 | 26.96 | 24.02 | 4.29 | 4.287 | 21.446 | 27.45 | 25.6 | 0
9682.40 | 2018-05-08 05:41:16 | 1 | 5 | 静置 | 1061.95 | 9682.4 | - | - | - | - | 21.374 | 0 | 0 | 0 | 0 | 0 | 74.5609 | 0 | 0 | 1.4865 | 4.29 | 4.289 | 4.29 | 4.29 | 4.287 | 26.02 | 26.7 | 25.71 | 27.21 | 27.4 | 26.74 | 24.11 | 4.29 | 4.287 | 21.446 | 27.4 | 25.71 | 0
9683.40 | 2018-05-08 05:41:17 | 1 | 5 | 静置 | 1062.95 | 9683.4 | - | - | - | - | 21.374 | 0 | 0 | 0 | 0 | 0 | 74.5609 | 0 | 0 | 1.4865 | 4.29 | 4.289 | 4.29 | 4.29 | 4.287 | 26.07 | 26.82 | 25.8 | 27.07 | 27.48 | 27.04 | 24.01 | 4.29 | 4.287 | 21.446 | 27.48 | 25.8 | 0
9684.40 | 2018-05-08 05:41:18 | 1 | 5 | 静置 | 1063.95 | 9684.4 | - | - | - | - | 21.374 | 0 | 0 | 0 | 0 | 0 | 74.5609 | 0 | 0 | 1.4865 | 4.29 | 4.289 | 4.29 | 4.29 | 4.287 | 26.16 | 26.74 | 25.66 | 27.1 | 27.42 | 26.87 | 24.21 | 4.29 | 4.287 | 21.446 | 27.42 | 25.66 | 0
9685.40 | 2018-05-08 05:41:19 | 1 | 5 | 静置 | 1064.95 | 9685.4 | - | - | - | - | 21.374 | 0 | 0 | 0 | 0 | 0 | 74.5609 | 0 | 0 | 1.4865 | 4.29 | 4.289 | 4.29 | 4.29 | 4.287 | 26.09 | 26.75 | 25.69 | 27.15 | 27.46 | 27.11 | 24.02 | 4.29 | 4.287 | 21.446 | 27.46 | 25.69 | 0
9686.40 | 2018-05-08 05:41:20 | 1 | 5 | 静置 | 1065.95 | 9686.4 | - | - | - | - | 21.374 | 0 | 0 | 0 | 0 | 0 | 74.5609 | 0 | 0 | 1.4865 | 4.29 | 4.289 | 4.29 | 4.29 | 4.287 | 26.05 | 26.88 | 25.74 | 27.12 | 27.5 | 26.93 | 24.16 | 4.29 | 4.287 | 21.446 | 27.5 | 25.74 | 0
9687.40 | 2018-05-08 05:41:21 | 1 | 5 | 静置 | 1066.95 | 9687.4 | - | - | - | - | 21.374 | 0 | 0 | 0 | 0 | 0 | 74.5609 | 0 | 0 | 1.4865 | 4.29 | 4.289 | 4.29 | 4.29 | 4.287 | 26.01 | 26.84 | 25.78 | 26.99 | 27.4 | 26.81 | 24.15 | 4.29 | 4.287 | 21.446 | 27.4 | 25.78 | 0
9688.40 | 2018-05-08 05:41:22 | 1 | 5 | 静置 | 1067.95 | 9688.4 | - | - | - | - | 21.372 | 0 | 0 | 0 | 0 | 0 | 74.5609 | 0 | 0 | 1.4865 | 4.29 | 4.289 | 4.29 | 4.29 | 4.287 | 25.89 | 26.77 | 25.61 | 27.18 | 27.5 | 26.83 | 24 | 4.29 | 4.287 | 21.446 | 27.5 | 25.61 | 0
9689.40 | 2018-05-08 05:41:23 | 1 | 5 | 静置 | 1068.95 | 9689.4 | - | - | - | - | 21.374 | 0 | 0 | 0 | 0 | 0 | 74.5609 | 0 | 0 | 1.4865 | 4.29 | 4.289 | 4.29 | 4.29 | 4.287 | 26.05 | 26.65 | 25.73 | 27.01 | 27.35 | 26.93 | 24.16 | 4.29 | 4.287 | 21.446 | 27.35 | 25.73 | 0
9690.40 | 2018-05-08 05:41:24 | 1 | 5 | 静置 | 1069.95 | 9690.4 | - | - | - | - | 21.374 | 0 | 0 | 0 | 0 | 0 | 74.5609 | 0 | 0 | 1.4865 | 4.29 | 4.289 | 4.29 | 4.29 | 4.287 | 26 | 26.77 | 25.64 | 27.19 | 27.35 | 26.97 | 24.04 | 4.29 | 4.287 | 21.446 | 27.35 | 25.64 | 0
9691.40 | 2018-05-08 05:41:25 | 1 | 5 | 静置 | 1070.95 | 9691.4 | - | - | - | - | 21.374 | 0 | 0 | 0 | 0 | 0 | 74.5609 | 0 | 0 | 1.4865 | 4.29 | 4.289 | 4.29 | 4.29 | 4.287 | 25.93 | 26.86 | 25.71 | 27.09 | 27.34 | 26.88 | 24.11 | 4.29 | 4.287 | 21.446 | 27.34 | 25.71 | 0
9692.40 | 2018-05-08 05:41:26 | 1 | 5 | 静置 | 1071.95 | 9692.4 | - | - | - | - | 21.369 | 0 | 0 | 0 | 0 | 0 | 74.5609 | 0 | 0 | 1.4865 | 4.29 | 4.289 | 4.29 | 4.29 | 4.287 | 26.12 | 26.8 | 25.6 | 27.04 | 27.56 | 26.81 | 24.07 | 4.29 | 4.287 | 21.446 | 27.56 | 25.6 | 0
9693.40 | 2018-05-08 05:41:27 | 1 | 5 | 静置 | 1072.95 | 9693.4 | - | - | - | - | 21.379 | 0 | 0 | 0 | 0 | 0 | 74.5609 | 0 | 0 | 1.4865 | 4.29 | 4.289 | 4.29 | 4.29 | 4.287 | 26.1 | 26.74 | 25.77 | 27.12 | 27.43 | 26.88 | 23.83 | 4.29 | 4.287 | 21.446 | 27.43 | 25.77 | 0
9694.40 | 2018-05-08 05:41:28 | 1 | 5 | 静置 | 1073.95 | 9694.4 | - | - | - | - | 21.375 | 0 | 0 | 0 | 0 | 0 | 74.5609 | 0 | 0 | 1.4865 | 4.29 | 4.289 | 4.29 | 4.29 | 4.287 | 25.89 | 26.74 | 25.69 | 27.14 | 27.36 | 27.07 | 24.2 | 4.29 | 4.287 | 21.446 | 27.36 | 25.69 | 0
9695.40 | 2018-05-08 05:41:29 | 1 | 5 | 静置 | 1074.95 | 9695.4 | - | - | - | - | 21.379 | 0 | 0 | 0 | 0 | 0 | 74.5609 | 0 | 0 | 1.4865 | 4.29 | 4.289 | 4.29 | 4.29 | 4.287 | 25.99 | 26.8 | 25.69 | 27.17 | 27.42 | 27.04 | 24.05 | 4.29 | 4.287 | 21.445 | 27.42 | 25.69 | 0
9696.40 | 2018-05-08 05:41:30 | 1 | 5 | 静置 | 1075.95 | 9696.4 | - | - | - | - | 21.374 | 0 | 0 | 0 | 0 | 0 | 74.5609 | 0 | 0 | 1.4865 | 4.29 | 4.289 | 4.29 | 4.29 | 4.287 | 26.11 | 26.64 | 25.84 | 27.22 | 27.39 | 26.9 | 24.11 | 4.29 | 4.287 | 21.446 | 27.39 | 25.84 | 0
9697.40 | 2018-05-08 05:41:31 | 1 | 5 | 静置 | 1076.95 | 9697.4 | - | - | - | - | 21.374 | 0 | 0 | 0 | 0 | 0 | 74.5609 | 0 | 0 | 1.4865 | 4.29 | 4.289 | 4.29 | 4.29 | 4.287 | 25.96 | 26.62 | 25.71 | 27.08 | 27.43 | 26.97 | 24.01 | 4.29 | 4.287 | 21.446 | 27.43 | 25.71 | 0
9698.40 | 2018-05-08 05:41:32 | 1 | 5 | 静置 | 1077.95 | 9698.4 | - | - | - | - | 21.361 | 0 | 0 | 0 | 0 | 0 | 74.5609 | 0 | 0 | 1.4865 | 4.29 | 4.289 | 4.29 | 4.29 | 4.287 | 26.11 | 26.75 | 25.88 | 27.24 | 27.5 | 27.03 | 24.23 | 4.29 | 4.287 | 21.446 | 27.5 | 25.88 | 0
9699.40 | 2018-05-08 05:41:33 | 1 | 5 | 静置 | 1078.95 | 9699.4 | - | - | - | - | 21.374 | 0 | 0 | 0 | 0 | 0 | 74.5609 | 0 | 0 | 1.4865 | 4.29 | 4.289 | 4.29 | 4.29 | 4.287 | 26 | 26.67 | 25.59 | 27.06 | 27.51 | 26.84 | 24.05 | 4.29 | 4.287 | 21.446 | 27.51 | 25.59 | 0
9700.40 | 2018-05-08 05:41:34 | 1 | 5 | 静置 | 1079.95 | 9700.4 | - | - | - | - | 21.374 | 0 | 0 | 0 | 0 | 0 | 74.5609 | 0 | 0 | 1.4865 | 4.29 | 4.289 | 4.29 | 4.29 | 4.287 | 26.03 | 26.74 | 25.61 | 26.98 | 27.42 | 27.1 | 23.95 | 4.29 | 4.287 | 21.446 | 27.42 | 25.61 | 0
9701.40 | 2018-05-08 05:41:35 | 1 | 5 | 静置 | 1080.95 | 9701.4 | - | - | - | - | 21.378 | 0 | 0 | 0 | 0 | 0 | 74.5609 | 0 | 0 | 1.4865 | 4.29 | 4.289 | 4.29 | 4.29 | 4.287 | 26.05 | 26.81 | 25.65 | 27.13 | 27.4 | 26.85 | 24.15 | 4.29 | 4.287 | 21.446 | 27.4 | 25.65 | 0
9702.40 | 2018-05-08 05:41:36 | 1 | 5 | 静置 | 1081.95 | 9702.4 | - | - | - | - | 21.38 | 0 | 0 | 0 | 0 | 0 | 74.5609 | 0 | 0 | 1.4865 | 4.29 | 4.289 | 4.29 | 4.29 | 4.287 | 25.89 | 26.71 | 25.58 | 27.08 | 27.39 | 26.88 | 24.06 | 4.29 | 4.287 | 21.446 | 27.39 | 25.58 | 0
9703.40 | 2018-05-08 05:41:37 | 1 | 5 | 静置 | 1082.95 | 9703.4 | - | - | - | - | 21.374 | 0 | 0 | 0 | 0 | 0 | 74.5609 | 0 | 0 | 1.4865 | 4.29 | 4.289 | 4.29 | 4.29 | 4.287 | 25.94 | 26.74 | 25.57 | 26.83 | 27.24 | 26.79 | 24.11 | 4.29 | 4.287 | 21.446 | 27.24 | 25.57 | 0
9704.40 | 2018-05-08 05:41:38 | 1 | 5 | 静置 | 1083.95 | 9704.4 | - | - | - | - | 21.371 | 0 | 0 | 0 | 0 | 0 | 74.5609 | 0 | 0 | 1.4865 | 4.29 | 4.289 | 4.29 | 4.29 | 4.287 | 26.02 | 26.65 | 25.65 | 27.05 | 27.42 | 26.94 | 24.1 | 4.29 | 4.287 | 21.446 | 27.42 | 25.65 | 0
9705.40 | 2018-05-08 05:41:39 | 1 | 5 | 静置 | 1084.95 | 9705.4 | - | - | - | - | 21.37 | 0 | 0 | 0 | 0 | 0 | 74.5609 | 0 | 0 | 1.4865 | 4.29 | 4.289 | 4.29 | 4.29 | 4.287 | 26.11 | 26.76 | 25.69 | 27.11 | 27.47 | 26.91 | 24.1 | 4.29 | 4.287 | 21.446 | 27.47 | 25.69 | 0
9706.40 | 2018-05-08 05:41:40 | 1 | 5 | 静置 | 1085.95 | 9706.4 | - | - | - | - | 21.367 | 0 | 0 | 0 | 0 | 0 | 74.5609 | 0 | 0 | 1.4865 | 4.29 | 4.289 | 4.29 | 4.29 | 4.287 | 26.1 | 26.7 | 25.59 | 27.08 | 27.36 | 26.85 | 24.06 | 4.29 | 4.287 | 21.446 | 27.36 | 25.59 | 0
9707.40 | 2018-05-08 05:41:41 | 1 | 5 | 静置 | 1086.95 | 9707.4 | - | - | - | - | 21.372 | 0 | 0 | 0 | 0 | 0 | 74.5609 | 0 | 0 | 1.4865 | 4.29 | 4.289 | 4.29 | 4.29 | 4.287 | 25.92 | 26.72 | 25.79 | 27.02 | 27.41 | 27.05 | 24.1 | 4.29 | 4.287 | 21.445 | 27.41 | 25.79 | 0
9708.40 | 2018-05-08 05:41:42 | 1 | 5 | 静置 | 1087.95 | 9708.4 | - | - | - | - | 21.37 | 0 | 0 | 0 | 0 | 0 | 74.5609 | 0 | 0 | 1.4865 | 4.29 | 4.289 | 4.29 | 4.29 | 4.287 | 26 | 26.74 | 25.7 | 27.11 | 27.41 | 27 | 24.03 | 4.29 | 4.287 | 21.446 | 27.41 | 25.7 | 0
9709.40 | 2018-05-08 05:41:43 | 1 | 5 | 静置 | 1088.95 | 9709.4 | - | - | - | - | 21.374 | 0 | 0 | 0 | 0 | 0 | 74.5609 | 0 | 0 | 1.4865 | 4.29 | 4.289 | 4.29 | 4.29 | 4.287 | 25.99 | 26.67 | 25.69 | 27.13 | 27.35 | 26.91 | 24.21 | 4.29 | 4.287 | 21.446 | 27.35 | 25.69 | 0
9710.40 | 2018-05-08 05:41:44 | 1 | 5 | 静置 | 1089.95 | 9710.4 | - | - | - | - | 21.368 | 0 | 0 | 0 | 0 | 0 | 74.5609 | 0 | 0 | 1.4865 | 4.29 | 4.289 | 4.29 | 4.29 | 4.287 | 26.03 | 26.7 | 25.71 | 27.06 | 27.45 | 26.95 | 24.07 | 4.29 | 4.287 | 21.446 | 27.45 | 25.71 | 0
9711.40 | 2018-05-08 05:41:45 | 1 | 5 | 静置 | 1090.95 | 9711.4 | - | - | - | - | 21.376 | 0 | 0 | 0 | 0 | 0 | 74.5609 | 0 | 0 | 1.4865 | 4.29 | 4.289 | 4.29 | 4.29 | 4.287 | 26 | 26.79 | 25.75 | 27.13 | 27.46 | 26.99 | 24.17 | 4.29 | 4.287 | 21.445 | 27.46 | 25.75 | 0
9712.40 | 2018-05-08 05:41:46 | 1 | 5 | 静置 | 1091.95 | 9712.4 | - | - | - | - | 21.374 | 0 | 0 | 0 | 0 | 0 | 74.5609 | 0 | 0 | 1.4865 | 4.29 | 4.289 | 4.29 | 4.29 | 4.287 | 26.15 | 26.85 | 25.67 | 27.16 | 27.48 | 26.97 | 24.16 | 4.29 | 4.287 | 21.446 | 27.48 | 25.67 | 0
9713.40 | 2018-05-08 05:41:47 | 1 | 5 | 静置 | 1092.95 | 9713.4 | - | - | - | - | 21.374 | 0 | 0 | 0 | 0 | 0 | 74.5609 | 0 | 0 | 1.4865 | 4.29 | 4.289 | 4.29 | 4.29 | 4.287 | 26.04 | 26.63 | 25.84 | 27.07 | 27.24 | 26.98 | 23.94 | 4.29 | 4.287 | 21.445 | 27.24 | 25.84 | 0
9714.40 | 2018-05-08 05:41:48 | 1 | 5 | 静置 | 1093.95 | 9714.4 | - | - | - | - | 21.374 | 0 | 0 | 0 | 0 | 0 | 74.5609 | 0 | 0 | 1.4865 | 4.29 | 4.289 | 4.29 | 4.29 | 4.287 | 26.03 | 26.63 | 25.73 | 27.04 | 27.45 | 26.84 | 24.14 | 4.29 | 4.287 | 21.446 | 27.45 | 25.73 | 0
9715.40 | 2018-05-08 05:41:49 | 1 | 5 | 静置 | 1094.95 | 9715.4 | - | - | - | - | 21.365 | 0 | 0 | 0 | 0 | 0 | 74.5609 | 0 | 0 | 1.4865 | 4.29 | 4.289 | 4.29 | 4.29 | 4.287 | 26.08 | 26.72 | 25.58 | 27.06 | 27.43 | 26.92 | 23.98 | 4.29 | 4.287 | 21.445 | 27.43 | 25.58 | 0
9716.40 | 2018-05-08 05:41:50 | 1 | 5 | 静置 | 1095.95 | 9716.4 | - | - | - | - | 21.374 | 0 | 0 | 0 | 0 | 0 | 74.5609 | 0 | 0 | 1.4865 | 4.29 | 4.289 | 4.29 | 4.29 | 4.287 | 25.97 | 26.57 | 25.67 | 27.1 | 27.35 | 26.97 | 24.15 | 4.29 | 4.287 | 21.446 | 27.35 | 25.67 | 0
9717.40 | 2018-05-08 05:41:51 | 1 | 5 | 静置 | 1096.95 | 9717.4 | - | - | - | - | 21.374 | 0 | 0 | 0 | 0 | 0 | 74.5609 | 0 | 0 | 1.4865 | 4.29 | 4.289 | 4.29 | 4.29 | 4.287 | 25.95 | 26.52 | 25.68 | 26.96 | 27.32 | 26.69 | 23.98 | 4.29 | 4.287 | 21.445 | 27.32 | 25.68 | 0
9718.40 | 2018-05-08 05:41:52 | 1 | 5 | 静置 | 1097.95 | 9718.4 | - | - | - | - | 21.374 | 0 | 0 | 0 | 0 | 0 | 74.5609 | 0 | 0 | 1.4865 | 4.29 | 4.289 | 4.29 | 4.29 | 4.287 | 26 | 26.7 | 25.57 | 27.14 | 27.34 | 26.98 | 24.11 | 4.29 | 4.287 | 21.446 | 27.34 | 25.57 | 0
9719.40 | 2018-05-08 05:41:53 | 1 | 5 | 静置 | 1098.95 | 9719.4 | - | - | - | - | 21.376 | 0 | 0 | 0 | 0 | 0 | 74.5609 | 0 | 0 | 1.4865 | 4.29 | 4.289 | 4.29 | 4.29 | 4.287 | 26.03 | 26.69 | 25.82 | 27.13 | 27.47 | 26.9 | 23.87 | 4.29 | 4.287 | 21.446 | 27.47 | 25.82 | 0
9720.40 | 2018-05-08 05:41:54 | 1 | 5 | 静置 | 1099.95 | 9720.4 | - | - | - | - | 21.374 | 0 | 0 | 0 | 0 | 0 | 74.5609 | 0 | 0 | 1.4865 | 4.29 | 4.289 | 4.29 | 4.29 | 4.287 | 25.82 | 26.63 | 25.61 | 27.04 | 27.34 | 27.01 | 24.12 | 4.29 | 4.287 | 21.446 | 27.34 | 25.61 | 0
9721.40 | 2018-05-08 05:41:55 | 1 | 5 | 静置 | 1100.95 | 9721.4 | - | - | - | - | 21.374 | 0 | 0 | 0 | 0 | 0 | 74.5609 | 0 | 0 | 1.4865 | 4.29 | 4.289 | 4.29 | 4.29 | 4.287 | 25.99 | 26.77 | 25.65 | 27.13 | 27.35 | 26.8 | 24.03 | 4.29 | 4.287 | 21.445 | 27.35 | 25.65 | 0
9722.40 | 2018-05-08 05:41:56 | 1 | 5 | 静置 | 1101.95 | 9722.4 | - | - | - | - | 21.365 | 0 | 0 | 0 | 0 | 0 | 74.5609 | 0 | 0 | 1.4865 | 4.29 | 4.289 | 4.29 | 4.29 | 4.287 | 25.94 | 26.52 | 25.48 | 26.89 | 27.22 | 26.79 | 23.91 | 4.29 | 4.287 | 21.446 | 27.22 | 25.48 | 0
9723.40 | 2018-05-08 05:41:57 | 1 | 5 | 静置 | 1102.95 | 9723.4 | - | - | - | - | 21.374 | 0 | 0 | 0 | 0 | 0 | 74.5609 | 0 | 0 | 1.4865 | 4.29 | 4.289 | 4.29 | 4.29 | 4.287 | 25.93 | 26.68 | 25.61 | 27.15 | 27.43 | 26.92 | 24.15 | 4.29 | 4.287 | 21.445 | 27.43 | 25.61 | 0
9724.40 | 2018-05-08 05:41:58 | 1 | 5 | 静置 | 1103.95 | 9724.4 | - | - | - | - | 21.37 | 0 | 0 | 0 | 0 | 0 | 74.5609 | 0 | 0 | 1.4865 | 4.29 | 4.289 | 4.29 | 4.29 | 4.287 | 26.03 | 26.75 | 25.57 | 27.07 | 27.34 | 26.93 | 24.08 | 4.29 | 4.287 | 21.445 | 27.34 | 25.57 | 0
9725.40 | 2018-05-08 05:41:59 | 1 | 5 | 静置 | 1104.95 | 9725.4 | - | - | - | - | 21.374 | 0 | 0 | 0 | 0 | 0 | 74.5609 | 0 | 0 | 1.4865 | 4.29 | 4.289 | 4.29 | 4.29 | 4.287 | 25.86 | 26.6 | 25.7 | 26.98 | 27.45 | 27.05 | 24.1 | 4.29 | 4.287 | 21.446 | 27.45 | 25.7 | 0
9726.40 | 2018-05-08 05:42:00 | 1 | 5 | 静置 | 1105.95 | 9726.4 | - | - | - | - | 21.371 | 0 | 0 | 0 | 0 | 0 | 74.5609 | 0 | 0 | 1.4865 | 4.29 | 4.289 | 4.29 | 4.29 | 4.287 | 26.02 | 26.7 | 25.69 | 27.06 | 27.35 | 26.91 | 24.13 | 4.29 | 4.287 | 21.445 | 27.35 | 25.69 | 0
9727.40 | 2018-05-08 05:42:01 | 1 | 5 | 静置 | 1106.95 | 9727.4 | - | - | - | - | 21.365 | 0 | 0 | 0 | 0 | 0 | 74.5609 | 0 | 0 | 1.4865 | 4.29 | 4.289 | 4.29 | 4.29 | 4.287 | 25.91 | 26.53 | 25.61 | 27 | 27.37 | 26.86 | 24.11 | 4.29 | 4.287 | 21.445 | 27.37 | 25.61 | 0
9728.40 | 2018-05-08 05:42:02 | 1 | 5 | 静置 | 1107.95 | 9728.4 | - | - | - | - | 21.37 | 0 | 0 | 0 | 0 | 0 | 74.5609 | 0 | 0 | 1.4865 | 4.29 | 4.289 | 4.29 | 4.29 | 4.287 | 25.93 | 26.62 | 25.62 | 27.12 | 27.36 | 26.87 | 23.91 | 4.29 | 4.287 | 21.445 | 27.36 | 25.62 | 0
9729.40 | 2018-05-08 05:42:03 | 1 | 5 | 静置 | 1108.95 | 9729.4 | - | - | - | - | 21.361 | 0 | 0 | 0 | 0 | 0 | 74.5609 | 0 | 0 | 1.4865 | 4.29 | 4.289 | 4.29 | 4.29 | 4.287 | 25.79 | 26.54 | 25.54 | 27.03 | 27.39 | 26.76 | 23.83 | 4.29 | 4.287 | 21.445 | 27.39 | 25.54 | 0
9730.40 | 2018-05-08 05:42:04 | 1 | 5 | 静置 | 1109.95 | 9730.4 | - | - | - | - | 21.374 | 0 | 0 | 0 | 0 | 0 | 74.5609 | 0 | 0 | 1.4865 | 4.29 | 4.289 | 4.29 | 4.29 | 4.287 | 26.02 | 26.86 | 25.68 | 27 | 27.36 | 26.88 | 24.04 | 4.29 | 4.287 | 21.446 | 27.36 | 25.68 | 0
9731.40 | 2018-05-08 05:42:05 | 1 | 5 | 静置 | 1110.95 | 9731.4 | - | - | - | - | 21.374 | 0 | 0 | 0 | 0 | 0 | 74.5609 | 0 | 0 | 1.4865 | 4.29 | 4.289 | 4.29 | 4.29 | 4.287 | 26.09 | 26.6 | 25.71 | 27.08 | 27.3 | 26.85 | 24.18 | 4.29 | 4.287 | 21.445 | 27.3 | 25.71 | 0
9732.40 | 2018-05-08 05:42:06 | 1 | 5 | 静置 | 1111.95 | 9732.4 | - | - | - | - | 21.375 | 0 | 0 | 0 | 0 | 0 | 74.5609 | 0 | 0 | 1.4865 | 4.29 | 4.289 | 4.29 | 4.29 | 4.287 | 25.99 | 26.75 | 25.65 | 27.08 | 27.36 | 26.74 | 24.16 | 4.29 | 4.287 | 21.445 | 27.36 | 25.65 | 0
9733.40 | 2018-05-08 05:42:07 | 1 | 5 | 静置 | 1112.95 | 9733.4 | - | - | - | - | 21.374 | 0 | 0 | 0 | 0 | 0 | 74.5609 | 0 | 0 | 1.4865 | 4.29 | 4.289 | 4.29 | 4.29 | 4.287 | 25.95 | 26.75 | 25.68 | 27.18 | 27.3 | 26.87 | 24.1 | 4.29 | 4.287 | 21.445 | 27.3 | 25.68 | 0
9734.40 | 2018-05-08 05:42:08 | 1 | 5 | 静置 | 1113.95 | 9734.4 | - | - | - | - | 21.372 | 0 | 0 | 0 | 0 | 0 | 74.5609 | 0 | 0 | 1.4865 | 4.29 | 4.289 | 4.29 | 4.29 | 4.287 | 25.91 | 26.57 | 25.77 | 27.07 | 27.31 | 26.89 | 23.86 | 4.29 | 4.287 | 21.445 | 27.31 | 25.77 | 0
9735.40 | 2018-05-08 05:42:09 | 1 | 5 | 静置 | 1114.95 | 9735.4 | - | - | - | - | 21.374 | 0 | 0 | 0 | 0 | 0 | 74.5609 | 0 | 0 | 1.4865 | 4.29 | 4.289 | 4.29 | 4.29 | 4.287 | 25.98 | 26.72 | 25.61 | 27.1 | 27.42 | 26.94 | 23.95 | 4.29 | 4.287 | 21.446 | 27.42 | 25.61 | 0
9736.40 | 2018-05-08 05:42:10 | 1 | 5 | 静置 | 1115.95 | 9736.4 | - | - | - | - | 21.367 | 0 | 0 | 0 | 0 | 0 | 74.5609 | 0 | 0 | 1.4865 | 4.29 | 4.289 | 4.29 | 4.29 | 4.287 | 26.04 | 26.69 | 25.77 | 27.08 | 27.27 | 27 | 24 | 4.29 | 4.287 | 21.445 | 27.27 | 25.77 | 0
9737.40 | 2018-05-08 05:42:11 | 1 | 5 | 静置 | 1116.95 | 9737.4 | - | - | - | - | 21.374 | 0 | 0 | 0 | 0 | 0 | 74.5609 | 0 | 0 | 1.4865 | 4.29 | 4.289 | 4.29 | 4.29 | 4.287 | 26.15 | 26.62 | 25.66 | 26.99 | 27.39 | 27 | 24.1 | 4.29 | 4.287 | 21.445 | 27.39 | 25.66 | 0
9738.40 | 2018-05-08 05:42:12 | 1 | 5 | 静置 | 1117.95 | 9738.4 | - | - | - | - | 21.377 | 0 | 0 | 0 | 0 | 0 | 74.5609 | 0 | 0 | 1.4865 | 4.29 | 4.289 | 4.29 | 4.29 | 4.287 | 25.96 | 26.65 | 25.71 | 27.21 | 27.37 | 26.98 | 23.93 | 4.29 | 4.287 | 21.445 | 27.37 | 25.71 | 0
9739.40 | 2018-05-08 05:42:13 | 1 | 5 | 静置 | 1118.95 | 9739.4 | - | - | - | - | 21.378 | 0 | 0 | 0 | 0 | 0 | 74.5609 | 0 | 0 | 1.4865 | 4.29 | 4.289 | 4.29 | 4.29 | 4.287 | 26 | 26.45 | 25.63 | 27 | 27.34 | 26.7 | 24.03 | 4.29 | 4.287 | 21.446 | 27.34 | 25.63 | 0
9740.40 | 2018-05-08 05:42:14 | 1 | 5 | 静置 | 1119.95 | 9740.4 | - | - | - | - | 21.374 | 0 | 0 | 0 | 0 | 0 | 74.5609 | 0 | 0 | 1.4865 | 4.29 | 4.289 | 4.29 | 4.29 | 4.287 | 25.97 | 26.48 | 25.61 | 26.95 | 27.29 | 26.87 | 24.08 | 4.29 | 4.287 | 21.446 | 27.29 | 25.61 | 0
9741.40 | 2018-05-08 05:42:15 | 1 | 5 | 静置 | 1120.95 | 9741.4 | - | - | - | - | 21.36 | 0 | 0 | 0 | 0 | 0 | 74.5609 | 0 | 0 | 1.4865 | 4.29 | 4.289 | 4.29 | 4.29 | 4.287 | 25.87 | 26.63 | 25.48 | 27.1 | 27.44 | 26.74 | 23.93 | 4.29 | 4.287 | 21.445 | 27.44 | 25.48 | 0
9742.40 | 2018-05-08 05:42:16 | 1 | 5 | 静置 | 1121.95 | 9742.4 | - | - | - | - | 21.363 | 0 | 0 | 0 | 0 | 0 | 74.5609 | 0 | 0 | 1.4865 | 4.29 | 4.289 | 4.29 | 4.29 | 4.287 | 25.78 | 26.67 | 25.63 | 26.93 | 27.22 | 26.58 | 23.92 | 4.29 | 4.287 | 21.446 | 27.22 | 25.63 | 0
9743.40 | 2018-05-08 05:42:17 | 1 | 5 | 静置 | 1122.95 | 9743.4 | - | - | - | - | 21.369 | 0 | 0 | 0 | 0 | 0 | 74.5609 | 0 | 0 | 1.4865 | 4.29 | 4.289 | 4.29 | 4.29 | 4.287 | 25.93 | 26.64 | 25.6 | 27.04 | 27.3 | 26.92 | 23.97 | 4.29 | 4.287 | 21.445 | 27.3 | 25.6 | 0
9744.40 | 2018-05-08 05:42:18 | 1 | 5 | 静置 | 1123.95 | 9744.4 | - | - | - | - | 21.372 | 0 | 0 | 0 | 0 | 0 | 74.5609 | 0 | 0 | 1.4865 | 4.29 | 4.289 | 4.29 | 4.29 | 4.287 | 26.04 | 26.65 | 25.53 | 27.06 | 27.4 | 26.81 | 24 | 4.29 | 4.287 | 21.445 | 27.4 | 25.53 | 0
9745.40 | 2018-05-08 05:42:19 | 1 | 5 | 静置 | 1124.95 | 9745.4 | - | - | - | - | 21.377 | 0 | 0 | 0 | 0 | 0 | 74.5609 | 0 | 0 | 1.4865 | 4.29 | 4.289 | 4.29 | 4.29 | 4.287 | 25.97 | 26.65 | 25.6 | 27 | 27.35 | 26.78 | 24.13 | 4.29 | 4.287 | 21.445 | 27.35 | 25.6 | 0
9746.40 | 2018-05-08 05:42:20 | 1 | 5 | 静置 | 1125.95 | 9746.4 | - | - | - | - | 21.377 | 0 | 0 | 0 | 0 | 0 | 74.5609 | 0 | 0 | 1.4865 | 4.29 | 4.289 | 4.29 | 4.29 | 4.287 | 25.98 | 26.57 | 25.79 | 27 | 27.37 | 26.76 | 24.03 | 4.29 | 4.287 | 21.445 | 27.37 | 25.79 | 0
9747.40 | 2018-05-08 05:42:21 | 1 | 5 | 静置 | 1126.95 | 9747.4 | - | - | - | - | 21.369 | 0 | 0 | 0 | 0 | 0 | 74.5609 | 0 | 0 | 1.4865 | 4.29 | 4.289 | 4.29 | 4.29 | 4.287 | 26 | 26.7 | 25.57 | 26.98 | 27.38 | 26.88 | 24.03 | 4.29 | 4.287 | 21.445 | 27.38 | 25.57 | 0
9748.40 | 2018-05-08 05:42:22 | 1 | 5 | 静置 | 1127.95 | 9748.4 | - | - | - | - | 21.367 | 0 | 0 | 0 | 0 | 0 | 74.5609 | 0 | 0 | 1.4865 | 4.29 | 4.289 | 4.29 | 4.29 | 4.287 | 26.06 | 26.57 | 25.63 | 27.04 | 27.51 | 26.76 | 23.98 | 4.29 | 4.287 | 21.445 | 27.51 | 25.63 | 0
9749.40 | 2018-05-08 05:42:23 | 1 | 5 | 静置 | 1128.95 | 9749.4 | - | - | - | - | 21.374 | 0 | 0 | 0 | 0 | 0 | 74.5609 | 0 | 0 | 1.4865 | 4.29 | 4.289 | 4.29 | 4.29 | 4.287 | 25.91 | 26.59 | 25.64 | 26.99 | 27.28 | 26.72 | 23.94 | 4.29 | 4.287 | 21.445 | 27.28 | 25.64 | 0
9750.40 | 2018-05-08 05:42:24 | 1 | 5 | 静置 | 1129.95 | 9750.4 | - | - | - | - | 21.373 | 0 | 0 | 0 | 0 | 0 | 74.5609 | 0 | 0 | 1.4865 | 4.29 | 4.289 | 4.29 | 4.29 | 4.287 | 25.79 | 26.48 | 25.63 | 26.87 | 27.22 | 26.78 | 23.95 | 4.29 | 4.287 | 21.445 | 27.22 | 25.63 | 0
9751.40 | 2018-05-08 05:42:25 | 1 | 5 | 静置 | 1130.95 | 9751.4 | - | - | - | - | 21.367 | 0 | 0 | 0 | 0 | 0 | 74.5609 | 0 | 0 | 1.4865 | 4.29 | 4.289 | 4.29 | 4.29 | 4.287 | 25.82 | 26.67 | 25.53 | 27.07 | 27.3 | 26.88 | 24.08 | 4.29 | 4.287 | 21.445 | 27.3 | 25.53 | 0
9752.40 | 2018-05-08 05:42:26 | 1 | 5 | 静置 | 1131.95 | 9752.4 | - | - | - | - | 21.374 | 0 | 0 | 0 | 0 | 0 | 74.5609 | 0 | 0 | 1.4865 | 4.29 | 4.289 | 4.29 | 4.29 | 4.287 | 25.92 | 26.59 | 25.43 | 26.99 | 27.31 | 26.85 | 23.98 | 4.29 | 4.287 | 21.445 | 27.31 | 25.43 | 0
9753.40 | 2018-05-08 05:42:27 | 1 | 5 | 静置 | 1132.95 | 9753.4 | - | - | - | - | 21.377 | 0 | 0 | 0 | 0 | 0 | 74.5609 | 0 | 0 | 1.4865 | 4.29 | 4.289 | 4.29 | 4.29 | 4.287 | 25.96 | 26.46 | 25.59 | 26.99 | 27.35 | 26.67 | 24.09 | 4.29 | 4.287 | 21.445 | 27.35 | 25.59 | 0
9754.40 | 2018-05-08 05:42:28 | 1 | 5 | 静置 | 1133.95 | 9754.4 | - | - | - | - | 21.379 | 0 | 0 | 0 | 0 | 0 | 74.5609 | 0 | 0 | 1.4865 | 4.29 | 4.289 | 4.29 | 4.29 | 4.287 | 26.04 | 26.66 | 25.63 | 27.12 | 27.45 | 26.87 | 23.97 | 4.29 | 4.287 | 21.445 | 27.45 | 25.63 | 0
9755.40 | 2018-05-08 05:42:29 | 1 | 5 | 静置 | 1134.95 | 9755.4 | - | - | - | - | 21.375 | 0 | 0 | 0 | 0 | 0 | 74.5609 | 0 | 0 | 1.4865 | 4.29 | 4.289 | 4.29 | 4.29 | 4.287 | 26 | 26.67 | 25.59 | 27.08 | 27.26 | 26.69 | 23.92 | 4.29 | 4.287 | 21.445 | 27.26 | 25.59 | 0
9756.40 | 2018-05-08 05:42:30 | 1 | 5 | 静置 | 1135.95 | 9756.4 | - | - | - | - | 21.372 | 0 | 0 | 0 | 0 | 0 | 74.5609 | 0 | 0 | 1.4865 | 4.29 | 4.289 | 4.29 | 4.29 | 4.287 | 25.89 | 26.73 | 25.71 | 26.94 | 27.26 | 26.72 | 24.2 | 4.29 | 4.287 | 21.445 | 27.26 | 25.71 | 0
9757.40 | 2018-05-08 05:42:31 | 1 | 5 | 静置 | 1136.95 | 9757.4 | - | - | - | - | 21.374 | 0 | 0 | 0 | 0 | 0 | 74.5609 | 0 | 0 | 1.4865 | 4.29 | 4.289 | 4.29 | 4.29 | 4.287 | 25.93 | 26.61 | 25.7 | 27.05 | 27.33 | 26.85 | 24.08 | 4.29 | 4.287 | 21.445 | 27.33 | 25.7 | 0
9758.40 | 2018-05-08 05:42:32 | 1 | 5 | 静置 | 1137.95 | 9758.4 | - | - | - | - | 21.376 | 0 | 0 | 0 | 0 | 0 | 74.5609 | 0 | 0 | 1.4865 | 4.29 | 4.289 | 4.29 | 4.29 | 4.287 | 25.94 | 26.64 | 25.82 | 27.16 | 27.26 | 26.84 | 23.94 | 4.29 | 4.287 | 21.445 | 27.26 | 25.82 | 0
9759.40 | 2018-05-08 05:42:33 | 1 | 5 | 静置 | 1138.95 | 9759.4 | - | - | - | - | 21.371 | 0 | 0 | 0 | 0 | 0 | 74.5609 | 0 | 0 | 1.4865 | 4.29 | 4.289 | 4.29 | 4.29 | 4.287 | 26 | 26.67 | 25.76 | 27.15 | 27.4 | 26.94 | 24.15 | 4.29 | 4.287 | 21.445 | 27.4 | 25.76 | 0
9760.40 | 2018-05-08 05:42:34 | 1 | 5 | 静置 | 1139.95 | 9760.4 | - | - | - | - | 21.387 | 0 | 0 | 0 | 0 | 0 | 74.5609 | 0 | 0 | 1.4865 | 4.29 | 4.289 | 4.29 | 4.29 | 4.287 | 26.08 | 26.7 | 25.62 | 26.96 | 27.26 | 26.74 | 23.9 | 4.29 | 4.287 | 21.445 | 27.26 | 25.62 | 0
9761.40 | 2018-05-08 05:42:35 | 1 | 5 | 静置 | 1140.95 | 9761.4 | - | - | - | - | 21.376 | 0 | 0 | 0 | 0 | 0 | 74.5609 | 0 | 0 | 1.4865 | 4.29 | 4.289 | 4.29 | 4.29 | 4.287 | 25.79 | 26.44 | 25.67 | 26.9 | 27.09 | 26.72 | 23.89 | 4.29 | 4.287 | 21.445 | 27.09 | 25.67 | 0
9762.40 | 2018-05-08 05:42:36 | 1 | 5 | 静置 | 1141.95 | 9762.4 | - | - | - | - | 21.378 | 0 | 0 | 0 | 0 | 0 | 74.5609 | 0 | 0 | 1.4865 | 4.29 | 4.289 | 4.29 | 4.29 | 4.287 | 25.82 | 26.46 | 25.58 | 26.85 | 27.29 | 26.72 | 24.05 | 4.29 | 4.287 | 21.445 | 27.29 | 25.58 | 0
9763.40 | 2018-05-08 05:42:37 | 1 | 5 | 静置 | 1142.95 | 9763.4 | - | - | - | - | 21.374 | 0 | 0 | 0 | 0 | 0 | 74.5609 | 0 | 0 | 1.4865 | 4.29 | 4.289 | 4.29 | 4.29 | 4.287 | 25.93 | 26.49 | 25.52 | 26.94 | 27.26 | 26.81 | 23.93 | 4.29 | 4.287 | 21.446 | 27.26 | 25.52 | 0
9764.40 | 2018-05-08 05:42:38 | 1 | 5 | 静置 | 1143.95 | 9764.4 | - | - | - | - | 21.37 | 0 | 0 | 0 | 0 | 0 | 74.5609 | 0 | 0 | 1.4865 | 4.29 | 4.289 | 4.29 | 4.29 | 4.287 | 26.04 | 26.58 | 25.62 | 26.95 | 27.22 | 26.69 | 23.76 | 4.29 | 4.287 | 21.445 | 27.22 | 25.62 | 0
9765.40 | 2018-05-08 05:42:39 | 1 | 5 | 静置 | 1144.95 | 9765.4 | - | - | - | - | 21.374 | 0 | 0 | 0 | 0 | 0 | 74.5609 | 0 | 0 | 1.4865 | 4.29 | 4.289 | 4.29 | 4.29 | 4.287 | 25.81 | 26.64 | 25.46 | 26.98 | 27.3 | 26.74 | 23.92 | 4.29 | 4.287 | 21.445 | 27.3 | 25.46 | 0
9766.40 | 2018-05-08 05:42:40 | 1 | 5 | 静置 | 1145.95 | 9766.4 | - | - | - | - | 21.367 | 0 | 0 | 0 | 0 | 0 | 74.5609 | 0 | 0 | 1.4865 | 4.29 | 4.289 | 4.29 | 4.29 | 4.287 | 25.93 | 26.58 | 25.64 | 26.84 | 27.24 | 26.83 | 23.98 | 4.29 | 4.287 | 21.445 | 27.24 | 25.64 | 0
9767.40 | 2018-05-08 05:42:41 | 1 | 5 | 静置 | 1146.95 | 9767.4 | - | - | - | - | 21.367 | 0 | 0 | 0 | 0 | 0 | 74.5609 | 0 | 0 | 1.4865 | 4.29 | 4.289 | 4.29 | 4.29 | 4.287 | 25.92 | 26.59 | 25.75 | 26.99 | 27.36 | 26.89 | 23.98 | 4.29 | 4.287 | 21.445 | 27.36 | 25.75 | 0
9768.40 | 2018-05-08 05:42:42 | 1 | 5 | 静置 | 1147.95 | 9768.4 | - | - | - | - | 21.374 | 0 | 0 | 0 | 0 | 0 | 74.5609 | 0 | 0 | 1.4865 | 4.29 | 4.289 | 4.29 | 4.29 | 4.287 | 25.87 | 26.59 | 25.6 | 26.97 | 27.35 | 26.86 | 24.12 | 4.29 | 4.287 | 21.445 | 27.35 | 25.6 | 0
9769.40 | 2018-05-08 05:42:43 | 1 | 5 | 静置 | 1148.95 | 9769.4 | - | - | - | - | 21.376 | 0 | 0 | 0 | 0 | 0 | 74.5609 | 0 | 0 | 1.4865 | 4.29 | 4.289 | 4.29 | 4.29 | 4.287 | 25.85 | 26.56 | 25.55 | 27.02 | 27.16 | 26.64 | 24 | 4.29 | 4.287 | 21.445 | 27.16 | 25.55 | 0
9770.40 | 2018-05-08 05:42:44 | 1 | 5 | 静置 | 1149.95 | 9770.4 | - | - | - | - | 21.374 | 0 | 0 | 0 | 0 | 0 | 74.5609 | 0 | 0 | 1.4865 | 4.29 | 4.289 | 4.29 | 4.29 | 4.287 | 25.83 | 26.5 | 25.49 | 26.9 | 27.37 | 26.69 | 23.82 | 4.29 | 4.287 | 21.445 | 27.37 | 25.49 | 0
9771.40 | 2018-05-08 05:42:45 | 1 | 5 | 静置 | 1150.95 | 9771.4 | - | - | - | - | 21.362 | 0 | 0 | 0 | 0 | 0 | 74.5609 | 0 | 0 | 1.4865 | 4.29 | 4.289 | 4.29 | 4.29 | 4.287 | 25.84 | 26.42 | 25.5 | 26.93 | 27.31 | 26.57 | 24.05 | 4.29 | 4.287 | 21.445 | 27.31 | 25.5 | 0
9772.40 | 2018-05-08 05:42:46 | 1 | 5 | 静置 | 1151.95 | 9772.4 | - | - | - | - | 21.374 | 0 | 0 | 0 | 0 | 0 | 74.5609 | 0 | 0 | 1.4865 | 4.29 | 4.289 | 4.29 | 4.29 | 4.287 | 25.92 | 26.6 | 25.63 | 26.95 | 27.29 | 26.77 | 23.98 | 4.29 | 4.287 | 21.445 | 27.29 | 25.63 | 0
9773.40 | 2018-05-08 05:42:47 | 1 | 5 | 静置 | 1152.95 | 9773.4 | - | - | - | - | 21.366 | 0 | 0 | 0 | 0 | 0 | 74.5609 | 0 | 0 | 1.4865 | 4.29 | 4.289 | 4.29 | 4.29 | 4.287 | 25.82 | 26.61 | 25.53 | 27.05 | 27.22 | 26.79 | 23.86 | 4.29 | 4.287 | 21.445 | 27.22 | 25.53 | 0
9774.40 | 2018-05-08 05:42:48 | 1 | 5 | 静置 | 1153.95 | 9774.4 | - | - | - | - | 21.367 | 0 | 0 | 0 | 0 | 0 | 74.5609 | 0 | 0 | 1.4865 | 4.29 | 4.289 | 4.29 | 4.29 | 4.287 | 25.93 | 26.6 | 25.66 | 26.88 | 27.37 | 26.8 | 23.95 | 4.29 | 4.287 | 21.445 | 27.37 | 25.66 | 0
9775.40 | 2018-05-08 05:42:49 | 1 | 5 | 静置 | 1154.95 | 9775.4 | - | - | - | - | 21.374 | 0 | 0 | 0 | 0 | 0 | 74.5609 | 0 | 0 | 1.4865 | 4.29 | 4.289 | 4.29 | 4.29 | 4.287 | 26.01 | 26.59 | 25.55 | 27.05 | 27.39 | 26.97 | 24.04 | 4.29 | 4.287 | 21.445 | 27.39 | 25.55 | 0
9776.40 | 2018-05-08 05:42:50 | 1 | 5 | 静置 | 1155.95 | 9776.4 | - | - | - | - | 21.369 | 0 | 0 | 0 | 0 | 0 | 74.5609 | 0 | 0 | 1.4865 | 4.29 | 4.289 | 4.29 | 4.29 | 4.287 | 25.91 | 26.52 | 25.59 | 26.97 | 27.37 | 26.84 | 23.9 | 4.29 | 4.287 | 21.445 | 27.37 | 25.59 | 0
9777.40 | 2018-05-08 05:42:51 | 1 | 5 | 静置 | 1156.95 | 9777.4 | - | - | - | - | 21.374 | 0 | 0 | 0 | 0 | 0 | 74.5609 | 0 | 0 | 1.4865 | 4.29 | 4.289 | 4.29 | 4.29 | 4.287 | 25.93 | 26.73 | 25.53 | 27.11 | 27.28 | 26.83 | 24.05 | 4.29 | 4.287 | 21.445 | 27.28 | 25.53 | 0
9778.40 | 2018-05-08 05:42:52 | 1 | 5 | 静置 | 1157.95 | 9778.4 | - | - | - | - | 21.374 | 0 | 0 | 0 | 0 | 0 | 74.5609 | 0 | 0 | 1.4865 | 4.29 | 4.289 | 4.29 | 4.29 | 4.287 | 25.93 | 26.5 | 25.59 | 27.03 | 27.22 | 26.87 | 24.01 | 4.29 | 4.287 | 21.445 | 27.22 | 25.59 | 0
9779.40 | 2018-05-08 05:42:53 | 1 | 5 | 静置 | 1158.95 | 9779.4 | - | - | - | - | 21.374 | 0 | 0 | 0 | 0 | 0 | 74.5609 | 0 | 0 | 1.4865 | 4.29 | 4.289 | 4.29 | 4.29 | 4.287 | 25.82 | 26.68 | 25.48 | 27.03 | 27.44 | 26.83 | 24 | 4.29 | 4.287 | 21.445 | 27.44 | 25.48 | 0
9780.40 | 2018-05-08 05:42:54 | 1 | 5 | 静置 | 1159.95 | 9780.4 | - | - | - | - | 21.365 | 0 | 0 | 0 | 0 | 0 | 74.5609 | 0 | 0 | 1.4865 | 4.29 | 4.289 | 4.29 | 4.29 | 4.287 | 25.91 | 26.58 | 25.48 | 26.98 | 27.29 | 26.78 | 23.96 | 4.29 | 4.287 | 21.445 | 27.29 | 25.48 | 0
9781.40 | 2018-05-08 05:42:55 | 1 | 5 | 静置 | 1160.95 | 9781.4 | - | - | - | - | 21.368 | 0 | 0 | 0 | 0 | 0 | 74.5609 | 0 | 0 | 1.4865 | 4.29 | 4.289 | 4.29 | 4.29 | 4.287 | 25.94 | 26.67 | 25.49 | 27.06 | 27.21 | 26.79 | 23.98 | 4.29 | 4.287 | 21.445 | 27.21 | 25.49 | 0
9782.40 | 2018-05-08 05:42:56 | 1 | 5 | 静置 | 1161.95 | 9782.4 | - | - | - | - | 21.372 | 0 | 0 | 0 | 0 | 0 | 74.5609 | 0 | 0 | 1.4865 | 4.29 | 4.289 | 4.29 | 4.29 | 4.287 | 25.92 | 26.56 | 25.56 | 27.04 | 27.27 | 26.71 | 23.93 | 4.29 | 4.287 | 21.445 | 27.27 | 25.56 | 0
9783.40 | 2018-05-08 05:42:57 | 1 | 5 | 静置 | 1162.95 | 9783.4 | - | - | - | - | 21.374 | 0 | 0 | 0 | 0 | 0 | 74.5609 | 0 | 0 | 1.4865 | 4.29 | 4.289 | 4.29 | 4.29 | 4.287 | 25.86 | 26.54 | 25.68 | 26.92 | 27.26 | 26.87 | 24.02 | 4.29 | 4.287 | 21.445 | 27.26 | 25.68 | 0
9784.40 | 2018-05-08 05:42:58 | 1 | 5 | 静置 | 1163.95 | 9784.4 | - | - | - | - | 21.374 | 0 | 0 | 0 | 0 | 0 | 74.5609 | 0 | 0 | 1.4865 | 4.29 | 4.289 | 4.29 | 4.29 | 4.287 | 25.99 | 26.5 | 25.6 | 26.97 | 27.35 | 26.87 | 24.02 | 4.29 | 4.287 | 21.445 | 27.35 | 25.6 | 0
9785.40 | 2018-05-08 05:42:59 | 1 | 5 | 静置 | 1164.95 | 9785.4 | - | - | - | - | 21.374 | 0 | 0 | 0 | 0 | 0 | 74.5609 | 0 | 0 | 1.4865 | 4.29 | 4.289 | 4.29 | 4.29 | 4.287 | 26.02 | 26.57 | 25.67 | 27.01 | 27.17 | 26.85 | 24.09 | 4.29 | 4.287 | 21.445 | 27.17 | 25.67 | 0
9786.40 | 2018-05-08 05:43:00 | 1 | 5 | 静置 | 1165.95 | 9786.4 | - | - | - | - | 21.37 | 0 | 0 | 0 | 0 | 0 | 74.5609 | 0 | 0 | 1.4865 | 4.29 | 4.289 | 4.29 | 4.29 | 4.287 | 25.9 | 26.71 | 25.65 | 26.93 | 27.26 | 26.9 | 23.97 | 4.29 | 4.287 | 21.445 | 27.26 | 25.65 | 0
9787.40 | 2018-05-08 05:43:01 | 1 | 5 | 静置 | 1166.95 | 9787.4 | - | - | - | - | 21.374 | 0 | 0 | 0 | 0 | 0 | 74.5609 | 0 | 0 | 1.4865 | 4.29 | 4.289 | 4.29 | 4.29 | 4.287 | 25.97 | 26.67 | 25.52 | 26.92 | 27.36 | 26.76 | 24.07 | 4.29 | 4.287 | 21.445 | 27.36 | 25.52 | 0
9788.40 | 2018-05-08 05:43:02 | 1 | 5 | 静置 | 1167.95 | 9788.4 | - | - | - | - | 21.374 | 0 | 0 | 0 | 0 | 0 | 74.5609 | 0 | 0 | 1.4865 | 4.29 | 4.289 | 4.29 | 4.29 | 4.287 | 25.89 | 26.63 | 25.68 | 27.04 | 27.27 | 26.77 | 24.07 | 4.29 | 4.287 | 21.445 | 27.27 | 25.68 | 0
9789.40 | 2018-05-08 05:43:03 | 1 | 5 | 静置 | 1168.95 | 9789.4 | - | - | - | - | 21.374 | 0 | 0 | 0 | 0 | 0 | 74.5609 | 0 | 0 | 1.4865 | 4.29 | 4.289 | 4.29 | 4.29 | 4.287 | 26.03 | 26.62 | 25.58 | 27 | 27.39 | 26.75 | 24.03 | 4.29 | 4.287 | 21.445 | 27.39 | 25.58 | 0
9790.40 | 2018-05-08 05:43:04 | 1 | 5 | 静置 | 1169.95 | 9790.4 | - | - | - | - | 21.374 | 0 | 0 | 0 | 0 | 0 | 74.5609 | 0 | 0 | 1.4865 | 4.29 | 4.289 | 4.29 | 4.29 | 4.287 | 25.77 | 26.48 | 25.74 | 26.9 | 27.33 | 26.74 | 23.88 | 4.29 | 4.287 | 21.445 | 27.33 | 25.74 | 0
9791.40 | 2018-05-08 05:43:05 | 1 | 5 | 静置 | 1170.95 | 9791.4 | - | - | - | - | 21.38 | 0 | 0 | 0 | 0 | 0 | 74.5609 | 0 | 0 | 1.4865 | 4.29 | 4.289 | 4.29 | 4.29 | 4.287 | 25.87 | 26.52 | 25.54 | 26.97 | 27.25 | 26.8 | 23.99 | 4.29 | 4.287 | 21.444 | 27.25 | 25.54 | 0
9792.40 | 2018-05-08 05:43:06 | 1 | 5 | 静置 | 1171.95 | 9792.4 | - | - | - | - | 21.373 | 0 | 0 | 0 | 0 | 0 | 74.5609 | 0 | 0 | 1.4865 | 4.29 | 4.289 | 4.29 | 4.29 | 4.287 | 25.91 | 26.67 | 25.5 | 27.03 | 27.36 | 26.9 | 23.92 | 4.29 | 4.287 | 21.445 | 27.36 | 25.5 | 0
9793.40 | 2018-05-08 05:43:07 | 1 | 5 | 静置 | 1172.95 | 9793.4 | - | - | - | - | 21.367 | 0 | 0 | 0 | 0 | 0 | 74.5609 | 0 | 0 | 1.4865 | 4.29 | 4.289 | 4.29 | 4.29 | 4.287 | 25.97 | 26.53 | 25.46 | 26.93 | 27.41 | 26.79 | 23.96 | 4.29 | 4.287 | 21.445 | 27.41 | 25.46 | 0
9794.40 | 2018-05-08 05:43:08 | 1 | 5 | 静置 | 1173.95 | 9794.4 | - | - | - | - | 21.374 | 0 | 0 | 0 | 0 | 0 | 74.5609 | 0 | 0 | 1.4865 | 4.29 | 4.289 | 4.29 | 4.29 | 4.287 | 25.83 | 26.56 | 25.57 | 26.99 | 27.26 | 26.93 | 23.97 | 4.29 | 4.287 | 21.445 | 27.26 | 25.57 | 0
9795.40 | 2018-05-08 05:43:09 | 1 | 5 | 静置 | 1174.95 | 9795.4 | - | - | - | - | 21.374 | 0 | 0 | 0 | 0 | 0 | 74.5609 | 0 | 0 | 1.4865 | 4.29 | 4.289 | 4.29 | 4.29 | 4.287 | 25.78 | 26.4 | 25.63 | 26.88 | 27.24 | 26.67 | 23.92 | 4.29 | 4.287 | 21.445 | 27.24 | 25.63 | 0
9796.40 | 2018-05-08 05:43:10 | 1 | 5 | 静置 | 1175.95 | 9796.4 | - | - | - | - | 21.374 | 0 | 0 | 0 | 0 | 0 | 74.5609 | 0 | 0 | 1.4865 | 4.29 | 4.289 | 4.29 | 4.29 | 4.287 | 25.81 | 26.6 | 25.52 | 26.86 | 27.27 | 26.62 | 24.09 | 4.29 | 4.287 | 21.445 | 27.27 | 25.52 | 0
9797.40 | 2018-05-08 05:43:11 | 1 | 5 | 静置 | 1176.95 | 9797.4 | - | - | - | - | 21.38 | 0 | 0 | 0 | 0 | 0 | 74.5609 | 0 | 0 | 1.4865 | 4.29 | 4.289 | 4.29 | 4.29 | 4.287 | 25.9 | 26.5 | 25.62 | 26.96 | 27.32 | 26.86 | 23.82 | 4.29 | 4.287 | 21.445 | 27.32 | 25.62 | 0
9798.40 | 2018-05-08 05:43:12 | 1 | 5 | 静置 | 1177.95 | 9798.4 | - | - | - | - | 21.374 | 0 | 0 | 0 | 0 | 0 | 74.5609 | 0 | 0 | 1.4865 | 4.29 | 4.289 | 4.29 | 4.29 | 4.287 | 25.81 | 26.59 | 25.63 | 26.98 | 27.33 | 26.8 | 24.1 | 4.29 | 4.287 | 21.445 | 27.33 | 25.63 | 0
9799.40 | 2018-05-08 05:43:13 | 1 | 5 | 静置 | 1178.95 | 9799.4 | - | - | - | - | 21.369 | 0 | 0 | 0 | 0 | 0 | 74.5609 | 0 | 0 | 1.4865 | 4.29 | 4.289 | 4.29 | 4.29 | 4.287 | 25.84 | 26.46 | 25.59 | 26.86 | 27.3 | 26.77 | 23.82 | 4.29 | 4.287 | 21.445 | 27.3 | 25.59 | 0
9800.40 | 2018-05-08 05:43:14 | 1 | 5 | 静置 | 1179.95 | 9800.4 | - | - | - | - | 21.374 | 0 | 0 | 0 | 0 | 0 | 74.5609 | 0 | 0 | 1.4865 | 4.29 | 4.289 | 4.29 | 4.29 | 4.287 | 25.77 | 26.63 | 25.47 | 26.94 | 27.12 | 26.75 | 23.83 | 4.29 | 4.287 | 21.445 | 27.12 | 25.47 | 0
9801.40 | 2018-05-08 05:43:15 | 1 | 5 | 静置 | 1180.95 | 9801.4 | - | - | - | - | 21.374 | 0 | 0 | 0 | 0 | 0 | 74.5609 | 0 | 0 | 1.4865 | 4.29 | 4.289 | 4.29 | 4.29 | 4.287 | 26.06 | 26.54 | 25.63 | 26.98 | 27.34 | 26.93 | 24.02 | 4.29 | 4.287 | 21.445 | 27.34 | 25.63 | 0
9802.40 | 2018-05-08 05:43:16 | 1 | 5 | 静置 | 1181.95 | 9802.4 | - | - | - | - | 21.368 | 0 | 0 | 0 | 0 | 0 | 74.5609 | 0 | 0 | 1.4865 | 4.29 | 4.289 | 4.29 | 4.29 | 4.287 | 25.93 | 26.54 | 25.57 | 26.92 | 27.4 | 26.71 | 23.95 | 4.29 | 4.287 | 21.445 | 27.4 | 25.57 | 0
9803.40 | 2018-05-08 05:43:17 | 1 | 5 | 静置 | 1182.95 | 9803.4 | - | - | - | - | 21.374 | 0 | 0 | 0 | 0 | 0 | 74.5609 | 0 | 0 | 1.4865 | 4.29 | 4.289 | 4.29 | 4.29 | 4.287 | 25.97 | 26.5 | 25.57 | 26.94 | 27.29 | 26.75 | 24.17 | 4.29 | 4.287 | 21.445 | 27.29 | 25.57 | 0
9804.40 | 2018-05-08 05:43:18 | 1 | 5 | 静置 | 1183.95 | 9804.4 | - | - | - | - | 21.38 | 0 | 0 | 0 | 0 | 0 | 74.5609 | 0 | 0 | 1.4865 | 4.29 | 4.289 | 4.29 | 4.29 | 4.287 | 26.02 | 26.7 | 25.61 | 26.91 | 27.31 | 26.84 | 24.08 | 4.29 | 4.287 | 21.445 | 27.31 | 25.61 | 0
9805.40 | 2018-05-08 05:43:19 | 1 | 5 | 静置 | 1184.95 | 9805.4 | - | - | - | - | 21.373 | 0 | 0 | 0 | 0 | 0 | 74.5609 | 0 | 0 | 1.4865 | 4.29 | 4.289 | 4.29 | 4.29 | 4.287 | 25.99 | 26.61 | 25.59 | 27.05 | 27.39 | 26.66 | 24.11 | 4.29 | 4.287 | 21.445 | 27.39 | 25.59 | 0
9806.40 | 2018-05-08 05:43:20 | 1 | 5 | 静置 | 1185.95 | 9806.4 | - | - | - | - | 21.375 | 0 | 0 | 0 | 0 | 0 | 74.5609 | 0 | 0 | 1.4865 | 4.29 | 4.289 | 4.29 | 4.29 | 4.287 | 25.93 | 26.6 | 25.87 | 27.09 | 27.35 | 26.94 | 23.84 | 4.29 | 4.287 | 21.445 | 27.35 | 25.87 | 0
9807.40 | 2018-05-08 05:43:21 | 1 | 5 | 静置 | 1186.95 | 9807.4 | - | - | - | - | 21.37 | 0 | 0 | 0 | 0 | 0 | 74.5609 | 0 | 0 | 1.4865 | 4.29 | 4.289 | 4.29 | 4.29 | 4.287 | 26.07 | 26.85 | 25.42 | 27.05 | 27.28 | 26.77 | 24.1 | 4.29 | 4.287 | 21.444 | 27.28 | 25.42 | 0
9808.40 | 2018-05-08 05:43:22 | 1 | 5 | 静置 | 1187.95 | 9808.4 | - | - | - | - | 21.369 | 0 | 0 | 0 | 0 | 0 | 74.5609 | 0 | 0 | 1.4865 | 4.29 | 4.289 | 4.29 | 4.29 | 4.287 | 25.86 | 26.64 | 25.54 | 27.04 | 27.4 | 26.71 | 24.12 | 4.29 | 4.287 | 21.445 | 27.4 | 25.54 | 0
9809.40 | 2018-05-08 05:43:23 | 1 | 5 | 静置 | 1188.95 | 9809.4 | - | - | - | - | 21.374 | 0 | 0 | 0 | 0 | 0 | 74.5609 | 0 | 0 | 1.4865 | 4.29 | 4.289 | 4.29 | 4.29 | 4.287 | 25.94 | 26.55 | 25.54 | 26.98 | 27.32 | 26.86 | 24.02 | 4.29 | 4.287 | 21.445 | 27.32 | 25.54 | 0
9810.40 | 2018-05-08 05:43:24 | 1 | 5 | 静置 | 1189.95 | 9810.4 | - | - | - | - | 21.369 | 0 | 0 | 0 | 0 | 0 | 74.5609 | 0 | 0 | 1.4865 | 4.29 | 4.289 | 4.29 | 4.29 | 4.287 | 25.91 | 26.59 | 25.64 | 26.96 | 27.37 | 26.8 | 24.09 | 4.29 | 4.287 | 21.444 | 27.37 | 25.64 | 0
9811.40 | 2018-05-08 05:43:25 | 1 | 5 | 静置 | 1190.95 | 9811.4 | - | - | - | - | 21.372 | 0 | 0 | 0 | 0 | 0 | 74.5609 | 0 | 0 | 1.4865 | 4.29 | 4.289 | 4.29 | 4.29 | 4.287 | 25.86 | 26.53 | 25.64 | 26.87 | 27.21 | 26.82 | 24.17 | 4.29 | 4.287 | 21.444 | 27.21 | 25.64 | 0
9812.40 | 2018-05-08 05:43:26 | 1 | 5 | 静置 | 1191.95 | 9812.4 | - | - | - | - | 21.374 | 0 | 0 | 0 | 0 | 0 | 74.5609 | 0 | 0 | 1.4865 | 4.29 | 4.289 | 4.29 | 4.29 | 4.287 | 25.91 | 26.61 | 25.54 | 26.8 | 27.3 | 26.78 | 23.99 | 4.29 | 4.287 | 21.445 | 27.3 | 25.54 | 0
9813.40 | 2018-05-08 05:43:27 | 1 | 5 | 静置 | 1192.95 | 9813.4 | - | - | - | - | 21.371 | 0 | 0 | 0 | 0 | 0 | 74.5609 | 0 | 0 | 1.4865 | 4.29 | 4.289 | 4.29 | 4.29 | 4.287 | 25.91 | 26.66 | 25.68 | 26.96 | 27.3 | 26.92 | 24.17 | 4.29 | 4.287 | 21.444 | 27.3 | 25.68 | 0
9814.40 | 2018-05-08 05:43:28 | 1 | 5 | 静置 | 1193.95 | 9814.4 | - | - | - | - | 21.37 | 0 | 0 | 0 | 0 | 0 | 74.5609 | 0 | 0 | 1.4865 | 4.29 | 4.289 | 4.29 | 4.29 | 4.287 | 25.95 | 26.59 | 25.67 | 27.01 | 27.36 | 26.88 | 24.05 | 4.29 | 4.287 | 21.445 | 27.36 | 25.67 | 0
9815.40 | 2018-05-08 05:43:29 | 1 | 5 | 静置 | 1194.95 | 9815.4 | - | - | - | - | 21.375 | 0 | 0 | 0 | 0 | 0 | 74.5609 | 0 | 0 | 1.4865 | 4.29 | 4.289 | 4.29 | 4.29 | 4.287 | 26.04 | 26.7 | 25.76 | 27.11 | 27.38 | 26.86 | 24.07 | 4.29 | 4.287 | 21.445 | 27.38 | 25.76 | 0
9816.40 | 2018-05-08 05:43:30 | 1 | 5 | 静置 | 1195.95 | 9816.4 | - | - | - | - | 21.374 | 0 | 0 | 0 | 0 | 0 | 74.5609 | 0 | 0 | 1.4865 | 4.29 | 4.289 | 4.29 | 4.29 | 4.287 | 25.88 | 26.53 | 25.54 | 27.12 | 27.39 | 26.73 | 23.92 | 4.29 | 4.287 | 21.445 | 27.39 | 25.54 | 0
9817.40 | 2018-05-08 05:43:31 | 1 | 5 | 静置 | 1196.95 | 9817.4 | - | - | - | - | 21.372 | 0 | 0 | 0 | 0 | 0 | 74.5609 | 0 | 0 | 1.4865 | 4.29 | 4.289 | 4.29 | 4.29 | 4.287 | 26.05 | 26.6 | 25.63 | 26.96 | 27.25 | 26.78 | 24.14 | 4.29 | 4.287 | 21.444 | 27.25 | 25.63 | 0
9818.40 | 2018-05-08 05:43:32 | 1 | 5 | 静置 | 1197.95 | 9818.4 | - | - | - | - | 21.374 | 0 | 0 | 0 | 0 | 0 | 74.5609 | 0 | 0 | 1.4865 | 4.29 | 4.289 | 4.29 | 4.29 | 4.287 | 26.01 | 26.67 | 25.63 | 27.14 | 27.24 | 26.95 | 24.02 | 4.29 | 4.287 | 21.445 | 27.24 | 25.63 | 0
9819.40 | 2018-05-08 05:43:33 | 1 | 5 | 静置 | 1198.95 | 9819.4 | - | - | - | - | 21.374 | 0 | 0 | 0 | 0 | 0 | 74.5609 | 0 | 0 | 1.4865 | 4.29 | 4.289 | 4.29 | 4.29 | 4.287 | 25.93 | 26.71 | 25.65 | 26.9 | 27.28 | 26.67 | 24 | 4.29 | 4.287 | 21.445 | 27.28 | 25.65 | 0
9820.40 | 2018-05-08 05:43:34 | 1 | 5 | 静置 | 1199.95 | 9820.4 | - | - | - | - | 21.374 | 0 | 0 | 0 | 0 | 0 | 74.5609 | 0 | 0 | 1.4865 | 4.29 | 4.289 | 4.29 | 4.29 | 4.287 | 25.82 | 26.73 | 25.6 | 26.95 | 27.43 | 26.79 | 24.11 | 4.29 | 4.287 | 21.445 | 27.43 | 25.6 | 0
9821.40 | 2018-05-08 05:43:35 | 1 | 5 | 静置 | 1200.95 | 9821.4 | - | - | - | - | 21.367 | 0 | 0 | 0 | 0 | 0 | 74.5609 | 0 | 0 | 1.4865 | 4.29 | 4.289 | 4.29 | 4.29 | 4.287 | 26.05 | 26.53 | 25.57 | 27.09 | 27.36 | 26.71 | 23.84 | 4.29 | 4.287 | 21.445 | 27.36 | 25.57 | 0
9822.40 | 2018-05-08 05:43:36 | 1 | 5 | 静置 | 1201.95 | 9822.4 | - | - | - | - | 21.372 | 0 | 0 | 0 | 0 | 0 | 74.5609 | 0 | 0 | 1.4865 | 4.29 | 4.289 | 4.29 | 4.29 | 4.287 | 26.03 | 26.58 | 25.54 | 27.09 | 27.34 | 26.79 | 24.05 | 4.29 | 4.287 | 21.445 | 27.34 | 25.54 | 0
9823.40 | 2018-05-08 05:43:37 | 1 | 5 | 静置 | 1202.95 | 9823.4 | - | - | - | - | 21.374 | 0 | 0 | 0 | 0 | 0 | 74.5609 | 0 | 0 | 1.4865 | 4.29 | 4.289 | 4.29 | 4.29 | 4.287 | 25.81 | 26.57 | 25.6 | 26.95 | 27.34 | 26.79 | 24.13 | 4.29 | 4.287 | 21.444 | 27.34 | 25.6 | 0
9824.40 | 2018-05-08 05:43:38 | 1 | 5 | 静置 | 1203.95 | 9824.4 | - | - | - | - | 21.365 | 0 | 0 | 0 | 0 | 0 | 74.5609 | 0 | 0 | 1.4865 | 4.29 | 4.289 | 4.29 | 4.29 | 4.287 | 25.85 | 26.45 | 25.38 | 27 | 27.25 | 26.68 | 23.9 | 4.29 | 4.287 | 21.444 | 27.25 | 25.38 | 0
9825.40 | 2018-05-08 05:43:39 | 1 | 5 | 静置 | 1204.95 | 9825.4 | - | - | - | - | 21.373 | 0 | 0 | 0 | 0 | 0 | 74.5609 | 0 | 0 | 1.4865 | 4.29 | 4.289 | 4.29 | 4.29 | 4.287 | 26.01 | 26.56 | 25.67 | 26.97 | 27.13 | 26.63 | 23.9 | 4.29 | 4.287 | 21.445 | 27.13 | 25.67 | 0
9826.40 | 2018-05-08 05:43:40 | 1 | 5 | 静置 | 1205.95 | 9826.4 | - | - | - | - | 21.374 | 0 | 0 | 0 | 0 | 0 | 74.5609 | 0 | 0 | 1.4865 | 4.29 | 4.289 | 4.29 | 4.29 | 4.287 | 26 | 26.55 | 25.62 | 26.86 | 27.25 | 26.71 | 23.84 | 4.29 | 4.287 | 21.445 | 27.25 | 25.62 | 0
9827.40 | 2018-05-08 05:43:41 | 1 | 5 | 静置 | 1206.95 | 9827.4 | - | - | - | - | 21.374 | 0 | 0 | 0 | 0 | 0 | 74.5609 | 0 | 0 | 1.4865 | 4.29 | 4.289 | 4.29 | 4.29 | 4.287 | 25.89 | 26.64 | 25.52 | 26.98 | 27.36 | 26.87 | 24.03 | 4.29 | 4.287 | 21.445 | 27.36 | 25.52 | 0
9828.40 | 2018-05-08 05:43:42 | 1 | 5 | 静置 | 1207.95 | 9828.4 | - | - | - | - | 21.368 | 0 | 0 | 0 | 0 | 0 | 74.5609 | 0 | 0 | 1.4865 | 4.29 | 4.289 | 4.29 | 4.29 | 4.287 | 26.05 | 26.73 | 25.67 | 26.98 | 27.42 | 26.86 | 23.94 | 4.29 | 4.287 | 21.445 | 27.42 | 25.67 | 0
9829.40 | 2018-05-08 05:43:43 | 1 | 5 | 静置 | 1208.95 | 9829.4 | - | - | - | - | 21.374 | 0 | 0 | 0 | 0 | 0 | 74.5609 | 0 | 0 | 1.4865 | 4.29 | 4.289 | 4.29 | 4.29 | 4.287 | 26.06 | 26.62 | 25.65 | 27.13 | 27.38 | 26.7 | 24.16 | 4.29 | 4.287 | 21.444 | 27.38 | 25.65 | 0
9830.40 | 2018-05-08 05:43:44 | 1 | 5 | 静置 | 1209.95 | 9830.4 | - | - | - | - | 21.374 | 0 | 0 | 0 | 0 | 0 | 74.5609 | 0 | 0 | 1.4865 | 4.29 | 4.289 | 4.29 | 4.29 | 4.287 | 25.94 | 26.57 | 25.64 | 26.91 | 27.32 | 26.91 | 24.06 | 4.29 | 4.287 | 21.444 | 27.32 | 25.64 | 0
9831.40 | 2018-05-08 05:43:45 | 1 | 5 | 静置 | 1210.95 | 9831.4 | - | - | - | - | 21.371 | 0 | 0 | 0 | 0 | 0 | 74.5609 | 0 | 0 | 1.4865 | 4.29 | 4.289 | 4.29 | 4.29 | 4.287 | 25.89 | 26.54 | 25.59 | 27.13 | 27.3 | 26.85 | 24.11 | 4.29 | 4.287 | 21.444 | 27.3 | 25.59 | 0
9832.40 | 2018-05-08 05:43:46 | 1 | 5 | 静置 | 1211.95 | 9832.4 | - | - | - | - | 21.371 | 0 | 0 | 0 | 0 | 0 | 74.5609 | 0 | 0 | 1.4865 | 4.29 | 4.289 | 4.29 | 4.29 | 4.287 | 25.87 | 26.69 | 25.5 | 27.04 | 27.28 | 26.71 | 24.22 | 4.29 | 4.287 | 21.445 | 27.28 | 25.5 | 0
9833.40 | 2018-05-08 05:43:47 | 1 | 5 | 静置 | 1212.95 | 9833.4 | - | - | - | - | 21.374 | 0 | 0 | 0 | 0 | 0 | 74.5609 | 0 | 0 | 1.4865 | 4.29 | 4.289 | 4.29 | 4.29 | 4.287 | 26 | 26.59 | 25.63 | 27.03 | 27.38 | 26.85 | 23.99 | 4.29 | 4.287 | 21.444 | 27.38 | 25.63 | 0
9834.40 | 2018-05-08 05:43:48 | 1 | 5 | 静置 | 1213.95 | 9834.4 | - | - | - | - | 21.367 | 0 | 0 | 0 | 0 | 0 | 74.5609 | 0 | 0 | 1.4865 | 4.29 | 4.289 | 4.29 | 4.29 | 4.287 | 25.93 | 26.82 | 25.71 | 26.94 | 27.35 | 26.98 | 24.16 | 4.29 | 4.287 | 21.444 | 27.35 | 25.71 | 0
9835.40 | 2018-05-08 05:43:49 | 1 | 5 | 静置 | 1214.95 | 9835.4 | - | - | - | - | 21.374 | 0 | 0 | 0 | 0 | 0 | 74.5609 | 0 | 0 | 1.4865 | 4.29 | 4.289 | 4.29 | 4.29 | 4.287 | 25.99 | 26.75 | 25.78 | 26.81 | 27.38 | 26.8 | 24.24 | 4.29 | 4.287 | 21.444 | 27.38 | 25.78 | 0
9836.40 | 2018-05-08 05:43:50 | 1 | 5 | 静置 | 1215.95 | 9836.4 | - | - | - | - | 21.36 | 0 | 0 | 0 | 0 | 0 | 74.5609 | 0 | 0 | 1.4865 | 4.29 | 4.289 | 4.29 | 4.29 | 4.287 | 25.91 | 26.63 | 25.68 | 27.06 | 27.29 | 26.94 | 24.03 | 4.29 | 4.287 | 21.444 | 27.29 | 25.68 | 0
9837.40 | 2018-05-08 05:43:51 | 1 | 5 | 静置 | 1216.95 | 9837.4 | - | - | - | - | 21.371 | 0 | 0 | 0 | 0 | 0 | 74.5609 | 0 | 0 | 1.4865 | 4.29 | 4.289 | 4.29 | 4.29 | 4.287 | 26.01 | 26.64 | 25.67 | 27.02 | 27.33 | 27.05 | 24.18 | 4.29 | 4.287 | 21.444 | 27.33 | 25.67 | 0
9838.40 | 2018-05-08 05:43:52 | 1 | 5 | 静置 | 1217.95 | 9838.4 | - | - | - | - | 21.374 | 0 | 0 | 0 | 0 | 0 | 74.5609 | 0 | 0 | 1.4865 | 4.29 | 4.288 | 4.29 | 4.29 | 4.287 | 25.93 | 26.66 | 25.56 | 27 | 27.41 | 26.92 | 24.17 | 4.29 | 4.287 | 21.444 | 27.41 | 25.56 | 0
9839.40 | 2018-05-08 05:43:53 | 1 | 5 | 静置 | 1218.95 | 9839.4 | - | - | - | - | 21.365 | 0 | 0 | 0 | 0 | 0 | 74.5609 | 0 | 0 | 1.4865 | 4.29 | 4.289 | 4.29 | 4.29 | 4.287 | 25.93 | 26.7 | 25.68 | 27.04 | 27.42 | 26.91 | 23.96 | 4.29 | 4.287 | 21.444 | 27.42 | 25.68 | 0
9840.40 | 2018-05-08 05:43:54 | 1 | 5 | 静置 | 1219.95 | 9840.4 | - | - | - | - | 21.374 | 0 | 0 | 0 | 0 | 0 | 74.5609 | 0 | 0 | 1.4865 | 4.29 | 4.289 | 4.29 | 4.29 | 4.287 | 26.01 | 26.57 | 25.66 | 27.08 | 27.44 | 26.87 | 24.06 | 4.29 | 4.287 | 21.444 | 27.44 | 25.66 | 0
9841.40 | 2018-05-08 05:43:55 | 1 | 5 | 静置 | 1220.95 | 9841.4 | - | - | - | - | 21.369 | 0 | 0 | 0 | 0 | 0 | 74.5609 | 0 | 0 | 1.4865 | 4.29 | 4.289 | 4.29 | 4.29 | 4.287 | 26.01 | 26.59 | 25.6 | 26.99 | 27.43 | 26.86 | 24.07 | 4.29 | 4.287 | 21.444 | 27.43 | 25.6 | 0
9842.40 | 2018-05-08 05:43:56 | 1 | 5 | 静置 | 1221.95 | 9842.4 | - | - | - | - | 21.371 | 0 | 0 | 0 | 0 | 0 | 74.5609 | 0 | 0 | 1.4865 | 4.29 | 4.289 | 4.29 | 4.29 | 4.287 | 25.97 | 26.64 | 25.83 | 27.09 | 27.33 | 26.85 | 24.09 | 4.29 | 4.287 | 21.445 | 27.33 | 25.83 | 0
9843.40 | 2018-05-08 05:43:57 | 1 | 5 | 静置 | 1222.95 | 9843.4 | - | - | - | - | 21.372 | 0 | 0 | 0 | 0 | 0 | 74.5609 | 0 | 0 | 1.4865 | 4.29 | 4.289 | 4.29 | 4.29 | 4.287 | 26.02 | 26.45 | 25.64 | 27.09 | 27.35 | 26.83 | 23.96 | 4.29 | 4.287 | 21.444 | 27.35 | 25.64 | 0
9844.40 | 2018-05-08 05:43:58 | 1 | 5 | 静置 | 1223.95 | 9844.4 | - | - | - | - | 21.369 | 0 | 0 | 0 | 0 | 0 | 74.5609 | 0 | 0 | 1.4865 | 4.29 | 4.289 | 4.29 | 4.29 | 4.287 | 25.95 | 26.55 | 25.75 | 27.09 | 27.38 | 26.97 | 24.13 | 4.29 | 4.287 | 21.444 | 27.38 | 25.75 | 0
9845.40 | 2018-05-08 05:43:59 | 1 | 5 | 静置 | 1224.95 | 9845.4 | - | - | - | - | 21.371 | 0 | 0 | 0 | 0 | 0 | 74.5609 | 0 | 0 | 1.4865 | 4.29 | 4.289 | 4.29 | 4.29 | 4.287 | 26.01 | 26.65 | 25.63 | 27.17 | 27.36 | 26.96 | 24.06 | 4.29 | 4.287 | 21.444 | 27.36 | 25.63 | 0
9846.40 | 2018-05-08 05:44:00 | 1 | 5 | 静置 | 1225.95 | 9846.4 | - | - | - | - | 21.37 | 0 | 0 | 0 | 0 | 0 | 74.5609 | 0 | 0 | 1.4865 | 4.29 | 4.289 | 4.29 | 4.29 | 4.287 | 26.01 | 26.51 | 25.52 | 26.99 | 27.23 | 26.87 | 23.89 | 4.29 | 4.287 | 21.444 | 27.23 | 25.52 | 0
9847.40 | 2018-05-08 05:44:01 | 1 | 5 | 静置 | 1226.95 | 9847.4 | - | - | - | - | 21.374 | 0 | 0 | 0 | 0 | 0 | 74.5609 | 0 | 0 | 1.4865 | 4.29 | 4.289 | 4.29 | 4.29 | 4.287 | 25.88 | 26.55 | 25.5 | 26.95 | 27.23 | 26.89 | 23.91 | 4.29 | 4.287 | 21.444 | 27.23 | 25.5 | 0
9848.40 | 2018-05-08 05:44:02 | 1 | 5 | 静置 | 1227.95 | 9848.4 | - | - | - | - | 21.37 | 0 | 0 | 0 | 0 | 0 | 74.5609 | 0 | 0 | 1.4865 | 4.29 | 4.289 | 4.29 | 4.29 | 4.287 | 25.9 | 26.57 | 25.63 | 27.04 | 27.37 | 26.94 | 24.01 | 4.29 | 4.287 | 21.445 | 27.37 | 25.63 | 0
9849.40 | 2018-05-08 05:44:03 | 1 | 5 | 静置 | 1228.95 | 9849.4 | - | - | - | - | 21.372 | 0 | 0 | 0 | 0 | 0 | 74.5609 | 0 | 0 | 1.4865 | 4.29 | 4.289 | 4.29 | 4.29 | 4.287 | 25.94 | 26.7 | 25.55 | 27.12 | 27.39 | 26.85 | 24.24 | 4.29 | 4.287 | 21.444 | 27.39 | 25.55 | 0
9850.40 | 2018-05-08 05:44:04 | 1 | 5 | 静置 | 1229.95 | 9850.4 | - | - | - | - | 21.374 | 0 | 0 | 0 | 0 | 0 | 74.5609 | 0 | 0 | 1.4865 | 4.29 | 4.289 | 4.29 | 4.29 | 4.287 | 26.04 | 26.75 | 25.7 | 26.99 | 27.5 | 26.99 | 24.06 | 4.29 | 4.287 | 21.444 | 27.5 | 25.7 | 0
9851.40 | 2018-05-08 05:44:05 | 1 | 5 | 静置 | 1230.95 | 9851.4 | - | - | - | - | 21.367 | 0 | 0 | 0 | 0 | 0 | 74.5609 | 0 | 0 | 1.4865 | 4.29 | 4.289 | 4.29 | 4.29 | 4.287 | 26.04 | 26.57 | 25.63 | 27.01 | 27.17 | 26.84 | 24.14 | 4.29 | 4.287 | 21.444 | 27.17 | 25.63 | 0
9852.40 | 2018-05-08 05:44:06 | 1 | 5 | 静置 | 1231.95 | 9852.4 | - | - | - | - | 21.371 | 0 | 0 | 0 | 0 | 0 | 74.5609 | 0 | 0 | 1.4865 | 4.29 | 4.289 | 4.29 | 4.29 | 4.287 | 26 | 26.75 | 25.71 | 27.1 | 27.4 | 26.89 | 24.2 | 4.29 | 4.287 | 21.444 | 27.4 | 25.71 | 0
9853.40 | 2018-05-08 05:44:07 | 1 | 5 | 静置 | 1232.95 | 9853.4 | - | - | - | - | 21.365 | 0 | 0 | 0 | 0 | 0 | 74.5609 | 0 | 0 | 1.4865 | 4.29 | 4.289 | 4.29 | 4.29 | 4.287 | 26.02 | 26.65 | 25.71 | 26.98 | 27.32 | 26.92 | 24.18 | 4.29 | 4.287 | 21.444 | 27.32 | 25.71 | 0
9854.40 | 2018-05-08 05:44:08 | 1 | 5 | 静置 | 1233.95 | 9854.4 | - | - | - | - | 21.376 | 0 | 0 | 0 | 0 | 0 | 74.5609 | 0 | 0 | 1.4865 | 4.29 | 4.289 | 4.29 | 4.29 | 4.287 | 25.93 | 26.71 | 25.73 | 27.06 | 27.27 | 26.92 | 24.09 | 4.29 | 4.287 | 21.444 | 27.27 | 25.73 | 0
9855.40 | 2018-05-08 05:44:09 | 1 | 5 | 静置 | 1234.95 | 9855.4 | - | - | - | - | 21.372 | 0 | 0 | 0 | 0 | 0 | 74.5609 | 0 | 0 | 1.4865 | 4.29 | 4.289 | 4.29 | 4.29 | 4.287 | 25.92 | 26.57 | 25.68 | 27.02 | 27.29 | 26.88 | 24.11 | 4.29 | 4.287 | 21.444 | 27.29 | 25.68 | 0
9856.40 | 2018-05-08 05:44:10 | 1 | 5 | 静置 | 1235.95 | 9856.4 | - | - | - | - | 21.373 | 0 | 0 | 0 | 0 | 0 | 74.5609 | 0 | 0 | 1.4865 | 4.29 | 4.289 | 4.29 | 4.29 | 4.287 | 26.01 | 26.64 | 25.6 | 27.07 | 27.34 | 26.89 | 24.04 | 4.29 | 4.287 | 21.444 | 27.34 | 25.6 | 0
9857.40 | 2018-05-08 05:44:11 | 1 | 5 | 静置 | 1236.95 | 9857.4 | - | - | - | - | 21.366 | 0 | 0 | 0 | 0 | 0 | 74.5609 | 0 | 0 | 1.4865 | 4.29 | 4.289 | 4.29 | 4.29 | 4.287 | 25.94 | 26.52 | 25.66 | 26.92 | 27.41 | 26.88 | 24.09 | 4.29 | 4.287 | 21.444 | 27.41 | 25.66 | 0
9858.40 | 2018-05-08 05:44:12 | 1 | 5 | 静置 | 1237.95 | 9858.4 | - | - | - | - | 21.371 | 0 | 0 | 0 | 0 | 0 | 74.5609 | 0 | 0 | 1.4865 | 4.29 | 4.289 | 4.29 | 4.29 | 4.287 | 25.92 | 26.7 | 25.57 | 26.85 | 27.37 | 26.82 | 24.14 | 4.29 | 4.287 | 21.444 | 27.37 | 25.57 | 0
9859.40 | 2018-05-08 05:44:13 | 1 | 5 | 静置 | 1238.95 | 9859.4 | - | - | - | - | 21.38 | 0 | 0 | 0 | 0 | 0 | 74.5609 | 0 | 0 | 1.4865 | 4.29 | 4.288 | 4.29 | 4.29 | 4.287 | 25.92 | 26.6 | 25.74 | 26.76 | 27.4 | 26.77 | 24.11 | 4.29 | 4.287 | 21.444 | 27.4 | 25.74 | 0
9860.40 | 2018-05-08 05:44:14 | 1 | 5 | 静置 | 1239.95 | 9860.4 | - | - | - | - | 21.374 | 0 | 0 | 0 | 0 | 0 | 74.5609 | 0 | 0 | 1.4865 | 4.29 | 4.289 | 4.29 | 4.29 | 4.287 | 25.97 | 26.58 | 25.47 | 26.88 | 27.12 | 26.78 | 24.06 | 4.29 | 4.287 | 21.444 | 27.12 | 25.47 | 0
9861.40 | 2018-05-08 05:44:15 | 1 | 5 | 静置 | 1240.95 | 9861.4 | - | - | - | - | 21.367 | 0 | 0 | 0 | 0 | 0 | 74.5609 | 0 | 0 | 1.4865 | 4.29 | 4.289 | 4.29 | 4.29 | 4.287 | 25.88 | 26.69 | 25.47 | 26.97 | 27.32 | 26.72 | 23.97 | 4.29 | 4.287 | 21.444 | 27.32 | 25.47 | 0
9862.40 | 2018-05-08 05:44:16 | 1 | 5 | 静置 | 1241.95 | 9862.4 | - | - | - | - | 21.374 | 0 | 0 | 0 | 0 | 0 | 74.5609 | 0 | 0 | 1.4865 | 4.29 | 4.289 | 4.29 | 4.29 | 4.287 | 25.73 | 26.54 | 25.61 | 26.85 | 27.28 | 26.79 | 24.15 | 4.29 | 4.287 | 21.444 | 27.28 | 25.61 | 0
9863.40 | 2018-05-08 05:44:17 | 1 | 5 | 静置 | 1242.95 | 9863.4 | - | - | - | - | 21.366 | 0 | 0 | 0 | 0 | 0 | 74.5609 | 0 | 0 | 1.4865 | 4.29 | 4.289 | 4.29 | 4.29 | 4.287 | 25.98 | 26.57 | 25.64 | 27.07 | 27.33 | 26.74 | 23.95 | 4.29 | 4.287 | 21.444 | 27.33 | 25.64 | 0
9864.40 | 2018-05-08 05:44:18 | 1 | 5 | 静置 | 1243.95 | 9864.4 | - | - | - | - | 21.375 | 0 | 0 | 0 | 0 | 0 | 74.5609 | 0 | 0 | 1.4865 | 4.29 | 4.289 | 4.29 | 4.29 | 4.287 | 25.94 | 26.54 | 25.48 | 26.83 | 27.13 | 26.52 | 23.91 | 4.29 | 4.287 | 21.444 | 27.13 | 25.48 | 0
9865.40 | 2018-05-08 05:44:19 | 1 | 5 | 静置 | 1244.95 | 9865.4 | - | - | - | - | 21.367 | 0 | 0 | 0 | 0 | 0 | 74.5609 | 0 | 0 | 1.4865 | 4.29 | 4.289 | 4.29 | 4.29 | 4.287 | 25.78 | 26.67 | 25.48 | 26.84 | 27.22 | 26.81 | 23.95 | 4.29 | 4.287 | 21.444 | 27.22 | 25.48 | 0
9866.40 | 2018-05-08 05:44:20 | 1 | 5 | 静置 | 1245.95 | 9866.4 | - | - | - | - | 21.382 | 0 | 0 | 0 | 0 | 0 | 74.5609 | 0 | 0 | 1.4865 | 4.29 | 4.289 | 4.29 | 4.29 | 4.287 | 25.93 | 26.39 | 25.57 | 26.78 | 27.27 | 26.83 | 24.03 | 4.29 | 4.287 | 21.444 | 27.27 | 25.57 | 0
9867.40 | 2018-05-08 05:44:21 | 1 | 5 | 静置 | 1246.95 | 9867.4 | - | - | - | - | 21.374 | 0 | 0 | 0 | 0 | 0 | 74.5609 | 0 | 0 | 1.4865 | 4.29 | 4.289 | 4.29 | 4.29 | 4.287 | 25.75 | 26.51 | 25.64 | 26.82 | 27.09 | 26.81 | 23.89 | 4.29 | 4.287 | 21.444 | 27.09 | 25.64 | 0
9868.40 | 2018-05-08 05:44:22 | 1 | 5 | 静置 | 1247.95 | 9868.4 | - | - | - | - | 21.368 | 0 | 0 | 0 | 0 | 0 | 74.5609 | 0 | 0 | 1.4865 | 4.29 | 4.289 | 4.29 | 4.29 | 4.287 | 25.79 | 26.48 | 25.67 | 26.97 | 27.33 | 26.72 | 23.9 | 4.29 | 4.287 | 21.444 | 27.33 | 25.67 | 0
9869.40 | 2018-05-08 05:44:23 | 1 | 5 | 静置 | 1248.95 | 9869.4 | - | - | - | - | 21.374 | 0 | 0 | 0 | 0 | 0 | 74.5609 | 0 | 0 | 1.4865 | 4.29 | 4.289 | 4.29 | 4.29 | 4.287 | 25.94 | 26.6 | 25.51 | 26.93 | 27.22 | 26.71 | 23.93 | 4.29 | 4.287 | 21.444 | 27.22 | 25.51 | 0
9870.40 | 2018-05-08 05:44:24 | 1 | 5 | 静置 | 1249.95 | 9870.4 | - | - | - | - | 21.368 | 0 | 0 | 0 | 0 | 0 | 74.5609 | 0 | 0 | 1.4865 | 4.29 | 4.289 | 4.29 | 4.29 | 4.287 | 25.88 | 26.64 | 25.57 | 27.02 | 27.12 | 26.73 | 24.18 | 4.29 | 4.287 | 21.444 | 27.12 | 25.57 | 0
9871.40 | 2018-05-08 05:44:25 | 1 | 5 | 静置 | 1250.95 | 9871.4 | - | - | - | - | 21.376 | 0 | 0 | 0 | 0 | 0 | 74.5609 | 0 | 0 | 1.4865 | 4.29 | 4.289 | 4.29 | 4.289 | 4.287 | 25.93 | 26.55 | 25.61 | 26.88 | 27.35 | 26.85 | 24.09 | 4.29 | 4.287 | 21.444 | 27.35 | 25.61 | 0
9872.40 | 2018-05-08 05:44:26 | 1 | 5 | 静置 | 1251.95 | 9872.4 | - | - | - | - | 21.374 | 0 | 0 | 0 | 0 | 0 | 74.5609 | 0 | 0 | 1.4865 | 4.29 | 4.289 | 4.29 | 4.29 | 4.287 | 25.86 | 26.65 | 25.51 | 26.97 | 27.11 | 26.8 | 24.04 | 4.29 | 4.287 | 21.444 | 27.11 | 25.51 | 0
9873.40 | 2018-05-08 05:44:27 | 1 | 5 | 静置 | 1252.95 | 9873.4 | - | - | - | - | 21.374 | 0 | 0 | 0 | 0 | 0 | 74.5609 | 0 | 0 | 1.4865 | 4.29 | 4.289 | 4.29 | 4.29 | 4.287 | 26 | 26.55 | 25.65 | 26.85 | 27.33 | 26.76 | 24.11 | 4.29 | 4.287 | 21.444 | 27.33 | 25.65 | 0
9874.40 | 2018-05-08 05:44:28 | 1 | 5 | 静置 | 1253.95 | 9874.4 | - | - | - | - | 21.368 | 0 | 0 | 0 | 0 | 0 | 74.5609 | 0 | 0 | 1.4865 | 4.29 | 4.289 | 4.29 | 4.29 | 4.287 | 25.84 | 26.6 | 25.7 | 27 | 27.32 | 26.88 | 24.02 | 4.29 | 4.287 | 21.444 | 27.32 | 25.7 | 0
9875.40 | 2018-05-08 05:44:29 | 1 | 5 | 静置 | 1254.95 | 9875.4 | - | - | - | - | 21.373 | 0 | 0 | 0 | 0 | 0 | 74.5609 | 0 | 0 | 1.4865 | 4.29 | 4.289 | 4.29 | 4.29 | 4.287 | 25.87 | 26.49 | 25.57 | 26.88 | 27.32 | 26.68 | 24.13 | 4.29 | 4.287 | 21.444 | 27.32 | 25.57 | 0
9876.40 | 2018-05-08 05:44:30 | 1 | 5 | 静置 | 1255.95 | 9876.4 | - | - | - | - | 21.376 | 0 | 0 | 0 | 0 | 0 | 74.5609 | 0 | 0 | 1.4865 | 4.29 | 4.289 | 4.29 | 4.29 | 4.287 | 25.91 | 26.42 | 25.64 | 26.93 | 27.24 | 26.79 | 23.98 | 4.29 | 4.287 | 21.444 | 27.24 | 25.64 | 0
9877.40 | 2018-05-08 05:44:31 | 1 | 5 | 静置 | 1256.95 | 9877.4 | - | - | - | - | 21.374 | 0 | 0 | 0 | 0 | 0 | 74.5609 | 0 | 0 | 1.4865 | 4.29 | 4.289 | 4.29 | 4.29 | 4.287 | 25.91 | 26.61 | 25.64 | 26.94 | 27.28 | 26.89 | 24.05 | 4.29 | 4.287 | 21.444 | 27.28 | 25.64 | 0
9878.40 | 2018-05-08 05:44:32 | 1 | 5 | 静置 | 1257.95 | 9878.4 | - | - | - | - | 21.363 | 0 | 0 | 0 | 0 | 0 | 74.5609 | 0 | 0 | 1.4865 | 4.29 | 4.289 | 4.29 | 4.29 | 4.287 | 25.73 | 26.56 | 25.5 | 26.92 | 27.27 | 26.68 | 24.11 | 4.29 | 4.287 | 21.444 | 27.27 | 25.5 | 0
9879.40 | 2018-05-08 05:44:33 | 1 | 5 | 静置 | 1258.95 | 9879.4 | - | - | - | - | 21.374 | 0 | 0 | 0 | 0 | 0 | 74.5609 | 0 | 0 | 1.4865 | 4.29 | 4.289 | 4.29 | 4.29 | 4.287 | 25.8 | 26.55 | 25.68 | 26.8 | 27.24 | 26.88 | 24.14 | 4.29 | 4.287 | 21.444 | 27.24 | 25.68 | 0
9880.40 | 2018-05-08 05:44:34 | 1 | 5 | 静置 | 1259.95 | 9880.4 | - | - | - | - | 21.376 | 0 | 0 | 0 | 0 | 0 | 74.5609 | 0 | 0 | 1.4865 | 4.29 | 4.289 | 4.29 | 4.29 | 4.287 | 25.92 | 26.67 | 25.78 | 27.04 | 27.15 | 26.77 | 24 | 4.29 | 4.287 | 21.444 | 27.15 | 25.78 | 0
9881.40 | 2018-05-08 05:44:35 | 1 | 5 | 静置 | 1260.95 | 9881.4 | - | - | - | - | 21.367 | 0 | 0 | 0 | 0 | 0 | 74.5609 | 0 | 0 | 1.4865 | 4.29 | 4.289 | 4.29 | 4.29 | 4.287 | 25.89 | 26.57 | 25.61 | 26.99 | 27.21 | 26.84 | 24.11 | 4.29 | 4.287 | 21.444 | 27.21 | 25.61 | 0
9882.40 | 2018-05-08 05:44:36 | 1 | 5 | 静置 | 1261.95 | 9882.4 | - | - | - | - | 21.374 | 0 | 0 | 0 | 0 | 0 | 74.5609 | 0 | 0 | 1.4865 | 4.29 | 4.289 | 4.29 | 4.29 | 4.287 | 25.89 | 26.54 | 25.76 | 26.95 | 27.32 | 26.83 | 24.16 | 4.29 | 4.287 | 21.444 | 27.32 | 25.76 | 0
9883.40 | 2018-05-08 05:44:37 | 1 | 5 | 静置 | 1262.95 | 9883.4 | - | - | - | - | 21.368 | 0 | 0 | 0 | 0 | 0 | 74.5609 | 0 | 0 | 1.4865 | 4.29 | 4.289 | 4.29 | 4.29 | 4.287 | 26.03 | 26.63 | 25.75 | 27.04 | 27.32 | 26.94 | 24.17 | 4.29 | 4.287 | 21.444 | 27.32 | 25.75 | 0
9884.40 | 2018-05-08 05:44:38 | 1 | 5 | 静置 | 1263.95 | 9884.4 | - | - | - | - | 21.368 | 0 | 0 | 0 | 0 | 0 | 74.5609 | 0 | 0 | 1.4865 | 4.289 | 4.289 | 4.29 | 4.29 | 4.287 | 25.92 | 26.68 | 25.71 | 26.96 | 27.32 | 26.89 | 23.99 | 4.29 | 4.287 | 21.444 | 27.32 | 25.71 | 0
9885.40 | 2018-05-08 05:44:39 | 1 | 5 | 静置 | 1264.95 | 9885.4 | - | - | - | - | 21.374 | 0 | 0 | 0 | 0 | 0 | 74.5609 | 0 | 0 | 1.4865 | 4.29 | 4.289 | 4.29 | 4.29 | 4.287 | 25.89 | 26.64 | 25.43 | 26.98 | 27.3 | 26.83 | 24.02 | 4.29 | 4.287 | 21.444 | 27.3 | 25.43 | 0
9886.40 | 2018-05-08 05:44:40 | 1 | 5 | 静置 | 1265.95 | 9886.4 | - | - | - | - | 21.365 | 0 | 0 | 0 | 0 | 0 | 74.5609 | 0 | 0 | 1.4865 | 4.29 | 4.289 | 4.29 | 4.29 | 4.287 | 25.85 | 26.62 | 25.45 | 26.96 | 27.19 | 26.8 | 24.02 | 4.29 | 4.287 | 21.444 | 27.19 | 25.45 | 0
9887.40 | 2018-05-08 05:44:41 | 1 | 5 | 静置 | 1266.95 | 9887.4 | - | - | - | - | 21.378 | 0 | 0 | 0 | 0 | 0 | 74.5609 | 0 | 0 | 1.4865 | 4.29 | 4.289 | 4.29 | 4.29 | 4.287 | 25.96 | 26.49 | 25.43 | 26.85 | 27.17 | 26.88 | 23.95 | 4.29 | 4.287 | 21.444 | 27.17 | 25.43 | 0
9888.40 | 2018-05-08 05:44:42 | 1 | 5 | 静置 | 1267.95 | 9888.4 | - | - | - | - | 21.374 | 0 | 0 | 0 | 0 | 0 | 74.5609 | 0 | 0 | 1.4865 | 4.29 | 4.289 | 4.29 | 4.29 | 4.287 | 25.81 | 26.45 | 25.72 | 26.94 | 27.24 | 26.76 | 24.02 | 4.29 | 4.287 | 21.444 | 27.24 | 25.72 | 0
9889.40 | 2018-05-08 05:44:43 | 1 | 5 | 静置 | 1268.95 | 9889.4 | - | - | - | - | 21.374 | 0 | 0 | 0 | 0 | 0 | 74.5609 | 0 | 0 | 1.4865 | 4.29 | 4.289 | 4.29 | 4.289 | 4.287 | 25.94 | 26.57 | 25.54 | 26.91 | 27.19 | 26.69 | 23.91 | 4.29 | 4.287 | 21.444 | 27.19 | 25.54 | 0
9890.40 | 2018-05-08 05:44:44 | 1 | 5 | 静置 | 1269.95 | 9890.4 | - | - | - | - | 21.366 | 0 | 0 | 0 | 0 | 0 | 74.5609 | 0 | 0 | 1.4865 | 4.29 | 4.288 | 4.29 | 4.289 | 4.287 | 25.84 | 26.5 | 25.44 | 26.97 | 27.18 | 26.69 | 24.02 | 4.29 | 4.287 | 21.444 | 27.18 | 25.44 | 0
9891.40 | 2018-05-08 05:44:45 | 1 | 5 | 静置 | 1270.95 | 9891.4 | - | - | - | - | 21.374 | 0 | 0 | 0 | 0 | 0 | 74.5609 | 0 | 0 | 1.4865 | 4.29 | 4.289 | 4.29 | 4.29 | 4.287 | 25.96 | 26.43 | 25.66 | 26.89 | 27.39 | 26.76 | 24.06 | 4.29 | 4.287 | 21.444 | 27.39 | 25.66 | 0
9892.40 | 2018-05-08 05:44:46 | 1 | 5 | 静置 | 1271.95 | 9892.4 | - | - | - | - | 21.373 | 0 | 0 | 0 | 0 | 0 | 74.5609 | 0 | 0 | 1.4865 | 4.29 | 4.289 | 4.29 | 4.29 | 4.287 | 25.97 | 26.57 | 25.55 | 27.1 | 27.29 | 26.85 | 24 | 4.29 | 4.287 | 21.444 | 27.29 | 25.55 | 0
9893.40 | 2018-05-08 05:44:47 | 1 | 5 | 静置 | 1272.95 | 9893.4 | - | - | - | - | 21.368 | 0 | 0 | 0 | 0 | 0 | 74.5609 | 0 | 0 | 1.4865 | 4.29 | 4.288 | 4.29 | 4.29 | 4.287 | 25.76 | 26.65 | 25.41 | 26.91 | 27.24 | 26.84 | 24.09 | 4.29 | 4.287 | 21.444 | 27.24 | 25.41 | 0
9894.40 | 2018-05-08 05:44:48 | 1 | 5 | 静置 | 1273.95 | 9894.4 | - | - | - | - | 21.366 | 0 | 0 | 0 | 0 | 0 | 74.5609 | 0 | 0 | 1.4865 | 4.29 | 4.289 | 4.29 | 4.29 | 4.287 | 25.89 | 26.54 | 25.59 | 26.91 | 27.21 | 26.72 | 24.03 | 4.29 | 4.287 | 21.444 | 27.21 | 25.59 | 0
9895.40 | 2018-05-08 05:44:49 | 1 | 5 | 静置 | 1274.95 | 9895.4 | - | - | - | - | 21.374 | 0 | 0 | 0 | 0 | 0 | 74.5609 | 0 | 0 | 1.4865 | 4.29 | 4.289 | 4.29 | 4.29 | 4.287 | 25.94 | 26.6 | 25.71 | 26.96 | 27.3 | 26.83 | 24 | 4.29 | 4.287 | 21.444 | 27.3 | 25.71 | 0
9896.40 | 2018-05-08 05:44:50 | 1 | 5 | 静置 | 1275.95 | 9896.4 | - | - | - | - | 21.365 | 0 | 0 | 0 | 0 | 0 | 74.5609 | 0 | 0 | 1.4865 | 4.29 | 4.289 | 4.29 | 4.289 | 4.287 | 25.91 | 26.51 | 25.54 | 26.8 | 27.17 | 26.65 | 23.98 | 4.29 | 4.287 | 21.444 | 27.17 | 25.54 | 0
9897.40 | 2018-05-08 05:44:51 | 1 | 5 | 静置 | 1276.95 | 9897.4 | - | - | - | - | 21.365 | 0 | 0 | 0 | 0 | 0 | 74.5609 | 0 | 0 | 1.4865 | 4.29 | 4.289 | 4.29 | 4.29 | 4.287 | 25.96 | 26.48 | 25.61 | 26.87 | 27.16 | 26.55 | 23.96 | 4.29 | 4.287 | 21.444 | 27.16 | 25.61 | 0
9898.40 | 2018-05-08 05:44:52 | 1 | 5 | 静置 | 1277.95 | 9898.4 | - | - | - | - | 21.367 | 0 | 0 | 0 | 0 | 0 | 74.5609 | 0 | 0 | 1.4865 | 4.29 | 4.288 | 4.29 | 4.289 | 4.287 | 25.98 | 26.69 | 25.72 | 26.92 | 27.33 | 26.73 | 24.12 | 4.29 | 4.287 | 21.444 | 27.33 | 25.72 | 0
9899.40 | 2018-05-08 05:44:53 | 1 | 5 | 静置 | 1278.95 | 9899.4 | - | - | - | - | 21.371 | 0 | 0 | 0 | 0 | 0 | 74.5609 | 0 | 0 | 1.4865 | 4.29 | 4.289 | 4.29 | 4.29 | 4.287 | 25.95 | 26.34 | 25.51 | 26.93 | 27.22 | 26.9 | 24.12 | 4.29 | 4.287 | 21.444 | 27.22 | 25.51 | 0
9900.40 | 2018-05-08 05:44:54 | 1 | 5 | 静置 | 1279.95 | 9900.4 | - | - | - | - | 21.374 | 0 | 0 | 0 | 0 | 0 | 74.5609 | 0 | 0 | 1.4865 | 4.29 | 4.289 | 4.29 | 4.29 | 4.287 | 25.86 | 26.54 | 25.39 | 26.77 | 27.28 | 26.73 | 24 | 4.29 | 4.287 | 21.444 | 27.28 | 25.39 | 0
9901.40 | 2018-05-08 05:44:55 | 1 | 5 | 静置 | 1280.95 | 9901.4 | - | - | - | - | 21.374 | 0 | 0 | 0 | 0 | 0 | 74.5609 | 0 | 0 | 1.4865 | 4.29 | 4.289 | 4.29 | 4.29 | 4.287 | 25.86 | 26.54 | 25.45 | 26.86 | 27.21 | 26.7 | 24.12 | 4.29 | 4.287 | 21.444 | 27.21 | 25.45 | 0
9902.40 | 2018-05-08 05:44:56 | 1 | 5 | 静置 | 1281.95 | 9902.4 | - | - | - | - | 21.369 | 0 | 0 | 0 | 0 | 0 | 74.5609 | 0 | 0 | 1.4865 | 4.29 | 4.289 | 4.29 | 4.289 | 4.287 | 25.76 | 26.56 | 25.54 | 26.93 | 27.2 | 26.86 | 23.89 | 4.29 | 4.287 | 21.444 | 27.2 | 25.54 | 0
9903.40 | 2018-05-08 05:44:57 | 1 | 5 | 静置 | 1282.95 | 9903.4 | - | - | - | - | 21.367 | 0 | 0 | 0 | 0 | 0 | 74.5609 | 0 | 0 | 1.4865 | 4.29 | 4.289 | 4.29 | 4.29 | 4.287 | 25.9 | 26.46 | 25.69 | 26.84 | 27.26 | 26.68 | 24.03 | 4.29 | 4.287 | 21.444 | 27.26 | 25.69 | 0
9904.40 | 2018-05-08 05:44:58 | 1 | 5 | 静置 | 1283.95 | 9904.4 | - | - | - | - | 21.37 | 0 | 0 | 0 | 0 | 0 | 74.5609 | 0 | 0 | 1.4865 | 4.29 | 4.289 | 4.29 | 4.29 | 4.287 | 25.89 | 26.71 | 25.42 | 26.92 | 27.26 | 26.76 | 24.09 | 4.29 | 4.287 | 21.444 | 27.26 | 25.42 | 0
9905.40 | 2018-05-08 05:44:59 | 1 | 5 | 静置 | 1284.95 | 9905.4 | - | - | - | - | 21.36 | 0 | 0 | 0 | 0 | 0 | 74.5609 | 0 | 0 | 1.4865 | 4.29 | 4.288 | 4.29 | 4.29 | 4.287 | 25.98 | 26.43 | 25.65 | 26.85 | 27.29 | 26.64 | 23.99 | 4.29 | 4.287 | 21.444 | 27.29 | 25.65 | 0
9906.40 | 2018-05-08 05:45:00 | 1 | 5 | 静置 | 1285.95 | 9906.4 | - | - | - | - | 21.366 | 0 | 0 | 0 | 0 | 0 | 74.5609 | 0 | 0 | 1.4865 | 4.29 | 4.289 | 4.29 | 4.29 | 4.287 | 25.79 | 26.43 | 25.68 | 26.96 | 27.15 | 26.69 | 24.04 | 4.29 | 4.287 | 21.444 | 27.15 | 25.68 | 0
9907.40 | 2018-05-08 05:45:01 | 1 | 5 | 静置 | 1286.95 | 9907.4 | - | - | - | - | 21.368 | 0 | 0 | 0 | 0 | 0 | 74.5609 | 0 | 0 | 1.4865 | 4.29 | 4.288 | 4.29 | 4.29 | 4.287 | 25.84 | 26.38 | 25.53 | 26.8 | 27.11 | 26.68 | 23.91 | 4.29 | 4.287 | 21.444 | 27.11 | 25.53 | 0
9908.40 | 2018-05-08 05:45:02 | 1 | 5 | 静置 | 1287.95 | 9908.4 | - | - | - | - | 21.373 | 0 | 0 | 0 | 0 | 0 | 74.5609 | 0 | 0 | 1.4865 | 4.29 | 4.289 | 4.29 | 4.29 | 4.287 | 25.76 | 26.51 | 25.5 | 26.89 | 27.04 | 26.64 | 23.87 | 4.29 | 4.287 | 21.444 | 27.04 | 25.5 | 0
9909.40 | 2018-05-08 05:45:03 | 1 | 5 | 静置 | 1288.95 | 9909.4 | - | - | - | - | 21.369 | 0 | 0 | 0 | 0 | 0 | 74.5609 | 0 | 0 | 1.4865 | 4.29 | 4.289 | 4.29 | 4.29 | 4.287 | 25.84 | 26.56 | 25.5 | 27 | 27.18 | 26.66 | 23.88 | 4.29 | 4.287 | 21.444 | 27.18 | 25.5 | 0
9910.40 | 2018-05-08 05:45:04 | 1 | 5 | 静置 | 1289.95 | 9910.4 | - | - | - | - | 21.374 | 0 | 0 | 0 | 0 | 0 | 74.5609 | 0 | 0 | 1.4865 | 4.29 | 4.289 | 4.29 | 4.289 | 4.287 | 25.82 | 26.54 | 25.49 | 26.84 | 27.26 | 26.71 | 24.05 | 4.29 | 4.287 | 21.444 | 27.26 | 25.49 | 0
9911.40 | 2018-05-08 05:45:05 | 1 | 5 | 静置 | 1290.95 | 9911.4 | - | - | - | - | 21.37 | 0 | 0 | 0 | 0 | 0 | 74.5609 | 0 | 0 | 1.4865 | 4.29 | 4.289 | 4.29 | 4.29 | 4.287 | 25.94 | 26.42 | 25.42 | 26.96 | 27.27 | 26.73 | 24.02 | 4.29 | 4.287 | 21.444 | 27.27 | 25.42 | 0
9912.40 | 2018-05-08 05:45:06 | 1 | 5 | 静置 | 1291.95 | 9912.4 | - | - | - | - | 21.37 | 0 | 0 | 0 | 0 | 0 | 74.5609 | 0 | 0 | 1.4865 | 4.29 | 4.288 | 4.29 | 4.289 | 4.287 | 25.86 | 26.61 | 25.55 | 26.86 | 27.19 | 26.65 | 23.9 | 4.29 | 4.287 | 21.444 | 27.19 | 25.55 | 0
9913.40 | 2018-05-08 05:45:07 | 1 | 5 | 静置 | 1292.95 | 9913.4 | - | - | - | - | 21.374 | 0 | 0 | 0 | 0 | 0 | 74.5609 | 0 | 0 | 1.4865 | 4.29 | 4.288 | 4.29 | 4.29 | 4.287 | 25.93 | 26.48 | 25.65 | 27.05 | 27.27 | 26.81 | 23.93 | 4.29 | 4.287 | 21.444 | 27.27 | 25.65 | 0
9914.40 | 2018-05-08 05:45:08 | 1 | 5 | 静置 | 1293.95 | 9914.4 | - | - | - | - | 21.374 | 0 | 0 | 0 | 0 | 0 | 74.5609 | 0 | 0 | 1.4865 | 4.29 | 4.289 | 4.29 | 4.29 | 4.287 | 25.98 | 26.54 | 25.54 | 26.96 | 27.19 | 26.87 | 24.1 | 4.29 | 4.287 | 21.444 | 27.19 | 25.54 | 0
9915.40 | 2018-05-08 05:45:09 | 1 | 5 | 静置 | 1294.95 | 9915.4 | - | - | - | - | 21.374 | 0 | 0 | 0 | 0 | 0 | 74.5609 | 0 | 0 | 1.4865 | 4.29 | 4.289 | 4.29 | 4.289 | 4.287 | 25.86 | 26.57 | 25.63 | 26.92 | 27.19 | 26.87 | 24.09 | 4.29 | 4.287 | 21.444 | 27.19 | 25.63 | 0
9916.40 | 2018-05-08 05:45:10 | 1 | 5 | 静置 | 1295.95 | 9916.4 | - | - | - | - | 21.376 | 0 | 0 | 0 | 0 | 0 | 74.5609 | 0 | 0 | 1.4865 | 4.29 | 4.288 | 4.29 | 4.289 | 4.286 | 25.82 | 26.54 | 25.44 | 26.72 | 27.15 | 26.73 | 24 | 4.29 | 4.286 | 21.443 | 27.15 | 25.44 | 0
9917.40 | 2018-05-08 05:45:11 | 1 | 5 | 静置 | 1296.95 | 9917.4 | - | - | - | - | 21.387 | 0 | 0 | 0 | 0 | 0 | 74.5609 | 0 | 0 | 1.4865 | 4.29 | 4.289 | 4.29 | 4.29 | 4.287 | 25.81 | 26.48 | 25.44 | 26.83 | 27.1 | 26.74 | 23.94 | 4.29 | 4.287 | 21.444 | 27.1 | 25.44 | 0
9918.40 | 2018-05-08 05:45:12 | 1 | 5 | 静置 | 1297.95 | 9918.4 | - | - | - | - | 21.37 | 0 | 0 | 0 | 0 | 0 | 74.5609 | 0 | 0 | 1.4865 | 4.29 | 4.289 | 4.29 | 4.29 | 4.287 | 25.88 | 26.58 | 25.59 | 26.93 | 27.22 | 26.82 | 23.85 | 4.29 | 4.287 | 21.444 | 27.22 | 25.59 | 0
9919.40 | 2018-05-08 05:45:13 | 1 | 5 | 静置 | 1298.95 | 9919.4 | - | - | - | - | 21.374 | 0 | 0 | 0 | 0 | 0 | 74.5609 | 0 | 0 | 1.4865 | 4.29 | 4.288 | 4.29 | 4.29 | 4.287 | 25.89 | 26.52 | 25.5 | 27.1 | 27.13 | 26.79 | 24 | 4.29 | 4.287 | 21.444 | 27.13 | 25.5 | 0
9920.40 | 2018-05-08 05:45:14 | 1 | 5 | 静置 | 1299.95 | 9920.4 | - | - | - | - | 21.372 | 0 | 0 | 0 | 0 | 0 | 74.5609 | 0 | 0 | 1.4865 | 4.289 | 4.289 | 4.29 | 4.29 | 4.286 | 25.86 | 26.52 | 25.57 | 26.89 | 27.23 | 26.78 | 24.12 | 4.29 | 4.286 | 21.443 | 27.23 | 25.57 | 0
9921.40 | 2018-05-08 05:45:15 | 1 | 5 | 静置 | 1300.95 | 9921.4 | - | - | - | - | 21.374 | 0 | 0 | 0 | 0 | 0 | 74.5609 | 0 | 0 | 1.4865 | 4.289 | 4.289 | 4.29 | 4.289 | 4.287 | 25.81 | 26.52 | 25.36 | 26.84 | 27.13 | 26.78 | 23.89 | 4.29 | 4.287 | 21.444 | 27.13 | 25.36 | 0
9922.40 | 2018-05-08 05:45:16 | 1 | 5 | 静置 | 1301.95 | 9922.4 | - | - | - | - | 21.379 | 0 | 0 | 0 | 0 | 0 | 74.5609 | 0 | 0 | 1.4865 | 4.29 | 4.289 | 4.29 | 4.289 | 4.287 | 25.83 | 26.54 | 25.5 | 26.91 | 27.23 | 26.88 | 23.93 | 4.29 | 4.287 | 21.444 | 27.23 | 25.5 | 0
9923.40 | 2018-05-08 05:45:17 | 1 | 5 | 静置 | 1302.95 | 9923.4 | - | - | - | - | 21.37 | 0 | 0 | 0 | 0 | 0 | 74.5609 | 0 | 0 | 1.4865 | 4.29 | 4.288 | 4.29 | 4.29 | 4.286 | 25.95 | 26.55 | 25.57 | 26.8 | 27.27 | 26.74 | 24.05 | 4.29 | 4.286 | 21.444 | 27.27 | 25.57 | 0
9924.40 | 2018-05-08 05:45:18 | 1 | 5 | 静置 | 1303.95 | 9924.4 | - | - | - | - | 21.38 | 0 | 0 | 0 | 0 | 0 | 74.5609 | 0 | 0 | 1.4865 | 4.29 | 4.288 | 4.29 | 4.29 | 4.287 | 25.82 | 26.47 | 25.62 | 26.79 | 27.18 | 26.65 | 23.96 | 4.29 | 4.287 | 21.444 | 27.18 | 25.62 | 0
9925.40 | 2018-05-08 05:45:19 | 1 | 5 | 静置 | 1304.95 | 9925.4 | - | - | - | - | 21.368 | 0 | 0 | 0 | 0 | 0 | 74.5609 | 0 | 0 | 1.4865 | 4.29 | 4.288 | 4.29 | 4.29 | 4.287 | 25.96 | 26.63 | 25.56 | 26.9 | 27.11 | 26.73 | 24.02 | 4.29 | 4.287 | 21.444 | 27.11 | 25.56 | 0
9926.40 | 2018-05-08 05:45:20 | 1 | 5 | 静置 | 1305.95 | 9926.4 | - | - | - | - | 21.372 | 0 | 0 | 0 | 0 | 0 | 74.5609 | 0 | 0 | 1.4865 | 4.289 | 4.289 | 4.29 | 4.289 | 4.287 | 25.76 | 26.52 | 25.35 | 26.89 | 27.12 | 26.63 | 24.05 | 4.29 | 4.287 | 21.443 | 27.12 | 25.35 | 0
9927.40 | 2018-05-08 05:45:21 | 1 | 5 | 静置 | 1306.95 | 9927.4 | - | - | - | - | 21.371 | 0 | 0 | 0 | 0 | 0 | 74.5609 | 0 | 0 | 1.4865 | 4.29 | 4.289 | 4.29 | 4.29 | 4.287 | 25.96 | 26.62 | 25.42 | 26.81 | 27.19 | 26.78 | 24.15 | 4.29 | 4.287 | 21.444 | 27.19 | 25.42 | 0
9928.40 | 2018-05-08 05:45:22 | 1 | 5 | 静置 | 1307.95 | 9928.4 | - | - | - | - | 21.374 | 0 | 0 | 0 | 0 | 0 | 74.5609 | 0 | 0 | 1.4865 | 4.29 | 4.289 | 4.29 | 4.289 | 4.287 | 25.78 | 26.38 | 25.51 | 26.84 | 27.15 | 26.79 | 24.02 | 4.29 | 4.287 | 21.444 | 27.15 | 25.51 | 0
9929.40 | 2018-05-08 05:45:23 | 1 | 5 | 静置 | 1308.95 | 9929.4 | - | - | - | - | 21.366 | 0 | 0 | 0 | 0 | 0 | 74.5609 | 0 | 0 | 1.4865 | 4.29 | 4.289 | 4.29 | 4.289 | 4.287 | 25.8 | 26.33 | 25.54 | 26.86 | 27.07 | 26.67 | 23.99 | 4.29 | 4.287 | 21.444 | 27.07 | 25.54 | 0
9930.40 | 2018-05-08 05:45:24 | 1 | 5 | 静置 | 1309.95 | 9930.4 | - | - | - | - | 21.366 | 0 | 0 | 0 | 0 | 0 | 74.5609 | 0 | 0 | 1.4865 | 4.29 | 4.289 | 4.29 | 4.29 | 4.287 | 25.69 | 26.5 | 25.51 | 26.83 | 27.09 | 26.69 | 23.92 | 4.29 | 4.287 | 21.444 | 27.09 | 25.51 | 0
9931.40 | 2018-05-08 05:45:25 | 1 | 5 | 静置 | 1310.95 | 9931.4 | - | - | - | - | 21.374 | 0 | 0 | 0 | 0 | 0 | 74.5609 | 0 | 0 | 1.4865 | 4.29 | 4.289 | 4.29 | 4.29 | 4.287 | 26 | 26.54 | 25.59 | 26.87 | 27.22 | 26.83 | 23.87 | 4.29 | 4.287 | 21.444 | 27.22 | 25.59 | 0
9932.40 | 2018-05-08 05:45:26 | 1 | 5 | 静置 | 1311.95 | 9932.4 | - | - | - | - | 21.377 | 0 | 0 | 0 | 0 | 0 | 74.5609 | 0 | 0 | 1.4865 | 4.29 | 4.288 | 4.29 | 4.289 | 4.287 | 25.83 | 26.57 | 25.66 | 26.91 | 27.24 | 26.69 | 24.07 | 4.29 | 4.287 | 21.443 | 27.24 | 25.66 | 0
9933.40 | 2018-05-08 05:45:27 | 1 | 5 | 静置 | 1312.95 | 9933.4 | - | - | - | - | 21.366 | 0 | 0 | 0 | 0 | 0 | 74.5609 | 0 | 0 | 1.4865 | 4.29 | 4.288 | 4.29 | 4.29 | 4.286 | 25.81 | 26.5 | 25.53 | 26.85 | 27.15 | 26.71 | 24.04 | 4.29 | 4.286 | 21.443 | 27.15 | 25.53 | 0
9934.40 | 2018-05-08 05:45:28 | 1 | 5 | 静置 | 1313.95 | 9934.4 | - | - | - | - | 21.372 | 0 | 0 | 0 | 0 | 0 | 74.5609 | 0 | 0 | 1.4865 | 4.289 | 4.289 | 4.29 | 4.289 | 4.287 | 25.84 | 26.37 | 25.35 | 26.93 | 27.03 | 26.58 | 23.99 | 4.29 | 4.287 | 21.443 | 27.03 | 25.35 | 0
9935.40 | 2018-05-08 05:45:29 | 1 | 5 | 静置 | 1314.95 | 9935.4 | - | - | - | - | 21.372 | 0 | 0 | 0 | 0 | 0 | 74.5609 | 0 | 0 | 1.4865 | 4.29 | 4.288 | 4.29 | 4.29 | 4.287 | 25.73 | 26.31 | 25.5 | 26.84 | 27.16 | 26.81 | 23.89 | 4.29 | 4.287 | 21.444 | 27.16 | 25.5 | 0
9936.40 | 2018-05-08 05:45:30 | 1 | 5 | 静置 | 1315.95 | 9936.4 | - | - | - | - | 21.374 | 0 | 0 | 0 | 0 | 0 | 74.5609 | 0 | 0 | 1.4865 | 4.29 | 4.289 | 4.29 | 4.29 | 4.287 | 25.68 | 26.54 | 25.41 | 26.85 | 27.13 | 26.66 | 23.86 | 4.29 | 4.287 | 21.444 | 27.13 | 25.41 | 0
9937.40 | 2018-05-08 05:45:31 | 1 | 5 | 静置 | 1316.95 | 9937.4 | - | - | - | - | 21.371 | 0 | 0 | 0 | 0 | 0 | 74.5609 | 0 | 0 | 1.4865 | 4.29 | 4.288 | 4.29 | 4.289 | 4.287 | 25.87 | 26.48 | 25.54 | 26.92 | 27.16 | 26.81 | 24.03 | 4.29 | 4.287 | 21.444 | 27.16 | 25.54 | 0
9938.40 | 2018-05-08 05:45:32 | 1 | 5 | 静置 | 1317.95 | 9938.4 | - | - | - | - | 21.374 | 0 | 0 | 0 | 0 | 0 | 74.5609 | 0 | 0 | 1.4865 | 4.289 | 4.289 | 4.29 | 4.29 | 4.287 | 25.79 | 26.53 | 25.59 | 26.88 | 27.16 | 26.85 | 24.17 | 4.29 | 4.287 | 21.443 | 27.16 | 25.59 | 0
9939.40 | 2018-05-08 05:45:33 | 1 | 5 | 静置 | 1318.95 | 9939.4 | - | - | - | - | 21.374 | 0 | 0 | 0 | 0 | 0 | 74.5609 | 0 | 0 | 1.4865 | 4.29 | 4.289 | 4.29 | 4.289 | 4.287 | 25.84 | 26.48 | 25.4 | 26.73 | 27.07 | 26.82 | 24.07 | 4.29 | 4.287 | 21.444 | 27.07 | 25.4 | 0
9940.40 | 2018-05-08 05:45:34 | 1 | 5 | 静置 | 1319.95 | 9940.4 | - | - | - | - | 21.374 | 0 | 0 | 0 | 0 | 0 | 74.5609 | 0 | 0 | 1.4865 | 4.29 | 4.288 | 4.29 | 4.289 | 4.287 | 25.81 | 26.59 | 25.35 | 26.82 | 27.16 | 26.65 | 23.97 | 4.29 | 4.287 | 21.443 | 27.16 | 25.35 | 0
9941.40 | 2018-05-08 05:45:35 | 1 | 5 | 静置 | 1320.95 | 9941.4 | - | - | - | - | 21.367 | 0 | 0 | 0 | 0 | 0 | 74.5609 | 0 | 0 | 1.4865 | 4.29 | 4.288 | 4.29 | 4.289 | 4.287 | 25.85 | 26.51 | 25.62 | 26.92 | 27.17 | 26.61 | 23.92 | 4.29 | 4.287 | 21.444 | 27.17 | 25.62 | 0
9942.40 | 2018-05-08 05:45:36 | 1 | 5 | 静置 | 1321.95 | 9942.4 | - | - | - | - | 21.369 | 0 | 0 | 0 | 0 | 0 | 74.5609 | 0 | 0 | 1.4865 | 4.29 | 4.289 | 4.29 | 4.289 | 4.286 | 25.84 | 26.52 | 25.56 | 26.86 | 27.11 | 26.68 | 23.9 | 4.29 | 4.286 | 21.443 | 27.11 | 25.56 | 0
9943.40 | 2018-05-08 05:45:37 | 1 | 5 | 静置 | 1322.95 | 9943.4 | - | - | - | - | 21.374 | 0 | 0 | 0 | 0 | 0 | 74.5609 | 0 | 0 | 1.4865 | 4.29 | 4.288 | 4.29 | 4.289 | 4.287 | 25.9 | 26.44 | 25.34 | 26.81 | 27.19 | 26.63 | 24.1 | 4.29 | 4.287 | 21.443 | 27.19 | 25.34 | 0
9944.40 | 2018-05-08 05:45:38 | 1 | 5 | 静置 | 1323.95 | 9944.4 | - | - | - | - | 21.374 | 0 | 0 | 0 | 0 | 0 | 74.5609 | 0 | 0 | 1.4865 | 4.29 | 4.289 | 4.29 | 4.289 | 4.287 | 25.77 | 26.44 | 25.57 | 26.83 | 27.12 | 26.75 | 24.07 | 4.29 | 4.287 | 21.444 | 27.12 | 25.57 | 0
9945.40 | 2018-05-08 05:45:39 | 1 | 5 | 静置 | 1324.95 | 9945.4 | - | - | - | - | 21.378 | 0 | 0 | 0 | 0 | 0 | 74.5609 | 0 | 0 | 1.4865 | 4.29 | 4.288 | 4.29 | 4.29 | 4.287 | 25.99 | 26.43 | 25.67 | 26.9 | 27.24 | 26.68 | 23.99 | 4.29 | 4.287 | 21.444 | 27.24 | 25.67 | 0
9946.40 | 2018-05-08 05:45:40 | 1 | 5 | 静置 | 1325.95 | 9946.4 | - | - | - | - | 21.374 | 0 | 0 | 0 | 0 | 0 | 74.5609 | 0 | 0 | 1.4865 | 4.29 | 4.288 | 4.29 | 4.289 | 4.287 | 25.83 | 26.51 | 25.5 | 26.91 | 27.24 | 26.69 | 23.96 | 4.29 | 4.287 | 21.443 | 27.24 | 25.5 | 0
9947.40 | 2018-05-08 05:45:41 | 1 | 5 | 静置 | 1326.95 | 9947.4 | - | - | - | - | 21.368 | 0 | 0 | 0 | 0 | 0 | 74.5609 | 0 | 0 | 1.4865 | 4.289 | 4.288 | 4.29 | 4.289 | 4.287 | 25.96 | 26.58 | 25.45 | 26.78 | 27.19 | 26.74 | 23.96 | 4.29 | 4.287 | 21.443 | 27.19 | 25.45 | 0
9948.40 | 2018-05-08 05:45:42 | 1 | 5 | 静置 | 1327.95 | 9948.4 | - | - | - | - | 21.374 | 0 | 0 | 0 | 0 | 0 | 74.5609 | 0 | 0 | 1.4865 | 4.289 | 4.288 | 4.29 | 4.29 | 4.287 | 25.89 | 26.48 | 25.41 | 26.89 | 27.11 | 26.78 | 24.03 | 4.29 | 4.287 | 21.443 | 27.11 | 25.41 | 0
9949.40 | 2018-05-08 05:45:43 | 1 | 5 | 静置 | 1328.95 | 9949.4 | - | - | - | - | 21.366 | 0 | 0 | 0 | 0 | 0 | 74.5609 | 0 | 0 | 1.4865 | 4.289 | 4.288 | 4.29 | 4.289 | 4.286 | 25.91 | 26.43 | 25.44 | 26.86 | 27.12 | 26.71 | 23.91 | 4.29 | 4.286 | 21.443 | 27.12 | 25.44 | 0
9950.40 | 2018-05-08 05:45:44 | 1 | 5 | 静置 | 1329.95 | 9950.4 | - | - | - | - | 21.367 | 0 | 0 | 0 | 0 | 0 | 74.5609 | 0 | 0 | 1.4865 | 4.289 | 4.289 | 4.29 | 4.289 | 4.287 | 25.88 | 26.49 | 25.43 | 26.76 | 27.28 | 26.77 | 24.07 | 4.29 | 4.287 | 21.444 | 27.28 | 25.43 | 0
9951.40 | 2018-05-08 05:45:45 | 1 | 5 | 静置 | 1330.95 | 9951.4 | - | - | - | - | 21.364 | 0 | 0 | 0 | 0 | 0 | 74.5609 | 0 | 0 | 1.4865 | 4.289 | 4.288 | 4.29 | 4.289 | 4.287 | 25.72 | 26.31 | 25.49 | 26.72 | 27.05 | 26.66 | 23.86 | 4.29 | 4.287 | 21.443 | 27.05 | 25.49 | 0
9952.40 | 2018-05-08 05:45:46 | 1 | 5 | 静置 | 1331.95 | 9952.4 | - | - | - | - | 21.374 | 0 | 0 | 0 | 0 | 0 | 74.5609 | 0 | 0 | 1.4865 | 4.29 | 4.288 | 4.29 | 4.289 | 4.287 | 25.71 | 26.5 | 25.37 | 26.77 | 26.99 | 26.62 | 24.04 | 4.29 | 4.287 | 21.444 | 26.99 | 25.37 | 0
9953.40 | 2018-05-08 05:45:47 | 1 | 5 | 静置 | 1332.95 | 9953.4 | - | - | - | - | 21.37 | 0 | 0 | 0 | 0 | 0 | 74.5609 | 0 | 0 | 1.4865 | 4.289 | 4.288 | 4.29 | 4.289 | 4.287 | 25.94 | 26.5 | 25.56 | 26.92 | 27.28 | 26.79 | 24.11 | 4.29 | 4.287 | 21.443 | 27.28 | 25.56 | 0
9954.40 | 2018-05-08 05:45:48 | 1 | 5 | 静置 | 1333.95 | 9954.4 | - | - | - | - | 21.374 | 0 | 0 | 0 | 0 | 0 | 74.5609 | 0 | 0 | 1.4865 | 4.29 | 4.289 | 4.29 | 4.289 | 4.287 | 25.74 | 26.39 | 25.5 | 26.78 | 27.19 | 26.62 | 24.1 | 4.29 | 4.287 | 21.444 | 27.19 | 25.5 | 0
9955.40 | 2018-05-08 05:45:49 | 1 | 5 | 静置 | 1334.95 | 9955.4 | - | - | - | - | 21.374 | 0 | 0 | 0 | 0 | 0 | 74.5609 | 0 | 0 | 1.4865 | 4.29 | 4.288 | 4.29 | 4.289 | 4.286 | 25.95 | 26.42 | 25.7 | 26.86 | 27.21 | 26.94 | 24.02 | 4.29 | 4.286 | 21.443 | 27.21 | 25.7 | 0
9956.40 | 2018-05-08 05:45:50 | 1 | 5 | 静置 | 1335.95 | 9956.4 | - | - | - | - | 21.374 | 0 | 0 | 0 | 0 | 0 | 74.5609 | 0 | 0 | 1.4865 | 4.289 | 4.288 | 4.29 | 4.289 | 4.287 | 25.79 | 26.31 | 25.45 | 26.72 | 27.05 | 26.68 | 23.99 | 4.29 | 4.287 | 21.443 | 27.05 | 25.45 | 0
9957.40 | 2018-05-08 05:45:51 | 1 | 5 | 静置 | 1336.95 | 9957.4 | - | - | - | - | 21.374 | 0 | 0 | 0 | 0 | 0 | 74.5609 | 0 | 0 | 1.4865 | 4.289 | 4.288 | 4.29 | 4.289 | 4.287 | 25.9 | 26.43 | 25.5 | 26.9 | 27.14 | 26.68 | 24.07 | 4.29 | 4.287 | 21.443 | 27.14 | 25.5 | 0
9958.40 | 2018-05-08 05:45:52 | 1 | 5 | 静置 | 1337.95 | 9958.4 | - | - | - | - | 21.374 | 0 | 0 | 0 | 0 | 0 | 74.5609 | 0 | 0 | 1.4865 | 4.289 | 4.288 | 4.29 | 4.289 | 4.287 | 25.87 | 26.45 | 25.5 | 26.84 | 27.18 | 26.61 | 24.18 | 4.29 | 4.287 | 21.443 | 27.18 | 25.5 | 0
9959.40 | 2018-05-08 05:45:53 | 1 | 5 | 静置 | 1338.95 | 9959.4 | - | - | - | - | 21.374 | 0 | 0 | 0 | 0 | 0 | 74.5609 | 0 | 0 | 1.4865 | 4.29 | 4.288 | 4.289 | 4.289 | 4.286 | 25.78 | 26.43 | 25.71 | 26.89 | 27.26 | 26.65 | 24.26 | 4.29 | 4.286 | 21.443 | 27.26 | 25.71 | 0
9960.40 | 2018-05-08 05:45:54 | 1 | 5 | 静置 | 1339.95 | 9960.4 | - | - | - | - | 21.373 | 0 | 0 | 0 | 0 | 0 | 74.5609 | 0 | 0 | 1.4865 | 4.29 | 4.288 | 4.29 | 4.289 | 4.287 | 25.77 | 26.49 | 25.7 | 26.9 | 27.11 | 26.62 | 23.98 | 4.29 | 4.287 | 21.444 | 27.11 | 25.7 | 0
9961.40 | 2018-05-08 05:45:55 | 1 | 5 | 静置 | 1340.95 | 9961.4 | - | - | - | - | 21.378 | 0 | 0 | 0 | 0 | 0 | 74.5609 | 0 | 0 | 1.4865 | 4.29 | 4.288 | 4.29 | 4.289 | 4.287 | 25.88 | 26.42 | 25.48 | 26.93 | 27.21 | 26.76 | 23.99 | 4.29 | 4.287 | 21.443 | 27.21 | 25.48 | 0
9962.40 | 2018-05-08 05:45:56 | 1 | 5 | 静置 | 1341.95 | 9962.4 | - | - | - | - | 21.378 | 0 | 0 | 0 | 0 | 0 | 74.5609 | 0 | 0 | 1.4865 | 4.289 | 4.288 | 4.29 | 4.289 | 4.287 | 25.91 | 26.54 | 25.61 | 26.96 | 27.25 | 26.63 | 24.01 | 4.29 | 4.287 | 21.443 | 27.25 | 25.61 | 0
9963.40 | 2018-05-08 05:45:57 | 1 | 5 | 静置 | 1342.95 | 9963.4 | - | - | - | - | 21.371 | 0 | 0 | 0 | 0 | 0 | 74.5609 | 0 | 0 | 1.4865 | 4.289 | 4.288 | 4.29 | 4.289 | 4.287 | 25.94 | 26.54 | 25.72 | 26.98 | 27.27 | 26.75 | 24.14 | 4.29 | 4.287 | 21.443 | 27.27 | 25.72 | 0
9964.40 | 2018-05-08 05:45:58 | 1 | 5 | 静置 | 1343.95 | 9964.4 | - | - | - | - | 21.373 | 0 | 0 | 0 | 0 | 0 | 74.5609 | 0 | 0 | 1.4865 | 4.289 | 4.288 | 4.29 | 4.289 | 4.287 | 25.95 | 26.5 | 25.55 | 26.97 | 27.25 | 26.83 | 24.09 | 4.29 | 4.287 | 21.443 | 27.25 | 25.55 | 0
9965.40 | 2018-05-08 05:45:59 | 1 | 5 | 静置 | 1344.95 | 9965.4 | - | - | - | - | 21.369 | 0 | 0 | 0 | 0 | 0 | 74.5609 | 0 | 0 | 1.4865 | 4.289 | 4.288 | 4.29 | 4.289 | 4.287 | 25.94 | 26.46 | 25.54 | 26.98 | 27.16 | 26.7 | 24.1 | 4.29 | 4.287 | 21.443 | 27.16 | 25.54 | 0
9966.40 | 2018-05-08 05:46:00 | 1 | 5 | 静置 | 1345.95 | 9966.4 | - | - | - | - | 21.374 | 0 | 0 | 0 | 0 | 0 | 74.5609 | 0 | 0 | 1.4865 | 4.29 | 4.288 | 4.29 | 4.289 | 4.286 | 25.79 | 26.21 | 25.55 | 26.85 | 27.09 | 26.55 | 24.04 | 4.29 | 4.286 | 21.443 | 27.09 | 25.55 | 0
9967.40 | 2018-05-08 05:46:01 | 1 | 5 | 静置 | 1346.95 | 9967.4 | - | - | - | - | 21.379 | 0 | 0 | 0 | 0 | 0 | 74.5609 | 0 | 0 | 1.4865 | 4.29 | 4.288 | 4.29 | 4.289 | 4.287 | 25.84 | 26.37 | 25.42 | 26.8 | 27.08 | 26.54 | 23.79 | 4.29 | 4.287 | 21.443 | 27.08 | 25.42 | 0
9968.40 | 2018-05-08 05:46:02 | 1 | 5 | 静置 | 1347.95 | 9968.4 | - | - | - | - | 21.383 | 0 | 0 | 0 | 0 | 0 | 74.5609 | 0 | 0 | 1.4865 | 4.289 | 4.288 | 4.29 | 4.289 | 4.286 | 26.05 | 26.51 | 25.52 | 26.95 | 27.14 | 26.77 | 24.03 | 4.29 | 4.286 | 21.443 | 27.14 | 25.52 | 0
9969.40 | 2018-05-08 05:46:03 | 1 | 5 | 静置 | 1348.95 | 9969.4 | - | - | - | - | 21.373 | 0 | 0 | 0 | 0 | 0 | 74.5609 | 0 | 0 | 1.4865 | 4.29 | 4.288 | 4.29 | 4.289 | 4.287 | 26.02 | 26.64 | 25.66 | 26.97 | 27.31 | 26.78 | 23.96 | 4.29 | 4.287 | 21.443 | 27.31 | 25.66 | 0
9970.40 | 2018-05-08 05:46:04 | 1 | 5 | 静置 | 1349.95 | 9970.4 | - | - | - | - | 21.374 | 0 | 0 | 0 | 0 | 0 | 74.5609 | 0 | 0 | 1.4865 | 4.289 | 4.288 | 4.29 | 4.289 | 4.287 | 25.98 | 26.62 | 25.75 | 26.92 | 27.12 | 26.89 | 24.15 | 4.29 | 4.287 | 21.443 | 27.12 | 25.75 | 0
9971.40 | 2018-05-08 05:46:05 | 1 | 5 | 静置 | 1350.95 | 9971.4 | - | - | - | - | 21.378 | 0 | 0 | 0 | 0 | 0 | 74.5609 | 0 | 0 | 1.4865 | 4.289 | 4.288 | 4.29 | 4.289 | 4.286 | 25.96 | 26.35 | 25.53 | 26.82 | 27.2 | 26.67 | 24.13 | 4.29 | 4.286 | 21.443 | 27.2 | 25.53 | 0
9972.40 | 2018-05-08 05:46:06 | 1 | 5 | 静置 | 1351.95 | 9972.4 | - | - | - | - | 21.374 | 0 | 0 | 0 | 0 | 0 | 74.5609 | 0 | 0 | 1.4865 | 4.289 | 4.288 | 4.29 | 4.289 | 4.287 | 25.91 | 26.51 | 25.55 | 26.99 | 27.19 | 26.72 | 24.09 | 4.29 | 4.287 | 21.443 | 27.19 | 25.55 | 0
9973.40 | 2018-05-08 05:46:07 | 1 | 5 | 静置 | 1352.95 | 9973.4 | - | - | - | - | 21.374 | 0 | 0 | 0 | 0 | 0 | 74.5609 | 0 | 0 | 1.4865 | 4.289 | 4.288 | 4.29 | 4.289 | 4.286 | 26.06 | 26.55 | 25.55 | 26.98 | 27.25 | 26.81 | 24.18 | 4.29 | 4.286 | 21.443 | 27.25 | 25.55 | 0
9974.40 | 2018-05-08 05:46:08 | 1 | 5 | 静置 | 1353.95 | 9974.4 | - | - | - | - | 21.374 | 0 | 0 | 0 | 0 | 0 | 74.5609 | 0 | 0 | 1.4865 | 4.289 | 4.288 | 4.29 | 4.29 | 4.287 | 26.01 | 26.56 | 25.48 | 27 | 27.19 | 26.66 | 23.99 | 4.29 | 4.287 | 21.443 | 27.19 | 25.48 | 0
9975.40 | 2018-05-08 05:46:09 | 1 | 5 | 静置 | 1354.95 | 9975.4 | - | - | - | - | 21.38 | 0 | 0 | 0 | 0 | 0 | 74.5609 | 0 | 0 | 1.4865 | 4.289 | 4.288 | 4.29 | 4.289 | 4.287 | 25.83 | 26.59 | 25.72 | 26.91 | 27.25 | 26.79 | 24.07 | 4.29 | 4.287 | 21.443 | 27.25 | 25.72 | 0
9976.40 | 2018-05-08 05:46:10 | 1 | 5 | 静置 | 1355.95 | 9976.4 | - | - | - | - | 21.374 | 0 | 0 | 0 | 0 | 0 | 74.5609 | 0 | 0 | 1.4865 | 4.29 | 4.288 | 4.29 | 4.289 | 4.286 | 25.96 | 26.73 | 25.57 | 26.93 | 27.18 | 26.93 | 24.18 | 4.29 | 4.286 | 21.443 | 27.18 | 25.57 | 0
9977.40 | 2018-05-08 05:46:11 | 1 | 5 | 静置 | 1356.95 | 9977.4 | - | - | - | - | 21.365 | 0 | 0 | 0 | 0 | 0 | 74.5609 | 0 | 0 | 1.4865 | 4.29 | 4.288 | 4.29 | 4.289 | 4.287 | 25.92 | 26.46 | 25.65 | 27 | 27.24 | 26.81 | 24.14 | 4.29 | 4.287 | 21.443 | 27.24 | 25.65 | 0
9978.40 | 2018-05-08 05:46:12 | 1 | 5 | 静置 | 1357.95 | 9978.4 | - | - | - | - | 21.374 | 0 | 0 | 0 | 0 | 0 | 74.5609 | 0 | 0 | 1.4865 | 4.289 | 4.288 | 4.29 | 4.289 | 4.287 | 25.83 | 26.57 | 25.54 | 26.83 | 27.25 | 26.58 | 24.12 | 4.29 | 4.287 | 21.443 | 27.25 | 25.54 | 0
9979.40 | 2018-05-08 05:46:13 | 1 | 5 | 静置 | 1358.95 | 9979.4 | - | - | - | - | 21.379 | 0 | 0 | 0 | 0 | 0 | 74.5609 | 0 | 0 | 1.4865 | 4.289 | 4.288 | 4.29 | 4.289 | 4.286 | 25.86 | 26.51 | 25.53 | 26.87 | 27.21 | 26.65 | 24.06 | 4.29 | 4.286 | 21.443 | 27.21 | 25.53 | 0
9980.40 | 2018-05-08 05:46:14 | 1 | 5 | 静置 | 1359.95 | 9980.4 | - | - | - | - | 21.374 | 0 | 0 | 0 | 0 | 0 | 74.5609 | 0 | 0 | 1.4865 | 4.29 | 4.288 | 4.29 | 4.289 | 4.286 | 26.03 | 26.63 | 25.66 | 26.84 | 27.22 | 26.71 | 24.1 | 4.29 | 4.286 | 21.443 | 27.22 | 25.66 | 0
9981.40 | 2018-05-08 05:46:15 | 1 | 5 | 静置 | 1360.95 | 9981.4 | - | - | - | - | 21.366 | 0 | 0 | 0 | 0 | 0 | 74.5609 | 0 | 0 | 1.4865 | 4.289 | 4.288 | 4.29 | 4.289 | 4.286 | 25.88 | 26.53 | 25.64 | 27.02 | 27.27 | 26.65 | 23.88 | 4.29 | 4.286 | 21.443 | 27.27 | 25.64 | 0
9982.40 | 2018-05-08 05:46:16 | 1 | 5 | 静置 | 1361.95 | 9982.4 | - | - | - | - | 21.367 | 0 | 0 | 0 | 0 | 0 | 74.5609 | 0 | 0 | 1.4865 | 4.289 | 4.288 | 4.29 | 4.289 | 4.286 | 26.02 | 26.63 | 25.43 | 26.81 | 27.19 | 26.79 | 24.08 | 4.29 | 4.286 | 21.443 | 27.19 | 25.43 | 0
9983.40 | 2018-05-08 05:46:17 | 1 | 5 | 静置 | 1362.95 | 9983.4 | - | - | - | - | 21.374 | 0 | 0 | 0 | 0 | 0 | 74.5609 | 0 | 0 | 1.4865 | 4.29 | 4.288 | 4.29 | 4.289 | 4.286 | 25.91 | 26.55 | 25.54 | 26.91 | 27.3 | 26.68 | 24.08 | 4.29 | 4.286 | 21.443 | 27.3 | 25.54 | 0
9984.40 | 2018-05-08 05:46:18 | 1 | 5 | 静置 | 1363.95 | 9984.4 | - | - | - | - | 21.376 | 0 | 0 | 0 | 0 | 0 | 74.5609 | 0 | 0 | 1.4865 | 4.289 | 4.288 | 4.29 | 4.289 | 4.286 | 25.85 | 26.42 | 25.6 | 26.89 | 27.22 | 26.63 | 24.2 | 4.29 | 4.286 | 21.443 | 27.22 | 25.6 | 0
9985.40 | 2018-05-08 05:46:19 | 1 | 5 | 静置 | 1364.95 | 9985.4 | - | - | - | - | 21.374 | 0 | 0 | 0 | 0 | 0 | 74.5609 | 0 | 0 | 1.4865 | 4.289 | 4.288 | 4.29 | 4.289 | 4.286 | 25.9 | 26.58 | 25.55 | 26.85 | 27.24 | 26.81 | 24 | 4.29 | 4.286 | 21.443 | 27.24 | 25.55 | 0
9986.40 | 2018-05-08 05:46:20 | 1 | 5 | 静置 | 1365.95 | 9986.4 | - | - | - | - | 21.374 | 0 | 0 | 0 | 0 | 0 | 74.5609 | 0 | 0 | 1.4865 | 4.289 | 4.288 | 4.29 | 4.289 | 4.286 | 25.99 | 26.5 | 25.65 | 26.89 | 27.2 | 26.85 | 24.22 | 4.29 | 4.286 | 21.443 | 27.2 | 25.65 | 0
9987.40 | 2018-05-08 05:46:21 | 1 | 5 | 静置 | 1366.95 | 9987.4 | - | - | - | - | 21.372 | 0 | 0 | 0 | 0 | 0 | 74.5609 | 0 | 0 | 1.4865 | 4.289 | 4.288 | 4.29 | 4.289 | 4.286 | 25.88 | 26.68 | 25.64 | 26.9 | 27.19 | 26.78 | 24.2 | 4.29 | 4.286 | 21.443 | 27.19 | 25.64 | 0
9988.40 | 2018-05-08 05:46:22 | 1 | 5 | 静置 | 1367.95 | 9988.4 | - | - | - | - | 21.374 | 0 | 0 | 0 | 0 | 0 | 74.5609 | 0 | 0 | 1.4865 | 4.289 | 4.288 | 4.29 | 4.289 | 4.286 | 25.86 | 26.51 | 25.61 | 26.85 | 27.29 | 26.82 | 24.08 | 4.29 | 4.286 | 21.443 | 27.29 | 25.61 | 0
9989.40 | 2018-05-08 05:46:23 | 1 | 5 | 静置 | 1368.95 | 9989.4 | - | - | - | - | 21.374 | 0 | 0 | 0 | 0 | 0 | 74.5609 | 0 | 0 | 1.4865 | 4.289 | 4.288 | 4.29 | 4.289 | 4.286 | 25.9 | 26.47 | 25.51 | 26.87 | 27.15 | 26.65 | 24.05 | 4.29 | 4.286 | 21.443 | 27.15 | 25.51 | 0
9990.40 | 2018-05-08 05:46:24 | 1 | 5 | 静置 | 1369.95 | 9990.4 | - | - | - | - | 21.373 | 0 | 0 | 0 | 0 | 0 | 74.5609 | 0 | 0 | 1.4865 | 4.289 | 4.288 | 4.29 | 4.289 | 4.286 | 25.8 | 26.6 | 25.64 | 27.02 | 27.26 | 26.78 | 24.24 | 4.29 | 4.286 | 21.443 | 27.26 | 25.64 | 0
9991.40 | 2018-05-08 05:46:25 | 1 | 5 | 静置 | 1370.95 | 9991.4 | - | - | - | - | 21.374 | 0 | 0 | 0 | 0 | 0 | 74.5609 | 0 | 0 | 1.4865 | 4.289 | 4.288 | 4.29 | 4.289 | 4.286 | 25.96 | 26.49 | 25.61 | 26.97 | 27.29 | 26.68 | 24.11 | 4.29 | 4.286 | 21.443 | 27.29 | 25.61 | 0
9992.40 | 2018-05-08 05:46:26 | 1 | 5 | 静置 | 1371.95 | 9992.4 | - | - | - | - | 21.366 | 0 | 0 | 0 | 0 | 0 | 74.5609 | 0 | 0 | 1.4865 | 4.29 | 4.288 | 4.29 | 4.289 | 4.287 | 25.87 | 26.47 | 25.49 | 26.92 | 27.17 | 26.8 | 23.95 | 4.29 | 4.287 | 21.443 | 27.17 | 25.49 | 0
9993.40 | 2018-05-08 05:46:27 | 1 | 5 | 静置 | 1372.95 | 9993.4 | - | - | - | - | 21.371 | 0 | 0 | 0 | 0 | 0 | 74.5609 | 0 | 0 | 1.4865 | 4.289 | 4.288 | 4.29 | 4.289 | 4.286 | 25.84 | 26.57 | 25.46 | 26.97 | 27.33 | 26.72 | 24 | 4.29 | 4.286 | 21.443 | 27.33 | 25.46 | 0
9994.40 | 2018-05-08 05:46:28 | 1 | 5 | 静置 | 1373.95 | 9994.4 | - | - | - | - | 21.362 | 0 | 0 | 0 | 0 | 0 | 74.5609 | 0 | 0 | 1.4865 | 4.289 | 4.288 | 4.29 | 4.289 | 4.286 | 25.92 | 26.45 | 25.32 | 26.81 | 27.24 | 26.69 | 24.2 | 4.29 | 4.286 | 21.443 | 27.24 | 25.32 | 0
9995.40 | 2018-05-08 05:46:29 | 1 | 5 | 静置 | 1374.95 | 9995.4 | - | - | - | - | 21.374 | 0 | 0 | 0 | 0 | 0 | 74.5609 | 0 | 0 | 1.4865 | 4.289 | 4.288 | 4.29 | 4.289 | 4.287 | 25.88 | 26.64 | 25.57 | 27.03 | 27.21 | 26.74 | 24.21 | 4.29 | 4.287 | 21.443 | 27.21 | 25.57 | 0
9996.40 | 2018-05-08 05:46:30 | 1 | 5 | 静置 | 1375.95 | 9996.4 | - | - | - | - | 21.371 | 0 | 0 | 0 | 0 | 0 | 74.5609 | 0 | 0 | 1.4865 | 4.289 | 4.288 | 4.29 | 4.289 | 4.287 | 25.91 | 26.55 | 25.65 | 26.95 | 27.15 | 26.93 | 24.11 | 4.29 | 4.287 | 21.443 | 27.15 | 25.65 | 0
9997.40 | 2018-05-08 05:46:31 | 1 | 5 | 静置 | 1376.95 | 9997.4 | - | - | - | - | 21.372 | 0 | 0 | 0 | 0 | 0 | 74.5609 | 0 | 0 | 1.4865 | 4.29 | 4.288 | 4.29 | 4.289 | 4.286 | 25.77 | 26.47 | 25.63 | 26.88 | 27.31 | 26.75 | 24.09 | 4.29 | 4.286 | 21.443 | 27.31 | 25.63 | 0
9998.40 | 2018-05-08 05:46:32 | 1 | 5 | 静置 | 1377.95 | 9998.4 | - | - | - | - | 21.376 | 0 | 0 | 0 | 0 | 0 | 74.5609 | 0 | 0 | 1.4865 | 4.289 | 4.288 | 4.29 | 4.289 | 4.286 | 25.87 | 26.47 | 25.62 | 26.95 | 27.2 | 26.93 | 24.07 | 4.29 | 4.286 | 21.443 | 27.2 | 25.62 | 0
9999.40 | 2018-05-08 05:46:33 | 1 | 5 | 静置 | 1378.95 | 9999.4 | - | - | - | - | 21.371 | 0 | 0 | 0 | 0 | 0 | 74.5609 | 0 | 0 | 1.4865 | 4.289 | 4.288 | 4.29 | 4.289 | 4.286 | 25.97 | 26.63 | 25.47 | 26.96 | 27.19 | 26.77 | 24.08 | 4.29 | 4.286 | 21.443 | 27.19 | 25.47 | 0
10000.40 | 2018-05-08 05:46:34 | 1 | 5 | 静置 | 1379.95 | 10000.4 | - | - | - | - | 21.374 | 0 | 0 | 0 | 0 | 0 | 74.5609 | 0 | 0 | 1.4865 | 4.289 | 4.288 | 4.29 | 4.289 | 4.286 | 25.97 | 26.56 | 25.6 | 26.86 | 27.26 | 26.72 | 24.15 | 4.29 | 4.286 | 21.443 | 27.26 | 25.6 | 0
10001.40 | 2018-05-08 05:46:35 | 1 | 5 | 静置 | 1380.95 | 10001.4 | - | - | - | - | 21.366 | 0 | 0 | 0 | 0 | 0 | 74.5609 | 0 | 0 | 1.4865 | 4.289 | 4.288 | 4.29 | 4.289 | 4.286 | 25.84 | 26.56 | 25.51 | 26.85 | 27.12 | 26.68 | 24 | 4.29 | 4.286 | 21.443 | 27.12 | 25.51 | 0
10002.40 | 2018-05-08 05:46:36 | 1 | 5 | 静置 | 1381.95 | 10002.4 | - | - | - | - | 21.374 | 0 | 0 | 0 | 0 | 0 | 74.5609 | 0 | 0 | 1.4865 | 4.289 | 4.288 | 4.29 | 4.289 | 4.286 | 25.7 | 26.48 | 25.49 | 26.93 | 27.17 | 26.67 | 23.9 | 4.29 | 4.286 | 21.443 | 27.17 | 25.49 | 0
10003.40 | 2018-05-08 05:46:37 | 1 | 5 | 静置 | 1382.95 | 10003.4 | - | - | - | - | 21.367 | 0 | 0 | 0 | 0 | 0 | 74.5609 | 0 | 0 | 1.4865 | 4.289 | 4.288 | 4.29 | 4.289 | 4.286 | 25.93 | 26.6 | 25.46 | 26.86 | 27.37 | 26.74 | 24.11 | 4.29 | 4.286 | 21.443 | 27.37 | 25.46 | 0
10004.40 | 2018-05-08 05:46:38 | 1 | 5 | 静置 | 1383.95 | 10004.4 | - | - | - | - | 21.371 | 0 | 0 | 0 | 0 | 0 | 74.5609 | 0 | 0 | 1.4865 | 4.29 | 4.288 | 4.29 | 4.289 | 4.286 | 25.87 | 26.47 | 25.83 | 26.93 | 27.18 | 26.78 | 24.01 | 4.29 | 4.286 | 21.443 | 27.18 | 25.83 | 0
10005.40 | 2018-05-08 05:46:39 | 1 | 5 | 静置 | 1384.95 | 10005.4 | - | - | - | - | 21.364 | 0 | 0 | 0 | 0 | 0 | 74.5609 | 0 | 0 | 1.4865 | 4.289 | 4.288 | 4.289 | 4.289 | 4.286 | 26.02 | 26.43 | 25.52 | 26.9 | 27.16 | 26.67 | 24.18 | 4.289 | 4.286 | 21.443 | 27.16 | 25.52 | 0
10006.40 | 2018-05-08 05:46:40 | 1 | 5 | 静置 | 1385.95 | 10006.4 | - | - | - | - | 21.371 | 0 | 0 | 0 | 0 | 0 | 74.5609 | 0 | 0 | 1.4865 | 4.29 | 4.288 | 4.29 | 4.289 | 4.286 | 25.82 | 26.69 | 25.58 | 26.86 | 27.33 | 26.74 | 24 | 4.29 | 4.286 | 21.443 | 27.33 | 25.58 | 0
10007.40 | 2018-05-08 05:46:41 | 1 | 5 | 静置 | 1386.95 | 10007.4 | - | - | - | - | 21.374 | 0 | 0 | 0 | 0 | 0 | 74.5609 | 0 | 0 | 1.4865 | 4.289 | 4.288 | 4.29 | 4.289 | 4.286 | 25.92 | 26.47 | 25.62 | 26.89 | 27.31 | 26.75 | 24.13 | 4.29 | 4.286 | 21.443 | 27.31 | 25.62 | 0
10008.40 | 2018-05-08 05:46:42 | 1 | 5 | 静置 | 1387.95 | 10008.4 | - | - | - | - | 21.367 | 0 | 0 | 0 | 0 | 0 | 74.5609 | 0 | 0 | 1.4865 | 4.289 | 4.288 | 4.29 | 4.289 | 4.286 | 25.92 | 26.56 | 25.46 | 26.93 | 27.29 | 26.78 | 24.11 | 4.29 | 4.286 | 21.443 | 27.29 | 25.46 | 0
10009.40 | 2018-05-08 05:46:43 | 1 | 5 | 静置 | 1388.95 | 10009.4 | - | - | - | - | 21.374 | 0 | 0 | 0 | 0 | 0 | 74.5609 | 0 | 0 | 1.4865 | 4.289 | 4.288 | 4.29 | 4.289 | 4.287 | 25.86 | 26.38 | 25.54 | 26.94 | 27.2 | 26.75 | 24.2 | 4.29 | 4.287 | 21.443 | 27.2 | 25.54 | 0
10010.40 | 2018-05-08 05:46:44 | 1 | 5 | 静置 | 1389.95 | 10010.4 | - | - | - | - | 21.365 | 0 | 0 | 0 | 0 | 0 | 74.5609 | 0 | 0 | 1.4865 | 4.289 | 4.288 | 4.289 | 4.289 | 4.286 | 25.89 | 26.4 | 25.63 | 26.99 | 27.31 | 26.7 | 24.07 | 4.289 | 4.286 | 21.443 | 27.31 | 25.63 | 0
10011.40 | 2018-05-08 05:46:45 | 1 | 5 | 静置 | 1390.95 | 10011.4 | - | - | - | - | 21.371 | 0 | 0 | 0 | 0 | 0 | 74.5609 | 0 | 0 | 1.4865 | 4.289 | 4.288 | 4.29 | 4.289 | 4.286 | 25.86 | 26.59 | 25.74 | 26.96 | 27.21 | 26.8 | 24.19 | 4.29 | 4.286 | 21.443 | 27.21 | 25.74 | 0
10012.40 | 2018-05-08 05:46:46 | 1 | 5 | 静置 | 1391.95 | 10012.4 | - | - | - | - | 21.372 | 0 | 0 | 0 | 0 | 0 | 74.5609 | 0 | 0 | 1.4865 | 4.289 | 4.288 | 4.289 | 4.289 | 4.286 | 25.83 | 26.51 | 25.56 | 26.93 | 27.11 | 26.77 | 24.12 | 4.289 | 4.286 | 21.443 | 27.11 | 25.56 | 0
10013.40 | 2018-05-08 05:46:47 | 1 | 5 | 静置 | 1392.95 | 10013.4 | - | - | - | - | 21.367 | 0 | 0 | 0 | 0 | 0 | 74.5609 | 0 | 0 | 1.4865 | 4.289 | 4.288 | 4.29 | 4.289 | 4.286 | 25.79 | 26.62 | 25.56 | 26.95 | 27.22 | 26.78 | 24.11 | 4.29 | 4.286 | 21.443 | 27.22 | 25.56 | 0
10014.40 | 2018-05-08 05:46:48 | 1 | 5 | 静置 | 1393.95 | 10014.4 | - | - | - | - | 21.368 | 0 | 0 | 0 | 0 | 0 | 74.5609 | 0 | 0 | 1.4865 | 4.289 | 4.288 | 4.289 | 4.289 | 4.286 | 25.98 | 26.48 | 25.67 | 26.92 | 27.25 | 26.7 | 24.1 | 4.289 | 4.286 | 21.443 | 27.25 | 25.67 | 0
10015.40 | 2018-05-08 05:46:49 | 1 | 5 | 静置 | 1394.95 | 10015.4 | - | - | - | - | 21.372 | 0 | 0 | 0 | 0 | 0 | 74.5609 | 0 | 0 | 1.4865 | 4.289 | 4.288 | 4.29 | 4.289 | 4.287 | 25.97 | 26.56 | 25.62 | 26.97 | 27.24 | 26.89 | 24.23 | 4.29 | 4.287 | 21.443 | 27.24 | 25.62 | 0
10016.40 | 2018-05-08 05:46:50 | 1 | 5 | 静置 | 1395.95 | 10016.4 | - | - | - | - | 21.367 | 0 | 0 | 0 | 0 | 0 | 74.5609 | 0 | 0 | 1.4865 | 4.289 | 4.288 | 4.29 | 4.289 | 4.286 | 25.89 | 26.54 | 25.46 | 27.09 | 27.26 | 26.67 | 23.89 | 4.29 | 4.286 | 21.443 | 27.26 | 25.46 | 0
10017.40 | 2018-05-08 05:46:51 | 1 | 5 | 静置 | 1396.95 | 10017.4 | - | - | - | - | 21.374 | 0 | 0 | 0 | 0 | 0 | 74.5609 | 0 | 0 | 1.4865 | 4.289 | 4.288 | 4.289 | 4.289 | 4.286 | 25.87 | 26.51 | 25.58 | 26.9 | 27.07 | 26.82 | 24 | 4.289 | 4.286 | 21.443 | 27.07 | 25.58 | 0
10018.40 | 2018-05-08 05:46:52 | 1 | 5 | 静置 | 1397.95 | 10018.4 | - | - | - | - | 21.368 | 0 | 0 | 0 | 0 | 0 | 74.5609 | 0 | 0 | 1.4865 | 4.289 | 4.288 | 4.29 | 4.289 | 4.286 | 25.87 | 26.47 | 25.49 | 26.84 | 27.1 | 26.82 | 24 | 4.29 | 4.286 | 21.443 | 27.1 | 25.49 | 0
10019.40 | 2018-05-08 05:46:53 | 1 | 5 | 静置 | 1398.95 | 10019.4 | - | - | - | - | 21.368 | 0 | 0 | 0 | 0 | 0 | 74.5609 | 0 | 0 | 1.4865 | 4.289 | 4.288 | 4.29 | 4.289 | 4.286 | 25.91 | 26.6 | 25.65 | 26.95 | 27.2 | 26.73 | 24.11 | 4.29 | 4.286 | 21.443 | 27.2 | 25.65 | 0
10020.40 | 2018-05-08 05:46:54 | 1 | 5 | 静置 | 1399.95 | 10020.4 | - | - | - | - | 21.367 | 0 | 0 | 0 | 0 | 0 | 74.5609 | 0 | 0 | 1.4865 | 4.289 | 4.288 | 4.29 | 4.289 | 4.286 | 25.9 | 26.46 | 25.57 | 26.84 | 27.12 | 26.72 | 23.97 | 4.29 | 4.286 | 21.443 | 27.12 | 25.57 | 0
10021.40 | 2018-05-08 05:46:55 | 1 | 5 | 静置 | 1400.95 | 10021.4 | - | - | - | - | 21.367 | 0 | 0 | 0 | 0 | 0 | 74.5609 | 0 | 0 | 1.4865 | 4.289 | 4.288 | 4.29 | 4.289 | 4.286 | 25.92 | 26.48 | 25.55 | 26.92 | 27.12 | 26.81 | 24.03 | 4.29 | 4.286 | 21.443 | 27.12 | 25.55 | 0
10022.40 | 2018-05-08 05:46:56 | 1 | 5 | 静置 | 1401.95 | 10022.4 | - | - | - | - | 21.374 | 0 | 0 | 0 | 0 | 0 | 74.5609 | 0 | 0 | 1.4865 | 4.289 | 4.288 | 4.29 | 4.289 | 4.287 | 25.85 | 26.52 | 25.43 | 26.96 | 27.16 | 26.75 | 24.02 | 4.29 | 4.287 | 21.443 | 27.16 | 25.43 | 0
10023.40 | 2018-05-08 05:46:57 | 1 | 5 | 静置 | 1402.95 | 10023.4 | - | - | - | - | 21.374 | 0 | 0 | 0 | 0 | 0 | 74.5609 | 0 | 0 | 1.4865 | 4.289 | 4.288 | 4.29 | 4.289 | 4.286 | 25.95 | 26.59 | 25.58 | 26.88 | 27.24 | 26.85 | 23.99 | 4.29 | 4.286 | 21.443 | 27.24 | 25.58 | 0
10024.40 | 2018-05-08 05:46:58 | 1 | 5 | 静置 | 1403.95 | 10024.4 | - | - | - | - | 21.374 | 0 | 0 | 0 | 0 | 0 | 74.5609 | 0 | 0 | 1.4865 | 4.289 | 4.288 | 4.29 | 4.289 | 4.286 | 25.68 | 26.61 | 25.5 | 26.82 | 27.17 | 26.63 | 24.05 | 4.29 | 4.286 | 21.443 | 27.17 | 25.5 | 0
10025.40 | 2018-05-08 05:46:59 | 1 | 5 | 静置 | 1404.95 | 10025.4 | - | - | - | - | 21.374 | 0 | 0 | 0 | 0 | 0 | 74.5609 | 0 | 0 | 1.4865 | 4.289 | 4.288 | 4.289 | 4.289 | 4.286 | 25.79 | 26.58 | 25.55 | 26.94 | 27.16 | 26.83 | 24.06 | 4.289 | 4.286 | 21.443 | 27.16 | 25.55 | 0
10026.40 | 2018-05-08 05:47:00 | 1 | 5 | 静置 | 1405.95 | 10026.4 | - | - | - | - | 21.376 | 0 | 0 | 0 | 0 | 0 | 74.5609 | 0 | 0 | 1.4865 | 4.289 | 4.288 | 4.289 | 4.289 | 4.286 | 26.04 | 26.61 | 25.64 | 26.77 | 27.23 | 26.95 | 24.11 | 4.289 | 4.286 | 21.443 | 27.23 | 25.64 | 0
10027.40 | 2018-05-08 05:47:01 | 1 | 5 | 静置 | 1406.95 | 10027.4 | - | - | - | - | 21.376 | 0 | 0 | 0 | 0 | 0 | 74.5609 | 0 | 0 | 1.4865 | 4.289 | 4.288 | 4.289 | 4.289 | 4.286 | 25.89 | 26.45 | 25.71 | 26.84 | 27.16 | 26.67 | 24.03 | 4.289 | 4.286 | 21.443 | 27.16 | 25.71 | 0
10028.40 | 2018-05-08 05:47:02 | 1 | 5 | 静置 | 1407.95 | 10028.4 | - | - | - | - | 21.368 | 0 | 0 | 0 | 0 | 0 | 74.5609 | 0 | 0 | 1.4865 | 4.289 | 4.288 | 4.29 | 4.289 | 4.286 | 25.81 | 26.65 | 25.6 | 26.85 | 27.16 | 26.87 | 24.16 | 4.29 | 4.286 | 21.443 | 27.16 | 25.6 | 0
10029.40 | 2018-05-08 05:47:03 | 1 | 5 | 静置 | 1408.95 | 10029.4 | - | - | - | - | 21.366 | 0 | 0 | 0 | 0 | 0 | 74.5609 | 0 | 0 | 1.4865 | 4.289 | 4.288 | 4.289 | 4.289 | 4.286 | 25.85 | 26.42 | 25.57 | 26.83 | 27.18 | 26.69 | 24.22 | 4.289 | 4.286 | 21.443 | 27.18 | 25.57 | 0
10030.40 | 2018-05-08 05:47:04 | 1 | 5 | 静置 | 1409.95 | 10030.4 | - | - | - | - | 21.379 | 0 | 0 | 0 | 0 | 0 | 74.5609 | 0 | 0 | 1.4865 | 4.289 | 4.288 | 4.29 | 4.289 | 4.286 | 25.81 | 26.5 | 25.57 | 26.92 | 27.2 | 26.79 | 24.13 | 4.29 | 4.286 | 21.443 | 27.2 | 25.57 | 0
10031.40 | 2018-05-08 05:47:05 | 1 | 5 | 静置 | 1410.95 | 10031.4 | - | - | - | - | 21.374 | 0 | 0 | 0 | 0 | 0 | 74.5609 | 0 | 0 | 1.4865 | 4.289 | 4.288 | 4.289 | 4.289 | 4.286 | 25.98 | 26.42 | 25.55 | 26.94 | 27.22 | 26.6 | 24.12 | 4.289 | 4.286 | 21.443 | 27.22 | 25.55 | 0
10032.40 | 2018-05-08 05:47:06 | 1 | 5 | 静置 | 1411.95 | 10032.4 | - | - | - | - | 21.366 | 0 | 0 | 0 | 0 | 0 | 74.5609 | 0 | 0 | 1.4865 | 4.289 | 4.288 | 4.289 | 4.289 | 4.286 | 25.88 | 26.51 | 25.72 | 26.8 | 27.21 | 26.8 | 23.94 | 4.289 | 4.286 | 21.443 | 27.21 | 25.72 | 0
10033.40 | 2018-05-08 05:47:07 | 1 | 5 | 静置 | 1412.95 | 10033.4 | - | - | - | - | 21.367 | 0 | 0 | 0 | 0 | 0 | 74.5609 | 0 | 0 | 1.4865 | 4.289 | 4.288 | 4.289 | 4.289 | 4.286 | 25.98 | 26.55 | 25.57 | 26.9 | 27.18 | 26.66 | 24.11 | 4.289 | 4.286 | 21.443 | 27.18 | 25.57 | 0
10034.40 | 2018-05-08 05:47:08 | 1 | 5 | 静置 | 1413.95 | 10034.4 | - | - | - | - | 21.378 | 0 | 0 | 0 | 0 | 0 | 74.5609 | 0 | 0 | 1.4865 | 4.289 | 4.288 | 4.29 | 4.289 | 4.286 | 25.86 | 26.56 | 25.61 | 26.9 | 27.18 | 26.69 | 24.13 | 4.29 | 4.286 | 21.443 | 27.18 | 25.61 | 0
10035.40 | 2018-05-08 05:47:09 | 1 | 5 | 静置 | 1414.95 | 10035.4 | - | - | - | - | 21.372 | 0 | 0 | 0 | 0 | 0 | 74.5609 | 0 | 0 | 1.4865 | 4.289 | 4.288 | 4.29 | 4.289 | 4.286 | 25.92 | 26.47 | 25.63 | 26.99 | 27.17 | 26.64 | 24.15 | 4.29 | 4.286 | 21.443 | 27.17 | 25.63 | 0
10036.40 | 2018-05-08 05:47:10 | 1 | 5 | 静置 | 1415.95 | 10036.4 | - | - | - | - | 21.366 | 0 | 0 | 0 | 0 | 0 | 74.5609 | 0 | 0 | 1.4865 | 4.289 | 4.288 | 4.289 | 4.289 | 4.286 | 25.85 | 26.61 | 25.54 | 26.99 | 27.27 | 26.64 | 24.15 | 4.289 | 4.286 | 21.443 | 27.27 | 25.54 | 0
10037.40 | 2018-05-08 05:47:11 | 1 | 5 | 静置 | 1416.95 | 10037.4 | - | - | - | - | 21.373 | 0 | 0 | 0 | 0 | 0 | 74.5609 | 0 | 0 | 1.4865 | 4.289 | 4.288 | 4.289 | 4.289 | 4.286 | 25.83 | 26.49 | 25.5 | 26.88 | 27.19 | 26.79 | 24.15 | 4.289 | 4.286 | 21.443 | 27.19 | 25.5 | 0
10038.40 | 2018-05-08 05:47:12 | 1 | 5 | 静置 | 1417.95 | 10038.4 | - | - | - | - | 21.369 | 0 | 0 | 0 | 0 | 0 | 74.5609 | 0 | 0 | 1.4865 | 4.289 | 4.288 | 4.289 | 4.289 | 4.286 | 25.8 | 26.5 | 25.53 | 26.9 | 27.18 | 26.86 | 23.99 | 4.289 | 4.286 | 21.443 | 27.18 | 25.53 | 0
10039.40 | 2018-05-08 05:47:13 | 1 | 5 | 静置 | 1418.95 | 10039.4 | - | - | - | - | 21.373 | 0 | 0 | 0 | 0 | 0 | 74.5609 | 0 | 0 | 1.4865 | 4.289 | 4.288 | 4.29 | 4.289 | 4.286 | 25.84 | 26.56 | 25.48 | 26.93 | 27.27 | 26.8 | 24.11 | 4.29 | 4.286 | 21.443 | 27.27 | 25.48 | 0
10040.40 | 2018-05-08 05:47:14 | 1 | 5 | 静置 | 1419.95 | 10040.4 | - | - | - | - | 21.366 | 0 | 0 | 0 | 0 | 0 | 74.5609 | 0 | 0 | 1.4865 | 4.289 | 4.288 | 4.289 | 4.289 | 4.286 | 25.81 | 26.39 | 25.55 | 26.86 | 27.21 | 26.8 | 23.94 | 4.289 | 4.286 | 21.443 | 27.21 | 25.55 | 0
10041.40 | 2018-05-08 05:47:15 | 1 | 5 | 静置 | 1420.95 | 10041.4 | - | - | - | - | 21.374 | 0 | 0 | 0 | 0 | 0 | 74.5609 | 0 | 0 | 1.4865 | 4.289 | 4.288 | 4.289 | 4.289 | 4.286 | 25.91 | 26.46 | 25.69 | 26.84 | 27.17 | 26.69 | 24.04 | 4.289 | 4.286 | 21.442 | 27.17 | 25.69 | 0
10042.40 | 2018-05-08 05:47:16 | 1 | 5 | 静置 | 1421.95 | 10042.4 | - | - | - | - | 21.374 | 0 | 0 | 0 | 0 | 0 | 74.5609 | 0 | 0 | 1.4865 | 4.289 | 4.288 | 4.289 | 4.289 | 4.286 | 25.95 | 26.34 | 25.5 | 26.93 | 27.23 | 26.59 | 24.04 | 4.289 | 4.286 | 21.442 | 27.23 | 25.5 | 0
10043.40 | 2018-05-08 05:47:17 | 1 | 5 | 静置 | 1422.95 | 10043.4 | - | - | - | - | 21.372 | 0 | 0 | 0 | 0 | 0 | 74.5609 | 0 | 0 | 1.4865 | 4.289 | 4.288 | 4.289 | 4.289 | 4.286 | 25.98 | 26.44 | 25.41 | 26.92 | 27.2 | 26.74 | 24.01 | 4.289 | 4.286 | 21.443 | 27.2 | 25.41 | 0
10044.40 | 2018-05-08 05:47:18 | 1 | 5 | 静置 | 1423.95 | 10044.4 | - | - | - | - | 21.377 | 0 | 0 | 0 | 0 | 0 | 74.5609 | 0 | 0 | 1.4865 | 4.289 | 4.288 | 4.29 | 4.289 | 4.286 | 25.92 | 26.61 | 25.52 | 26.87 | 27.26 | 26.72 | 24.21 | 4.29 | 4.286 | 21.443 | 27.26 | 25.52 | 0
10045.40 | 2018-05-08 05:47:19 | 1 | 5 | 静置 | 1424.95 | 10045.4 | - | - | - | - | 21.374 | 0 | 0 | 0 | 0 | 0 | 74.5609 | 0 | 0 | 1.4865 | 4.289 | 4.288 | 4.289 | 4.289 | 4.286 | 25.82 | 26.28 | 25.56 | 26.96 | 27.07 | 26.58 | 23.83 | 4.289 | 4.286 | 21.443 | 27.07 | 25.56 | 0
10046.40 | 2018-05-08 05:47:20 | 1 | 5 | 静置 | 1425.95 | 10046.4 | - | - | - | - | 21.366 | 0 | 0 | 0 | 0 | 0 | 74.5609 | 0 | 0 | 1.4865 | 4.289 | 4.288 | 4.29 | 4.289 | 4.286 | 25.9 | 26.41 | 25.59 | 26.76 | 26.99 | 26.6 | 23.92 | 4.29 | 4.286 | 21.443 | 26.99 | 25.59 | 0
10047.40 | 2018-05-08 05:47:21 | 1 | 5 | 静置 | 1426.95 | 10047.4 | - | - | - | - | 21.369 | 0 | 0 | 0 | 0 | 0 | 74.5609 | 0 | 0 | 1.4865 | 4.289 | 4.288 | 4.289 | 4.289 | 4.286 | 25.94 | 26.51 | 25.5 | 26.9 | 27.26 | 26.88 | 24.08 | 4.289 | 4.286 | 21.443 | 27.26 | 25.5 | 0
10048.40 | 2018-05-08 05:47:22 | 1 | 5 | 静置 | 1427.95 | 10048.4 | - | - | - | - | 21.373 | 0 | 0 | 0 | 0 | 0 | 74.5609 | 0 | 0 | 1.4865 | 4.289 | 4.288 | 4.29 | 4.289 | 4.286 | 25.93 | 26.48 | 25.63 | 26.82 | 27.18 | 26.66 | 23.99 | 4.29 | 4.286 | 21.443 | 27.18 | 25.63 | 0
10049.40 | 2018-05-08 05:47:23 | 1 | 5 | 静置 | 1428.95 | 10049.4 | - | - | - | - | 21.374 | 0 | 0 | 0 | 0 | 0 | 74.5609 | 0 | 0 | 1.4865 | 4.289 | 4.288 | 4.289 | 4.289 | 4.286 | 25.87 | 26.57 | 25.54 | 26.91 | 27.28 | 26.85 | 24.05 | 4.289 | 4.286 | 21.442 | 27.28 | 25.54 | 0
10050.40 | 2018-05-08 05:47:24 | 1 | 5 | 静置 | 1429.95 | 10050.4 | - | - | - | - | 21.379 | 0 | 0 | 0 | 0 | 0 | 74.5609 | 0 | 0 | 1.4865 | 4.289 | 4.288 | 4.289 | 4.289 | 4.286 | 25.88 | 26.54 | 25.64 | 26.92 | 27.24 | 26.72 | 24.02 | 4.289 | 4.286 | 21.443 | 27.24 | 25.64 | 0
10051.40 | 2018-05-08 05:47:25 | 1 | 5 | 静置 | 1430.95 | 10051.4 | - | - | - | - | 21.374 | 0 | 0 | 0 | 0 | 0 | 74.5609 | 0 | 0 | 1.4865 | 4.289 | 4.288 | 4.289 | 4.289 | 4.286 | 25.8 | 26.56 | 25.58 | 26.94 | 27.1 | 26.69 | 24.11 | 4.289 | 4.286 | 21.443 | 27.1 | 25.58 | 0
10052.40 | 2018-05-08 05:47:26 | 1 | 5 | 静置 | 1431.95 | 10052.4 | - | - | - | - | 21.367 | 0 | 0 | 0 | 0 | 0 | 74.5609 | 0 | 0 | 1.4865 | 4.289 | 4.288 | 4.289 | 4.289 | 4.286 | 25.89 | 26.44 | 25.54 | 26.83 | 27.07 | 26.74 | 24.06 | 4.289 | 4.286 | 21.443 | 27.07 | 25.54 | 0
10053.40 | 2018-05-08 05:47:27 | 1 | 5 | 静置 | 1432.95 | 10053.4 | - | - | - | - | 21.374 | 0 | 0 | 0 | 0 | 0 | 74.5609 | 0 | 0 | 1.4865 | 4.289 | 4.288 | 4.29 | 4.289 | 4.286 | 25.8 | 26.41 | 25.44 | 26.66 | 27.08 | 26.48 | 24 | 4.29 | 4.286 | 21.443 | 27.08 | 25.44 | 0
10054.40 | 2018-05-08 05:47:28 | 1 | 5 | 静置 | 1433.95 | 10054.4 | - | - | - | - | 21.371 | 0 | 0 | 0 | 0 | 0 | 74.5609 | 0 | 0 | 1.4865 | 4.289 | 4.288 | 4.289 | 4.289 | 4.286 | 25.87 | 26.44 | 25.75 | 26.94 | 27.21 | 26.75 | 23.94 | 4.289 | 4.286 | 21.442 | 27.21 | 25.75 | 0
10055.40 | 2018-05-08 05:47:29 | 1 | 5 | 静置 | 1434.95 | 10055.4 | - | - | - | - | 21.374 | 0 | 0 | 0 | 0 | 0 | 74.5609 | 0 | 0 | 1.4865 | 4.289 | 4.288 | 4.289 | 4.289 | 4.286 | 25.71 | 26.47 | 25.52 | 26.87 | 27.23 | 26.78 | 23.98 | 4.289 | 4.286 | 21.443 | 27.23 | 25.52 | 0
10056.40 | 2018-05-08 05:47:30 | 1 | 5 | 静置 | 1435.95 | 10056.4 | - | - | - | - | 21.369 | 0 | 0 | 0 | 0 | 0 | 74.5609 | 0 | 0 | 1.4865 | 4.289 | 4.288 | 4.289 | 4.289 | 4.286 | 25.7 | 26.47 | 25.58 | 26.86 | 27.2 | 26.64 | 24.1 | 4.289 | 4.286 | 21.443 | 27.2 | 25.58 | 0
10057.40 | 2018-05-08 05:47:31 | 1 | 5 | 静置 | 1436.95 | 10057.4 | - | - | - | - | 21.369 | 0 | 0 | 0 | 0 | 0 | 74.5609 | 0 | 0 | 1.4865 | 4.289 | 4.288 | 4.289 | 4.289 | 4.286 | 25.83 | 26.44 | 25.5 | 26.87 | 27.15 | 26.6 | 24.11 | 4.289 | 4.286 | 21.442 | 27.15 | 25.5 | 0
10058.40 | 2018-05-08 05:47:32 | 1 | 5 | 静置 | 1437.95 | 10058.4 | - | - | - | - | 21.37 | 0 | 0 | 0 | 0 | 0 | 74.5609 | 0 | 0 | 1.4865 | 4.289 | 4.288 | 4.289 | 4.289 | 4.286 | 25.7 | 26.49 | 25.48 | 26.94 | 27.18 | 26.69 | 24.16 | 4.289 | 4.286 | 21.443 | 27.18 | 25.48 | 0
10059.40 | 2018-05-08 05:47:33 | 1 | 5 | 静置 | 1438.95 | 10059.4 | - | - | - | - | 21.374 | 0 | 0 | 0 | 0 | 0 | 74.5609 | 0 | 0 | 1.4865 | 4.289 | 4.288 | 4.29 | 4.289 | 4.286 | 25.81 | 26.46 | 25.55 | 26.8 | 27.23 | 26.77 | 24.04 | 4.29 | 4.286 | 21.443 | 27.23 | 25.55 | 0
10060.40 | 2018-05-08 05:47:34 | 1 | 5 | 静置 | 1439.95 | 10060.4 | - | - | - | - | 21.368 | 0 | 0 | 0 | 0 | 0 | 74.5609 | 0 | 0 | 1.4865 | 4.289 | 4.288 | 4.29 | 4.289 | 4.286 | 25.9 | 26.47 | 25.44 | 26.85 | 27.25 | 26.72 | 24.05 | 4.29 | 4.286 | 21.443 | 27.25 | 25.44 | 0
10061.40 | 2018-05-08 05:47:35 | 1 | 5 | 静置 | 1440.95 | 10061.4 | - | - | - | - | 21.359 | 0 | 0 | 0 | 0 | 0 | 74.5609 | 0 | 0 | 1.4865 | 4.289 | 4.288 | 4.289 | 4.289 | 4.286 | 25.99 | 26.47 | 25.6 | 26.86 | 27.12 | 26.64 | 24.09 | 4.289 | 4.286 | 21.443 | 27.12 | 25.6 | 0
10062.40 | 2018-05-08 05:47:36 | 1 | 5 | 静置 | 1441.95 | 10062.4 | - | - | - | - | 21.369 | 0 | 0 | 0 | 0 | 0 | 74.5609 | 0 | 0 | 1.4865 | 4.289 | 4.288 | 4.289 | 4.289 | 4.286 | 25.85 | 26.61 | 25.42 | 26.89 | 27.17 | 26.51 | 23.97 | 4.289 | 4.286 | 21.442 | 27.17 | 25.42 | 0
10063.40 | 2018-05-08 05:47:37 | 1 | 5 | 静置 | 1442.95 | 10063.4 | - | - | - | - | 21.363 | 0 | 0 | 0 | 0 | 0 | 74.5609 | 0 | 0 | 1.4865 | 4.289 | 4.288 | 4.289 | 4.289 | 4.286 | 25.8 | 26.45 | 25.46 | 26.92 | 27.08 | 26.62 | 23.92 | 4.289 | 4.286 | 21.442 | 27.08 | 25.46 | 0
10064.40 | 2018-05-08 05:47:38 | 1 | 5 | 静置 | 1443.95 | 10064.4 | - | - | - | - | 21.366 | 0 | 0 | 0 | 0 | 0 | 74.5609 | 0 | 0 | 1.4865 | 4.289 | 4.288 | 4.289 | 4.289 | 4.286 | 25.73 | 26.47 | 25.51 | 26.83 | 27.12 | 26.66 | 23.96 | 4.289 | 4.286 | 21.442 | 27.12 | 25.51 | 0
10065.40 | 2018-05-08 05:47:39 | 1 | 5 | 静置 | 1444.95 | 10065.4 | - | - | - | - | 21.374 | 0 | 0 | 0 | 0 | 0 | 74.5609 | 0 | 0 | 1.4865 | 4.289 | 4.288 | 4.289 | 4.289 | 4.286 | 25.76 | 26.41 | 25.56 | 26.95 | 27.18 | 26.62 | 24 | 4.289 | 4.286 | 21.442 | 27.18 | 25.56 | 0
10066.40 | 2018-05-08 05:47:40 | 1 | 5 | 静置 | 1445.95 | 10066.4 | - | - | - | - | 21.368 | 0 | 0 | 0 | 0 | 0 | 74.5609 | 0 | 0 | 1.4865 | 4.289 | 4.288 | 4.289 | 4.289 | 4.286 | 25.77 | 26.52 | 25.43 | 26.89 | 27.16 | 26.77 | 24.04 | 4.289 | 4.286 | 21.442 | 27.16 | 25.43 | 0
10067.40 | 2018-05-08 05:47:41 | 1 | 5 | 静置 | 1446.95 | 10067.4 | - | - | - | - | 21.374 | 0 | 0 | 0 | 0 | 0 | 74.5609 | 0 | 0 | 1.4865 | 4.289 | 4.288 | 4.289 | 4.289 | 4.286 | 25.74 | 26.41 | 25.54 | 26.85 | 27.26 | 26.75 | 24.02 | 4.289 | 4.286 | 21.443 | 27.26 | 25.54 | 0
10068.40 | 2018-05-08 05:47:42 | 1 | 5 | 静置 | 1447.95 | 10068.4 | - | - | - | - | 21.374 | 0 | 0 | 0 | 0 | 0 | 74.5609 | 0 | 0 | 1.4865 | 4.289 | 4.288 | 4.289 | 4.289 | 4.286 | 25.9 | 26.5 | 25.44 | 26.84 | 27.06 | 26.47 | 24.02 | 4.289 | 4.286 | 21.443 | 27.06 | 25.44 | 0
10069.40 | 2018-05-08 05:47:43 | 1 | 5 | 静置 | 1448.95 | 10069.4 | - | - | - | - | 21.37 | 0 | 0 | 0 | 0 | 0 | 74.5609 | 0 | 0 | 1.4865 | 4.289 | 4.288 | 4.289 | 4.289 | 4.286 | 25.83 | 26.43 | 25.57 | 26.8 | 27.14 | 26.67 | 23.9 | 4.289 | 4.286 | 21.443 | 27.14 | 25.57 | 0
10070.40 | 2018-05-08 05:47:44 | 1 | 5 | 静置 | 1449.95 | 10070.4 | - | - | - | - | 21.373 | 0 | 0 | 0 | 0 | 0 | 74.5609 | 0 | 0 | 1.4865 | 4.289 | 4.288 | 4.289 | 4.289 | 4.286 | 25.86 | 26.4 | 25.63 | 26.84 | 27.19 | 26.61 | 24.04 | 4.289 | 4.286 | 21.442 | 27.19 | 25.63 | 0
10071.40 | 2018-05-08 05:47:45 | 1 | 5 | 静置 | 1450.95 | 10071.4 | - | - | - | - | 21.36 | 0 | 0 | 0 | 0 | 0 | 74.5609 | 0 | 0 | 1.4865 | 4.289 | 4.288 | 4.29 | 4.289 | 4.286 | 26.09 | 26.45 | 25.35 | 26.74 | 27.32 | 26.76 | 24.08 | 4.29 | 4.286 | 21.442 | 27.32 | 25.35 | 0
10072.40 | 2018-05-08 05:47:46 | 1 | 5 | 静置 | 1451.95 | 10072.4 | - | - | - | - | 21.371 | 0 | 0 | 0 | 0 | 0 | 74.5609 | 0 | 0 | 1.4865 | 4.289 | 4.288 | 4.289 | 4.289 | 4.286 | 25.98 | 26.65 | 25.56 | 26.88 | 27.13 | 26.77 | 24.11 | 4.289 | 4.286 | 21.442 | 27.13 | 25.56 | 0
10073.40 | 2018-05-08 05:47:47 | 1 | 5 | 静置 | 1452.95 | 10073.4 | - | - | - | - | 21.374 | 0 | 0 | 0 | 0 | 0 | 74.5609 | 0 | 0 | 1.4865 | 4.289 | 4.288 | 4.289 | 4.289 | 4.286 | 26.05 | 26.62 | 25.69 | 26.94 | 27.2 | 26.82 | 24.17 | 4.289 | 4.286 | 21.442 | 27.2 | 25.69 | 0
10074.40 | 2018-05-08 05:47:48 | 1 | 5 | 静置 | 1453.95 | 10074.4 | - | - | - | - | 21.376 | 0 | 0 | 0 | 0 | 0 | 74.5609 | 0 | 0 | 1.4865 | 4.289 | 4.288 | 4.289 | 4.289 | 4.286 | 25.73 | 26.37 | 25.42 | 26.79 | 27.12 | 26.66 | 24.19 | 4.289 | 4.286 | 21.442 | 27.12 | 25.42 | 0
10075.40 | 2018-05-08 05:47:49 | 1 | 5 | 静置 | 1454.95 | 10075.4 | - | - | - | - | 21.362 | 0 | 0 | 0 | 0 | 0 | 74.5609 | 0 | 0 | 1.4865 | 4.289 | 4.288 | 4.289 | 4.289 | 4.286 | 25.87 | 26.55 | 25.55 | 26.81 | 27.2 | 26.72 | 24.16 | 4.289 | 4.286 | 21.442 | 27.2 | 25.55 | 0
10076.40 | 2018-05-08 05:47:50 | 1 | 5 | 静置 | 1455.95 | 10076.4 | - | - | - | - | 21.374 | 0 | 0 | 0 | 0 | 0 | 74.5609 | 0 | 0 | 1.4865 | 4.289 | 4.288 | 4.289 | 4.289 | 4.286 | 25.87 | 26.41 | 25.56 | 26.82 | 27.06 | 26.69 | 23.98 | 4.289 | 4.286 | 21.442 | 27.06 | 25.56 | 0
10077.40 | 2018-05-08 05:47:51 | 1 | 5 | 静置 | 1456.95 | 10077.4 | - | - | - | - | 21.371 | 0 | 0 | 0 | 0 | 0 | 74.5609 | 0 | 0 | 1.4865 | 4.289 | 4.288 | 4.289 | 4.289 | 4.286 | 25.86 | 26.53 | 25.56 | 26.88 | 27.26 | 26.85 | 24.02 | 4.289 | 4.286 | 21.442 | 27.26 | 25.56 | 0
10078.40 | 2018-05-08 05:47:52 | 1 | 5 | 静置 | 1457.95 | 10078.4 | - | - | - | - | 21.368 | 0 | 0 | 0 | 0 | 0 | 74.5609 | 0 | 0 | 1.4865 | 4.289 | 4.288 | 4.289 | 4.289 | 4.286 | 25.77 | 26.52 | 25.61 | 26.92 | 27.05 | 26.56 | 24.27 | 4.289 | 4.286 | 21.442 | 27.05 | 25.61 | 0
10079.40 | 2018-05-08 05:47:53 | 1 | 5 | 静置 | 1458.95 | 10079.4 | - | - | - | - | 21.372 | 0 | 0 | 0 | 0 | 0 | 74.5609 | 0 | 0 | 1.4865 | 4.289 | 4.288 | 4.289 | 4.289 | 4.286 | 25.84 | 26.32 | 25.5 | 26.88 | 27.14 | 26.7 | 24.12 | 4.289 | 4.286 | 21.442 | 27.14 | 25.5 | 0
10080.40 | 2018-05-08 05:47:54 | 1 | 5 | 静置 | 1459.95 | 10080.4 | - | - | - | - | 21.374 | 0 | 0 | 0 | 0 | 0 | 74.5609 | 0 | 0 | 1.4865 | 4.289 | 4.288 | 4.29 | 4.289 | 4.286 | 25.93 | 26.48 | 25.57 | 26.88 | 27.13 | 26.69 | 24.08 | 4.29 | 4.286 | 21.443 | 27.13 | 25.57 | 0
10081.40 | 2018-05-08 05:47:55 | 1 | 5 | 静置 | 1460.95 | 10081.4 | - | - | - | - | 21.381 | 0 | 0 | 0 | 0 | 0 | 74.5609 | 0 | 0 | 1.4865 | 4.289 | 4.288 | 4.289 | 4.289 | 4.286 | 25.82 | 26.47 | 25.59 | 26.94 | 27.25 | 26.75 | 24.1 | 4.289 | 4.286 | 21.442 | 27.25 | 25.59 | 0
10082.40 | 2018-05-08 05:47:56 | 1 | 5 | 静置 | 1461.95 | 10082.4 | - | - | - | - | 21.374 | 0 | 0 | 0 | 0 | 0 | 74.5609 | 0 | 0 | 1.4865 | 4.289 | 4.288 | 4.289 | 4.289 | 4.286 | 25.92 | 26.46 | 25.44 | 26.8 | 27.19 | 26.73 | 24.06 | 4.289 | 4.286 | 21.442 | 27.19 | 25.44 | 0
10083.40 | 2018-05-08 05:47:57 | 1 | 5 | 静置 | 1462.95 | 10083.4 | - | - | - | - | 21.374 | 0 | 0 | 0 | 0 | 0 | 74.5609 | 0 | 0 | 1.4865 | 4.289 | 4.288 | 4.289 | 4.289 | 4.286 | 25.84 | 26.59 | 25.56 | 26.84 | 27.17 | 26.61 | 24.16 | 4.289 | 4.286 | 21.443 | 27.17 | 25.56 | 0
10084.40 | 2018-05-08 05:47:58 | 1 | 5 | 静置 | 1463.95 | 10084.4 | - | - | - | - | 21.374 | 0 | 0 | 0 | 0 | 0 | 74.5609 | 0 | 0 | 1.4865 | 4.289 | 4.288 | 4.289 | 4.289 | 4.286 | 25.89 | 26.38 | 25.62 | 26.8 | 27.09 | 26.65 | 24.1 | 4.289 | 4.286 | 21.442 | 27.09 | 25.62 | 0
10085.40 | 2018-05-08 05:47:59 | 1 | 5 | 静置 | 1464.95 | 10085.4 | - | - | - | - | 21.378 | 0 | 0 | 0 | 0 | 0 | 74.5609 | 0 | 0 | 1.4865 | 4.289 | 4.288 | 4.289 | 4.289 | 4.286 | 26 | 26.48 | 25.67 | 26.93 | 27.25 | 26.84 | 24.1 | 4.289 | 4.286 | 21.443 | 27.25 | 25.67 | 0
10086.40 | 2018-05-08 05:48:00 | 1 | 5 | 静置 | 1465.95 | 10086.4 | - | - | - | - | 21.38 | 0 | 0 | 0 | 0 | 0 | 74.5609 | 0 | 0 | 1.4865 | 4.289 | 4.288 | 4.289 | 4.289 | 4.286 | 25.89 | 26.52 | 25.67 | 26.91 | 27.1 | 26.62 | 24.03 | 4.289 | 4.286 | 21.442 | 27.1 | 25.67 | 0
10087.40 | 2018-05-08 05:48:01 | 1 | 5 | 静置 | 1466.95 | 10087.4 | - | - | - | - | 21.374 | 0 | 0 | 0 | 0 | 0 | 74.5609 | 0 | 0 | 1.4865 | 4.289 | 4.288 | 4.289 | 4.289 | 4.286 | 25.96 | 26.56 | 25.73 | 26.78 | 27.3 | 26.72 | 24.17 | 4.289 | 4.286 | 21.442 | 27.3 | 25.73 | 0
10088.40 | 2018-05-08 05:48:02 | 1 | 5 | 静置 | 1467.95 | 10088.4 | - | - | - | - | 21.379 | 0 | 0 | 0 | 0 | 0 | 74.5609 | 0 | 0 | 1.4865 | 4.289 | 4.288 | 4.29 | 4.289 | 4.286 | 25.84 | 26.55 | 25.57 | 26.91 | 27.22 | 26.76 | 24.11 | 4.29 | 4.286 | 21.442 | 27.22 | 25.57 | 0
10089.40 | 2018-05-08 05:48:03 | 1 | 5 | 静置 | 1468.95 | 10089.4 | - | - | - | - | 21.376 | 0 | 0 | 0 | 0 | 0 | 74.5609 | 0 | 0 | 1.4865 | 4.289 | 4.288 | 4.289 | 4.289 | 4.286 | 25.92 | 26.51 | 25.6 | 26.87 | 27.12 | 26.85 | 24.09 | 4.289 | 4.286 | 21.442 | 27.12 | 25.6 | 0
10090.40 | 2018-05-08 05:48:04 | 1 | 5 | 静置 | 1469.95 | 10090.4 | - | - | - | - | 21.374 | 0 | 0 | 0 | 0 | 0 | 74.5609 | 0 | 0 | 1.4865 | 4.289 | 4.288 | 4.289 | 4.289 | 4.286 | 25.79 | 26.61 | 25.66 | 26.85 | 27.18 | 26.77 | 23.99 | 4.289 | 4.286 | 21.442 | 27.18 | 25.66 | 0
10091.40 | 2018-05-08 05:48:05 | 1 | 5 | 静置 | 1470.95 | 10091.4 | - | - | - | - | 21.372 | 0 | 0 | 0 | 0 | 0 | 74.5609 | 0 | 0 | 1.4865 | 4.289 | 4.288 | 4.289 | 4.289 | 4.286 | 25.85 | 26.52 | 25.75 | 26.91 | 27.18 | 26.72 | 23.99 | 4.289 | 4.286 | 21.442 | 27.18 | 25.75 | 0
10092.40 | 2018-05-08 05:48:06 | 1 | 5 | 静置 | 1471.95 | 10092.4 | - | - | - | - | 21.374 | 0 | 0 | 0 | 0 | 0 | 74.5609 | 0 | 0 | 1.4865 | 4.289 | 4.288 | 4.289 | 4.289 | 4.286 | 25.88 | 26.6 | 25.59 | 26.96 | 27.23 | 26.79 | 24.19 | 4.289 | 4.286 | 21.442 | 27.23 | 25.59 | 0
10093.40 | 2018-05-08 05:48:07 | 1 | 5 | 静置 | 1472.95 | 10093.4 | - | - | - | - | 21.371 | 0 | 0 | 0 | 0 | 0 | 74.5609 | 0 | 0 | 1.4865 | 4.289 | 4.288 | 4.289 | 4.289 | 4.286 | 25.96 | 26.66 | 25.51 | 26.93 | 27.25 | 26.88 | 24.1 | 4.289 | 4.286 | 21.442 | 27.25 | 25.51 | 0
10094.40 | 2018-05-08 05:48:08 | 1 | 5 | 静置 | 1473.95 | 10094.4 | - | - | - | - | 21.374 | 0 | 0 | 0 | 0 | 0 | 74.5609 | 0 | 0 | 1.4865 | 4.289 | 4.288 | 4.289 | 4.289 | 4.286 | 25.84 | 26.57 | 25.58 | 26.95 | 27.05 | 26.71 | 24.15 | 4.289 | 4.286 | 21.442 | 27.05 | 25.58 | 0
10095.40 | 2018-05-08 05:48:09 | 1 | 5 | 静置 | 1474.95 | 10095.4 | - | - | - | - | 21.387 | 0 | 0 | 0 | 0 | 0 | 74.5609 | 0 | 0 | 1.4865 | 4.289 | 4.288 | 4.289 | 4.289 | 4.286 | 25.98 | 26.51 | 25.42 | 26.85 | 27.1 | 26.94 | 23.96 | 4.289 | 4.286 | 21.442 | 27.1 | 25.42 | 0
10096.40 | 2018-05-08 05:48:10 | 1 | 5 | 静置 | 1475.95 | 10096.4 | - | - | - | - | 21.372 | 0 | 0 | 0 | 0 | 0 | 74.5609 | 0 | 0 | 1.4865 | 4.289 | 4.288 | 4.289 | 4.289 | 4.286 | 25.91 | 26.49 | 25.55 | 26.97 | 27.07 | 26.68 | 24.2 | 4.289 | 4.286 | 21.442 | 27.07 | 25.55 | 0
10097.40 | 2018-05-08 05:48:11 | 1 | 5 | 静置 | 1476.95 | 10097.4 | - | - | - | - | 21.372 | 0 | 0 | 0 | 0 | 0 | 74.5609 | 0 | 0 | 1.4865 | 4.289 | 4.288 | 4.289 | 4.289 | 4.286 | 25.93 | 26.44 | 25.58 | 26.87 | 27.2 | 26.63 | 24.13 | 4.289 | 4.286 | 21.442 | 27.2 | 25.58 | 0
10098.40 | 2018-05-08 05:48:12 | 1 | 5 | 静置 | 1477.95 | 10098.4 | - | - | - | - | 21.369 | 0 | 0 | 0 | 0 | 0 | 74.5609 | 0 | 0 | 1.4865 | 4.289 | 4.288 | 4.289 | 4.289 | 4.286 | 25.81 | 26.56 | 25.62 | 26.82 | 27.18 | 26.84 | 24.08 | 4.289 | 4.286 | 21.442 | 27.18 | 25.62 | 0
10099.40 | 2018-05-08 05:48:13 | 1 | 5 | 静置 | 1478.95 | 10099.4 | - | - | - | - | 21.371 | 0 | 0 | 0 | 0 | 0 | 74.5609 | 0 | 0 | 1.4865 | 4.289 | 4.288 | 4.289 | 4.289 | 4.286 | 25.85 | 26.4 | 25.41 | 27.01 | 27.18 | 26.75 | 24.05 | 4.289 | 4.286 | 21.442 | 27.18 | 25.41 | 0
10100.40 | 2018-05-08 05:48:14 | 1 | 5 | 静置 | 1479.95 | 10100.4 | - | - | - | - | 21.374 | 0 | 0 | 0 | 0 | 0 | 74.5609 | 0 | 0 | 1.4865 | 4.289 | 4.288 | 4.289 | 4.289 | 4.286 | 25.98 | 26.45 | 25.51 | 26.99 | 27.2 | 26.84 | 24.06 | 4.289 | 4.286 | 21.442 | 27.2 | 25.51 | 0
10101.40 | 2018-05-08 05:48:15 | 1 | 5 | 静置 | 1480.95 | 10101.4 | - | - | - | - | 21.365 | 0 | 0 | 0 | 0 | 0 | 74.5609 | 0 | 0 | 1.4865 | 4.289 | 4.288 | 4.289 | 4.289 | 4.286 | 25.87 | 26.49 | 25.48 | 26.89 | 27.2 | 26.72 | 24.15 | 4.289 | 4.286 | 21.442 | 27.2 | 25.48 | 0
10102.40 | 2018-05-08 05:48:16 | 1 | 5 | 静置 | 1481.95 | 10102.4 | - | - | - | - | 21.383 | 0 | 0 | 0 | 0 | 0 | 74.5609 | 0 | 0 | 1.4865 | 4.289 | 4.288 | 4.289 | 4.289 | 4.286 | 25.88 | 26.43 | 25.43 | 26.87 | 27.24 | 26.69 | 24.04 | 4.289 | 4.286 | 21.442 | 27.24 | 25.43 | 0
10103.40 | 2018-05-08 05:48:17 | 1 | 5 | 静置 | 1482.95 | 10103.4 | - | - | - | - | 21.37 | 0 | 0 | 0 | 0 | 0 | 74.5609 | 0 | 0 | 1.4865 | 4.289 | 4.288 | 4.289 | 4.289 | 4.286 | 25.79 | 26.35 | 25.48 | 26.77 | 27.23 | 26.74 | 24.05 | 4.289 | 4.286 | 21.442 | 27.23 | 25.48 | 0
10104.40 | 2018-05-08 05:48:18 | 1 | 5 | 静置 | 1483.95 | 10104.4 | - | - | - | - | 21.375 | 0 | 0 | 0 | 0 | 0 | 74.5609 | 0 | 0 | 1.4865 | 4.289 | 4.288 | 4.289 | 4.289 | 4.286 | 25.83 | 26.47 | 25.59 | 26.87 | 27.12 | 26.6 | 24.12 | 4.289 | 4.286 | 21.442 | 27.12 | 25.59 | 0
10105.40 | 2018-05-08 05:48:19 | 1 | 5 | 静置 | 1484.95 | 10105.4 | - | - | - | - | 21.374 | 0 | 0 | 0 | 0 | 0 | 74.5609 | 0 | 0 | 1.4865 | 4.289 | 4.288 | 4.289 | 4.289 | 4.286 | 25.79 | 26.53 | 25.55 | 26.84 | 27.23 | 26.68 | 24.07 | 4.289 | 4.286 | 21.442 | 27.23 | 25.55 | 0
10106.40 | 2018-05-08 05:48:20 | 1 | 5 | 静置 | 1485.95 | 10106.4 | - | - | - | - | 21.37 | 0 | 0 | 0 | 0 | 0 | 74.5609 | 0 | 0 | 1.4865 | 4.289 | 4.288 | 4.289 | 4.289 | 4.286 | 25.81 | 26.37 | 25.58 | 26.8 | 27.09 | 26.74 | 24.03 | 4.289 | 4.286 | 21.442 | 27.09 | 25.58 | 0
10107.40 | 2018-05-08 05:48:21 | 1 | 5 | 静置 | 1486.95 | 10107.4 | - | - | - | - | 21.37 | 0 | 0 | 0 | 0 | 0 | 74.5609 | 0 | 0 | 1.4865 | 4.289 | 4.288 | 4.289 | 4.289 | 4.286 | 25.84 | 26.3 | 25.47 | 26.83 | 27.17 | 26.73 | 23.96 | 4.289 | 4.286 | 21.442 | 27.17 | 25.47 | 0
10108.40 | 2018-05-08 05:48:22 | 1 | 5 | 静置 | 1487.95 | 10108.4 | - | - | - | - | 21.374 | 0 | 0 | 0 | 0 | 0 | 74.5609 | 0 | 0 | 1.4865 | 4.289 | 4.288 | 4.289 | 4.289 | 4.286 | 25.7 | 26.4 | 25.36 | 26.79 | 27.13 | 26.63 | 24.2 | 4.289 | 4.286 | 21.442 | 27.13 | 25.36 | 0
10109.40 | 2018-05-08 05:48:23 | 1 | 5 | 静置 | 1488.95 | 10109.4 | - | - | - | - | 21.369 | 0 | 0 | 0 | 0 | 0 | 74.5609 | 0 | 0 | 1.4865 | 4.289 | 4.288 | 4.289 | 4.289 | 4.286 | 25.84 | 26.45 | 25.67 | 26.79 | 27.19 | 26.76 | 24.02 | 4.289 | 4.286 | 21.442 | 27.19 | 25.67 | 0
10110.40 | 2018-05-08 05:48:24 | 1 | 5 | 静置 | 1489.95 | 10110.4 | - | - | - | - | 21.374 | 0 | 0 | 0 | 0 | 0 | 74.5609 | 0 | 0 | 1.4865 | 4.289 | 4.288 | 4.289 | 4.289 | 4.286 | 25.89 | 26.46 | 25.48 | 26.85 | 27.11 | 26.71 | 24.17 | 4.289 | 4.286 | 21.442 | 27.11 | 25.48 | 0
10111.40 | 2018-05-08 05:48:25 | 1 | 5 | 静置 | 1490.95 | 10111.4 | - | - | - | - | 21.374 | 0 | 0 | 0 | 0 | 0 | 74.5609 | 0 | 0 | 1.4865 | 4.289 | 4.288 | 4.29 | 4.289 | 4.286 | 25.79 | 26.5 | 25.55 | 26.78 | 27.16 | 26.75 | 23.92 | 4.29 | 4.286 | 21.442 | 27.16 | 25.55 | 0
10112.40 | 2018-05-08 05:48:26 | 1 | 5 | 静置 | 1491.95 | 10112.4 | - | - | - | - | 21.374 | 0 | 0 | 0 | 0 | 0 | 74.5609 | 0 | 0 | 1.4865 | 4.289 | 4.288 | 4.289 | 4.289 | 4.286 | 25.78 | 26.4 | 25.47 | 26.78 | 27.05 | 26.67 | 24.05 | 4.289 | 4.286 | 21.442 | 27.05 | 25.47 | 0
10113.40 | 2018-05-08 05:48:27 | 1 | 5 | 静置 | 1492.95 | 10113.4 | - | - | - | - | 21.366 | 0 | 0 | 0 | 0 | 0 | 74.5609 | 0 | 0 | 1.4865 | 4.289 | 4.288 | 4.289 | 4.289 | 4.286 | 25.73 | 26.4 | 25.38 | 26.76 | 27.16 | 26.6 | 24.06 | 4.289 | 4.286 | 21.442 | 27.16 | 25.38 | 0
10114.40 | 2018-05-08 05:48:28 | 1 | 5 | 静置 | 1493.95 | 10114.4 | - | - | - | - | 21.367 | 0 | 0 | 0 | 0 | 0 | 74.5609 | 0 | 0 | 1.4865 | 4.289 | 4.288 | 4.289 | 4.289 | 4.286 | 25.76 | 26.4 | 25.45 | 26.7 | 27.08 | 26.48 | 23.85 | 4.289 | 4.286 | 21.442 | 27.08 | 25.45 | 0
10115.40 | 2018-05-08 05:48:29 | 1 | 5 | 静置 | 1494.95 | 10115.4 | - | - | - | - | 21.374 | 0 | 0 | 0 | 0 | 0 | 74.5609 | 0 | 0 | 1.4865 | 4.289 | 4.288 | 4.289 | 4.289 | 4.286 | 25.8 | 26.56 | 25.67 | 26.89 | 27.12 | 26.55 | 23.99 | 4.289 | 4.286 | 21.442 | 27.12 | 25.67 | 0
10116.40 | 2018-05-08 05:48:30 | 1 | 5 | 静置 | 1495.95 | 10116.4 | - | - | - | - | 21.357 | 0 | 0 | 0 | 0 | 0 | 74.5609 | 0 | 0 | 1.4865 | 4.289 | 4.288 | 4.289 | 4.289 | 4.286 | 25.64 | 26.45 | 25.61 | 26.78 | 27.02 | 26.53 | 24.16 | 4.289 | 4.286 | 21.442 | 27.02 | 25.61 | 0
10117.40 | 2018-05-08 05:48:31 | 1 | 5 | 静置 | 1496.95 | 10117.4 | - | - | - | - | 21.374 | 0 | 0 | 0 | 0 | 0 | 74.5609 | 0 | 0 | 1.4865 | 4.289 | 4.288 | 4.289 | 4.289 | 4.286 | 25.79 | 26.49 | 25.49 | 26.8 | 27.05 | 26.67 | 24.12 | 4.289 | 4.286 | 21.442 | 27.05 | 25.49 | 0
10118.40 | 2018-05-08 05:48:32 | 1 | 5 | 静置 | 1497.95 | 10118.4 | - | - | - | - | 21.374 | 0 | 0 | 0 | 0 | 0 | 74.5609 | 0 | 0 | 1.4865 | 4.289 | 4.288 | 4.289 | 4.289 | 4.286 | 25.86 | 26.47 | 25.44 | 26.79 | 27.18 | 26.7 | 24.09 | 4.289 | 4.286 | 21.442 | 27.18 | 25.44 | 0
10119.40 | 2018-05-08 05:48:33 | 1 | 5 | 静置 | 1498.95 | 10119.4 | - | - | - | - | 21.374 | 0 | 0 | 0 | 0 | 0 | 74.5609 | 0 | 0 | 1.4865 | 4.289 | 4.288 | 4.289 | 4.289 | 4.286 | 25.78 | 26.45 | 25.57 | 26.78 | 27.17 | 26.64 | 23.89 | 4.289 | 4.286 | 21.442 | 27.17 | 25.57 | 0
10120.40 | 2018-05-08 05:48:34 | 1 | 5 | 静置 | 1499.95 | 10120.4 | - | - | - | - | 21.362 | 0 | 0 | 0 | 0 | 0 | 74.5609 | 0 | 0 | 1.4865 | 4.289 | 4.288 | 4.289 | 4.289 | 4.286 | 25.83 | 26.33 | 25.58 | 26.88 | 27 | 26.61 | 24.13 | 4.289 | 4.286 | 21.442 | 27 | 25.58 | 0
10121.40 | 2018-05-08 05:48:35 | 1 | 5 | 静置 | 1500.95 | 10121.4 | - | - | - | - | 21.374 | 0 | 0 | 0 | 0 | 0 | 74.5609 | 0 | 0 | 1.4865 | 4.289 | 4.288 | 4.289 | 4.289 | 4.286 | 25.76 | 26.36 | 25.49 | 26.68 | 27.11 | 26.69 | 23.98 | 4.289 | 4.286 | 21.442 | 27.11 | 25.49 | 0
10122.40 | 2018-05-08 05:48:36 | 1 | 5 | 静置 | 1501.95 | 10122.4 | - | - | - | - | 21.365 | 0 | 0 | 0 | 0 | 0 | 74.5609 | 0 | 0 | 1.4865 | 4.289 | 4.288 | 4.289 | 4.289 | 4.286 | 25.73 | 26.29 | 25.41 | 26.75 | 27.01 | 26.47 | 24.03 | 4.289 | 4.286 | 21.442 | 27.01 | 25.41 | 0
10123.40 | 2018-05-08 05:48:37 | 1 | 5 | 静置 | 1502.95 | 10123.4 | - | - | - | - | 21.36 | 0 | 0 | 0 | 0 | 0 | 74.5609 | 0 | 0 | 1.4865 | 4.289 | 4.288 | 4.289 | 4.289 | 4.286 | 25.69 | 26.3 | 25.39 | 26.77 | 27 | 26.42 | 24.02 | 4.289 | 4.286 | 21.442 | 27 | 25.39 | 0
10124.40 | 2018-05-08 05:48:38 | 1 | 5 | 静置 | 1503.95 | 10124.4 | - | - | - | - | 21.371 | 0 | 0 | 0 | 0 | 0 | 74.5609 | 0 | 0 | 1.4865 | 4.289 | 4.288 | 4.289 | 4.289 | 4.286 | 25.76 | 26.5 | 25.59 | 26.95 | 27.26 | 26.58 | 23.97 | 4.289 | 4.286 | 21.442 | 27.26 | 25.59 | 0
10125.40 | 2018-05-08 05:48:39 | 1 | 5 | 静置 | 1504.95 | 10125.4 | - | - | - | - | 21.37 | 0 | 0 | 0 | 0 | 0 | 74.5609 | 0 | 0 | 1.4865 | 4.289 | 4.288 | 4.289 | 4.289 | 4.286 | 25.82 | 26.41 | 25.54 | 26.77 | 27.05 | 26.59 | 23.92 | 4.289 | 4.286 | 21.442 | 27.05 | 25.54 | 0
10126.40 | 2018-05-08 05:48:40 | 1 | 5 | 静置 | 1505.95 | 10126.4 | - | - | - | - | 21.37 | 0 | 0 | 0 | 0 | 0 | 74.5609 | 0 | 0 | 1.4865 | 4.289 | 4.288 | 4.289 | 4.289 | 4.286 | 25.81 | 26.37 | 25.41 | 26.82 | 27.11 | 26.7 | 24.08 | 4.289 | 4.286 | 21.442 | 27.11 | 25.41 | 0
10127.40 | 2018-05-08 05:48:41 | 1 | 5 | 静置 | 1506.95 | 10127.4 | - | - | - | - | 21.366 | 0 | 0 | 0 | 0 | 0 | 74.5609 | 0 | 0 | 1.4865 | 4.289 | 4.288 | 4.289 | 4.289 | 4.286 | 25.8 | 26.3 | 25.43 | 26.61 | 27.01 | 26.7 | 24.05 | 4.289 | 4.286 | 21.442 | 27.01 | 25.43 | 0
10128.40 | 2018-05-08 05:48:42 | 1 | 5 | 静置 | 1507.95 | 10128.4 | - | - | - | - | 21.371 | 0 | 0 | 0 | 0 | 0 | 74.5609 | 0 | 0 | 1.4865 | 4.289 | 4.288 | 4.289 | 4.289 | 4.286 | 25.8 | 26.33 | 25.6 | 26.71 | 26.99 | 26.7 | 24.12 | 4.289 | 4.286 | 21.442 | 26.99 | 25.6 | 0
10129.40 | 2018-05-08 05:48:43 | 1 | 5 | 静置 | 1508.95 | 10129.4 | - | - | - | - | 21.358 | 0 | 0 | 0 | 0 | 0 | 74.5609 | 0 | 0 | 1.4865 | 4.289 | 4.288 | 4.289 | 4.289 | 4.286 | 25.75 | 26.5 | 25.41 | 26.8 | 27.2 | 26.69 | 23.99 | 4.289 | 4.286 | 21.442 | 27.2 | 25.41 | 0
10130.40 | 2018-05-08 05:48:44 | 1 | 5 | 静置 | 1509.95 | 10130.4 | - | - | - | - | 21.366 | 0 | 0 | 0 | 0 | 0 | 74.5609 | 0 | 0 | 1.4865 | 4.289 | 4.288 | 4.289 | 4.289 | 4.286 | 25.74 | 26.44 | 25.55 | 26.83 | 27.02 | 26.66 | 24.05 | 4.289 | 4.286 | 21.442 | 27.02 | 25.55 | 0
10131.40 | 2018-05-08 05:48:45 | 1 | 5 | 静置 | 1510.95 | 10131.4 | - | - | - | - | 21.373 | 0 | 0 | 0 | 0 | 0 | 74.5609 | 0 | 0 | 1.4865 | 4.289 | 4.288 | 4.289 | 4.289 | 4.286 | 25.71 | 26.34 | 25.58 | 26.75 | 27.08 | 26.59 | 24.03 | 4.289 | 4.286 | 21.442 | 27.08 | 25.58 | 0
10132.40 | 2018-05-08 05:48:46 | 1 | 5 | 静置 | 1511.95 | 10132.4 | - | - | - | - | 21.368 | 0 | 0 | 0 | 0 | 0 | 74.5609 | 0 | 0 | 1.4865 | 4.289 | 4.288 | 4.289 | 4.289 | 4.286 | 25.79 | 26.45 | 25.57 | 26.74 | 27.07 | 26.73 | 23.97 | 4.289 | 4.286 | 21.442 | 27.07 | 25.57 | 0
10133.40 | 2018-05-08 05:48:47 | 1 | 5 | 静置 | 1512.95 | 10133.4 | - | - | - | - | 21.369 | 0 | 0 | 0 | 0 | 0 | 74.5609 | 0 | 0 | 1.4865 | 4.289 | 4.288 | 4.289 | 4.289 | 4.286 | 25.79 | 26.35 | 25.39 | 26.75 | 27.11 | 26.64 | 24.08 | 4.289 | 4.286 | 21.442 | 27.11 | 25.39 | 0
10134.40 | 2018-05-08 05:48:48 | 1 | 5 | 静置 | 1513.95 | 10134.4 | - | - | - | - | 21.367 | 0 | 0 | 0 | 0 | 0 | 74.5609 | 0 | 0 | 1.4865 | 4.289 | 4.288 | 4.289 | 4.289 | 4.286 | 25.82 | 26.34 | 25.52 | 26.77 | 27.13 | 26.57 | 24.14 | 4.289 | 4.286 | 21.442 | 27.13 | 25.52 | 0
10135.40 | 2018-05-08 05:48:49 | 1 | 5 | 静置 | 1514.95 | 10135.4 | - | - | - | - | 21.374 | 0 | 0 | 0 | 0 | 0 | 74.5609 | 0 | 0 | 1.4865 | 4.289 | 4.288 | 4.289 | 4.289 | 4.286 | 25.73 | 26.47 | 25.56 | 26.82 | 27.04 | 26.46 | 23.99 | 4.289 | 4.286 | 21.442 | 27.04 | 25.56 | 0
10136.40 | 2018-05-08 05:48:50 | 1 | 5 | 静置 | 1515.95 | 10136.4 | - | - | - | - | 21.364 | 0 | 0 | 0 | 0 | 0 | 74.5609 | 0 | 0 | 1.4865 | 4.289 | 4.288 | 4.289 | 4.289 | 4.286 | 25.83 | 26.58 | 25.42 | 26.81 | 27.16 | 26.59 | 24.06 | 4.289 | 4.286 | 21.442 | 27.16 | 25.42 | 0
10137.40 | 2018-05-08 05:48:51 | 1 | 5 | 静置 | 1516.95 | 10137.4 | - | - | - | - | 21.374 | 0 | 0 | 0 | 0 | 0 | 74.5609 | 0 | 0 | 1.4865 | 4.289 | 4.288 | 4.289 | 4.289 | 4.286 | 25.74 | 26.44 | 25.35 | 26.64 | 26.97 | 26.7 | 24.15 | 4.289 | 4.286 | 21.442 | 26.97 | 25.35 | 0
10138.40 | 2018-05-08 05:48:52 | 1 | 5 | 静置 | 1517.95 | 10138.4 | - | - | - | - | 21.374 | 0 | 0 | 0 | 0 | 0 | 74.5609 | 0 | 0 | 1.4865 | 4.289 | 4.288 | 4.289 | 4.289 | 4.286 | 25.8 | 26.39 | 25.48 | 26.79 | 27.09 | 26.65 | 23.99 | 4.289 | 4.286 | 21.442 | 27.09 | 25.48 | 0
10139.40 | 2018-05-08 05:48:53 | 1 | 5 | 静置 | 1518.95 | 10139.4 | - | - | - | - | 21.37 | 0 | 0 | 0 | 0 | 0 | 74.5609 | 0 | 0 | 1.4865 | 4.289 | 4.288 | 4.289 | 4.289 | 4.286 | 25.76 | 26.47 | 25.5 | 26.82 | 26.8 | 26.61 | 24.01 | 4.289 | 4.286 | 21.442 | 26.82 | 25.5 | 0
10140.40 | 2018-05-08 05:48:54 | 1 | 5 | 静置 | 1519.95 | 10140.4 | - | - | - | - | 21.373 | 0 | 0 | 0 | 0 | 0 | 74.5609 | 0 | 0 | 1.4865 | 4.289 | 4.288 | 4.289 | 4.289 | 4.286 | 25.86 | 26.43 | 25.42 | 26.77 | 26.99 | 26.59 | 23.87 | 4.289 | 4.286 | 21.442 | 26.99 | 25.42 | 0
10141.40 | 2018-05-08 05:48:55 | 1 | 5 | 静置 | 1520.95 | 10141.4 | - | - | - | - | 21.372 | 0 | 0 | 0 | 0 | 0 | 74.5609 | 0 | 0 | 1.4865 | 4.289 | 4.288 | 4.289 | 4.289 | 4.286 | 25.76 | 26.49 | 25.48 | 26.76 | 27.1 | 26.64 | 24.15 | 4.289 | 4.286 | 21.442 | 27.1 | 25.48 | 0
10142.40 | 2018-05-08 05:48:56 | 1 | 5 | 静置 | 1521.95 | 10142.4 | - | - | - | - | 21.372 | 0 | 0 | 0 | 0 | 0 | 74.5609 | 0 | 0 | 1.4865 | 4.289 | 4.288 | 4.289 | 4.289 | 4.286 | 25.91 | 26.38 | 25.5 | 26.75 | 27.11 | 26.67 | 23.99 | 4.289 | 4.286 | 21.442 | 27.11 | 25.5 | 0
10143.40 | 2018-05-08 05:48:57 | 1 | 5 | 静置 | 1522.95 | 10143.4 | - | - | - | - | 21.374 | 0 | 0 | 0 | 0 | 0 | 74.5609 | 0 | 0 | 1.4865 | 4.289 | 4.288 | 4.289 | 4.289 | 4.286 | 25.87 | 26.33 | 25.5 | 26.85 | 27.06 | 26.55 | 24.05 | 4.289 | 4.286 | 21.442 | 27.06 | 25.5 | 0
10144.40 | 2018-05-08 05:48:58 | 1 | 5 | 静置 | 1523.95 | 10144.4 | - | - | - | - | 21.374 | 0 | 0 | 0 | 0 | 0 | 74.5609 | 0 | 0 | 1.4865 | 4.289 | 4.288 | 4.289 | 4.289 | 4.286 | 25.78 | 26.49 | 25.45 | 26.84 | 27.16 | 26.65 | 23.9 | 4.289 | 4.286 | 21.442 | 27.16 | 25.45 | 0
10145.40 | 2018-05-08 05:48:59 | 1 | 5 | 静置 | 1524.95 | 10145.4 | - | - | - | - | 21.374 | 0 | 0 | 0 | 0 | 0 | 74.5609 | 0 | 0 | 1.4865 | 4.289 | 4.288 | 4.289 | 4.289 | 4.286 | 25.81 | 26.47 | 25.43 | 26.79 | 27 | 26.44 | 23.9 | 4.289 | 4.286 | 21.442 | 27 | 25.43 | 0
10146.40 | 2018-05-08 05:49:00 | 1 | 5 | 静置 | 1525.95 | 10146.4 | - | - | - | - | 21.379 | 0 | 0 | 0 | 0 | 0 | 74.5609 | 0 | 0 | 1.4865 | 4.289 | 4.288 | 4.289 | 4.289 | 4.286 | 25.88 | 26.38 | 25.41 | 26.78 | 27.15 | 26.57 | 24.06 | 4.289 | 4.286 | 21.442 | 27.15 | 25.41 | 0
10147.40 | 2018-05-08 05:49:01 | 1 | 5 | 静置 | 1526.95 | 10147.4 | - | - | - | - | 21.374 | 0 | 0 | 0 | 0 | 0 | 74.5609 | 0 | 0 | 1.4865 | 4.289 | 4.288 | 4.289 | 4.289 | 4.286 | 25.88 | 26.47 | 25.51 | 27 | 27.13 | 26.64 | 24.26 | 4.289 | 4.286 | 21.442 | 27.13 | 25.51 | 0
10148.40 | 2018-05-08 05:49:02 | 1 | 5 | 静置 | 1527.95 | 10148.4 | - | - | - | - | 21.374 | 0 | 0 | 0 | 0 | 0 | 74.5609 | 0 | 0 | 1.4865 | 4.289 | 4.288 | 4.289 | 4.289 | 4.286 | 25.85 | 26.42 | 25.47 | 26.7 | 27.08 | 26.67 | 24.18 | 4.289 | 4.286 | 21.442 | 27.08 | 25.47 | 0
10149.40 | 2018-05-08 05:49:03 | 1 | 5 | 静置 | 1528.95 | 10149.4 | - | - | - | - | 21.369 | 0 | 0 | 0 | 0 | 0 | 74.5609 | 0 | 0 | 1.4865 | 4.289 | 4.288 | 4.289 | 4.289 | 4.286 | 25.75 | 26.56 | 25.63 | 26.86 | 27.07 | 26.61 | 24 | 4.289 | 4.286 | 21.442 | 27.07 | 25.63 | 0
10150.40 | 2018-05-08 05:49:04 | 1 | 5 | 静置 | 1529.95 | 10150.4 | - | - | - | - | 21.374 | 0 | 0 | 0 | 0 | 0 | 74.5609 | 0 | 0 | 1.4865 | 4.289 | 4.288 | 4.289 | 4.289 | 4.286 | 25.81 | 26.47 | 25.5 | 26.77 | 26.99 | 26.64 | 24.12 | 4.289 | 4.286 | 21.442 | 26.99 | 25.5 | 0
10151.40 | 2018-05-08 05:49:05 | 1 | 5 | 静置 | 1530.95 | 10151.4 | - | - | - | - | 21.374 | 0 | 0 | 0 | 0 | 0 | 74.5609 | 0 | 0 | 1.4865 | 4.289 | 4.288 | 4.289 | 4.289 | 4.286 | 25.71 | 26.49 | 25.43 | 26.82 | 27.05 | 26.49 | 24 | 4.289 | 4.286 | 21.442 | 27.05 | 25.43 | 0
10152.40 | 2018-05-08 05:49:06 | 1 | 5 | 静置 | 1531.95 | 10152.4 | - | - | - | - | 21.374 | 0 | 0 | 0 | 0 | 0 | 74.5609 | 0 | 0 | 1.4865 | 4.289 | 4.288 | 4.289 | 4.289 | 4.286 | 25.77 | 26.42 | 25.53 | 26.78 | 27.1 | 26.55 | 23.97 | 4.289 | 4.286 | 21.442 | 27.1 | 25.53 | 0
10153.40 | 2018-05-08 05:49:07 | 1 | 5 | 静置 | 1532.95 | 10153.4 | - | - | - | - | 21.379 | 0 | 0 | 0 | 0 | 0 | 74.5609 | 0 | 0 | 1.4865 | 4.289 | 4.288 | 4.289 | 4.289 | 4.286 | 25.91 | 26.45 | 25.57 | 26.72 | 27.03 | 26.47 | 24.11 | 4.289 | 4.286 | 21.442 | 27.03 | 25.57 | 0
10154.40 | 2018-05-08 05:49:08 | 1 | 5 | 静置 | 1533.95 | 10154.4 | - | - | - | - | 21.373 | 0 | 0 | 0 | 0 | 0 | 74.5609 | 0 | 0 | 1.4865 | 4.289 | 4.288 | 4.289 | 4.289 | 4.286 | 25.87 | 26.46 | 25.48 | 26.91 | 27.18 | 26.5 | 24.07 | 4.289 | 4.286 | 21.442 | 27.18 | 25.48 | 0
10155.40 | 2018-05-08 05:49:09 | 1 | 5 | 静置 | 1534.95 | 10155.4 | - | - | - | - | 21.374 | 0 | 0 | 0 | 0 | 0 | 74.5609 | 0 | 0 | 1.4865 | 4.289 | 4.288 | 4.289 | 4.289 | 4.286 | 25.9 | 26.37 | 25.6 | 26.88 | 27.2 | 26.64 | 24.13 | 4.289 | 4.286 | 21.442 | 27.2 | 25.6 | 0
10156.40 | 2018-05-08 05:49:10 | 1 | 5 | 静置 | 1535.95 | 10156.4 | - | - | - | - | 21.374 | 0 | 0 | 0 | 0 | 0 | 74.5609 | 0 | 0 | 1.4865 | 4.289 | 4.288 | 4.289 | 4.289 | 4.286 | 25.84 | 26.61 | 25.47 | 26.83 | 27.07 | 26.79 | 24.02 | 4.289 | 4.286 | 21.442 | 27.07 | 25.47 | 0
10157.40 | 2018-05-08 05:49:11 | 1 | 5 | 静置 | 1536.95 | 10157.4 | - | - | - | - | 21.365 | 0 | 0 | 0 | 0 | 0 | 74.5609 | 0 | 0 | 1.4865 | 4.289 | 4.288 | 4.289 | 4.289 | 4.286 | 25.89 | 26.55 | 25.55 | 26.84 | 27.17 | 26.7 | 24.15 | 4.289 | 4.286 | 21.442 | 27.17 | 25.55 | 0
10158.40 | 2018-05-08 05:49:12 | 1 | 5 | 静置 | 1537.95 | 10158.4 | - | - | - | - | 21.36 | 0 | 0 | 0 | 0 | 0 | 74.5609 | 0 | 0 | 1.4865 | 4.289 | 4.288 | 4.289 | 4.289 | 4.286 | 25.85 | 26.4 | 25.62 | 26.72 | 27.27 | 26.79 | 24.1 | 4.289 | 4.286 | 21.441 | 27.27 | 25.62 | 0
10159.40 | 2018-05-08 05:49:13 | 1 | 5 | 静置 | 1538.95 | 10159.4 | - | - | - | - | 21.37 | 0 | 0 | 0 | 0 | 0 | 74.5609 | 0 | 0 | 1.4865 | 4.289 | 4.288 | 4.289 | 4.289 | 4.286 | 25.96 | 26.4 | 25.54 | 26.92 | 27.04 | 26.71 | 24.07 | 4.289 | 4.286 | 21.442 | 27.04 | 25.54 | 0
10160.40 | 2018-05-08 05:49:14 | 1 | 5 | 静置 | 1539.95 | 10160.4 | - | - | - | - | 21.37 | 0 | 0 | 0 | 0 | 0 | 74.5609 | 0 | 0 | 1.4865 | 4.289 | 4.288 | 4.289 | 4.289 | 4.286 | 26.05 | 26.42 | 25.65 | 26.79 | 27.18 | 26.75 | 24.15 | 4.289 | 4.286 | 21.442 | 27.18 | 25.65 | 0
10161.40 | 2018-05-08 05:49:15 | 1 | 5 | 静置 | 1540.95 | 10161.4 | - | - | - | - | 21.361 | 0 | 0 | 0 | 0 | 0 | 74.5609 | 0 | 0 | 1.4865 | 4.289 | 4.288 | 4.289 | 4.289 | 4.286 | 25.9 | 26.45 | 25.61 | 26.75 | 27.15 | 26.62 | 24.22 | 4.289 | 4.286 | 21.442 | 27.15 | 25.61 | 0
10162.40 | 2018-05-08 05:49:16 | 1 | 5 | 静置 | 1541.95 | 10162.4 | - | - | - | - | 21.374 | 0 | 0 | 0 | 0 | 0 | 74.5609 | 0 | 0 | 1.4865 | 4.289 | 4.288 | 4.289 | 4.289 | 4.286 | 25.79 | 26.37 | 25.51 | 26.8 | 27.03 | 26.65 | 23.99 | 4.289 | 4.286 | 21.442 | 27.03 | 25.51 | 0
10163.40 | 2018-05-08 05:49:17 | 1 | 5 | 静置 | 1542.95 | 10163.4 | - | - | - | - | 21.369 | 0 | 0 | 0 | 0 | 0 | 74.5609 | 0 | 0 | 1.4865 | 4.289 | 4.288 | 4.289 | 4.289 | 4.286 | 25.91 | 26.47 | 25.37 | 26.7 | 27.12 | 26.82 | 24.16 | 4.289 | 4.286 | 21.442 | 27.12 | 25.37 | 0
10164.40 | 2018-05-08 05:49:18 | 1 | 5 | 静置 | 1543.95 | 10164.4 | - | - | - | - | 21.367 | 0 | 0 | 0 | 0 | 0 | 74.5609 | 0 | 0 | 1.4865 | 4.289 | 4.288 | 4.289 | 4.289 | 4.286 | 25.8 | 26.45 | 25.55 | 26.76 | 27.09 | 26.67 | 24.02 | 4.289 | 4.286 | 21.442 | 27.09 | 25.55 | 0
10165.40 | 2018-05-08 05:49:19 | 1 | 5 | 静置 | 1544.95 | 10165.4 | - | - | - | - | 21.357 | 0 | 0 | 0 | 0 | 0 | 74.5609 | 0 | 0 | 1.4865 | 4.289 | 4.288 | 4.289 | 4.289 | 4.286 | 25.67 | 26.55 | 25.58 | 26.79 | 27.11 | 26.7 | 23.97 | 4.289 | 4.286 | 21.442 | 27.11 | 25.58 | 0
10166.40 | 2018-05-08 05:49:20 | 1 | 5 | 静置 | 1545.95 | 10166.4 | - | - | - | - | 21.369 | 0 | 0 | 0 | 0 | 0 | 74.5609 | 0 | 0 | 1.4865 | 4.289 | 4.288 | 4.289 | 4.289 | 4.286 | 25.78 | 26.4 | 25.55 | 26.76 | 27.13 | 26.62 | 23.95 | 4.289 | 4.286 | 21.442 | 27.13 | 25.55 | 0
10167.40 | 2018-05-08 05:49:21 | 1 | 5 | 静置 | 1546.95 | 10167.4 | - | - | - | - | 21.361 | 0 | 0 | 0 | 0 | 0 | 74.5609 | 0 | 0 | 1.4865 | 4.289 | 4.288 | 4.289 | 4.289 | 4.286 | 25.77 | 26.44 | 25.49 | 26.94 | 27.2 | 26.79 | 23.88 | 4.289 | 4.286 | 21.442 | 27.2 | 25.49 | 0
10168.40 | 2018-05-08 05:49:22 | 1 | 5 | 静置 | 1547.95 | 10168.4 | - | - | - | - | 21.374 | 0 | 0 | 0 | 0 | 0 | 74.5609 | 0 | 0 | 1.4865 | 4.289 | 4.288 | 4.289 | 4.289 | 4.286 | 25.67 | 26.44 | 25.37 | 26.76 | 26.99 | 26.65 | 24.09 | 4.289 | 4.286 | 21.442 | 26.99 | 25.37 | 0
10169.40 | 2018-05-08 05:49:23 | 1 | 5 | 静置 | 1548.95 | 10169.4 | - | - | - | - | 21.378 | 0 | 0 | 0 | 0 | 0 | 74.5609 | 0 | 0 | 1.4865 | 4.289 | 4.288 | 4.289 | 4.289 | 4.286 | 25.77 | 26.5 | 25.44 | 26.76 | 27.01 | 26.77 | 24.08 | 4.289 | 4.286 | 21.442 | 27.01 | 25.44 | 0
10170.40 | 2018-05-08 05:49:24 | 1 | 5 | 静置 | 1549.95 | 10170.4 | - | - | - | - | 21.374 | 0 | 0 | 0 | 0 | 0 | 74.5609 | 0 | 0 | 1.4865 | 4.289 | 4.288 | 4.289 | 4.289 | 4.286 | 25.7 | 26.52 | 25.54 | 26.74 | 27.12 | 26.43 | 24.1 | 4.289 | 4.286 | 21.442 | 27.12 | 25.54 | 0
10171.40 | 2018-05-08 05:49:25 | 1 | 5 | 静置 | 1550.95 | 10171.4 | - | - | - | - | 21.372 | 0 | 0 | 0 | 0 | 0 | 74.5609 | 0 | 0 | 1.4865 | 4.289 | 4.288 | 4.289 | 4.289 | 4.286 | 25.71 | 26.41 | 25.48 | 26.68 | 26.91 | 26.66 | 23.94 | 4.289 | 4.286 | 21.442 | 26.91 | 25.48 | 0
10172.40 | 2018-05-08 05:49:26 | 1 | 5 | 静置 | 1551.95 | 10172.4 | - | - | - | - | 21.366 | 0 | 0 | 0 | 0 | 0 | 74.5609 | 0 | 0 | 1.4865 | 4.289 | 4.288 | 4.289 | 4.289 | 4.286 | 25.72 | 26.48 | 25.48 | 26.79 | 27.07 | 26.61 | 24.09 | 4.289 | 4.286 | 21.442 | 27.07 | 25.48 | 0
10173.40 | 2018-05-08 05:49:27 | 1 | 5 | 静置 | 1552.95 | 10173.4 | - | - | - | - | 21.369 | 0 | 0 | 0 | 0 | 0 | 74.5609 | 0 | 0 | 1.4865 | 4.289 | 4.288 | 4.289 | 4.289 | 4.286 | 25.78 | 26.48 | 25.49 | 26.86 | 27.01 | 26.78 | 23.86 | 4.289 | 4.286 | 21.441 | 27.01 | 25.49 | 0
10174.40 | 2018-05-08 05:49:28 | 1 | 5 | 静置 | 1553.95 | 10174.4 | - | - | - | - | 21.371 | 0 | 0 | 0 | 0 | 0 | 74.5609 | 0 | 0 | 1.4865 | 4.289 | 4.288 | 4.289 | 4.289 | 4.286 | 25.86 | 26.41 | 25.4 | 26.81 | 27.15 | 26.6 | 24.05 | 4.289 | 4.286 | 21.442 | 27.15 | 25.4 | 0
10175.40 | 2018-05-08 05:49:29 | 1 | 5 | 静置 | 1554.95 | 10175.4 | - | - | - | - | 21.367 | 0 | 0 | 0 | 0 | 0 | 74.5609 | 0 | 0 | 1.4865 | 4.289 | 4.288 | 4.289 | 4.289 | 4.286 | 25.79 | 26.4 | 25.31 | 26.81 | 27.08 | 26.52 | 24.19 | 4.289 | 4.286 | 21.442 | 27.08 | 25.31 | 0
10176.40 | 2018-05-08 05:49:30 | 1 | 5 | 静置 | 1555.95 | 10176.4 | - | - | - | - | 21.37 | 0 | 0 | 0 | 0 | 0 | 74.5609 | 0 | 0 | 1.4865 | 4.289 | 4.288 | 4.289 | 4.289 | 4.286 | 25.93 | 26.31 | 25.4 | 26.73 | 27.11 | 26.7 | 23.94 | 4.289 | 4.286 | 21.442 | 27.11 | 25.4 | 0
10177.40 | 2018-05-08 05:49:31 | 1 | 5 | 静置 | 1556.95 | 10177.4 | - | - | - | - | 21.371 | 0 | 0 | 0 | 0 | 0 | 74.5609 | 0 | 0 | 1.4865 | 4.289 | 4.288 | 4.289 | 4.289 | 4.286 | 25.79 | 26.4 | 25.55 | 26.81 | 27.05 | 26.62 | 24.1 | 4.289 | 4.286 | 21.442 | 27.05 | 25.55 | 0
10178.40 | 2018-05-08 05:49:32 | 1 | 5 | 静置 | 1557.95 | 10178.4 | - | - | - | - | 21.37 | 0 | 0 | 0 | 0 | 0 | 74.5609 | 0 | 0 | 1.4865 | 4.289 | 4.288 | 4.289 | 4.289 | 4.286 | 25.83 | 26.35 | 25.56 | 26.95 | 27.13 | 26.68 | 24.07 | 4.289 | 4.286 | 21.442 | 27.13 | 25.56 | 0
10179.40 | 2018-05-08 05:49:33 | 1 | 5 | 静置 | 1558.95 | 10179.4 | - | - | - | - | 21.374 | 0 | 0 | 0 | 0 | 0 | 74.5609 | 0 | 0 | 1.4865 | 4.289 | 4.288 | 4.289 | 4.289 | 4.286 | 25.84 | 26.29 | 25.38 | 26.72 | 27.08 | 26.57 | 23.99 | 4.289 | 4.286 | 21.441 | 27.08 | 25.38 | 0
10180.40 | 2018-05-08 05:49:34 | 1 | 5 | 静置 | 1559.95 | 10180.4 | - | - | - | - | 21.371 | 0 | 0 | 0 | 0 | 0 | 74.5609 | 0 | 0 | 1.4865 | 4.289 | 4.288 | 4.289 | 4.289 | 4.286 | 25.79 | 26.35 | 25.71 | 26.8 | 27.07 | 26.69 | 24.05 | 4.289 | 4.286 | 21.442 | 27.07 | 25.71 | 0
10181.40 | 2018-05-08 05:49:35 | 1 | 5 | 静置 | 1560.95 | 10181.4 | - | - | - | - | 21.364 | 0 | 0 | 0 | 0 | 0 | 74.5609 | 0 | 0 | 1.4865 | 4.289 | 4.288 | 4.289 | 4.289 | 4.286 | 25.7 | 26.27 | 25.43 | 26.8 | 27.07 | 26.61 | 23.98 | 4.289 | 4.286 | 21.442 | 27.07 | 25.43 | 0
10182.40 | 2018-05-08 05:49:36 | 1 | 5 | 静置 | 1561.95 | 10182.4 | - | - | - | - | 21.372 | 0 | 0 | 0 | 0 | 0 | 74.5609 | 0 | 0 | 1.4865 | 4.289 | 4.288 | 4.289 | 4.289 | 4.286 | 25.63 | 26.5 | 25.61 | 26.82 | 27.15 | 26.68 | 24.14 | 4.289 | 4.286 | 21.442 | 27.15 | 25.61 | 0
10183.40 | 2018-05-08 05:49:37 | 1 | 5 | 静置 | 1562.95 | 10183.4 | - | - | - | - | 21.368 | 0 | 0 | 0 | 0 | 0 | 74.5609 | 0 | 0 | 1.4865 | 4.289 | 4.288 | 4.289 | 4.289 | 4.286 | 25.84 | 26.39 | 25.55 | 26.9 | 27.15 | 26.74 | 24.08 | 4.289 | 4.286 | 21.442 | 27.15 | 25.55 | 0
10184.40 | 2018-05-08 05:49:38 | 1 | 5 | 静置 | 1563.95 | 10184.4 | - | - | - | - | 21.37 | 0 | 0 | 0 | 0 | 0 | 74.5609 | 0 | 0 | 1.4865 | 4.289 | 4.288 | 4.289 | 4.289 | 4.286 | 25.83 | 26.53 | 25.58 | 26.9 | 27.14 | 26.56 | 23.98 | 4.289 | 4.286 | 21.442 | 27.14 | 25.58 | 0
10185.40 | 2018-05-08 05:49:39 | 1 | 5 | 静置 | 1564.95 | 10185.4 | - | - | - | - | 21.362 | 0 | 0 | 0 | 0 | 0 | 74.5609 | 0 | 0 | 1.4865 | 4.289 | 4.288 | 4.289 | 4.289 | 4.286 | 25.77 | 26.3 | 25.36 | 26.68 | 27.08 | 26.52 | 23.97 | 4.289 | 4.286 | 21.442 | 27.08 | 25.36 | 0
10186.40 | 2018-05-08 05:49:40 | 1 | 5 | 静置 | 1565.95 | 10186.4 | - | - | - | - | 21.374 | 0 | 0 | 0 | 0 | 0 | 74.5609 | 0 | 0 | 1.4865 | 4.289 | 4.288 | 4.289 | 4.289 | 4.286 | 25.88 | 26.24 | 25.58 | 26.95 | 27.09 | 26.73 | 23.97 | 4.289 | 4.286 | 21.442 | 27.09 | 25.58 | 0
10187.40 | 2018-05-08 05:49:41 | 1 | 5 | 静置 | 1566.95 | 10187.4 | - | - | - | - | 21.372 | 0 | 0 | 0 | 0 | 0 | 74.5609 | 0 | 0 | 1.4865 | 4.289 | 4.288 | 4.289 | 4.289 | 4.286 | 25.93 | 26.53 | 25.6 | 26.93 | 27.15 | 26.64 | 24.08 | 4.289 | 4.286 | 21.442 | 27.15 | 25.6 | 0
10188.40 | 2018-05-08 05:49:42 | 1 | 5 | 静置 | 1567.95 | 10188.4 | - | - | - | - | 21.361 | 0 | 0 | 0 | 0 | 0 | 74.5609 | 0 | 0 | 1.4865 | 4.289 | 4.288 | 4.289 | 4.289 | 4.286 | 25.77 | 26.4 | 25.52 | 26.69 | 27.11 | 26.68 | 24.13 | 4.289 | 4.286 | 21.442 | 27.11 | 25.52 | 0
10189.40 | 2018-05-08 05:49:43 | 1 | 5 | 静置 | 1568.95 | 10189.4 | - | - | - | - | 21.374 | 0 | 0 | 0 | 0 | 0 | 74.5609 | 0 | 0 | 1.4865 | 4.289 | 4.288 | 4.289 | 4.289 | 4.286 | 25.94 | 26.41 | 25.68 | 26.79 | 27.29 | 26.76 | 24.21 | 4.289 | 4.286 | 21.442 | 27.29 | 25.68 | 0
10190.40 | 2018-05-08 05:49:44 | 1 | 5 | 静置 | 1569.95 | 10190.4 | - | - | - | - | 21.365 | 0 | 0 | 0 | 0 | 0 | 74.5609 | 0 | 0 | 1.4865 | 4.289 | 4.288 | 4.289 | 4.289 | 4.286 | 25.86 | 26.48 | 25.61 | 26.79 | 27.23 | 26.85 | 24.09 | 4.289 | 4.286 | 21.442 | 27.23 | 25.61 | 0
10191.40 | 2018-05-08 05:49:45 | 1 | 5 | 静置 | 1570.95 | 10191.4 | - | - | - | - | 21.374 | 0 | 0 | 0 | 0 | 0 | 74.5609 | 0 | 0 | 1.4865 | 4.289 | 4.288 | 4.289 | 4.289 | 4.286 | 25.88 | 26.43 | 25.6 | 26.78 | 27.12 | 26.78 | 24.03 | 4.289 | 4.286 | 21.441 | 27.12 | 25.6 | 0
10192.40 | 2018-05-08 05:49:46 | 1 | 5 | 静置 | 1571.95 | 10192.4 | - | - | - | - | 21.369 | 0 | 0 | 0 | 0 | 0 | 74.5609 | 0 | 0 | 1.4865 | 4.289 | 4.288 | 4.289 | 4.289 | 4.286 | 25.89 | 26.53 | 25.65 | 26.81 | 27.03 | 26.63 | 24.02 | 4.289 | 4.286 | 21.441 | 27.03 | 25.65 | 0
10193.40 | 2018-05-08 05:49:47 | 1 | 5 | 静置 | 1572.95 | 10193.4 | - | - | - | - | 21.376 | 0 | 0 | 0 | 0 | 0 | 74.5609 | 0 | 0 | 1.4865 | 4.289 | 4.288 | 4.289 | 4.289 | 4.286 | 25.78 | 26.42 | 25.64 | 26.91 | 27.09 | 26.63 | 23.91 | 4.289 | 4.286 | 21.441 | 27.09 | 25.64 | 0
10194.40 | 2018-05-08 05:49:48 | 1 | 5 | 静置 | 1573.95 | 10194.4 | - | - | - | - | 21.373 | 0 | 0 | 0 | 0 | 0 | 74.5609 | 0 | 0 | 1.4865 | 4.289 | 4.288 | 4.289 | 4.289 | 4.286 | 25.83 | 26.37 | 25.43 | 26.72 | 27.05 | 26.65 | 23.91 | 4.289 | 4.286 | 21.442 | 27.05 | 25.43 | 0
10195.40 | 2018-05-08 05:49:49 | 1 | 5 | 静置 | 1574.95 | 10195.4 | - | - | - | - | 21.373 | 0 | 0 | 0 | 0 | 0 | 74.5609 | 0 | 0 | 1.4865 | 4.289 | 4.288 | 4.289 | 4.289 | 4.286 | 25.85 | 26.3 | 25.56 | 26.84 | 27.05 | 26.72 | 23.95 | 4.289 | 4.286 | 21.442 | 27.05 | 25.56 | 0
10196.40 | 2018-05-08 05:49:50 | 1 | 5 | 静置 | 1575.95 | 10196.4 | - | - | - | - | 21.359 | 0 | 0 | 0 | 0 | 0 | 74.5609 | 0 | 0 | 1.4865 | 4.289 | 4.288 | 4.289 | 4.289 | 4.286 | 25.89 | 26.5 | 25.66 | 26.71 | 27.08 | 26.61 | 24.1 | 4.289 | 4.286 | 21.441 | 27.08 | 25.66 | 0
10197.40 | 2018-05-08 05:49:51 | 1 | 5 | 静置 | 1576.95 | 10197.4 | - | - | - | - | 21.374 | 0 | 0 | 0 | 0 | 0 | 74.5609 | 0 | 0 | 1.4865 | 4.289 | 4.288 | 4.289 | 4.289 | 4.286 | 25.81 | 26.48 | 25.68 | 26.78 | 26.97 | 26.65 | 23.94 | 4.289 | 4.286 | 21.441 | 26.97 | 25.68 | 0
10198.40 | 2018-05-08 05:49:52 | 1 | 5 | 静置 | 1577.95 | 10198.4 | - | - | - | - | 21.371 | 0 | 0 | 0 | 0 | 0 | 74.5609 | 0 | 0 | 1.4865 | 4.289 | 4.288 | 4.289 | 4.289 | 4.286 | 25.96 | 26.58 | 25.48 | 26.85 | 27.06 | 26.74 | 24.08 | 4.289 | 4.286 | 21.441 | 27.06 | 25.48 | 0
10199.40 | 2018-05-08 05:49:53 | 1 | 5 | 静置 | 1578.95 | 10199.4 | - | - | - | - | 21.374 | 0 | 0 | 0 | 0 | 0 | 74.5609 | 0 | 0 | 1.4865 | 4.289 | 4.288 | 4.289 | 4.289 | 4.286 | 25.8 | 26.38 | 25.62 | 26.73 | 26.97 | 26.67 | 24.13 | 4.289 | 4.286 | 21.442 | 26.97 | 25.62 | 0
10200.40 | 2018-05-08 05:49:54 | 1 | 5 | 静置 | 1579.95 | 10200.4 | - | - | - | - | 21.369 | 0 | 0 | 0 | 0 | 0 | 74.5609 | 0 | 0 | 1.4865 | 4.289 | 4.288 | 4.289 | 4.289 | 4.286 | 25.87 | 26.49 | 25.46 | 26.78 | 27.28 | 26.65 | 24.16 | 4.289 | 4.286 | 21.441 | 27.28 | 25.46 | 0
10201.40 | 2018-05-08 05:49:55 | 1 | 5 | 静置 | 1580.95 | 10201.4 | - | - | - | - | 21.371 | 0 | 0 | 0 | 0 | 0 | 74.5609 | 0 | 0 | 1.4865 | 4.289 | 4.288 | 4.289 | 4.289 | 4.286 | 25.89 | 26.49 | 25.49 | 26.8 | 27.16 | 26.74 | 23.97 | 4.289 | 4.286 | 21.441 | 27.16 | 25.49 | 0
10202.40 | 2018-05-08 05:49:56 | 1 | 5 | 静置 | 1581.95 | 10202.4 | - | - | - | - | 21.367 | 0 | 0 | 0 | 0 | 0 | 74.5609 | 0 | 0 | 1.4865 | 4.289 | 4.288 | 4.289 | 4.289 | 4.286 | 25.76 | 26.38 | 25.55 | 26.82 | 27.2 | 26.69 | 23.94 | 4.289 | 4.286 | 21.441 | 27.2 | 25.55 | 0
10203.40 | 2018-05-08 05:49:57 | 1 | 5 | 静置 | 1582.95 | 10203.4 | - | - | - | - | 21.368 | 0 | 0 | 0 | 0 | 0 | 74.5609 | 0 | 0 | 1.4865 | 4.289 | 4.288 | 4.289 | 4.289 | 4.286 | 25.92 | 26.56 | 25.63 | 26.71 | 27.24 | 26.67 | 24.14 | 4.289 | 4.286 | 21.441 | 27.24 | 25.63 | 0
10204.40 | 2018-05-08 05:49:58 | 1 | 5 | 静置 | 1583.95 | 10204.4 | - | - | - | - | 21.374 | 0 | 0 | 0 | 0 | 0 | 74.5609 | 0 | 0 | 1.4865 | 4.289 | 4.288 | 4.289 | 4.289 | 4.286 | 25.86 | 26.58 | 25.51 | 26.76 | 27.1 | 26.56 | 24.18 | 4.289 | 4.286 | 21.441 | 27.1 | 25.51 | 0
10205.40 | 2018-05-08 05:49:59 | 1 | 5 | 静置 | 1584.95 | 10205.4 | - | - | - | - | 21.377 | 0 | 0 | 0 | 0 | 0 | 74.5609 | 0 | 0 | 1.4865 | 4.289 | 4.288 | 4.289 | 4.289 | 4.286 | 25.88 | 26.41 | 25.56 | 26.82 | 27.19 | 26.5 | 24.16 | 4.289 | 4.286 | 21.441 | 27.19 | 25.56 | 0
10206.40 | 2018-05-08 05:50:00 | 1 | 5 | 静置 | 1585.95 | 10206.4 | - | - | - | - | 21.377 | 0 | 0 | 0 | 0 | 0 | 74.5609 | 0 | 0 | 1.4865 | 4.289 | 4.288 | 4.289 | 4.289 | 4.286 | 25.82 | 26.49 | 25.51 | 26.89 | 27.2 | 26.74 | 24.19 | 4.289 | 4.286 | 21.441 | 27.2 | 25.51 | 0
10207.40 | 2018-05-08 05:50:01 | 1 | 5 | 静置 | 1586.95 | 10207.4 | - | - | - | - | 21.374 | 0 | 0 | 0 | 0 | 0 | 74.5609 | 0 | 0 | 1.4865 | 4.289 | 4.288 | 4.289 | 4.289 | 4.286 | 25.83 | 26.42 | 25.57 | 26.72 | 27.17 | 26.56 | 23.87 | 4.289 | 4.286 | 21.441 | 27.17 | 25.57 | 0
10208.40 | 2018-05-08 05:50:02 | 1 | 5 | 静置 | 1587.95 | 10208.4 | - | - | - | - | 21.368 | 0 | 0 | 0 | 0 | 0 | 74.5609 | 0 | 0 | 1.4865 | 4.289 | 4.288 | 4.289 | 4.289 | 4.286 | 25.8 | 26.36 | 25.6 | 26.78 | 27.07 | 26.52 | 23.93 | 4.289 | 4.286 | 21.441 | 27.07 | 25.6 | 0
10209.40 | 2018-05-08 05:50:03 | 1 | 5 | 静置 | 1588.95 | 10209.4 | - | - | - | - | 21.372 | 0 | 0 | 0 | 0 | 0 | 74.5609 | 0 | 0 | 1.4865 | 4.289 | 4.288 | 4.289 | 4.289 | 4.286 | 25.84 | 26.4 | 25.63 | 26.96 | 27.16 | 26.76 | 24.05 | 4.289 | 4.286 | 21.442 | 27.16 | 25.63 | 0
10210.40 | 2018-05-08 05:50:04 | 1 | 5 | 静置 | 1589.95 | 10210.4 | - | - | - | - | 21.358 | 0 | 0 | 0 | 0 | 0 | 74.5609 | 0 | 0 | 1.4865 | 4.289 | 4.288 | 4.289 | 4.289 | 4.286 | 25.93 | 26.56 | 25.58 | 26.72 | 27.22 | 26.77 | 24.05 | 4.289 | 4.286 | 21.441 | 27.22 | 25.58 | 0
10211.40 | 2018-05-08 05:50:05 | 1 | 5 | 静置 | 1590.95 | 10211.4 | - | - | - | - | 21.374 | 0 | 0 | 0 | 0 | 0 | 74.5609 | 0 | 0 | 1.4865 | 4.289 | 4.288 | 4.289 | 4.289 | 4.286 | 25.89 | 26.57 | 25.66 | 26.82 | 27.15 | 26.73 | 24.08 | 4.289 | 4.286 | 21.441 | 27.15 | 25.66 | 0
10212.40 | 2018-05-08 05:50:06 | 1 | 5 | 静置 | 1591.95 | 10212.4 | - | - | - | - | 21.374 | 0 | 0 | 0 | 0 | 0 | 74.5609 | 0 | 0 | 1.4865 | 4.289 | 4.288 | 4.289 | 4.289 | 4.286 | 25.89 | 26.56 | 25.57 | 26.86 | 27.07 | 26.82 | 23.99 | 4.289 | 4.286 | 21.441 | 27.07 | 25.57 | 0
10213.40 | 2018-05-08 05:50:07 | 1 | 5 | 静置 | 1592.95 | 10213.4 | - | - | - | - | 21.371 | 0 | 0 | 0 | 0 | 0 | 74.5609 | 0 | 0 | 1.4865 | 4.289 | 4.288 | 4.289 | 4.289 | 4.286 | 25.86 | 26.54 | 25.62 | 26.74 | 27.13 | 26.65 | 24.04 | 4.289 | 4.286 | 21.441 | 27.13 | 25.62 | 0
10214.40 | 2018-05-08 05:50:08 | 1 | 5 | 静置 | 1593.95 | 10214.4 | - | - | - | - | 21.371 | 0 | 0 | 0 | 0 | 0 | 74.5609 | 0 | 0 | 1.4865 | 4.289 | 4.288 | 4.289 | 4.289 | 4.286 | 25.95 | 26.34 | 25.55 | 26.92 | 27.07 | 26.78 | 24.06 | 4.289 | 4.286 | 21.442 | 27.07 | 25.55 | 0
10215.40 | 2018-05-08 05:50:09 | 1 | 5 | 静置 | 1594.95 | 10215.4 | - | - | - | - | 21.371 | 0 | 0 | 0 | 0 | 0 | 74.5609 | 0 | 0 | 1.4865 | 4.289 | 4.288 | 4.289 | 4.289 | 4.286 | 25.94 | 26.24 | 25.67 | 26.86 | 27.23 | 26.7 | 23.89 | 4.289 | 4.286 | 21.441 | 27.23 | 25.67 | 0
10216.40 | 2018-05-08 05:50:10 | 1 | 5 | 静置 | 1595.95 | 10216.4 | - | - | - | - | 21.374 | 0 | 0 | 0 | 0 | 0 | 74.5609 | 0 | 0 | 1.4865 | 4.289 | 4.288 | 4.289 | 4.289 | 4.286 | 25.81 | 26.42 | 25.63 | 26.89 | 27.07 | 26.66 | 24.12 | 4.289 | 4.286 | 21.441 | 27.07 | 25.63 | 0
10217.40 | 2018-05-08 05:50:11 | 1 | 5 | 静置 | 1596.95 | 10217.4 | - | - | - | - | 21.367 | 0 | 0 | 0 | 0 | 0 | 74.5609 | 0 | 0 | 1.4865 | 4.289 | 4.288 | 4.289 | 4.289 | 4.286 | 25.65 | 26.41 | 25.61 | 26.91 | 27.01 | 26.7 | 24 | 4.289 | 4.286 | 21.441 | 27.01 | 25.61 | 0
10218.40 | 2018-05-08 05:50:12 | 1 | 5 | 静置 | 1597.95 | 10218.4 | - | - | - | - | 21.373 | 0 | 0 | 0 | 0 | 0 | 74.5609 | 0 | 0 | 1.4865 | 4.289 | 4.288 | 4.289 | 4.289 | 4.286 | 25.87 | 26.41 | 25.52 | 26.75 | 27.11 | 26.49 | 23.92 | 4.289 | 4.286 | 21.442 | 27.11 | 25.52 | 0
10219.40 | 2018-05-08 05:50:13 | 1 | 5 | 静置 | 1598.95 | 10219.4 | - | - | - | - | 21.374 | 0 | 0 | 0 | 0 | 0 | 74.5609 | 0 | 0 | 1.4865 | 4.289 | 4.288 | 4.289 | 4.289 | 4.286 | 25.86 | 26.39 | 25.51 | 26.7 | 27.21 | 26.74 | 23.83 | 4.289 | 4.286 | 21.441 | 27.21 | 25.51 | 0
10220.40 | 2018-05-08 05:50:14 | 1 | 5 | 静置 | 1599.95 | 10220.4 | - | - | - | - | 21.362 | 0 | 0 | 0 | 0 | 0 | 74.5609 | 0 | 0 | 1.4865 | 4.289 | 4.288 | 4.289 | 4.289 | 4.286 | 25.78 | 26.39 | 25.51 | 26.82 | 27.13 | 26.57 | 23.96 | 4.289 | 4.286 | 21.442 | 27.13 | 25.51 | 0
10221.40 | 2018-05-08 05:50:15 | 1 | 5 | 静置 | 1600.95 | 10221.4 | - | - | - | - | 21.369 | 0 | 0 | 0 | 0 | 0 | 74.5609 | 0 | 0 | 1.4865 | 4.289 | 4.288 | 4.289 | 4.289 | 4.286 | 25.79 | 26.45 | 25.6 | 26.88 | 27.07 | 26.54 | 24.11 | 4.289 | 4.286 | 21.441 | 27.07 | 25.6 | 0
10222.40 | 2018-05-08 05:50:16 | 1 | 5 | 静置 | 1601.95 | 10222.4 | - | - | - | - | 21.381 | 0 | 0 | 0 | 0 | 0 | 74.5609 | 0 | 0 | 1.4865 | 4.289 | 4.288 | 4.289 | 4.289 | 4.286 | 25.94 | 26.57 | 25.63 | 26.79 | 27.14 | 26.86 | 23.97 | 4.289 | 4.286 | 21.441 | 27.14 | 25.63 | 0
10223.40 | 2018-05-08 05:50:17 | 1 | 5 | 静置 | 1602.95 | 10223.4 | - | - | - | - | 21.374 | 0 | 0 | 0 | 0 | 0 | 74.5609 | 0 | 0 | 1.4865 | 4.289 | 4.288 | 4.289 | 4.289 | 4.286 | 25.98 | 26.53 | 25.69 | 26.86 | 27.3 | 26.79 | 24.22 | 4.289 | 4.286 | 21.441 | 27.3 | 25.69 | 0
10224.40 | 2018-05-08 05:50:18 | 1 | 5 | 静置 | 1603.95 | 10224.4 | - | - | - | - | 21.374 | 0 | 0 | 0 | 0 | 0 | 74.5609 | 0 | 0 | 1.4865 | 4.289 | 4.288 | 4.289 | 4.289 | 4.286 | 25.84 | 26.47 | 25.46 | 26.69 | 27.12 | 26.57 | 24.17 | 4.289 | 4.286 | 21.441 | 27.12 | 25.46 | 0
10225.40 | 2018-05-08 05:50:19 | 1 | 5 | 静置 | 1604.95 | 10225.4 | - | - | - | - | 21.366 | 0 | 0 | 0 | 0 | 0 | 74.5609 | 0 | 0 | 1.4865 | 4.289 | 4.288 | 4.289 | 4.289 | 4.286 | 25.83 | 26.41 | 25.56 | 26.81 | 27.01 | 26.55 | 23.98 | 4.289 | 4.286 | 21.441 | 27.01 | 25.56 | 0
10226.40 | 2018-05-08 05:50:20 | 1 | 5 | 静置 | 1605.95 | 10226.4 | - | - | - | - | 21.37 | 0 | 0 | 0 | 0 | 0 | 74.5609 | 0 | 0 | 1.4865 | 4.289 | 4.288 | 4.289 | 4.289 | 4.286 | 25.72 | 26.44 | 25.49 | 26.74 | 27.02 | 26.68 | 24.08 | 4.289 | 4.286 | 21.441 | 27.02 | 25.49 | 0
10227.40 | 2018-05-08 05:50:21 | 1 | 5 | 静置 | 1606.95 | 10227.4 | - | - | - | - | 21.371 | 0 | 0 | 0 | 0 | 0 | 74.5609 | 0 | 0 | 1.4865 | 4.289 | 4.288 | 4.289 | 4.289 | 4.286 | 25.71 | 26.64 | 25.49 | 26.93 | 27.04 | 26.64 | 24.05 | 4.289 | 4.286 | 21.441 | 27.04 | 25.49 | 0
10228.40 | 2018-05-08 05:50:22 | 1 | 5 | 静置 | 1607.95 | 10228.4 | - | - | - | - | 21.363 | 0 | 0 | 0 | 0 | 0 | 74.5609 | 0 | 0 | 1.4865 | 4.289 | 4.288 | 4.289 | 4.289 | 4.286 | 25.81 | 26.53 | 25.6 | 26.89 | 27.16 | 26.77 | 24.19 | 4.289 | 4.286 | 21.441 | 27.16 | 25.6 | 0
10229.40 | 2018-05-08 05:50:23 | 1 | 5 | 静置 | 1608.95 | 10229.4 | - | - | - | - | 21.374 | 0 | 0 | 0 | 0 | 0 | 74.5609 | 0 | 0 | 1.4865 | 4.289 | 4.288 | 4.289 | 4.289 | 4.286 | 25.84 | 26.56 | 25.46 | 26.72 | 27.11 | 26.46 | 23.99 | 4.289 | 4.286 | 21.441 | 27.11 | 25.46 | 0
10230.40 | 2018-05-08 05:50:24 | 1 | 5 | 静置 | 1609.95 | 10230.4 | - | - | - | - | 21.365 | 0 | 0 | 0 | 0 | 0 | 74.5609 | 0 | 0 | 1.4865 | 4.289 | 4.288 | 4.289 | 4.289 | 4.286 | 25.69 | 26.44 | 25.5 | 26.87 | 27.12 | 26.6 | 24.09 | 4.289 | 4.286 | 21.441 | 27.12 | 25.5 | 0
10231.40 | 2018-05-08 05:50:25 | 1 | 5 | 静置 | 1610.95 | 10231.4 | - | - | - | - | 21.366 | 0 | 0 | 0 | 0 | 0 | 74.5609 | 0 | 0 | 1.4865 | 4.289 | 4.288 | 4.289 | 4.289 | 4.286 | 25.75 | 26.51 | 25.5 | 26.91 | 26.99 | 26.53 | 23.94 | 4.289 | 4.286 | 21.441 | 26.99 | 25.5 | 0
10232.40 | 2018-05-08 05:50:26 | 1 | 5 | 静置 | 1611.95 | 10232.4 | - | - | - | - | 21.374 | 0 | 0 | 0 | 0 | 0 | 74.5609 | 0 | 0 | 1.4865 | 4.289 | 4.288 | 4.289 | 4.289 | 4.286 | 25.92 | 26.43 | 25.65 | 26.77 | 27.15 | 26.74 | 24.06 | 4.289 | 4.286 | 21.441 | 27.15 | 25.65 | 0
10233.40 | 2018-05-08 05:50:27 | 1 | 5 | 静置 | 1612.95 | 10233.4 | - | - | - | - | 21.374 | 0 | 0 | 0 | 0 | 0 | 74.5609 | 0 | 0 | 1.4865 | 4.289 | 4.288 | 4.289 | 4.289 | 4.286 | 25.85 | 26.43 | 25.72 | 26.79 | 27.12 | 26.68 | 24.03 | 4.289 | 4.286 | 21.441 | 27.12 | 25.72 | 0
10234.40 | 2018-05-08 05:50:28 | 1 | 5 | 静置 | 1613.95 | 10234.4 | - | - | - | - | 21.368 | 0 | 0 | 0 | 0 | 0 | 74.5609 | 0 | 0 | 1.4865 | 4.289 | 4.288 | 4.289 | 4.289 | 4.286 | 25.71 | 26.36 | 25.57 | 26.86 | 27.02 | 26.66 | 24.05 | 4.289 | 4.286 | 21.441 | 27.02 | 25.57 | 0
10235.40 | 2018-05-08 05:50:29 | 1 | 5 | 静置 | 1614.95 | 10235.4 | - | - | - | - | 21.365 | 0 | 0 | 0 | 0 | 0 | 74.5609 | 0 | 0 | 1.4865 | 4.289 | 4.288 | 4.289 | 4.289 | 4.286 | 25.79 | 26.34 | 25.42 | 26.7 | 27.23 | 26.73 | 24.17 | 4.289 | 4.286 | 21.441 | 27.23 | 25.42 | 0
10236.40 | 2018-05-08 05:50:30 | 1 | 5 | 静置 | 1615.95 | 10236.4 | - | - | - | - | 21.371 | 0 | 0 | 0 | 0 | 0 | 74.5609 | 0 | 0 | 1.4865 | 4.289 | 4.288 | 4.289 | 4.289 | 4.286 | 25.81 | 26.32 | 25.48 | 26.78 | 27.08 | 26.75 | 24.15 | 4.289 | 4.286 | 21.441 | 27.08 | 25.48 | 0
10237.40 | 2018-05-08 05:50:31 | 1 | 5 | 静置 | 1616.95 | 10237.4 | - | - | - | - | 21.366 | 0 | 0 | 0 | 0 | 0 | 74.5609 | 0 | 0 | 1.4865 | 4.289 | 4.288 | 4.289 | 4.289 | 4.286 | 25.71 | 26.3 | 25.51 | 26.67 | 27.01 | 26.69 | 24.16 | 4.289 | 4.286 | 21.441 | 27.01 | 25.51 | 0
10238.40 | 2018-05-08 05:50:32 | 1 | 5 | 静置 | 1617.95 | 10238.4 | - | - | - | - | 21.378 | 0 | 0 | 0 | 0 | 0 | 74.5609 | 0 | 0 | 1.4865 | 4.289 | 4.288 | 4.289 | 4.289 | 4.286 | 25.84 | 26.54 | 25.6 | 26.87 | 27.15 | 26.66 | 23.94 | 4.289 | 4.286 | 21.441 | 27.15 | 25.6 | 0
10239.40 | 2018-05-08 05:50:33 | 1 | 5 | 静置 | 1618.95 | 10239.4 | - | - | - | - | 21.371 | 0 | 0 | 0 | 0 | 0 | 74.5609 | 0 | 0 | 1.4865 | 4.289 | 4.288 | 4.289 | 4.289 | 4.286 | 25.73 | 26.37 | 25.47 | 26.76 | 26.97 | 26.61 | 23.99 | 4.289 | 4.286 | 21.441 | 26.97 | 25.47 | 0
10240.40 | 2018-05-08 05:50:34 | 1 | 5 | 静置 | 1619.95 | 10240.4 | - | - | - | - | 21.374 | 0 | 0 | 0 | 0 | 0 | 74.5609 | 0 | 0 | 1.4865 | 4.289 | 4.288 | 4.289 | 4.289 | 4.286 | 25.81 | 26.33 | 25.71 | 26.8 | 27.13 | 26.56 | 23.9 | 4.289 | 4.286 | 21.441 | 27.13 | 25.71 | 0
10241.40 | 2018-05-08 05:50:35 | 1 | 5 | 静置 | 1620.95 | 10241.4 | - | - | - | - | 21.366 | 0 | 0 | 0 | 0 | 0 | 74.5609 | 0 | 0 | 1.4865 | 4.289 | 4.288 | 4.289 | 4.289 | 4.286 | 25.73 | 26.48 | 25.52 | 26.71 | 27.07 | 26.53 | 24.16 | 4.289 | 4.286 | 21.441 | 27.07 | 25.52 | 0
10242.40 | 2018-05-08 05:50:36 | 1 | 5 | 静置 | 1621.95 | 10242.4 | - | - | - | - | 21.374 | 0 | 0 | 0 | 0 | 0 | 74.5609 | 0 | 0 | 1.4865 | 4.289 | 4.288 | 4.289 | 4.289 | 4.286 | 25.81 | 26.4 | 25.57 | 26.81 | 27.05 | 26.61 | 23.96 | 4.289 | 4.286 | 21.441 | 27.05 | 25.57 | 0
10243.40 | 2018-05-08 05:50:37 | 1 | 5 | 静置 | 1622.95 | 10243.4 | - | - | - | - | 21.37 | 0 | 0 | 0 | 0 | 0 | 74.5609 | 0 | 0 | 1.4865 | 4.289 | 4.288 | 4.289 | 4.289 | 4.286 | 25.76 | 26.45 | 25.56 | 26.7 | 27.04 | 26.56 | 24.03 | 4.289 | 4.286 | 21.441 | 27.04 | 25.56 | 0
10244.40 | 2018-05-08 05:50:38 | 1 | 5 | 静置 | 1623.95 | 10244.4 | - | - | - | - | 21.362 | 0 | 0 | 0 | 0 | 0 | 74.5609 | 0 | 0 | 1.4865 | 4.289 | 4.288 | 4.289 | 4.289 | 4.286 | 25.8 | 26.41 | 25.66 | 26.86 | 27.14 | 26.63 | 24.18 | 4.289 | 4.286 | 21.441 | 27.14 | 25.66 | 0
10245.40 | 2018-05-08 05:50:39 | 1 | 5 | 静置 | 1624.95 | 10245.4 | - | - | - | - | 21.363 | 0 | 0 | 0 | 0 | 0 | 74.5609 | 0 | 0 | 1.4865 | 4.289 | 4.288 | 4.289 | 4.289 | 4.286 | 25.87 | 26.35 | 25.52 | 26.82 | 27.14 | 26.47 | 24.03 | 4.289 | 4.286 | 21.441 | 27.14 | 25.52 | 0
10246.40 | 2018-05-08 05:50:40 | 1 | 5 | 静置 | 1625.95 | 10246.4 | - | - | - | - | 21.364 | 0 | 0 | 0 | 0 | 0 | 74.5609 | 0 | 0 | 1.4865 | 4.289 | 4.288 | 4.289 | 4.289 | 4.286 | 25.72 | 26.4 | 25.59 | 26.79 | 27.14 | 26.64 | 24.07 | 4.289 | 4.286 | 21.441 | 27.14 | 25.59 | 0
10247.40 | 2018-05-08 05:50:41 | 1 | 5 | 静置 | 1626.95 | 10247.4 | - | - | - | - | 21.374 | 0 | 0 | 0 | 0 | 0 | 74.5609 | 0 | 0 | 1.4865 | 4.289 | 4.288 | 4.289 | 4.289 | 4.286 | 25.72 | 26.39 | 25.49 | 26.94 | 27.13 | 26.49 | 24.08 | 4.289 | 4.286 | 21.441 | 27.13 | 25.49 | 0
10248.40 | 2018-05-08 05:50:42 | 1 | 5 | 静置 | 1627.95 | 10248.4 | - | - | - | - | 21.373 | 0 | 0 | 0 | 0 | 0 | 74.5609 | 0 | 0 | 1.4865 | 4.289 | 4.288 | 4.289 | 4.289 | 4.286 | 25.65 | 26.37 | 25.59 | 26.73 | 27.01 | 26.65 | 24.12 | 4.289 | 4.286 | 21.441 | 27.01 | 25.59 | 0
10249.40 | 2018-05-08 05:50:43 | 1 | 5 | 静置 | 1628.95 | 10249.4 | - | - | - | - | 21.367 | 0 | 0 | 0 | 0 | 0 | 74.5609 | 0 | 0 | 1.4865 | 4.289 | 4.288 | 4.289 | 4.289 | 4.286 | 25.85 | 26.44 | 25.45 | 26.65 | 27.02 | 26.45 | 23.96 | 4.289 | 4.286 | 21.441 | 27.02 | 25.45 | 0
10250.40 | 2018-05-08 05:50:44 | 1 | 5 | 静置 | 1629.95 | 10250.4 | - | - | - | - | 21.374 | 0 | 0 | 0 | 0 | 0 | 74.5609 | 0 | 0 | 1.4865 | 4.289 | 4.288 | 4.289 | 4.289 | 4.286 | 25.7 | 26.31 | 25.37 | 26.72 | 27.18 | 26.53 | 24.01 | 4.289 | 4.286 | 21.441 | 27.18 | 25.37 | 0
10251.40 | 2018-05-08 05:50:45 | 1 | 5 | 静置 | 1630.95 | 10251.4 | - | - | - | - | 21.373 | 0 | 0 | 0 | 0 | 0 | 74.5609 | 0 | 0 | 1.4865 | 4.289 | 4.288 | 4.289 | 4.289 | 4.286 | 25.85 | 26.37 | 25.46 | 26.88 | 27.17 | 26.47 | 24.09 | 4.289 | 4.286 | 21.441 | 27.17 | 25.46 | 0
10252.40 | 2018-05-08 05:50:46 | 1 | 5 | 静置 | 1631.95 | 10252.4 | - | - | - | - | 21.366 | 0 | 0 | 0 | 0 | 0 | 74.5609 | 0 | 0 | 1.4865 | 4.289 | 4.288 | 4.289 | 4.289 | 4.286 | 25.85 | 26.23 | 25.6 | 26.86 | 27.01 | 26.62 | 23.99 | 4.289 | 4.286 | 21.441 | 27.01 | 25.6 | 0
10253.40 | 2018-05-08 05:50:47 | 1 | 5 | 静置 | 1632.95 | 10253.4 | - | - | - | - | 21.367 | 0 | 0 | 0 | 0 | 0 | 74.5609 | 0 | 0 | 1.4865 | 4.289 | 4.288 | 4.289 | 4.289 | 4.286 | 25.85 | 26.41 | 25.48 | 26.8 | 27 | 26.62 | 23.93 | 4.289 | 4.286 | 21.441 | 27 | 25.48 | 0
10254.40 | 2018-05-08 05:50:48 | 1 | 5 | 静置 | 1633.95 | 10254.4 | - | - | - | - | 21.368 | 0 | 0 | 0 | 0 | 0 | 74.5609 | 0 | 0 | 1.4865 | 4.289 | 4.288 | 4.289 | 4.289 | 4.286 | 25.86 | 26.38 | 25.43 | 26.81 | 27.02 | 26.51 | 24.05 | 4.289 | 4.286 | 21.441 | 27.02 | 25.43 | 0
10255.40 | 2018-05-08 05:50:49 | 1 | 5 | 静置 | 1634.95 | 10255.4 | - | - | - | - | 21.372 | 0 | 0 | 0 | 0 | 0 | 74.5609 | 0 | 0 | 1.4865 | 4.289 | 4.288 | 4.289 | 4.289 | 4.286 | 25.85 | 26.41 | 25.67 | 26.75 | 27.12 | 26.63 | 24.04 | 4.289 | 4.286 | 21.441 | 27.12 | 25.67 | 0
10256.40 | 2018-05-08 05:50:50 | 1 | 5 | 静置 | 1635.95 | 10256.4 | - | - | - | - | 21.374 | 0 | 0 | 0 | 0 | 0 | 74.5609 | 0 | 0 | 1.4865 | 4.289 | 4.288 | 4.289 | 4.289 | 4.286 | 25.8 | 26.42 | 25.55 | 26.77 | 27.26 | 26.65 | 24.11 | 4.289 | 4.286 | 21.441 | 27.26 | 25.55 | 0
10257.40 | 2018-05-08 05:50:51 | 1 | 5 | 静置 | 1636.95 | 10257.4 | - | - | - | - | 21.374 | 0 | 0 | 0 | 0 | 0 | 74.5609 | 0 | 0 | 1.4865 | 4.289 | 4.288 | 4.289 | 4.289 | 4.286 | 25.82 | 26.39 | 25.46 | 26.85 | 27.1 | 26.71 | 24.04 | 4.289 | 4.286 | 21.441 | 27.1 | 25.46 | 0
10258.40 | 2018-05-08 05:50:52 | 1 | 5 | 静置 | 1637.95 | 10258.4 | - | - | - | - | 21.368 | 0 | 0 | 0 | 0 | 0 | 74.5609 | 0 | 0 | 1.4865 | 4.289 | 4.288 | 4.289 | 4.289 | 4.286 | 25.81 | 26.37 | 25.42 | 26.71 | 27.03 | 26.62 | 24.04 | 4.289 | 4.286 | 21.441 | 27.03 | 25.42 | 0
10259.40 | 2018-05-08 05:50:53 | 1 | 5 | 静置 | 1638.95 | 10259.4 | - | - | - | - | 21.378 | 0 | 0 | 0 | 0 | 0 | 74.5609 | 0 | 0 | 1.4865 | 4.289 | 4.288 | 4.289 | 4.289 | 4.286 | 25.8 | 26.42 | 25.67 | 26.72 | 27.08 | 26.65 | 24.12 | 4.289 | 4.286 | 21.441 | 27.08 | 25.67 | 0
10260.40 | 2018-05-08 05:50:54 | 1 | 5 | 静置 | 1639.95 | 10260.4 | - | - | - | - | 21.377 | 0 | 0 | 0 | 0 | 0 | 74.5609 | 0 | 0 | 1.4865 | 4.289 | 4.288 | 4.289 | 4.289 | 4.286 | 25.93 | 26.36 | 25.56 | 26.72 | 27.18 | 26.63 | 23.93 | 4.289 | 4.286 | 21.441 | 27.18 | 25.56 | 0
10261.40 | 2018-05-08 05:50:55 | 1 | 5 | 静置 | 1640.95 | 10261.4 | - | - | - | - | 21.374 | 0 | 0 | 0 | 0 | 0 | 74.5609 | 0 | 0 | 1.4865 | 4.289 | 4.288 | 4.289 | 4.289 | 4.286 | 25.78 | 26.35 | 25.58 | 26.87 | 27 | 26.58 | 24.09 | 4.289 | 4.286 | 21.441 | 27 | 25.58 | 0
10262.40 | 2018-05-08 05:50:56 | 1 | 5 | 静置 | 1641.95 | 10262.4 | - | - | - | - | 21.364 | 0 | 0 | 0 | 0 | 0 | 74.5609 | 0 | 0 | 1.4865 | 4.289 | 4.288 | 4.289 | 4.289 | 4.286 | 25.7 | 26.3 | 25.48 | 26.67 | 26.98 | 26.54 | 23.82 | 4.289 | 4.286 | 21.441 | 26.98 | 25.48 | 0
10263.40 | 2018-05-08 05:50:57 | 1 | 5 | 静置 | 1642.95 | 10263.4 | - | - | - | - | 21.374 | 0 | 0 | 0 | 0 | 0 | 74.5609 | 0 | 0 | 1.4865 | 4.289 | 4.288 | 4.289 | 4.289 | 4.286 | 25.77 | 26.35 | 25.38 | 26.77 | 27.1 | 26.59 | 23.97 | 4.289 | 4.286 | 21.441 | 27.1 | 25.38 | 0
10264.40 | 2018-05-08 05:50:58 | 1 | 5 | 静置 | 1643.95 | 10264.4 | - | - | - | - | 21.371 | 0 | 0 | 0 | 0 | 0 | 74.5609 | 0 | 0 | 1.4865 | 4.289 | 4.288 | 4.289 | 4.289 | 4.286 | 25.84 | 26.41 | 25.6 | 26.71 | 27.04 | 26.63 | 24.1 | 4.289 | 4.286 | 21.441 | 27.04 | 25.6 | 0
10265.40 | 2018-05-08 05:50:59 | 1 | 5 | 静置 | 1644.95 | 10265.4 | - | - | - | - | 21.376 | 0 | 0 | 0 | 0 | 0 | 74.5609 | 0 | 0 | 1.4865 | 4.289 | 4.288 | 4.289 | 4.289 | 4.286 | 25.8 | 26.37 | 25.5 | 26.83 | 27.04 | 26.59 | 24.13 | 4.289 | 4.286 | 21.441 | 27.04 | 25.5 | 0
10266.40 | 2018-05-08 05:51:00 | 1 | 5 | 静置 | 1645.95 | 10266.4 | - | - | - | - | 21.381 | 0 | 0 | 0 | 0 | 0 | 74.5609 | 0 | 0 | 1.4865 | 4.289 | 4.288 | 4.289 | 4.289 | 4.286 | 25.85 | 26.27 | 25.52 | 26.74 | 27.08 | 26.62 | 24.15 | 4.289 | 4.286 | 21.441 | 27.08 | 25.52 | 0
10267.40 | 2018-05-08 05:51:01 | 1 | 5 | 静置 | 1646.95 | 10267.4 | - | - | - | - | 21.374 | 0 | 0 | 0 | 0 | 0 | 74.5609 | 0 | 0 | 1.4865 | 4.289 | 4.288 | 4.289 | 4.289 | 4.286 | 25.73 | 26.35 | 25.26 | 26.8 | 26.99 | 26.58 | 23.96 | 4.289 | 4.286 | 21.441 | 26.99 | 25.26 | 0
10268.40 | 2018-05-08 05:51:02 | 1 | 5 | 静置 | 1647.95 | 10268.4 | - | - | - | - | 21.365 | 0 | 0 | 0 | 0 | 0 | 74.5609 | 0 | 0 | 1.4865 | 4.289 | 4.288 | 4.289 | 4.289 | 4.286 | 25.8 | 26.35 | 25.54 | 26.71 | 27.03 | 26.7 | 24.03 | 4.289 | 4.286 | 21.441 | 27.03 | 25.54 | 0
10269.40 | 2018-05-08 05:51:03 | 1 | 5 | 静置 | 1648.95 | 10269.4 | - | - | - | - | 21.374 | 0 | 0 | 0 | 0 | 0 | 74.5609 | 0 | 0 | 1.4865 | 4.289 | 4.288 | 4.289 | 4.289 | 4.286 | 25.84 | 26.28 | 25.45 | 26.71 | 27.05 | 26.62 | 24.15 | 4.289 | 4.286 | 21.441 | 27.05 | 25.45 | 0
10270.40 | 2018-05-08 05:51:04 | 1 | 5 | 静置 | 1649.95 | 10270.4 | - | - | - | - | 21.379 | 0 | 0 | 0 | 0 | 0 | 74.5609 | 0 | 0 | 1.4865 | 4.289 | 4.288 | 4.289 | 4.289 | 4.286 | 25.84 | 26.55 | 25.55 | 26.84 | 27.19 | 26.7 | 24.04 | 4.289 | 4.286 | 21.441 | 27.19 | 25.55 | 0
10271.40 | 2018-05-08 05:51:05 | 1 | 5 | 静置 | 1650.95 | 10271.4 | - | - | - | - | 21.367 | 0 | 0 | 0 | 0 | 0 | 74.5609 | 0 | 0 | 1.4865 | 4.289 | 4.288 | 4.289 | 4.289 | 4.286 | 25.86 | 26.43 | 25.6 | 26.9 | 27.26 | 26.68 | 24.05 | 4.289 | 4.286 | 21.441 | 27.26 | 25.6 | 0
10272.40 | 2018-05-08 05:51:06 | 1 | 5 | 静置 | 1651.95 | 10272.4 | - | - | - | - | 21.374 | 0 | 0 | 0 | 0 | 0 | 74.5609 | 0 | 0 | 1.4865 | 4.289 | 4.288 | 4.289 | 4.289 | 4.286 | 25.85 | 26.46 | 25.55 | 26.82 | 27.21 | 26.55 | 23.95 | 4.289 | 4.286 | 21.441 | 27.21 | 25.55 | 0
10273.40 | 2018-05-08 05:51:07 | 1 | 5 | 静置 | 1652.95 | 10273.4 | - | - | - | - | 21.376 | 0 | 0 | 0 | 0 | 0 | 74.5609 | 0 | 0 | 1.4865 | 4.289 | 4.288 | 4.289 | 4.289 | 4.286 | 25.72 | 26.31 | 25.6 | 26.71 | 26.89 | 26.61 | 23.93 | 4.289 | 4.286 | 21.441 | 26.89 | 25.6 | 0
10274.40 | 2018-05-08 05:51:08 | 1 | 5 | 静置 | 1653.95 | 10274.4 | - | - | - | - | 21.373 | 0 | 0 | 0 | 0 | 0 | 74.5609 | 0 | 0 | 1.4865 | 4.289 | 4.288 | 4.289 | 4.289 | 4.286 | 25.76 | 26.28 | 25.43 | 27 | 27.08 | 26.59 | 23.96 | 4.289 | 4.286 | 21.441 | 27.08 | 25.43 | 0
10275.40 | 2018-05-08 05:51:09 | 1 | 5 | 静置 | 1654.95 | 10275.4 | - | - | - | - | 21.364 | 0 | 0 | 0 | 0 | 0 | 74.5609 | 0 | 0 | 1.4865 | 4.289 | 4.288 | 4.289 | 4.289 | 4.286 | 25.82 | 26.47 | 25.37 | 26.79 | 26.91 | 26.74 | 24.06 | 4.289 | 4.286 | 21.441 | 26.91 | 25.37 | 0
10276.40 | 2018-05-08 05:51:10 | 1 | 5 | 静置 | 1655.95 | 10276.4 | - | - | - | - | 21.367 | 0 | 0 | 0 | 0 | 0 | 74.5609 | 0 | 0 | 1.4865 | 4.289 | 4.288 | 4.289 | 4.289 | 4.286 | 25.83 | 26.37 | 25.62 | 26.86 | 27.06 | 26.66 | 24.08 | 4.289 | 4.286 | 21.441 | 27.06 | 25.62 | 0
10277.40 | 2018-05-08 05:51:11 | 1 | 5 | 静置 | 1656.95 | 10277.4 | - | - | - | - | 21.366 | 0 | 0 | 0 | 0 | 0 | 74.5609 | 0 | 0 | 1.4865 | 4.289 | 4.288 | 4.289 | 4.289 | 4.286 | 25.83 | 26.41 | 25.42 | 26.78 | 27.11 | 26.62 | 23.91 | 4.289 | 4.286 | 21.441 | 27.11 | 25.42 | 0
10278.40 | 2018-05-08 05:51:12 | 1 | 5 | 静置 | 1657.95 | 10278.4 | - | - | - | - | 21.362 | 0 | 0 | 0 | 0 | 0 | 74.5609 | 0 | 0 | 1.4865 | 4.289 | 4.288 | 4.289 | 4.289 | 4.286 | 25.78 | 26.38 | 25.5 | 26.9 | 27.01 | 26.64 | 23.94 | 4.289 | 4.286 | 21.441 | 27.01 | 25.5 | 0
10279.40 | 2018-05-08 05:51:13 | 1 | 5 | 静置 | 1658.95 | 10279.4 | - | - | - | - | 21.374 | 0 | 0 | 0 | 0 | 0 | 74.5609 | 0 | 0 | 1.4865 | 4.289 | 4.288 | 4.289 | 4.289 | 4.286 | 25.75 | 26.4 | 25.55 | 26.8 | 27.21 | 26.7 | 24.1 | 4.289 | 4.286 | 21.441 | 27.21 | 25.55 | 0
10280.40 | 2018-05-08 05:51:14 | 1 | 5 | 静置 | 1659.95 | 10280.4 | - | - | - | - | 21.38 | 0 | 0 | 0 | 0 | 0 | 74.5609 | 0 | 0 | 1.4865 | 4.289 | 4.288 | 4.289 | 4.289 | 4.286 | 25.87 | 26.38 | 25.46 | 26.67 | 27.18 | 26.5 | 23.99 | 4.289 | 4.286 | 21.441 | 27.18 | 25.46 | 0
10281.40 | 2018-05-08 05:51:15 | 1 | 5 | 静置 | 1660.95 | 10281.4 | - | - | - | - | 21.374 | 0 | 0 | 0 | 0 | 0 | 74.5609 | 0 | 0 | 1.4865 | 4.289 | 4.288 | 4.289 | 4.289 | 4.286 | 25.73 | 26.35 | 25.52 | 26.72 | 27.1 | 26.69 | 23.95 | 4.289 | 4.286 | 21.441 | 27.1 | 25.52 | 0
10282.40 | 2018-05-08 05:51:16 | 1 | 5 | 静置 | 1661.95 | 10282.4 | - | - | - | - | 21.373 | 0 | 0 | 0 | 0 | 0 | 74.5609 | 0 | 0 | 1.4865 | 4.289 | 4.288 | 4.289 | 4.289 | 4.286 | 25.84 | 26.39 | 25.48 | 26.7 | 27.05 | 26.52 | 23.95 | 4.289 | 4.286 | 21.441 | 27.05 | 25.48 | 0
10283.40 | 2018-05-08 05:51:17 | 1 | 5 | 静置 | 1662.95 | 10283.4 | - | - | - | - | 21.368 | 0 | 0 | 0 | 0 | 0 | 74.5609 | 0 | 0 | 1.4865 | 4.289 | 4.288 | 4.289 | 4.289 | 4.286 | 25.75 | 26.33 | 25.58 | 26.8 | 27.08 | 26.45 | 23.91 | 4.289 | 4.286 | 21.441 | 27.08 | 25.58 | 0
10284.40 | 2018-05-08 05:51:18 | 1 | 5 | 静置 | 1663.95 | 10284.4 | - | - | - | - | 21.372 | 0 | 0 | 0 | 0 | 0 | 74.5609 | 0 | 0 | 1.4865 | 4.289 | 4.288 | 4.289 | 4.289 | 4.286 | 25.72 | 26.27 | 25.37 | 26.71 | 27.12 | 26.63 | 24.04 | 4.289 | 4.286 | 21.441 | 27.12 | 25.37 | 0
10285.40 | 2018-05-08 05:51:19 | 1 | 5 | 静置 | 1664.95 | 10285.4 | - | - | - | - | 21.364 | 0 | 0 | 0 | 0 | 0 | 74.5609 | 0 | 0 | 1.4865 | 4.289 | 4.288 | 4.289 | 4.289 | 4.286 | 25.75 | 26.47 | 25.51 | 26.7 | 27.18 | 26.56 | 23.85 | 4.289 | 4.286 | 21.441 | 27.18 | 25.51 | 0
10286.40 | 2018-05-08 05:51:20 | 1 | 5 | 静置 | 1665.95 | 10286.4 | - | - | - | - | 21.371 | 0 | 0 | 0 | 0 | 0 | 74.5609 | 0 | 0 | 1.4865 | 4.289 | 4.288 | 4.289 | 4.289 | 4.286 | 25.71 | 26.54 | 25.49 | 26.84 | 27.06 | 26.77 | 24 | 4.289 | 4.286 | 21.441 | 27.06 | 25.49 | 0
10287.40 | 2018-05-08 05:51:21 | 1 | 5 | 静置 | 1666.95 | 10287.4 | - | - | - | - | 21.368 | 0 | 0 | 0 | 0 | 0 | 74.5609 | 0 | 0 | 1.4865 | 4.289 | 4.288 | 4.289 | 4.289 | 4.286 | 25.92 | 26.29 | 25.43 | 26.83 | 27.15 | 26.52 | 24.02 | 4.289 | 4.286 | 21.441 | 27.15 | 25.43 | 0
10288.40 | 2018-05-08 05:51:22 | 1 | 5 | 静置 | 1667.95 | 10288.4 | - | - | - | - | 21.365 | 0 | 0 | 0 | 0 | 0 | 74.5609 | 0 | 0 | 1.4865 | 4.289 | 4.288 | 4.289 | 4.289 | 4.286 | 25.74 | 26.47 | 25.5 | 26.86 | 26.91 | 26.75 | 24.18 | 4.289 | 4.286 | 21.441 | 26.91 | 25.5 | 0
10289.40 | 2018-05-08 05:51:23 | 1 | 5 | 静置 | 1668.95 | 10289.4 | - | - | - | - | 21.372 | 0 | 0 | 0 | 0 | 0 | 74.5609 | 0 | 0 | 1.4865 | 4.289 | 4.288 | 4.289 | 4.289 | 4.286 | 25.86 | 26.31 | 25.65 | 26.87 | 27.11 | 26.77 | 24.08 | 4.289 | 4.286 | 21.441 | 27.11 | 25.65 | 0
10290.40 | 2018-05-08 05:51:24 | 1 | 5 | 静置 | 1669.95 | 10290.4 | - | - | - | - | 21.365 | 0 | 0 | 0 | 0 | 0 | 74.5609 | 0 | 0 | 1.4865 | 4.289 | 4.288 | 4.289 | 4.289 | 4.286 | 25.87 | 26.44 | 25.4 | 26.75 | 27.06 | 26.68 | 24.04 | 4.289 | 4.286 | 21.441 | 27.06 | 25.4 | 0
10291.40 | 2018-05-08 05:51:25 | 1 | 5 | 静置 | 1670.95 | 10291.4 | - | - | - | - | 21.368 | 0 | 0 | 0 | 0 | 0 | 74.5609 | 0 | 0 | 1.4865 | 4.289 | 4.288 | 4.289 | 4.289 | 4.286 | 25.78 | 26.42 | 25.48 | 26.89 | 27.04 | 26.62 | 24.21 | 4.289 | 4.286 | 21.441 | 27.04 | 25.48 | 0
10292.40 | 2018-05-08 05:51:26 | 1 | 5 | 静置 | 1671.95 | 10292.4 | - | - | - | - | 21.374 | 0 | 0 | 0 | 0 | 0 | 74.5609 | 0 | 0 | 1.4865 | 4.289 | 4.288 | 4.289 | 4.289 | 4.286 | 25.69 | 26.29 | 25.56 | 26.72 | 26.97 | 26.54 | 24.11 | 4.289 | 4.286 | 21.441 | 26.97 | 25.56 | 0
10293.40 | 2018-05-08 05:51:27 | 1 | 5 | 静置 | 1672.95 | 10293.4 | - | - | - | - | 21.364 | 0 | 0 | 0 | 0 | 0 | 74.5609 | 0 | 0 | 1.4865 | 4.289 | 4.288 | 4.289 | 4.289 | 4.286 | 25.68 | 26.22 | 25.51 | 26.66 | 27.01 | 26.66 | 24.16 | 4.289 | 4.286 | 21.441 | 27.01 | 25.51 | 0
10294.40 | 2018-05-08 05:51:28 | 1 | 5 | 静置 | 1673.95 | 10294.4 | - | - | - | - | 21.369 | 0 | 0 | 0 | 0 | 0 | 74.5609 | 0 | 0 | 1.4865 | 4.289 | 4.288 | 4.289 | 4.289 | 4.286 | 25.82 | 26.42 | 25.47 | 26.73 | 26.97 | 26.63 | 24.02 | 4.289 | 4.286 | 21.441 | 26.97 | 25.47 | 0
10295.40 | 2018-05-08 05:51:29 | 1 | 5 | 静置 | 1674.95 | 10295.4 | - | - | - | - | 21.366 | 0 | 0 | 0 | 0 | 0 | 74.5609 | 0 | 0 | 1.4865 | 4.289 | 4.288 | 4.289 | 4.289 | 4.286 | 25.89 | 26.35 | 25.48 | 26.79 | 27.03 | 26.53 | 24.14 | 4.289 | 4.286 | 21.441 | 27.03 | 25.48 | 0
10296.40 | 2018-05-08 05:51:30 | 1 | 5 | 静置 | 1675.95 | 10296.4 | - | - | - | - | 21.374 | 0 | 0 | 0 | 0 | 0 | 74.5609 | 0 | 0 | 1.4865 | 4.289 | 4.288 | 4.289 | 4.289 | 4.286 | 25.67 | 26.39 | 25.54 | 26.88 | 26.99 | 26.46 | 23.97 | 4.289 | 4.286 | 21.441 | 26.99 | 25.54 | 0
10297.40 | 2018-05-08 05:51:31 | 1 | 5 | 静置 | 1676.95 | 10297.4 | - | - | - | - | 21.373 | 0 | 0 | 0 | 0 | 0 | 74.5609 | 0 | 0 | 1.4865 | 4.289 | 4.288 | 4.289 | 4.289 | 4.286 | 25.75 | 26.44 | 25.56 | 26.87 | 27.03 | 26.54 | 24.09 | 4.289 | 4.286 | 21.441 | 27.03 | 25.56 | 0
10298.40 | 2018-05-08 05:51:32 | 1 | 5 | 静置 | 1677.95 | 10298.4 | - | - | - | - | 21.374 | 0 | 0 | 0 | 0 | 0 | 74.5609 | 0 | 0 | 1.4865 | 4.289 | 4.288 | 4.289 | 4.289 | 4.286 | 25.71 | 26.32 | 25.55 | 26.77 | 27.12 | 26.72 | 23.97 | 4.289 | 4.286 | 21.441 | 27.12 | 25.55 | 0
10299.40 | 2018-05-08 05:51:33 | 1 | 5 | 静置 | 1678.95 | 10299.4 | - | - | - | - | 21.368 | 0 | 0 | 0 | 0 | 0 | 74.5609 | 0 | 0 | 1.4865 | 4.289 | 4.288 | 4.289 | 4.289 | 4.286 | 25.83 | 26.32 | 25.54 | 26.84 | 26.98 | 26.63 | 24.04 | 4.289 | 4.286 | 21.441 | 26.98 | 25.54 | 0
10300.40 | 2018-05-08 05:51:34 | 1 | 5 | 静置 | 1679.95 | 10300.4 | - | - | - | - | 21.372 | 0 | 0 | 0 | 0 | 0 | 74.5609 | 0 | 0 | 1.4865 | 4.289 | 4.288 | 4.289 | 4.289 | 4.286 | 25.85 | 26.3 | 25.43 | 26.79 | 27.04 | 26.55 | 23.99 | 4.289 | 4.286 | 21.441 | 27.04 | 25.43 | 0
10301.40 | 2018-05-08 05:51:35 | 1 | 5 | 静置 | 1680.95 | 10301.4 | - | - | - | - | 21.374 | 0 | 0 | 0 | 0 | 0 | 74.5609 | 0 | 0 | 1.4865 | 4.289 | 4.288 | 4.289 | 4.289 | 4.286 | 25.68 | 26.43 | 25.47 | 26.77 | 26.93 | 26.77 | 23.99 | 4.289 | 4.286 | 21.441 | 26.93 | 25.47 | 0
10302.40 | 2018-05-08 05:51:36 | 1 | 5 | 静置 | 1681.95 | 10302.4 | - | - | - | - | 21.367 | 0 | 0 | 0 | 0 | 0 | 74.5609 | 0 | 0 | 1.4865 | 4.289 | 4.288 | 4.289 | 4.289 | 4.286 | 25.84 | 26.51 | 25.53 | 26.67 | 27.12 | 26.68 | 23.98 | 4.289 | 4.286 | 21.441 | 27.12 | 25.53 | 0
10303.40 | 2018-05-08 05:51:37 | 1 | 5 | 静置 | 1682.95 | 10303.4 | - | - | - | - | 21.367 | 0 | 0 | 0 | 0 | 0 | 74.5609 | 0 | 0 | 1.4865 | 4.289 | 4.288 | 4.289 | 4.289 | 4.286 | 25.82 | 26.39 | 25.67 | 26.8 | 27.03 | 26.56 | 24.1 | 4.289 | 4.286 | 21.441 | 27.03 | 25.67 | 0
10304.40 | 2018-05-08 05:51:38 | 1 | 5 | 静置 | 1683.95 | 10304.4 | - | - | - | - | 21.373 | 0 | 0 | 0 | 0 | 0 | 74.5609 | 0 | 0 | 1.4865 | 4.289 | 4.288 | 4.289 | 4.289 | 4.286 | 25.91 | 26.44 | 25.53 | 26.82 | 27.09 | 26.81 | 23.87 | 4.289 | 4.286 | 21.441 | 27.09 | 25.53 | 0
10305.40 | 2018-05-08 05:51:39 | 1 | 5 | 静置 | 1684.95 | 10305.4 | - | - | - | - | 21.368 | 0 | 0 | 0 | 0 | 0 | 74.5609 | 0 | 0 | 1.4865 | 4.289 | 4.288 | 4.289 | 4.289 | 4.286 | 25.76 | 26.47 | 25.44 | 26.76 | 27 | 26.61 | 24.05 | 4.289 | 4.286 | 21.441 | 27 | 25.44 | 0
10306.40 | 2018-05-08 05:51:40 | 1 | 5 | 静置 | 1685.95 | 10306.4 | - | - | - | - | 21.374 | 0 | 0 | 0 | 0 | 0 | 74.5609 | 0 | 0 | 1.4865 | 4.289 | 4.288 | 4.289 | 4.289 | 4.286 | 25.83 | 26.28 | 25.58 | 26.73 | 27.08 | 26.7 | 24.09 | 4.289 | 4.286 | 21.441 | 27.08 | 25.58 | 0
10307.40 | 2018-05-08 05:51:41 | 1 | 5 | 静置 | 1686.95 | 10307.4 | - | - | - | - | 21.367 | 0 | 0 | 0 | 0 | 0 | 74.5609 | 0 | 0 | 1.4865 | 4.289 | 4.288 | 4.289 | 4.289 | 4.286 | 25.88 | 26.6 | 25.75 | 26.85 | 27.19 | 26.74 | 24.27 | 4.289 | 4.286 | 21.441 | 27.19 | 25.75 | 0
10308.40 | 2018-05-08 05:51:42 | 1 | 5 | 静置 | 1687.95 | 10308.4 | - | - | - | - | 21.372 | 0 | 0 | 0 | 0 | 0 | 74.5609 | 0 | 0 | 1.4865 | 4.289 | 4.288 | 4.289 | 4.289 | 4.286 | 25.76 | 26.42 | 25.63 | 26.85 | 27.24 | 26.71 | 24.24 | 4.289 | 4.286 | 21.441 | 27.24 | 25.63 | 0
10309.40 | 2018-05-08 05:51:43 | 1 | 5 | 静置 | 1688.95 | 10309.4 | - | - | - | - | 21.374 | 0 | 0 | 0 | 0 | 0 | 74.5609 | 0 | 0 | 1.4865 | 4.289 | 4.288 | 4.289 | 4.289 | 4.286 | 25.78 | 26.35 | 25.52 | 26.9 | 27.05 | 26.52 | 24.19 | 4.289 | 4.286 | 21.441 | 27.05 | 25.52 | 0
10310.40 | 2018-05-08 05:51:44 | 1 | 5 | 静置 | 1689.95 | 10310.4 | - | - | - | - | 21.371 | 0 | 0 | 0 | 0 | 0 | 74.5609 | 0 | 0 | 1.4865 | 4.289 | 4.288 | 4.289 | 4.289 | 4.286 | 25.91 | 26.43 | 25.45 | 26.7 | 27.05 | 26.8 | 24.12 | 4.289 | 4.286 | 21.441 | 27.05 | 25.45 | 0
10311.40 | 2018-05-08 05:51:45 | 1 | 5 | 静置 | 1690.95 | 10311.4 | - | - | - | - | 21.374 | 0 | 0 | 0 | 0 | 0 | 74.5609 | 0 | 0 | 1.4865 | 4.289 | 4.288 | 4.289 | 4.289 | 4.286 | 25.81 | 26.37 | 25.43 | 26.75 | 26.94 | 26.71 | 24.12 | 4.289 | 4.286 | 21.441 | 26.94 | 25.43 | 0
10312.40 | 2018-05-08 05:51:46 | 1 | 5 | 静置 | 1691.95 | 10312.4 | - | - | - | - | 21.373 | 0 | 0 | 0 | 0 | 0 | 74.5609 | 0 | 0 | 1.4865 | 4.289 | 4.288 | 4.289 | 4.289 | 4.286 | 25.85 | 26.57 | 25.54 | 26.86 | 27.21 | 26.6 | 24.06 | 4.289 | 4.286 | 21.441 | 27.21 | 25.54 | 0
10313.40 | 2018-05-08 05:51:47 | 1 | 5 | 静置 | 1692.95 | 10313.4 | - | - | - | - | 21.369 | 0 | 0 | 0 | 0 | 0 | 74.5609 | 0 | 0 | 1.4865 | 4.289 | 4.288 | 4.289 | 4.289 | 4.286 | 25.75 | 26.29 | 25.57 | 26.7 | 27.2 | 26.55 | 24.03 | 4.289 | 4.286 | 21.441 | 27.2 | 25.57 | 0
10314.40 | 2018-05-08 05:51:48 | 1 | 5 | 静置 | 1693.95 | 10314.4 | - | - | - | - | 21.369 | 0 | 0 | 0 | 0 | 0 | 74.5609 | 0 | 0 | 1.4865 | 4.289 | 4.288 | 4.289 | 4.289 | 4.286 | 25.87 | 26.52 | 25.4 | 26.82 | 27.12 | 26.77 | 24.11 | 4.289 | 4.286 | 21.441 | 27.12 | 25.4 | 0
10315.40 | 2018-05-08 05:51:49 | 1 | 5 | 静置 | 1694.95 | 10315.4 | - | - | - | - | 21.371 | 0 | 0 | 0 | 0 | 0 | 74.5609 | 0 | 0 | 1.4865 | 4.289 | 4.288 | 4.289 | 4.289 | 4.286 | 25.73 | 26.45 | 25.51 | 26.82 | 27.01 | 26.74 | 24.17 | 4.289 | 4.286 | 21.44 | 27.01 | 25.51 | 0
10316.40 | 2018-05-08 05:51:50 | 1 | 5 | 静置 | 1695.95 | 10316.4 | - | - | - | - | 21.37 | 0 | 0 | 0 | 0 | 0 | 74.5609 | 0 | 0 | 1.4865 | 4.289 | 4.288 | 4.289 | 4.289 | 4.286 | 25.88 | 26.43 | 25.54 | 26.81 | 26.92 | 26.56 | 24.11 | 4.289 | 4.286 | 21.441 | 26.92 | 25.54 | 0
10317.40 | 2018-05-08 05:51:51 | 1 | 5 | 静置 | 1696.95 | 10317.4 | - | - | - | - | 21.379 | 0 | 0 | 0 | 0 | 0 | 74.5609 | 0 | 0 | 1.4865 | 4.289 | 4.288 | 4.289 | 4.289 | 4.286 | 25.81 | 26.36 | 25.43 | 26.76 | 27.02 | 26.65 | 24.06 | 4.289 | 4.286 | 21.441 | 27.02 | 25.43 | 0
10318.40 | 2018-05-08 05:51:52 | 1 | 5 | 静置 | 1697.95 | 10318.4 | - | - | - | - | 21.374 | 0 | 0 | 0 | 0 | 0 | 74.5609 | 0 | 0 | 1.4865 | 4.289 | 4.288 | 4.289 | 4.289 | 4.286 | 25.79 | 26.3 | 25.36 | 26.75 | 27.01 | 26.6 | 24 | 4.289 | 4.286 | 21.44 | 27.01 | 25.36 | 0
10319.40 | 2018-05-08 05:51:53 | 1 | 5 | 静置 | 1698.95 | 10319.4 | - | - | - | - | 21.364 | 0 | 0 | 0 | 0 | 0 | 74.5609 | 0 | 0 | 1.4865 | 4.289 | 4.288 | 4.289 | 4.289 | 4.286 | 25.7 | 26.33 | 25.54 | 26.62 | 27.1 | 26.54 | 24.17 | 4.289 | 4.286 | 21.441 | 27.1 | 25.54 | 0
10320.40 | 2018-05-08 05:51:54 | 1 | 5 | 静置 | 1699.95 | 10320.4 | - | - | - | - | 21.369 | 0 | 0 | 0 | 0 | 0 | 74.5609 | 0 | 0 | 1.4865 | 4.289 | 4.288 | 4.289 | 4.289 | 4.286 | 25.88 | 26.44 | 25.6 | 26.92 | 27.15 | 26.71 | 24.13 | 4.289 | 4.286 | 21.441 | 27.15 | 25.6 | 0
10321.40 | 2018-05-08 05:51:55 | 1 | 5 | 静置 | 1700.95 | 10321.4 | - | - | - | - | 21.374 | 0 | 0 | 0 | 0 | 0 | 74.5609 | 0 | 0 | 1.4865 | 4.289 | 4.288 | 4.289 | 4.289 | 4.286 | 25.83 | 26.43 | 25.44 | 26.67 | 26.93 | 26.53 | 24.02 | 4.289 | 4.286 | 21.441 | 26.93 | 25.44 | 0
10322.40 | 2018-05-08 05:51:56 | 1 | 5 | 静置 | 1701.95 | 10322.4 | - | - | - | - | 21.369 | 0 | 0 | 0 | 0 | 0 | 74.5609 | 0 | 0 | 1.4865 | 4.289 | 4.288 | 4.289 | 4.289 | 4.286 | 25.67 | 26.32 | 25.54 | 26.73 | 26.77 | 26.68 | 24.01 | 4.289 | 4.286 | 21.441 | 26.77 | 25.54 | 0
10323.40 | 2018-05-08 05:51:57 | 1 | 5 | 静置 | 1702.95 | 10323.4 | - | - | - | - | 21.372 | 0 | 0 | 0 | 0 | 0 | 74.5609 | 0 | 0 | 1.4865 | 4.289 | 4.288 | 4.289 | 4.289 | 4.286 | 25.9 | 26.32 | 25.63 | 26.77 | 27.02 | 26.59 | 24.1 | 4.289 | 4.286 | 21.44 | 27.02 | 25.63 | 0
10324.40 | 2018-05-08 05:51:58 | 1 | 5 | 静置 | 1703.95 | 10324.4 | - | - | - | - | 21.377 | 0 | 0 | 0 | 0 | 0 | 74.5609 | 0 | 0 | 1.4865 | 4.289 | 4.288 | 4.289 | 4.289 | 4.286 | 25.81 | 26.4 | 25.48 | 26.61 | 27.04 | 26.66 | 24.05 | 4.289 | 4.286 | 21.441 | 27.04 | 25.48 | 0
10325.40 | 2018-05-08 05:51:59 | 1 | 5 | 静置 | 1704.95 | 10325.4 | - | - | - | - | 21.379 | 0 | 0 | 0 | 0 | 0 | 74.5609 | 0 | 0 | 1.4865 | 4.289 | 4.288 | 4.289 | 4.289 | 4.286 | 25.79 | 26.41 | 25.5 | 26.68 | 27.13 | 26.62 | 23.99 | 4.289 | 4.286 | 21.441 | 27.13 | 25.5 | 0
10326.40 | 2018-05-08 05:52:00 | 1 | 5 | 静置 | 1705.95 | 10326.4 | - | - | - | - | 21.367 | 0 | 0 | 0 | 0 | 0 | 74.5609 | 0 | 0 | 1.4865 | 4.289 | 4.288 | 4.289 | 4.289 | 4.286 | 25.78 | 26.28 | 25.35 | 26.83 | 27.1 | 26.77 | 23.98 | 4.289 | 4.286 | 21.441 | 27.1 | 25.35 | 0
10327.40 | 2018-05-08 05:52:01 | 1 | 5 | 静置 | 1706.95 | 10327.4 | - | - | - | - | 21.374 | 0 | 0 | 0 | 0 | 0 | 74.5609 | 0 | 0 | 1.4865 | 4.289 | 4.288 | 4.289 | 4.289 | 4.286 | 25.81 | 26.36 | 25.44 | 26.73 | 26.9 | 26.36 | 24.02 | 4.289 | 4.286 | 21.441 | 26.9 | 25.44 | 0
10328.40 | 2018-05-08 05:52:02 | 1 | 5 | 静置 | 1707.95 | 10328.4 | - | - | - | - | 21.374 | 0 | 0 | 0 | 0 | 0 | 74.5609 | 0 | 0 | 1.4865 | 4.289 | 4.288 | 4.289 | 4.289 | 4.286 | 25.68 | 26.33 | 25.4 | 26.67 | 26.99 | 26.72 | 23.93 | 4.289 | 4.286 | 21.44 | 26.99 | 25.4 | 0
10329.40 | 2018-05-08 05:52:03 | 1 | 5 | 静置 | 1708.95 | 10329.4 | - | - | - | - | 21.374 | 0 | 0 | 0 | 0 | 0 | 74.5609 | 0 | 0 | 1.4865 | 4.289 | 4.288 | 4.289 | 4.289 | 4.286 | 25.86 | 26.46 | 25.5 | 26.8 | 27.16 | 26.59 | 24.16 | 4.289 | 4.286 | 21.44 | 27.16 | 25.5 | 0
10330.40 | 2018-05-08 05:52:04 | 1 | 5 | 静置 | 1709.95 | 10330.4 | - | - | - | - | 21.374 | 0 | 0 | 0 | 0 | 0 | 74.5609 | 0 | 0 | 1.4865 | 4.289 | 4.288 | 4.289 | 4.289 | 4.286 | 25.89 | 26.19 | 25.46 | 26.85 | 27.06 | 26.54 | 23.96 | 4.289 | 4.286 | 21.441 | 27.06 | 25.46 | 0
10331.40 | 2018-05-08 05:52:05 | 1 | 5 | 静置 | 1710.95 | 10331.4 | - | - | - | - | 21.367 | 0 | 0 | 0 | 0 | 0 | 74.5609 | 0 | 0 | 1.4865 | 4.289 | 4.288 | 4.289 | 4.289 | 4.286 | 25.72 | 26.36 | 25.41 | 26.66 | 26.98 | 26.67 | 24.03 | 4.289 | 4.286 | 21.441 | 26.98 | 25.41 | 0
10332.40 | 2018-05-08 05:52:06 | 1 | 5 | 静置 | 1711.95 | 10332.4 | - | - | - | - | 21.374 | 0 | 0 | 0 | 0 | 0 | 74.5609 | 0 | 0 | 1.4865 | 4.289 | 4.288 | 4.289 | 4.289 | 4.286 | 25.56 | 26.33 | 25.35 | 26.68 | 27.03 | 26.56 | 23.94 | 4.289 | 4.286 | 21.441 | 27.03 | 25.35 | 0
10333.40 | 2018-05-08 05:52:07 | 1 | 5 | 静置 | 1712.95 | 10333.4 | - | - | - | - | 21.377 | 0 | 0 | 0 | 0 | 0 | 74.5609 | 0 | 0 | 1.4865 | 4.289 | 4.288 | 4.289 | 4.289 | 4.286 | 25.76 | 26.33 | 25.62 | 26.88 | 27.12 | 26.73 | 24.02 | 4.289 | 4.286 | 21.44 | 27.12 | 25.62 | 0
10334.40 | 2018-05-08 05:52:08 | 1 | 5 | 静置 | 1713.95 | 10334.4 | - | - | - | - | 21.374 | 0 | 0 | 0 | 0 | 0 | 74.5609 | 0 | 0 | 1.4865 | 4.289 | 4.288 | 4.289 | 4.289 | 4.286 | 25.86 | 26.37 | 25.43 | 26.76 | 26.99 | 26.62 | 24 | 4.289 | 4.286 | 21.441 | 26.99 | 25.43 | 0
10335.40 | 2018-05-08 05:52:09 | 1 | 5 | 静置 | 1714.95 | 10335.4 | - | - | - | - | 21.376 | 0 | 0 | 0 | 0 | 0 | 74.5609 | 0 | 0 | 1.4865 | 4.289 | 4.288 | 4.289 | 4.289 | 4.286 | 25.81 | 26.25 | 25.52 | 26.79 | 27.17 | 26.53 | 23.95 | 4.289 | 4.286 | 21.441 | 27.17 | 25.52 | 0
10336.40 | 2018-05-08 05:52:10 | 1 | 5 | 静置 | 1715.95 | 10336.4 | - | - | - | - | 21.366 | 0 | 0 | 0 | 0 | 0 | 74.5609 | 0 | 0 | 1.4865 | 4.289 | 4.288 | 4.289 | 4.289 | 4.286 | 25.82 | 26.28 | 25.5 | 26.77 | 27.09 | 26.69 | 24.04 | 4.289 | 4.286 | 21.44 | 27.09 | 25.5 | 0
10337.40 | 2018-05-08 05:52:11 | 1 | 5 | 静置 | 1716.95 | 10337.4 | - | - | - | - | 21.374 | 0 | 0 | 0 | 0 | 0 | 74.5609 | 0 | 0 | 1.4865 | 4.289 | 4.288 | 4.289 | 4.289 | 4.286 | 25.77 | 26.45 | 25.43 | 26.71 | 26.98 | 26.57 | 24.06 | 4.289 | 4.286 | 21.44 | 26.98 | 25.43 | 0
10338.40 | 2018-05-08 05:52:12 | 1 | 5 | 静置 | 1717.95 | 10338.4 | - | - | - | - | 21.368 | 0 | 0 | 0 | 0 | 0 | 74.5609 | 0 | 0 | 1.4865 | 4.289 | 4.288 | 4.289 | 4.289 | 4.286 | 25.85 | 26.39 | 25.47 | 26.79 | 27.19 | 26.5 | 24.13 | 4.289 | 4.286 | 21.441 | 27.19 | 25.47 | 0
10339.40 | 2018-05-08 05:52:13 | 1 | 5 | 静置 | 1718.95 | 10339.4 | - | - | - | - | 21.371 | 0 | 0 | 0 | 0 | 0 | 74.5609 | 0 | 0 | 1.4865 | 4.289 | 4.288 | 4.289 | 4.289 | 4.286 | 25.77 | 26.38 | 25.57 | 26.66 | 27.03 | 26.51 | 24.04 | 4.289 | 4.286 | 21.441 | 27.03 | 25.57 | 0
10340.40 | 2018-05-08 05:52:14 | 1 | 5 | 静置 | 1719.95 | 10340.4 | - | - | - | - | 21.374 | 0 | 0 | 0 | 0 | 0 | 74.5609 | 0 | 0 | 1.4865 | 4.289 | 4.288 | 4.289 | 4.289 | 4.286 | 25.7 | 26.24 | 25.41 | 26.6 | 26.99 | 26.45 | 24 | 4.289 | 4.286 | 21.441 | 26.99 | 25.41 | 0
10341.40 | 2018-05-08 05:52:15 | 1 | 5 | 静置 | 1720.95 | 10341.4 | - | - | - | - | 21.368 | 0 | 0 | 0 | 0 | 0 | 74.5609 | 0 | 0 | 1.4865 | 4.289 | 4.288 | 4.289 | 4.289 | 4.286 | 25.63 | 26.44 | 25.49 | 26.82 | 27.03 | 26.52 | 23.99 | 4.289 | 4.286 | 21.441 | 27.03 | 25.49 | 0
10342.40 | 2018-05-08 05:52:16 | 1 | 5 | 静置 | 1721.95 | 10342.4 | - | - | - | - | 21.377 | 0 | 0 | 0 | 0 | 0 | 74.5609 | 0 | 0 | 1.4865 | 4.289 | 4.288 | 4.289 | 4.289 | 4.286 | 25.64 | 26.44 | 25.47 | 26.65 | 26.94 | 26.43 | 24.05 | 4.289 | 4.286 | 21.441 | 26.94 | 25.47 | 0
10343.40 | 2018-05-08 05:52:17 | 1 | 5 | 静置 | 1722.95 | 10343.4 | - | - | - | - | 21.366 | 0 | 0 | 0 | 0 | 0 | 74.5609 | 0 | 0 | 1.4865 | 4.289 | 4.288 | 4.289 | 4.289 | 4.286 | 25.74 | 26.29 | 25.53 | 26.58 | 27.11 | 26.51 | 23.99 | 4.289 | 4.286 | 21.441 | 27.11 | 25.53 | 0
10344.40 | 2018-05-08 05:52:18 | 1 | 5 | 静置 | 1723.95 | 10344.4 | - | - | - | - | 21.374 | 0 | 0 | 0 | 0 | 0 | 74.5609 | 0 | 0 | 1.4865 | 4.289 | 4.288 | 4.289 | 4.289 | 4.286 | 25.85 | 26.45 | 25.45 | 26.7 | 27.14 | 26.69 | 24.05 | 4.289 | 4.286 | 21.44 | 27.14 | 25.45 | 0
10345.40 | 2018-05-08 05:52:19 | 1 | 5 | 静置 | 1724.95 | 10345.4 | - | - | - | - | 21.374 | 0 | 0 | 0 | 0 | 0 | 74.5609 | 0 | 0 | 1.4865 | 4.289 | 4.288 | 4.289 | 4.289 | 4.286 | 25.82 | 26.37 | 25.41 | 26.69 | 27 | 26.58 | 23.99 | 4.289 | 4.286 | 21.441 | 27 | 25.41 | 0
10346.40 | 2018-05-08 05:52:20 | 1 | 5 | 静置 | 1725.95 | 10346.4 | - | - | - | - | 21.372 | 0 | 0 | 0 | 0 | 0 | 74.5609 | 0 | 0 | 1.4865 | 4.289 | 4.288 | 4.289 | 4.289 | 4.286 | 25.82 | 26.22 | 25.39 | 26.78 | 26.96 | 26.62 | 23.94 | 4.289 | 4.286 | 21.441 | 26.96 | 25.39 | 0
10347.40 | 2018-05-08 05:52:21 | 1 | 5 | 静置 | 1726.95 | 10347.4 | - | - | - | - | 21.377 | 0 | 0 | 0 | 0 | 0 | 74.5609 | 0 | 0 | 1.4865 | 4.289 | 4.288 | 4.289 | 4.289 | 4.286 | 25.84 | 26.38 | 25.59 | 26.89 | 26.97 | 26.47 | 24.11 | 4.289 | 4.286 | 21.44 | 26.97 | 25.59 | 0
10348.40 | 2018-05-08 05:52:22 | 1 | 5 | 静置 | 1727.95 | 10348.4 | - | - | - | - | 21.374 | 0 | 0 | 0 | 0 | 0 | 74.5609 | 0 | 0 | 1.4865 | 4.289 | 4.288 | 4.289 | 4.289 | 4.286 | 25.8 | 26.47 | 25.59 | 26.74 | 27.15 | 26.64 | 24.13 | 4.289 | 4.286 | 21.44 | 27.15 | 25.59 | 0
10349.40 | 2018-05-08 05:52:23 | 1 | 5 | 静置 | 1728.95 | 10349.4 | - | - | - | - | 21.374 | 0 | 0 | 0 | 0 | 0 | 74.5609 | 0 | 0 | 1.4865 | 4.289 | 4.288 | 4.289 | 4.289 | 4.286 | 25.65 | 26.34 | 25.45 | 26.64 | 26.98 | 26.57 | 24.12 | 4.289 | 4.286 | 21.441 | 26.98 | 25.45 | 0
10350.40 | 2018-05-08 05:52:24 | 1 | 5 | 静置 | 1729.95 | 10350.4 | - | - | - | - | 21.374 | 0 | 0 | 0 | 0 | 0 | 74.5609 | 0 | 0 | 1.4865 | 4.289 | 4.288 | 4.289 | 4.289 | 4.286 | 25.73 | 26.41 | 25.57 | 26.77 | 27.04 | 26.58 | 24.04 | 4.289 | 4.286 | 21.44 | 27.04 | 25.57 | 0
10351.40 | 2018-05-08 05:52:25 | 1 | 5 | 静置 | 1730.95 | 10351.4 | - | - | - | - | 21.355 | 0 | 0 | 0 | 0 | 0 | 74.5609 | 0 | 0 | 1.4865 | 4.289 | 4.288 | 4.289 | 4.289 | 4.286 | 25.71 | 26.5 | 25.47 | 26.7 | 27.11 | 26.63 | 24.06 | 4.289 | 4.286 | 21.441 | 27.11 | 25.47 | 0
10352.40 | 2018-05-08 05:52:26 | 1 | 5 | 静置 | 1731.95 | 10352.4 | - | - | - | - | 21.373 | 0 | 0 | 0 | 0 | 0 | 74.5609 | 0 | 0 | 1.4865 | 4.289 | 4.288 | 4.289 | 4.289 | 4.286 | 25.8 | 26.36 | 25.48 | 26.73 | 27.01 | 26.62 | 24.18 | 4.289 | 4.286 | 21.44 | 27.01 | 25.48 | 0
10353.40 | 2018-05-08 05:52:27 | 1 | 5 | 静置 | 1732.95 | 10353.4 | - | - | - | - | 21.368 | 0 | 0 | 0 | 0 | 0 | 74.5609 | 0 | 0 | 1.4865 | 4.289 | 4.288 | 4.289 | 4.289 | 4.286 | 25.82 | 26.28 | 25.31 | 26.59 | 27.12 | 26.47 | 24.04 | 4.289 | 4.286 | 21.441 | 27.12 | 25.31 | 0
10354.40 | 2018-05-08 05:52:28 | 1 | 5 | 静置 | 1733.95 | 10354.4 | - | - | - | - | 21.368 | 0 | 0 | 0 | 0 | 0 | 74.5609 | 0 | 0 | 1.4865 | 4.289 | 4.288 | 4.289 | 4.289 | 4.286 | 25.77 | 26.35 | 25.35 | 26.67 | 26.98 | 26.61 | 23.93 | 4.289 | 4.286 | 21.441 | 26.98 | 25.35 | 0
10355.40 | 2018-05-08 05:52:29 | 1 | 5 | 静置 | 1734.95 | 10355.4 | - | - | - | - | 21.37 | 0 | 0 | 0 | 0 | 0 | 74.5609 | 0 | 0 | 1.4865 | 4.289 | 4.288 | 4.289 | 4.289 | 4.286 | 25.88 | 26.41 | 25.45 | 26.8 | 27.06 | 26.53 | 24.07 | 4.289 | 4.286 | 21.44 | 27.06 | 25.45 | 0
10356.40 | 2018-05-08 05:52:30 | 1 | 5 | 静置 | 1735.95 | 10356.4 | - | - | - | - | 21.374 | 0 | 0 | 0 | 0 | 0 | 74.5609 | 0 | 0 | 1.4865 | 4.289 | 4.288 | 4.289 | 4.289 | 4.286 | 25.75 | 26.23 | 25.5 | 26.69 | 26.96 | 26.46 | 23.96 | 4.289 | 4.286 | 21.441 | 26.96 | 25.5 | 0
10357.40 | 2018-05-08 05:52:31 | 1 | 5 | 静置 | 1736.95 | 10357.4 | - | - | - | - | 21.361 | 0 | 0 | 0 | 0 | 0 | 74.5609 | 0 | 0 | 1.4865 | 4.289 | 4.288 | 4.289 | 4.289 | 4.286 | 25.71 | 26.32 | 25.35 | 26.71 | 26.92 | 26.56 | 23.98 | 4.289 | 4.286 | 21.441 | 26.92 | 25.35 | 0
10358.40 | 2018-05-08 05:52:32 | 1 | 5 | 静置 | 1737.95 | 10358.4 | - | - | - | - | 21.367 | 0 | 0 | 0 | 0 | 0 | 74.5609 | 0 | 0 | 1.4865 | 4.289 | 4.288 | 4.289 | 4.289 | 4.286 | 25.67 | 26.43 | 25.46 | 26.62 | 26.98 | 26.59 | 23.98 | 4.289 | 4.286 | 21.44 | 26.98 | 25.46 | 0
10359.40 | 2018-05-08 05:52:33 | 1 | 5 | 静置 | 1738.95 | 10359.4 | - | - | - | - | 21.369 | 0 | 0 | 0 | 0 | 0 | 74.5609 | 0 | 0 | 1.4865 | 4.289 | 4.288 | 4.289 | 4.289 | 4.286 | 25.86 | 26.32 | 25.48 | 26.7 | 27.03 | 26.79 | 23.98 | 4.289 | 4.286 | 21.44 | 27.03 | 25.48 | 0
10360.40 | 2018-05-08 05:52:34 | 1 | 5 | 静置 | 1739.95 | 10360.4 | - | - | - | - | 21.368 | 0 | 0 | 0 | 0 | 0 | 74.5609 | 0 | 0 | 1.4865 | 4.289 | 4.288 | 4.289 | 4.289 | 4.286 | 25.85 | 26.32 | 25.62 | 26.77 | 27.02 | 26.63 | 24.21 | 4.289 | 4.286 | 21.44 | 27.02 | 25.62 | 0
10361.40 | 2018-05-08 05:52:35 | 1 | 5 | 静置 | 1740.95 | 10361.4 | - | - | - | - | 21.366 | 0 | 0 | 0 | 0 | 0 | 74.5609 | 0 | 0 | 1.4865 | 4.289 | 4.288 | 4.289 | 4.289 | 4.286 | 25.92 | 26.33 | 25.61 | 26.72 | 26.88 | 26.64 | 24.16 | 4.289 | 4.286 | 21.441 | 26.88 | 25.61 | 0
10362.40 | 2018-05-08 05:52:36 | 1 | 5 | 静置 | 1741.95 | 10362.4 | - | - | - | - | 21.367 | 0 | 0 | 0 | 0 | 0 | 74.5609 | 0 | 0 | 1.4865 | 4.289 | 4.288 | 4.289 | 4.289 | 4.286 | 25.86 | 26.39 | 25.52 | 26.59 | 27.04 | 26.61 | 24.03 | 4.289 | 4.286 | 21.44 | 27.04 | 25.52 | 0
10363.40 | 2018-05-08 05:52:37 | 1 | 5 | 静置 | 1742.95 | 10363.4 | - | - | - | - | 21.361 | 0 | 0 | 0 | 0 | 0 | 74.5609 | 0 | 0 | 1.4865 | 4.289 | 4.288 | 4.289 | 4.289 | 4.286 | 25.82 | 26.46 | 25.32 | 26.73 | 26.97 | 26.55 | 24.05 | 4.289 | 4.286 | 21.44 | 26.97 | 25.32 | 0
10364.40 | 2018-05-08 05:52:38 | 1 | 5 | 静置 | 1743.95 | 10364.4 | - | - | - | - | 21.359 | 0 | 0 | 0 | 0 | 0 | 74.5609 | 0 | 0 | 1.4865 | 4.289 | 4.288 | 4.289 | 4.289 | 4.286 | 25.71 | 26.43 | 25.33 | 26.74 | 26.93 | 26.52 | 24.05 | 4.289 | 4.286 | 21.441 | 26.93 | 25.33 | 0
10365.40 | 2018-05-08 05:52:39 | 1 | 5 | 静置 | 1744.95 | 10365.4 | - | - | - | - | 21.374 | 0 | 0 | 0 | 0 | 0 | 74.5609 | 0 | 0 | 1.4865 | 4.289 | 4.288 | 4.289 | 4.289 | 4.286 | 25.69 | 26.41 | 25.48 | 26.65 | 27.05 | 26.56 | 23.93 | 4.289 | 4.286 | 21.441 | 27.05 | 25.48 | 0
10366.40 | 2018-05-08 05:52:40 | 1 | 5 | 静置 | 1745.95 | 10366.4 | - | - | - | - | 21.368 | 0 | 0 | 0 | 0 | 0 | 74.5609 | 0 | 0 | 1.4865 | 4.289 | 4.288 | 4.289 | 4.289 | 4.286 | 25.66 | 26.3 | 25.38 | 26.7 | 27 | 26.4 | 23.95 | 4.289 | 4.286 | 21.441 | 27 | 25.38 | 0
10367.40 | 2018-05-08 05:52:41 | 1 | 5 | 静置 | 1746.95 | 10367.4 | - | - | - | - | 21.367 | 0 | 0 | 0 | 0 | 0 | 74.5609 | 0 | 0 | 1.4865 | 4.289 | 4.288 | 4.289 | 4.289 | 4.286 | 25.62 | 26.32 | 25.54 | 26.79 | 26.92 | 26.53 | 23.9 | 4.289 | 4.286 | 21.44 | 26.92 | 25.54 | 0
10368.40 | 2018-05-08 05:52:42 | 1 | 5 | 静置 | 1747.95 | 10368.4 | - | - | - | - | 21.362 | 0 | 0 | 0 | 0 | 0 | 74.5609 | 0 | 0 | 1.4865 | 4.289 | 4.288 | 4.289 | 4.289 | 4.286 | 25.7 | 26.35 | 25.5 | 26.66 | 27.04 | 26.46 | 24.04 | 4.289 | 4.286 | 21.44 | 27.04 | 25.5 | 0
10369.40 | 2018-05-08 05:52:43 | 1 | 5 | 静置 | 1748.95 | 10369.4 | - | - | - | - | 21.368 | 0 | 0 | 0 | 0 | 0 | 74.5609 | 0 | 0 | 1.4865 | 4.289 | 4.288 | 4.289 | 4.289 | 4.286 | 25.71 | 26.16 | 25.35 | 26.76 | 26.96 | 26.6 | 24.11 | 4.289 | 4.286 | 21.44 | 26.96 | 25.35 | 0
10370.40 | 2018-05-08 05:52:44 | 1 | 5 | 静置 | 1749.95 | 10370.4 | - | - | - | - | 21.37 | 0 | 0 | 0 | 0 | 0 | 74.5609 | 0 | 0 | 1.4865 | 4.289 | 4.288 | 4.289 | 4.289 | 4.286 | 25.68 | 26.23 | 25.59 | 26.6 | 26.96 | 26.68 | 23.81 | 4.289 | 4.286 | 21.44 | 26.96 | 25.59 | 0
10371.40 | 2018-05-08 05:52:45 | 1 | 5 | 静置 | 1750.95 | 10371.4 | - | - | - | - | 21.365 | 0 | 0 | 0 | 0 | 0 | 74.5609 | 0 | 0 | 1.4865 | 4.289 | 4.288 | 4.289 | 4.289 | 4.286 | 25.76 | 26.36 | 25.57 | 26.66 | 27 | 26.57 | 24.1 | 4.289 | 4.286 | 21.44 | 27 | 25.57 | 0
10372.40 | 2018-05-08 05:52:46 | 1 | 5 | 静置 | 1751.95 | 10372.4 | - | - | - | - | 21.374 | 0 | 0 | 0 | 0 | 0 | 74.5609 | 0 | 0 | 1.4865 | 4.289 | 4.288 | 4.289 | 4.289 | 4.286 | 25.75 | 26.33 | 25.55 | 26.75 | 26.9 | 26.6 | 24.16 | 4.289 | 4.286 | 21.44 | 26.9 | 25.55 | 0
10373.40 | 2018-05-08 05:52:47 | 1 | 5 | 静置 | 1752.95 | 10373.4 | - | - | - | - | 21.374 | 0 | 0 | 0 | 0 | 0 | 74.5609 | 0 | 0 | 1.4865 | 4.289 | 4.288 | 4.289 | 4.289 | 4.286 | 25.67 | 26.34 | 25.35 | 26.7 | 27.03 | 26.51 | 24 | 4.289 | 4.286 | 21.44 | 27.03 | 25.35 | 0
10374.40 | 2018-05-08 05:52:48 | 1 | 5 | 静置 | 1753.95 | 10374.4 | - | - | - | - | 21.374 | 0 | 0 | 0 | 0 | 0 | 74.5609 | 0 | 0 | 1.4865 | 4.289 | 4.288 | 4.289 | 4.289 | 4.286 | 25.57 | 26.17 | 25.5 | 26.7 | 26.94 | 26.47 | 23.85 | 4.289 | 4.286 | 21.44 | 26.94 | 25.5 | 0
10375.40 | 2018-05-08 05:52:49 | 1 | 5 | 静置 | 1754.95 | 10375.4 | - | - | - | - | 21.376 | 0 | 0 | 0 | 0 | 0 | 74.5609 | 0 | 0 | 1.4865 | 4.289 | 4.288 | 4.289 | 4.289 | 4.286 | 25.76 | 26.35 | 25.46 | 26.74 | 26.95 | 26.43 | 24.08 | 4.289 | 4.286 | 21.44 | 26.95 | 25.46 | 0
10376.40 | 2018-05-08 05:52:50 | 1 | 5 | 静置 | 1755.95 | 10376.4 | - | - | - | - | 21.374 | 0 | 0 | 0 | 0 | 0 | 74.5609 | 0 | 0 | 1.4865 | 4.289 | 4.288 | 4.289 | 4.289 | 4.286 | 25.79 | 26.22 | 25.45 | 26.72 | 26.97 | 26.55 | 24.06 | 4.289 | 4.286 | 21.44 | 26.97 | 25.45 | 0
10377.40 | 2018-05-08 05:52:51 | 1 | 5 | 静置 | 1756.95 | 10377.4 | - | - | - | - | 21.376 | 0 | 0 | 0 | 0 | 0 | 74.5609 | 0 | 0 | 1.4865 | 4.289 | 4.288 | 4.289 | 4.289 | 4.286 | 25.76 | 26.25 | 25.4 | 26.76 | 27 | 26.65 | 24.01 | 4.289 | 4.286 | 21.44 | 27 | 25.4 | 0
10378.40 | 2018-05-08 05:52:52 | 1 | 5 | 静置 | 1757.95 | 10378.4 | - | - | - | - | 21.374 | 0 | 0 | 0 | 0 | 0 | 74.5609 | 0 | 0 | 1.4865 | 4.289 | 4.288 | 4.289 | 4.289 | 4.286 | 25.74 | 26.39 | 25.59 | 26.7 | 26.96 | 26.76 | 24.18 | 4.289 | 4.286 | 21.44 | 26.96 | 25.59 | 0
10379.40 | 2018-05-08 05:52:53 | 1 | 5 | 静置 | 1758.95 | 10379.4 | - | - | - | - | 21.37 | 0 | 0 | 0 | 0 | 0 | 74.5609 | 0 | 0 | 1.4865 | 4.289 | 4.288 | 4.289 | 4.289 | 4.286 | 25.69 | 26.37 | 25.5 | 26.55 | 27.05 | 26.72 | 23.98 | 4.289 | 4.286 | 21.44 | 27.05 | 25.5 | 0
10380.40 | 2018-05-08 05:52:54 | 1 | 5 | 静置 | 1759.95 | 10380.4 | - | - | - | - | 21.367 | 0 | 0 | 0 | 0 | 0 | 74.5609 | 0 | 0 | 1.4865 | 4.289 | 4.288 | 4.289 | 4.289 | 4.286 | 25.77 | 26.33 | 25.38 | 26.63 | 26.93 | 26.61 | 23.94 | 4.289 | 4.286 | 21.44 | 26.93 | 25.38 | 0
10381.40 | 2018-05-08 05:52:55 | 1 | 5 | 静置 | 1760.95 | 10381.4 | - | - | - | - | 21.374 | 0 | 0 | 0 | 0 | 0 | 74.5609 | 0 | 0 | 1.4865 | 4.289 | 4.288 | 4.289 | 4.289 | 4.286 | 25.81 | 26.33 | 25.43 | 26.68 | 26.91 | 26.67 | 24.06 | 4.289 | 4.286 | 21.44 | 26.91 | 25.43 | 0
10382.40 | 2018-05-08 05:52:56 | 1 | 5 | 静置 | 1761.95 | 10382.4 | - | - | - | - | 21.372 | 0 | 0 | 0 | 0 | 0 | 74.5609 | 0 | 0 | 1.4865 | 4.289 | 4.288 | 4.289 | 4.289 | 4.286 | 25.78 | 26.29 | 25.5 | 26.75 | 27.14 | 26.49 | 24.07 | 4.289 | 4.286 | 21.44 | 27.14 | 25.5 | 0
10383.40 | 2018-05-08 05:52:57 | 1 | 5 | 静置 | 1762.95 | 10383.4 | - | - | - | - | 21.372 | 0 | 0 | 0 | 0 | 0 | 74.5609 | 0 | 0 | 1.4865 | 4.289 | 4.288 | 4.289 | 4.289 | 4.286 | 25.76 | 26.34 | 25.52 | 26.69 | 27.12 | 26.49 | 24.17 | 4.289 | 4.286 | 21.44 | 27.12 | 25.52 | 0
10384.40 | 2018-05-08 05:52:58 | 1 | 5 | 静置 | 1763.95 | 10384.4 | - | - | - | - | 21.374 | 0 | 0 | 0 | 0 | 0 | 74.5609 | 0 | 0 | 1.4865 | 4.289 | 4.288 | 4.289 | 4.289 | 4.286 | 25.78 | 26.27 | 25.61 | 26.63 | 27.03 | 26.49 | 24.12 | 4.289 | 4.286 | 21.44 | 27.03 | 25.61 | 0
10385.40 | 2018-05-08 05:52:59 | 1 | 5 | 静置 | 1764.95 | 10385.4 | - | - | - | - | 21.368 | 0 | 0 | 0 | 0 | 0 | 74.5609 | 0 | 0 | 1.4865 | 4.289 | 4.288 | 4.289 | 4.289 | 4.286 | 25.83 | 26.29 | 25.55 | 26.81 | 27.04 | 26.6 | 24.13 | 4.289 | 4.286 | 21.44 | 27.04 | 25.55 | 0
10386.40 | 2018-05-08 05:53:00 | 1 | 5 | 静置 | 1765.95 | 10386.4 | - | - | - | - | 21.374 | 0 | 0 | 0 | 0 | 0 | 74.5609 | 0 | 0 | 1.4865 | 4.289 | 4.288 | 4.289 | 4.289 | 4.286 | 25.77 | 26.24 | 25.66 | 26.72 | 26.94 | 26.52 | 24.07 | 4.289 | 4.286 | 21.441 | 26.94 | 25.66 | 0
10387.40 | 2018-05-08 05:53:01 | 1 | 5 | 静置 | 1766.95 | 10387.4 | - | - | - | - | 21.371 | 0 | 0 | 0 | 0 | 0 | 74.5609 | 0 | 0 | 1.4865 | 4.289 | 4.288 | 4.289 | 4.289 | 4.286 | 25.69 | 26.47 | 25.53 | 26.62 | 26.94 | 26.55 | 24.02 | 4.289 | 4.286 | 21.44 | 26.94 | 25.53 | 0
10388.40 | 2018-05-08 05:53:02 | 1 | 5 | 静置 | 1767.95 | 10388.4 | - | - | - | - | 21.374 | 0 | 0 | 0 | 0 | 0 | 74.5609 | 0 | 0 | 1.4865 | 4.289 | 4.288 | 4.289 | 4.289 | 4.286 | 25.62 | 26.16 | 25.47 | 26.48 | 26.95 | 26.54 | 23.89 | 4.289 | 4.286 | 21.44 | 26.95 | 25.47 | 0
10389.40 | 2018-05-08 05:53:03 | 1 | 5 | 静置 | 1768.95 | 10389.4 | - | - | - | - | 21.373 | 0 | 0 | 0 | 0 | 0 | 74.5609 | 0 | 0 | 1.4865 | 4.289 | 4.288 | 4.289 | 4.289 | 4.286 | 25.8 | 26.33 | 25.51 | 26.68 | 27.12 | 26.56 | 23.95 | 4.289 | 4.286 | 21.44 | 27.12 | 25.51 | 0
10390.40 | 2018-05-08 05:53:04 | 1 | 5 | 静置 | 1769.95 | 10390.4 | - | - | - | - | 21.374 | 0 | 0 | 0 | 0 | 0 | 74.5609 | 0 | 0 | 1.4865 | 4.289 | 4.288 | 4.289 | 4.289 | 4.286 | 25.83 | 26.28 | 25.49 | 26.73 | 26.97 | 26.5 | 23.95 | 4.289 | 4.286 | 21.44 | 26.97 | 25.49 | 0
10391.40 | 2018-05-08 05:53:05 | 1 | 5 | 静置 | 1770.95 | 10391.4 | - | - | - | - | 21.366 | 0 | 0 | 0 | 0 | 0 | 74.5609 | 0 | 0 | 1.4865 | 4.289 | 4.288 | 4.289 | 4.289 | 4.286 | 25.77 | 26.2 | 25.48 | 26.85 | 27.04 | 26.52 | 24.23 | 4.289 | 4.286 | 21.44 | 27.04 | 25.48 | 0
10392.40 | 2018-05-08 05:53:06 | 1 | 5 | 静置 | 1771.95 | 10392.4 | - | - | - | - | 21.367 | 0 | 0 | 0 | 0 | 0 | 74.5609 | 0 | 0 | 1.4865 | 4.289 | 4.288 | 4.289 | 4.289 | 4.286 | 25.84 | 26.36 | 25.39 | 26.64 | 27.08 | 26.53 | 24.18 | 4.289 | 4.286 | 21.44 | 27.08 | 25.39 | 0
10393.40 | 2018-05-08 05:53:07 | 1 | 5 | 静置 | 1772.95 | 10393.4 | - | - | - | - | 21.376 | 0 | 0 | 0 | 0 | 0 | 74.5609 | 0 | 0 | 1.4865 | 4.289 | 4.288 | 4.289 | 4.289 | 4.286 | 25.74 | 26.32 | 25.51 | 26.72 | 27.01 | 26.62 | 24.04 | 4.289 | 4.286 | 21.44 | 27.01 | 25.51 | 0
10394.40 | 2018-05-08 05:53:08 | 1 | 5 | 静置 | 1773.95 | 10394.4 | - | - | - | - | 21.366 | 0 | 0 | 0 | 0 | 0 | 74.5609 | 0 | 0 | 1.4865 | 4.289 | 4.288 | 4.289 | 4.289 | 4.286 | 25.64 | 26.28 | 25.46 | 26.74 | 26.88 | 26.48 | 24.04 | 4.289 | 4.286 | 21.44 | 26.88 | 25.46 | 0
10395.40 | 2018-05-08 05:53:09 | 1 | 5 | 静置 | 1774.95 | 10395.4 | - | - | - | - | 21.355 | 0 | 0 | 0 | 0 | 0 | 74.5609 | 0 | 0 | 1.4865 | 4.289 | 4.288 | 4.289 | 4.289 | 4.286 | 25.7 | 26.26 | 25.44 | 26.78 | 26.92 | 26.38 | 23.97 | 4.289 | 4.286 | 21.44 | 26.92 | 25.44 | 0
10396.40 | 2018-05-08 05:53:10 | 1 | 5 | 静置 | 1775.95 | 10396.4 | - | - | - | - | 21.373 | 0 | 0 | 0 | 0 | 0 | 74.5609 | 0 | 0 | 1.4865 | 4.289 | 4.288 | 4.289 | 4.289 | 4.286 | 25.71 | 26.39 | 25.43 | 26.73 | 27.09 | 26.64 | 23.99 | 4.289 | 4.286 | 21.44 | 27.09 | 25.43 | 0
10397.40 | 2018-05-08 05:53:11 | 1 | 5 | 静置 | 1776.95 | 10397.4 | - | - | - | - | 21.374 | 0 | 0 | 0 | 0 | 0 | 74.5609 | 0 | 0 | 1.4865 | 4.289 | 4.288 | 4.289 | 4.289 | 4.286 | 25.66 | 26.41 | 25.47 | 26.66 | 26.91 | 26.5 | 24.01 | 4.289 | 4.286 | 21.44 | 26.91 | 25.47 | 0
10398.40 | 2018-05-08 05:53:12 | 1 | 5 | 静置 | 1777.95 | 10398.4 | - | - | - | - | 21.372 | 0 | 0 | 0 | 0 | 0 | 74.5609 | 0 | 0 | 1.4865 | 4.289 | 4.288 | 4.289 | 4.289 | 4.286 | 25.76 | 26.36 | 25.43 | 26.77 | 27.02 | 26.55 | 24.03 | 4.289 | 4.286 | 21.44 | 27.02 | 25.43 | 0
10399.40 | 2018-05-08 05:53:13 | 1 | 5 | 静置 | 1778.95 | 10399.4 | - | - | - | - | 21.367 | 0 | 0 | 0 | 0 | 0 | 74.5609 | 0 | 0 | 1.4865 | 4.289 | 4.288 | 4.289 | 4.289 | 4.286 | 25.64 | 26.31 | 25.47 | 26.72 | 27.02 | 26.46 | 23.96 | 4.289 | 4.286 | 21.44 | 27.02 | 25.47 | 0
10400.40 | 2018-05-08 05:53:14 | 1 | 5 | 静置 | 1779.95 | 10400.4 | - | - | - | - | 21.374 | 0 | 0 | 0 | 0 | 0 | 74.5609 | 0 | 0 | 1.4865 | 4.289 | 4.288 | 4.289 | 4.289 | 4.286 | 25.88 | 26.37 | 25.55 | 26.77 | 26.86 | 26.59 | 24.08 | 4.289 | 4.286 | 21.44 | 26.86 | 25.55 | 0
10401.40 | 2018-05-08 05:53:15 | 1 | 5 | 静置 | 1780.95 | 10401.4 | - | - | - | - | 21.372 | 0 | 0 | 0 | 0 | 0 | 74.5609 | 0 | 0 | 1.4865 | 4.289 | 4.288 | 4.289 | 4.289 | 4.286 | 25.84 | 26.35 | 25.34 | 26.69 | 27.01 | 26.52 | 24.08 | 4.289 | 4.286 | 21.44 | 27.01 | 25.34 | 0
10402.40 | 2018-05-08 05:53:16 | 1 | 5 | 静置 | 1781.95 | 10402.4 | - | - | - | - | 21.37 | 0 | 0 | 0 | 0 | 0 | 74.5609 | 0 | 0 | 1.4865 | 4.289 | 4.288 | 4.289 | 4.289 | 4.286 | 25.71 | 26.47 | 25.55 | 26.77 | 26.95 | 26.63 | 24.04 | 4.289 | 4.286 | 21.44 | 26.95 | 25.55 | 0
10403.40 | 2018-05-08 05:53:17 | 1 | 5 | 静置 | 1782.95 | 10403.4 | - | - | - | - | 21.374 | 0 | 0 | 0 | 0 | 0 | 74.5609 | 0 | 0 | 1.4865 | 4.289 | 4.288 | 4.289 | 4.289 | 4.286 | 25.79 | 26.28 | 25.59 | 26.72 | 27.09 | 26.55 | 24.06 | 4.289 | 4.286 | 21.44 | 27.09 | 25.59 | 0
10404.40 | 2018-05-08 05:53:18 | 1 | 5 | 静置 | 1783.95 | 10404.4 | - | - | - | - | 21.374 | 0 | 0 | 0 | 0 | 0 | 74.5609 | 0 | 0 | 1.4865 | 4.289 | 4.288 | 4.289 | 4.289 | 4.286 | 25.72 | 26.45 | 25.39 | 26.78 | 26.94 | 26.49 | 23.94 | 4.289 | 4.286 | 21.44 | 26.94 | 25.39 | 0
10405.40 | 2018-05-08 05:53:19 | 1 | 5 | 静置 | 1784.95 | 10405.4 | - | - | - | - | 21.374 | 0 | 0 | 0 | 0 | 0 | 74.5609 | 0 | 0 | 1.4865 | 4.289 | 4.288 | 4.289 | 4.289 | 4.286 | 25.72 | 26.34 | 25.46 | 26.68 | 27 | 26.61 | 24 | 4.289 | 4.286 | 21.44 | 27 | 25.46 | 0
10406.40 | 2018-05-08 05:53:20 | 1 | 5 | 静置 | 1785.95 | 10406.4 | - | - | - | - | 21.367 | 0 | 0 | 0 | 0 | 0 | 74.5609 | 0 | 0 | 1.4865 | 4.289 | 4.288 | 4.289 | 4.289 | 4.286 | 25.82 | 26.35 | 25.36 | 26.66 | 26.97 | 26.46 | 23.98 | 4.289 | 4.286 | 21.44 | 26.97 | 25.36 | 0
10407.40 | 2018-05-08 05:53:21 | 1 | 5 | 静置 | 1786.95 | 10407.4 | - | - | - | - | 21.367 | 0 | 0 | 0 | 0 | 0 | 74.5609 | 0 | 0 | 1.4865 | 4.289 | 4.288 | 4.289 | 4.289 | 4.286 | 25.64 | 26.19 | 25.43 | 26.64 | 26.98 | 26.61 | 23.93 | 4.289 | 4.286 | 21.44 | 26.98 | 25.43 | 0
10408.40 | 2018-05-08 05:53:22 | 1 | 5 | 静置 | 1787.95 | 10408.4 | - | - | - | - | 21.374 | 0 | 0 | 0 | 0 | 0 | 74.5609 | 0 | 0 | 1.4865 | 4.289 | 4.288 | 4.289 | 4.289 | 4.286 | 25.82 | 26.37 | 25.5 | 26.67 | 27.05 | 26.44 | 24.05 | 4.289 | 4.286 | 21.44 | 27.05 | 25.5 | 0
10409.40 | 2018-05-08 05:53:23 | 1 | 5 | 静置 | 1788.95 | 10409.4 | - | - | - | - | 21.377 | 0 | 0 | 0 | 0 | 0 | 74.5609 | 0 | 0 | 1.4865 | 4.289 | 4.288 | 4.289 | 4.289 | 4.286 | 25.6 | 26.24 | 25.47 | 26.62 | 26.97 | 26.63 | 24 | 4.289 | 4.286 | 21.44 | 26.97 | 25.47 | 0
10410.40 | 2018-05-08 05:53:24 | 1 | 5 | 静置 | 1789.95 | 10410.4 | - | - | - | - | 21.368 | 0 | 0 | 0 | 0 | 0 | 74.5609 | 0 | 0 | 1.4865 | 4.289 | 4.288 | 4.289 | 4.289 | 4.286 | 25.76 | 26.24 | 25.44 | 26.57 | 26.98 | 26.49 | 23.99 | 4.289 | 4.286 | 21.44 | 26.98 | 25.44 | 0
10411.40 | 2018-05-08 05:53:25 | 1 | 5 | 静置 | 1790.95 | 10411.4 | - | - | - | - | 21.371 | 0 | 0 | 0 | 0 | 0 | 74.5609 | 0 | 0 | 1.4865 | 4.289 | 4.288 | 4.289 | 4.289 | 4.286 | 25.69 | 26.21 | 25.48 | 26.63 | 26.98 | 26.59 | 24.09 | 4.289 | 4.286 | 21.44 | 26.98 | 25.48 | 0
10412.40 | 2018-05-08 05:53:26 | 1 | 5 | 静置 | 1791.95 | 10412.4 | - | - | - | - | 21.368 | 0 | 0 | 0 | 0 | 0 | 74.5609 | 0 | 0 | 1.4865 | 4.289 | 4.288 | 4.289 | 4.289 | 4.286 | 25.62 | 26.42 | 25.64 | 26.9 | 26.95 | 26.65 | 24.07 | 4.289 | 4.286 | 21.44 | 26.95 | 25.62 | 0
10413.40 | 2018-05-08 05:53:27 | 1 | 5 | 静置 | 1792.95 | 10413.4 | - | - | - | - | 21.363 | 0 | 0 | 0 | 0 | 0 | 74.5609 | 0 | 0 | 1.4865 | 4.289 | 4.288 | 4.289 | 4.289 | 4.286 | 25.94 | 26.4 | 25.5 | 26.87 | 27.1 | 26.58 | 24.05 | 4.289 | 4.286 | 21.44 | 27.1 | 25.5 | 0
10414.40 | 2018-05-08 05:53:28 | 1 | 5 | 静置 | 1793.95 | 10414.4 | - | - | - | - | 21.373 | 0 | 0 | 0 | 0 | 0 | 74.5609 | 0 | 0 | 1.4865 | 4.289 | 4.288 | 4.289 | 4.289 | 4.286 | 25.75 | 26.5 | 25.48 | 26.66 | 27.04 | 26.6 | 24 | 4.289 | 4.286 | 21.44 | 27.04 | 25.48 | 0
10415.40 | 2018-05-08 05:53:29 | 1 | 5 | 静置 | 1794.95 | 10415.4 | - | - | - | - | 21.369 | 0 | 0 | 0 | 0 | 0 | 74.5609 | 0 | 0 | 1.4865 | 4.289 | 4.288 | 4.289 | 4.289 | 4.286 | 25.88 | 26.25 | 25.48 | 26.76 | 26.97 | 26.49 | 24.03 | 4.289 | 4.286 | 21.44 | 26.97 | 25.48 | 0
10416.40 | 2018-05-08 05:53:30 | 1 | 5 | 静置 | 1795.95 | 10416.4 | - | - | - | - | 21.371 | 0 | 0 | 0 | 0 | 0 | 74.5609 | 0 | 0 | 1.4865 | 4.289 | 4.288 | 4.289 | 4.289 | 4.286 | 25.87 | 26.29 | 25.37 | 26.58 | 26.94 | 26.46 | 24.05 | 4.289 | 4.286 | 21.44 | 26.94 | 25.37 | 0
10417.40 | 2018-05-08 05:53:31 | 1 | 5 | 静置 | 1796.95 | 10417.4 | - | - | - | - | 21.37 | 0 | 0 | 0 | 0 | 0 | 74.5609 | 0 | 0 | 1.4865 | 4.289 | 4.288 | 4.289 | 4.289 | 4.286 | 25.89 | 26.49 | 25.59 | 26.81 | 27.08 | 26.59 | 24.07 | 4.289 | 4.286 | 21.44 | 27.08 | 25.59 | 0
10418.40 | 2018-05-08 05:53:32 | 1 | 5 | 静置 | 1797.95 | 10418.4 | - | - | - | - | 21.366 | 0 | 0 | 0 | 0 | 0 | 74.5609 | 0 | 0 | 1.4865 | 4.289 | 4.288 | 4.289 | 4.289 | 4.286 | 25.83 | 26.39 | 25.67 | 26.79 | 27.08 | 26.64 | 24.13 | 4.289 | 4.286 | 21.44 | 27.08 | 25.67 | 0
10419.40 | 2018-05-08 05:53:33 | 1 | 5 | 静置 | 1798.95 | 10419.4 | - | - | - | - | 21.368 | 0 | 0 | 0 | 0 | 0 | 74.5609 | 0 | 0 | 1.4865 | 4.289 | 4.288 | 4.289 | 4.289 | 4.286 | 25.89 | 26.49 | 25.5 | 26.88 | 26.91 | 26.74 | 24 | 4.289 | 4.286 | 21.44 | 26.91 | 25.5 | 0
10420.40 | 2018-05-08 05:53:34 | 1 | 5 | 静置 | 1799.95 | 10420.4 | - | - | - | - | 21.366 | 0 | 0 | 0 | 0 | 0 | 74.5609 | 0 | 0 | 1.4865 | 4.289 | 4.288 | 4.289 | 4.289 | 4.286 | 25.82 | 26.33 | 25.39 | 26.76 | 26.98 | 26.57 | 24.14 | 4.289 | 4.286 | 21.44 | 26.98 | 25.39 | 0